## List1
Příloha č. 2
TECHNICKÁ SPECIFIKACE
Zadavatel požaduje při nákupu (pronájmu) vánočního osvětlení, 2 D a 3 D dekorací
následující technické parametry:
Světelné řetězy, závěsy, 2 D a 3 D dekorace
Parametr - požadavek | ANO | NE | Nabídka
Výrobky s dvojitou a zesílenou izolací, vhodné pro venkovní použití
Norma krytí pro venkovní použití minimálně "IP 44"
Napětí 230 V
Dodržování evropské směrnice 2002/95/ES
Záruka svítivosti diod - životnost minimálně 5 let a více
Svítivost diod - teplá bílá (pokud nebude u konkrétního druhu výrobku specifikováno)
Rozteč diod při použití konkávních diod min. 18 cm - max. 10 cm
Rozteč diod při použití konvexních diod min. 10 cm - max. 8 cm
3 D dekorace - předložit vizualizaci před realizací, detaily konstrukce a uchycení nasvícení
Zajištění případného pronájmu u požadovaných 3 D dekorací
Vysoká mechanická odolnost kabelů spojovacích materiálů
Záruka dostupnosti náhradních dílů (diody, spojovací materiály apod.) po dobu životnosti LED technologií
Záruční lhůta na komplední dodávku min. 36 měsíců a více
Záruční servis
Za pronajaté výrobky - ručí pojištěním dodavatel (pronajímatel)
Zaškolení montážních prací 1. rok
Dodávka požadovaného vánočního osvětlení do 16. 11. 2015
Montáž (včetně zaškolení) v termínu 16.11. - 23.11.2015
Nabídka zadavatele:
Prohlídka na místě s ukázkou přípojných míst
Pro montáž poskytnou TS Jičín dvě vysokozdvižné plošiny (s výškovým dosahem 18 m a 22 m, použití obě najednou)
Poznámka: ve sloupci nabídka vyplňte pouze tučně orámované buňky
Nedílnou součástí vyplněné technické specifikace bude předložení vzorku použitých led diod u světelných řetězů, krápníků/rampouchů, vizualizace detailů konstrukce a uchycení 3 D a 2 D dekorů