## vykaz vymer
Příloha č.1 Podrobný položkový rozpočet
zařazení | popis | jednotky | množství | jednotková cena | cena celkem
přehled ploch | štěrkové plochy/ cestičky | m² | 26.5
| zasakovací plocha | m² | 11.7
| travnaté plochy - obnova po stavebních pracích |  | dle reality
| plochy zpevňování svahů | m² | 155.22
| výsadbové plochy mulčované borkou | m² | 193.8
příprava | elektroinstalace |  | dle reality
| vodní přípojky |  | dle reality
| osazení a napojení retenční nádrže |  | dle reality
| osazení pumpy |  | dle reality
přípravy pro uložení retenční nádrže | výkop pro retenční nádrž; bude zasypána | m3 | 1.008
| podkladová vrstva štěrku pod retenční nádrž; pod retenční nádrží, fr. 8/16, tl. 10 cm | m3 | 0.336
| hutnění vibrační deskou | m2 | 3.36
| obsypání štěrkem; obsypání nádrže a hutnění, štěrkopísek fr. 0/32 | m3 | 1.36
práce s půdou | hrubé terénní modelace, násyp směsi tříděného kameniva fr. 32/64 se zeminou v poměru 3:1, výška dle navržených modelací - hutnění po 30cm výšky | m3 | 62
| kamenivo | m3 | 46.5
| zemina - ornice | m3 | 15.5
štěrkové plochy | výkop lože štěrkové cesty | m3 | 1.92
| likvidace výkopku na skládce | t | 3.84
| štěrkové cestičky; šířka 40 cm, fr. 4/8, tl. 10 cm | m3 | 1.92
| hutnění vibrační deskou | m2 | 19.2
| výkop lože štěrkové cesty | m3 | 0.73
| likvidace výkopku na skládce | t | 1.46
| štěrkový povrch; fr. 8/16, tl. 10 cm | m3 | 0.73
| hutnění vibrační deskou | m2 | 7.3
| výkop lože zasakovací plochy | m3 | 3.51
| likvidace výkopku na skládce | t | 7.02
| zasakovací plocha; podkladový štěrk fr. 8/16 tl. 10 cm | m3 | 1.17
| zasakovací plocha;praný písek fr. 0/4, tl. 20 cm | m3 | 2.34
| hutnění vibrační deskou | m2 | 11.7
kamenické práce | kamenné desky; pískovec tryskaný povrch, vybroušené rýhy, rozměr 2800x1000x200 mm - zakázková výroba | ks | 2
| terénní modelace příprava pro pokládku | kpl | 1
| štěrkové lože, štěrk fr.16/32, tl. 10 cm | m³ | 0.56
| hutnění vibrační deskou | m2 | 5.6
| jeřábnické práce při ukládce desky | kpl | 1
ostatní | osazení betonových uměleckých prvků; odhadovaná velikost 80x80x80 cm | ks | 3 |  | 0
výsadba/ rostlinný materiál | obnova trávníku; příprava půdy, založení trávníku výsevem, uválcování |  | dle reality
| pěstební substrát; standardní pěstební substrát, tl. 20 cm, na nových terénních modelacích | m3 | 22.32
| pěstební substrát; standardní pěstební substrát, tl. 5 cm, promícháno se stávající zeminou, v okolí terénních modelací | m3 | 4.11
| zpevnění svahu geotextilií; jutová síť, velikost oka 10x30 mm | m2 | 155.22
| mulčování výsadeb borkou; mulčovací kůra, jemná frakce, tl. 5 cm | m³ | 9.69
| výsadba trvalek, 5 ks/m2 | ks | 969
| výsadba cibulovin a hlíznatých rostlin | ks | 100
| zřízení staveniště (oplocení, mobilní WC) | kpl | 1
| vytyčení stavby | kpl | 1
| autorský dozor, dohled nad postupem a technologií | kpl | 1
| doprava | celek | 1
CENA CELKEM
DPH
CENA CELKEM VČETNĚ DPH