## Rekapitulace stavby
Export Komplet | [27 empty] | 2.0 | ZAMOK |  |  |  |  | False | False | {601372c7-53cc-40af-98aa-946ed5289735}
[33 empty] | 0,01 | 21
[33 empty] | 0,01 | 12
|  | REKAPITULACE STAVBY | [17 empty] | v --- níže se nacházejí doplnkové a pomocné údaje k sestavám --- v | [11 empty] | Návod na vyplnění | 0,001
|  | Kód: |  |  |  |  | 2024/9/1b | [24 empty] | Měnit lze pouze buňky se žlutým podbarvením! 1) na prvním listu Rekapitulace stavby vyplňte v sestavě a) Souhrnný list - údaje o Uchazeči (přenesou se do ostatních sestav i v jiných listech) b) Rekapitulace objektů - potřebné Ostatní náklady 2) na vybraných listech vyplňte v sestavě a) Krycí list - údaje o Uchazeči, pokud se liší od údajů o Uchazeči na Souhrnném listu (údaje se přenesou do ostatních sestav v daném listu) b) Rekapitulace rozpočtu - potřebné Ostatní náklady c) Celkové náklady za stavbu - ceny u položek - množství, pokud má žluté podbarvení - a v případě potřeby poznámku (ta je ve skrytém sloupci) | 0,01
|  | Stavba: |  |  |  |  | Město Žacléř - Rekonstrukce a rozšíření prostor městského muzea a TIC | [25 empty] | 0,01
|  | KSO: | [13 empty] | CC-CZ: | [16 empty] | 0,01
|  | Místo: |  |  |  |  | Žacléř | [8 empty] | Datum: |  | 1. 9. 2024 | [14 empty] | 0,01
0,01
|  | Zadavatel: | [13 empty] | IČ: | [16 empty] | 0,01
|  |  | Město Žacléř | [12 empty] | DIČ: | [16 empty] | 0,01
0,01
|  | Uchazeč: | [13 empty] | IČ: |  | Vyplň údaj | [14 empty] | 0,01
|  |  | Vyplň údaj | [12 empty] | DIČ: |  | Vyplň údaj | [14 empty] | 0,01
False
|  | Projektant: | [13 empty] | IČ: |  | 05161151 | [14 empty] | False
|  |  | Jiří Popelka | [12 empty] | DIČ: | [16 empty] | True
0,01
|  | Zpracovatel: | [13 empty] | IČ: |  | 05161151 | [14 empty] | 0,01
|  |  | Jiří Popelka | [12 empty] | DIČ: | [16 empty] | True
Poznámka:
|  | Cena bez DPH | [13 empty] | 0
[8 empty] | Sazba daně |  |  | Základ daně |  |  |  |  | Výše daně
|  | DPH |  | základní |  |  |  | 21% |  |  | 0 |  |  |  |  | 0
|  |  |  | snížená |  |  |  | 12% |  |  | 0 |  |  |  |  | 0
|  |  |  | zákl. přenesená |  |  |  | 21% |  |  | 0 |  |  |  |  | 0
|  |  |  | sníž. přenesená |  |  |  | 12% |  |  | 0 |  |  |  |  | 0
|  |  |  | nulová |  |  |  | 0% |  |  | 0 |  |  |  |  | 0
|  | Cena s DPH | [6 empty] | v |  |  | CZK |  |  |  | 0
|  | Projektant | [11 empty] | Zpracovatel
|  | Datum a podpis: | [7 empty] | Razítko |  |  |  | Datum a podpis: |  |  | Razítko
|  | Objednavatel | [11 empty] | Uchazeč
|  | Datum a podpis: | [7 empty] | Razítko |  |  |  | Datum a podpis: |  |  | Razítko
REKAPITULACE OBJEKTŮ STAVBY A SOUPISŮ PRACÍ
| Kód: | [6 empty] | 2024/9/1b
| Stavba: | [6 empty] | Město Žacléř - Rekonstrukce a rozšíření prostor městského muzea a TIC
| Místo: | [6 empty] | Žacléř | [6 empty] | Datum: |  | 1. 9. 2024
| Zadavatel: | [6 empty] | Město Žacléř | [6 empty] | Projektant: |  | Jiří Popelka |  |  | Informatívní údaje z listů zakázek
| Uchazeč: | [13 empty] | Zpracovatel: |  | Jiří Popelka
| Kód |  |  |  | Popis | [7 empty] | Cena bez DPH [CZK] |  |  |  |  | Cena s DPH [CZK] | Typ | z toho Ostat. náklady [CZK] | DPH [CZK] | Normohodiny [h] | DPH základní [CZK] | DPH snížená [CZK] | DPH základní přenesená [CZK] | DPH snížená přenesená [CZK] | Základna DPH základní | Základna DPH snížená | Základna DPH zákl. přenesená | Základna DPH sníž. přenesená | Základna DPH nulová
| Náklady z rozpočtů | [11 empty] | 0 |  |  |  |  | 0 |  | 0 | 0 | 0 | 0 | 0 | 0 | 0 | 0 | 0 | 0 | 0 | 0 |  | D | 0 | ###NOIMPORT### | IMPORT | {601372c7-53cc-40af-98aa-946ed5289735} | {00000000-0000-0000-0000-000000000000}
/ |  | 2024/9/1/1 |  |  |  | Příprava stavby, bourací práce | [6 empty] | 0 |  |  |  |  | 0 | STA | 0 | 0 | 0 | 0 | 0 | 0 | 0 | 0 | 0 | 0 | 0 | 0 |  |  | 1 |  | IMPORT | {f31b0678-ed94-4d57-ba7c-2e8b0a49b93e} | {601372c7-53cc-40af-98aa-946ed5289735} | 2
/ |  | 2024/9/1/2 |  |  |  | Sanační práce exteriér | [6 empty] | 0 |  |  |  |  | 0 | STA | 0 | 0 | 0 | 0 | 0 | 0 | 0 | 0 | 0 | 0 | 0 | 0 |  |  | 1 |  | IMPORT | {28dcad6d-253f-4d64-8a46-439c677f199f} | {601372c7-53cc-40af-98aa-946ed5289735} | 2
/ |  | 2024/9/1/3 |  |  |  | Sanační práce interiér | [6 empty] | 0 |  |  |  |  | 0 | STA | 0 | 0 | 0 | 0 | 0 | 0 | 0 | 0 | 0 | 0 | 0 | 0 |  |  | 1 |  | IMPORT | {4b43fcdb-5d8a-4494-ac9d-6b4080573529} | {601372c7-53cc-40af-98aa-946ed5289735} | 2
/ |  | 2024/9/1/4 |  |  |  | Ostaní náklady - neuznatelné náklady | [6 empty] | 0 |  |  |  |  | 0 | STA | 0 | 0 | 0 | 0 | 0 | 0 | 0 | 0 | 0 | 0 | 0 | 0 |  |  | 1 |  | IMPORT | {87088936-ad5b-42e5-93d1-85dbe6f39ca7} | {601372c7-53cc-40af-98aa-946ed5289735} | 2

## 2024-9-1-1 - Příprava sta...
{f31b0678-ed94-4d57-ba7c-2e8b0a49b93e}
2
| KRYCÍ LIST SOUPISU PRACÍ | [7 empty] | v --- níže se nacházejí doplnkové a pomocné údaje k sestavám --- v | [8 empty] | False
Stavba:
Město Žacléř - Rekonstrukce a rozšíření prostor městského muzea a TIC
Objekt:
2024/9/1/1 - Příprava stavby, bourací práce
| KSO: |  |  |  |  | CC-CZ:
| Místo: |  | Žacléř |  |  | Datum: | 1. 9. 2024
| Zadavatel: |  |  |  |  | IČ:
|  | Město Žacléř |  |  |  | DIČ:
| Uchazeč: |  |  |  |  | IČ: | Vyplň údaj
|  | Vyplň údaj |  |  |  | DIČ: | Vyplň údaj
| Projektant: |  |  |  |  | IČ: | 05161151
|  | Jiří Popelka |  |  |  | DIČ:
| Zpracovatel: |  |  |  |  | IČ: | 05161151
|  | Jiří Popelka |  |  |  | DIČ:
Poznámka:
| Cena bez DPH | [5 empty] | 0
|  |  | Základ daně |  |  | Sazba daně | Výše daně
| DPH | základní | 0 |  |  | 21% | 0
|  | snížená | 0 |  |  | 12% | 0
|  | zákl. přenesená | 0 |  |  | 21% | 0
|  | sníž. přenesená | 0 |  |  | 12% | 0
|  | nulová | 0 |  |  | 0% | 0
| Cena s DPH |  |  | v | CZK |  | 0
| Projektant |  |  | Zpracovatel
| Datum a podpis: |  | Razítko | Datum a podpis: |  |  | Razítko
| Objednavatel |  |  | Uchazeč
| Datum a podpis: |  | Razítko | Datum a podpis: |  |  | Razítko
REKAPITULACE ČLENĚNÍ SOUPISU PRACÍ
Stavba:
Město Žacléř - Rekonstrukce a rozšíření prostor městského muzea a TIC
Objekt:
2024/9/1/1 - Příprava stavby, bourací práce
Místo: |  |  | Žacléř |  |  | Datum: | 1. 9. 2024
Zadavatel: |  |  | Město Žacléř |  |  | Projektant: | Jiří Popelka
Uchazeč: |  |  | Vyplň údaj |  |  | Zpracovatel: | Jiří Popelka
Kód dílu - Popis | [6 empty] | Cena celkem [CZK]
Náklady ze soupisu prací | [6 empty] | 0 | [11 empty] | -1
| HSV - Práce a dodávky HSV | [5 empty] | 0
| 1 - Zemní práce | [5 empty] | 0
| 3 - Svislé a kompletní konstrukce | [5 empty] | 0
| 4 - Vodorovné konstrukce | [5 empty] | 0
| 6 - Úpravy povrchů, podlahy a osazování výplní | [5 empty] | 0
| 9 - Ostatní konstrukce a práce, bourání | [5 empty] | 0
| 997 - Přesun sutě | [5 empty] | 0
| PSV - Práce a dodávky PSV | [5 empty] | 0
| 722 - Zdravotechnika - vnitřní vodovod | [5 empty] | 0
| 725 - Zdravotechnika - zařizovací předměty | [5 empty] | 0
| 733 - Ústřední vytápění - rozvodné potrubí | [5 empty] | 0
| 735 - Ústřední vytápění - otopná tělesa | [5 empty] | 0
| 763 - Konstrukce suché výstavby | [5 empty] | 0
| 766 - Konstrukce truhlářské | [5 empty] | 0
| 771 - Podlahy z dlaždic | [5 empty] | 0
| 776 - Podlahy povlakové | [5 empty] | 0
| 781 - Dokončovací práce - obklady | [5 empty] | 0
| HZS - Hodinové zúčtovací sazby | [5 empty] | 0
| VRN - Vedlejší rozpočtové náklady | [5 empty] | 0
| VRN6 - Územní vlivy | [5 empty] | 0
SOUPIS PRACÍ
Stavba:
Město Žacléř - Rekonstrukce a rozšíření prostor městského muzea a TIC
Objekt:
2024/9/1/1 - Příprava stavby, bourací práce
Místo: |  |  | Žacléř |  |  | Datum: | 1. 9. 2024
Zadavatel: |  |  | Město Žacléř |  |  | Projektant: | Jiří Popelka
Uchazeč: |  |  | Vyplň údaj |  |  | Zpracovatel: | Jiří Popelka
PČ | Typ | Kód | Popis | MJ | Množství | J.cena [CZK] | Cena celkem [CZK] | Cenová soustava |  | DPH | J. Nh [h] | Nh celkem [h] | J. hmotnost [t] | Hmotnost celkem [t] | J. suť [t] | Suť Celkem [t]
Náklady soupisu celkem | [6 empty] | 0 |  |  |  |  | 0 |  | 4.7149 |  | 207.2381 |  | D | -1 | [10 empty] | 0
| D | HSV | Práce a dodávky HSV |  |  |  | 0 |  |  |  |  | 0 |  | 4.7005 |  | 184.0931 | 1 | D | 0 |  |  |  | ROZPOCET | [6 empty] | 0
| D | 1 | Zemní práce |  |  |  | 0 |  |  |  |  | 0 |  | 0 |  | 31.584 | 1 | D | 1 |  |  |  | ROZPOCET | [6 empty] | 0
1 | K | 113105112R | Rozebrání dlažeb (okapový chodník) z pískovcocvých bloků na palety | m | 65.8 |  | 0 |  |  | základní |  | 0 | 0 | 0 | 0.48 | 31.584 | 4 | K | 2 |  |  |  | ROZPOCET | 0 | 0 | 0 | 0 | 0 | 1 | 0 | 4 | 1472778321
| VV |  | (7,2+6+13,7+9,9+5+8+16) |  | 65.8 | [12 empty] | VV | 2 | 2 | True | 1 | ROZPOCET
| D | 3 | Svislé a kompletní konstrukce |  |  |  | 0 |  |  |  |  | 0 |  | 0.043668 |  | 0 | 1 | D | 1 |  |  |  | ROZPOCET | [6 empty] | 0
2 | K | 317351101 | Zřízení bednění v do 4 m klenbových pásů válcových | m2 | 3.6 |  | 0 |  |  | základní |  | 0 | 0.00984 | 0.035424 | 0 | 0 | 4 | K | 2 |  |  |  | ROZPOCET | 0 | 0 | 0 | 0 | 0 | 1 | 0 | 4 | 826674131
| VV |  | 6*0,6 |  | 3.6 | [12 empty] | VV | 2 | 2 | True | 1 | ROZPOCET
3 | K | 317351102 | Odstranění bednění v do 4 m klenbových pásů válcových | m2 | 3.6 |  | 0 |  |  | základní |  | 0 | 0 | 0 | 0 | 0 | 4 | K | 2 |  |  |  | ROZPOCET | 0 | 0 | 0 | 0 | 0 | 1 | 0 | 4 | 955296107
4 | K | 317351103 | Příplatek k bednění klenbových pásů za zřízení i odstranění podpěrné konstrukce v přes 4 do 6 m | m2 | 3.6 |  | 0 |  |  | základní |  | 0 | 0.00229 | 0.008244 | 0 | 0 | 4 | K | 2 |  |  |  | ROZPOCET | 0 | 0 | 0 | 0 | 0 | 1 | 0 | 4 | 70237222
| D | 4 | Vodorovné konstrukce |  |  |  | 0 |  |  |  |  | 0 |  | 4.2817 |  | 0 | 1 | D | 1 |  |  |  | ROZPOCET | [6 empty] | 0
5 | K | 411323434 | Skořepiny nebo klenby ze ŽB tř. C 25/30 | m3 | 1.286 |  | 0 |  |  | základní |  | 0 | 2.5021 | 3.2177 | 0 | 0 | 4 | K | 2 |  |  |  | ROZPOCET | 0 | 0 | 0 | 0 | 0 | 1 | 0 | 4 | 344380361
| VV |  | 1,31*0,6+0,5 |  | 1.286 | [12 empty] | VV | 2 | 2 | True | 1 | ROZPOCET
6 | K | 413941135 | Osazování ocelových válcovaných nosníků stropů HEA nebo HEB výšky přes 220 mm | t | 1.055 |  | 0 |  |  | základní |  | 0 | 0.00855 | 0.0090203 | 0 | 0 | 4 | K | 2 |  |  |  | ROZPOCET | 0 | 0 | 0 | 0 | 0 | 1 | 0 | 4 | 78662529
| VV |  | 5,670*2*93/1000 |  | 1.055 | [12 empty] | VV | 2 | 2 | True | 1 | ROZPOCET
7 | M | 13010986 | ocel profilová jakost S235JR (11 375) průřez HEB 260 | t | 1.055 |  | 0 |  |  | základní |  | 0 | 1 | 1.055 | 0 | 0 | 8 | M | 2 |  |  |  | ROZPOCET | 0 | 0 | 0 | 0 | 0 | 1 | 0 | 4 | 1384697884
| D | 6 | Úpravy povrchů, podlahy a osazování výplní |  |  |  | 0 |  |  |  |  | 0 |  | 0 |  | 0.00042 | 1 | D | 1 |  |  |  | ROZPOCET | [6 empty] | 0
8 | K | 6199910R | Zalepení oken a dveří pevným igelitem (polorukáv) | m2 | 42 |  | 0 |  |  | základní |  | 0 | 0 | 0 | 1e-05 | 0.00042 | 4 | K | 2 |  |  |  | ROZPOCET | 0 | 0 | 0 | 0 | 0 | 1 | 0 | 4 | 100160317
| VV |  | (15*1,2+3)*2"uvnitř i venku, započítána i případná výměna" |  | 42 | [12 empty] | VV | 2 | 2 | True | 1 | ROZPOCET
| D | 9 | Ostatní konstrukce a práce, bourání |  |  |  | 0 |  |  |  |  | 0 |  | 0.37518 |  | 152.5087 | 1 | D | 1 |  |  |  | ROZPOCET | [6 empty] | 0
9 | K | 962031011 | Bourání příček nebo přizdívek z cihel děrovaných tl do 100 mm | m2 | 25.245 |  | 0 |  |  | základní |  | 0 | 0 | 0 | 0.08 | 2.0196 | 4 | K | 2 |  |  |  | ROZPOCET | 0 | 0 | 0 | 0 | 0 | 1 | 0 | 4 | 1716471434
| VV |  | 3,68*2,75 "příčka v klenbě" |  | 10.12 | [12 empty] | VV | 2 | 2 | True | 0 | ROZPOCET
| VV |  | (2,3+1,7+1,5)*2,75"wc" |  | 15.125 | [12 empty] | VV | 2 | 2 | True | 0 | ROZPOCET
| VV |  | Součet |  | 25.245 | [12 empty] | VV | 2 | 4 | True | 1 | ROZPOCET
10 | K | 962032231 | Bourání zdiva z cihel pálených nebo vápenopískových na MV nebo MVC přes 1 m3 | m3 | 5.9 |  | 0 |  |  | základní |  | 0 | 0 | 0 | 1.8 | 10.62 | 4 | K | 2 |  |  |  | ROZPOCET | 0 | 0 | 0 | 0 | 0 | 1 | 0 | 4 | 1442313803
| VV |  | 5,9"klenba" |  | 5.9 | [12 empty] | VV | 2 | 2 | True | 1 | ROZPOCET
11 | K | 965042131 | Bourání podkladů pod dlažby nebo mazanin betonových nebo z litého asfaltu tl do 100 mm pl do 4 m2 | m3 | 3.981 |  | 0 |  |  | základní |  | 0 | 0 | 0 | 2.2 | 8.7582 | 4 | K | 2 |  |  |  | ROZPOCET | 0 | 0 | 0 | 0 | 0 | 1 | 0 | 4 | 457535179
| VV |  | 43,16*0,07"multifunkční prostor" |  | 3.021 | [12 empty] | VV | 2 | 2 | True | 0 | ROZPOCET
| VV |  | 4,8*0,2"sociální zázemí" |  | 0.96 | [12 empty] | VV | 2 | 2 | True | 0 | ROZPOCET
| VV |  | Součet |  | 3.981 | [12 empty] | VV | 2 | 4 | True | 1 | ROZPOCET
12 | K | 965042241 | Bourání podkladů pod dlažby nebo mazanin betonových nebo z litého asfaltu tl přes 100 mm pl přes 4 m2 | m3 | 42.456 |  | 0 |  |  | základní |  | 0 | 0 | 0 | 2.2 | 93.4032 | 4 | K | 2 |  |  |  | ROZPOCET | 0 | 0 | 0 | 0 | 0 | 1 | 0 | 4 | -986400796
| VV |  | "místnosti podél náměstí"(62,86+30,35+29,46+18,85)*0,3 |  | 42.456 | [12 empty] | VV | 2 | 2 | True | 1 | ROZPOCET
13 | K | 968072455 | Vybourání kovových dveřních zárubní pl do 2 m2 | m2 | 32 |  | 0 |  |  | základní |  | 0 | 0 | 0 | 0.076 | 2.432 | 4 | K | 2 |  |  |  | ROZPOCET | 0 | 0 | 0 | 0 | 0 | 1 | 0 | 4 | -2009438771
| VV |  | 16*2 |  | 32 | [12 empty] | VV | 2 | 2 | True | 1 | ROZPOCET
14 | K | 971033371 | Vybourání otvorů ve zdivu cihelném pl do 0,09 m2 na MVC nebo MV tl do 750 mm | kus | 6 |  | 0 |  |  | základní |  | 0 | 0 | 0 | 0.124 | 0.744 | 4 | K | 2 |  |  |  | ROZPOCET | 0 | 0 | 0 | 0 | 0 | 1 | 0 | 4 | 1381763263
15 | K | 971035681 | Vybourání otvorů ve zdivu cihelném pl do 4 m2 na MC tl do 900 mm | m3 | 0.813 |  | 0 |  |  | základní |  | 0 | 0 | 0 | 1.95 | 1.5853 | 4 | K | 2 |  |  |  | ROZPOCET | 0 | 0 | 0 | 0 | 0 | 1 | 0 | 4 | -2042787231
| VV |  | 5*0,25*0,65 |  | 0.813 | [12 empty] | VV | 2 | 2 | True | 1 | ROZPOCET
16 | K | 973028131 | Vysekání kapes ve zdivu z kamene pro zavázání příček nebo zdí tl do 150 mm | m | 39.6 |  | 0 |  |  | základní |  | 0 | 0 | 0 | 0.011 | 0.4356 | 4 | K | 2 |  |  |  | ROZPOCET | 0 | 0 | 0 | 0 | 0 | 1 | 0 | 4 | 507599441
| VV |  | 12*3,3 |  | 39.6 | [12 empty] | VV | 2 | 2 | True | 1 | ROZPOCET
17 | K | 975021311 | Podchycení nadzákladového zdiva pod stropem tl zdiva přes 450 do 600 mm | m | 5.67 |  | 0 |  |  | základní |  | 0 | 0.06617 | 0.37518 | 0 | 0 | 4 | K | 2 |  |  |  | ROZPOCET | 0 | 0 | 0 | 0 | 0 | 1 | 0 | 4 | 1725722399
18 | K | 978015391 | Otlučení (osekání) vnější vápenné nebo vápenocementové omítky stupně členitosti 1 a 2 v rozsahu přes 80 do 100 % | m2 | 512 |  | 0 |  |  | základní |  | 0 | 0 | 0 | 0.059 | 30.208 | 4 | K | 2 |  |  |  | ROZPOCET | 0 | 0 | 0 | 0 | 0 | 1 | 0 | 4 | 1163546969
| VV |  | "01"22*1,5 |  | 33 | [12 empty] | VV | 2 | 2 | True | 0 | ROZPOCET
| VV |  | "02"21*1,5 |  | 31.5 | [12 empty] | VV | 2 | 2 | True | 0 | ROZPOCET
| VV |  | "03"20*1,5 |  | 30 | [12 empty] | VV | 2 | 2 | True | 0 | ROZPOCET
| VV |  | "04"46*1,5 |  | 69 | [12 empty] | VV | 2 | 2 | True | 0 | ROZPOCET
| VV |  | "05"22*1,5 |  | 33 | [12 empty] | VV | 2 | 2 | True | 0 | ROZPOCET
| VV |  | "06"17*1,5 |  | 25.5 | [12 empty] | VV | 2 | 2 | True | 0 | ROZPOCET
| VV |  | "07"16*1,5 |  | 24 | [12 empty] | VV | 2 | 2 | True | 0 | ROZPOCET
| VV |  | "08"22*1,5 |  | 33 | [12 empty] | VV | 2 | 2 | True | 0 | ROZPOCET
| VV |  | "09"17*1,5 |  | 25.5 | [12 empty] | VV | 2 | 2 | True | 0 | ROZPOCET
| VV |  | "10"28*1,5 |  | 42 | [12 empty] | VV | 2 | 2 | True | 0 | ROZPOCET
| VV |  | "11"16*1,5 |  | 24 | [12 empty] | VV | 2 | 2 | True | 0 | ROZPOCET
| VV |  | "12,13"13*1,5 |  | 19.5 | [12 empty] | VV | 2 | 2 | True | 0 | ROZPOCET
| VV |  | "14"5,4*4*2, |  | 43.2 | [12 empty] | VV | 2 | 2 | True | 0 | ROZPOCET
| VV |  | "15"10,7*2*2, |  | 42.8 | [12 empty] | VV | 2 | 2 | True | 0 | ROZPOCET
| VV |  | "16"18*2, |  | 36 | [12 empty] | VV | 2 | 2 | True | 0 | ROZPOCET
| VV |  | Součet |  | 512 | [12 empty] | VV | 2 | 4 | True | 1 | ROZPOCET
19 | K | 978035117 | Odstranění tenkovrstvé omítky tl do 2 mm obroušením v rozsahu přes 50 do 100 % | m2 | 885.68 |  | 0 |  |  | základní |  | 0 | 0 | 0 | 0.0026 | 2.3028 | 4 | K | 2 |  |  |  | ROZPOCET | 0 | 0 | 0 | 0 | 0 | 1 | 0 | 4 | -1521979134
| VV |  | 522,5+363,18"předpoklad více vrstev, větší pracnost" |  | 885.68 | [12 empty] | VV | 2 | 2 | True | 1 | ROZPOCET
| D | 997 | Přesun sutě |  |  |  | 0 |  |  |  |  | 0 |  | 0 |  | 0 | 1 | D | 1 |  |  |  | ROZPOCET | [6 empty] | 0
20 | K | 997013211 | Vnitrostaveništní doprava suti a vybouraných hmot pro budovy v do 6 m ručně | t | 190.515 |  | 0 |  |  | základní |  | 0 | 0 | 0 | 0 | 0 | 4 | K | 2 |  |  |  | ROZPOCET | 0 | 0 | 0 | 0 | 0 | 1 | 0 | 4 | 26753518
21 | K | 997013501 | Odvoz suti a vybouraných hmot na skládku nebo meziskládku do 1 km se složením | t | 190.515 |  | 0 |  |  | základní |  | 0 | 0 | 0 | 0 | 0 | 4 | K | 2 |  |  |  | ROZPOCET | 0 | 0 | 0 | 0 | 0 | 1 | 0 | 4 | -497591062
| VV |  | 190,515 |  | 190.515 | [12 empty] | VV | 2 | 2 | True | 1 | ROZPOCET
22 | K | 997013509 | Příplatek k odvozu suti a vybouraných hmot na skládku ZKD 1 km přes 1 km | t | 762.06 |  | 0 |  |  | základní |  | 0 | 0 | 0 | 0 | 0 | 4 | K | 2 |  |  |  | ROZPOCET | 0 | 0 | 0 | 0 | 0 | 1 | 0 | 4 | -795719566
| VV |  | 190,515*4 |  | 762.06 | [12 empty] | VV | 2 | 2 | True | 1 | ROZPOCET
23 | K | 997013869 | Poplatek za uložení stavebního odpadu na recyklační skládce (skládkovné) ze směsí betonu, cihel a keramických výrobků kód odpadu 17 01 07 | t | 190.515 |  | 0 |  |  | základní |  | 0 | 0 | 0 | 0 | 0 | 4 | K | 2 |  |  |  | ROZPOCET | 0 | 0 | 0 | 0 | 0 | 1 | 0 | 4 | -195599693
| D | PSV | Práce a dodávky PSV |  |  |  | 0 |  |  |  |  | 0 |  | 0.01432 |  | 23.1449 | 2 | D | 0 |  |  |  | ROZPOCET | [6 empty] | 0
| D | 722 | Zdravotechnika - vnitřní vodovod |  |  |  | 0 |  |  |  |  | 0 |  | 0.01022 |  | 0.01275 | 2 | D | 1 |  |  |  | ROZPOCET | [6 empty] | 0
24 | K | 722170801 | Demontáž rozvodů vody z plastů D do 25 | m | 30 |  | 0 |  |  | základní |  | 0 | 0 | 0 | 0.00028 | 0.0084 | 16 | K | 2 |  |  |  | ROZPOCET | 0 | 0 | 0 | 0 | 0 | 1 | 0 | 16 | -2065072097
25 | K | 722170804 | Demontáž rozvodů vody z plastů D přes 25 do 50 | m | 15 |  | 0 |  |  | základní |  | 0 | 0 | 0 | 0.00029 | 0.00435 | 16 | K | 2 |  |  |  | ROZPOCET | 0 | 0 | 0 | 0 | 0 | 1 | 0 | 16 | 1431381914
26 | K | 722259R | demontáž hasicího přístroje | kus | 2 |  | 0 |  |  | základní |  | 0 | 0.00511 | 0.01022 | 0 | 0 | 16 | K | 2 |  |  |  | ROZPOCET | 0 | 0 | 0 | 0 | 0 | 1 | 0 | 16 | -1064041507
| D | 725 | Zdravotechnika - zařizovací předměty |  |  |  | 0 |  |  |  |  | 0 |  | 0 |  | 0.05812 | 2 | D | 1 |  |  |  | ROZPOCET | [6 empty] | 0
27 | K | 725110811 | Demontáž klozetů splachovacích s nádrží | soubor | 2 |  | 0 |  |  | základní |  | 0 | 0 | 0 | 0.01933 | 0.03866 | 16 | K | 2 |  |  |  | ROZPOCET | 0 | 0 | 0 | 0 | 0 | 1 | 0 | 16 | 1713080550
28 | K | 725210821 | Demontáž umyvadel bez výtokových armatur | soubor | 1 |  | 0 |  |  | základní |  | 0 | 0 | 0 | 0.01946 | 0.01946 | 16 | K | 2 |  |  |  | ROZPOCET | 0 | 0 | 0 | 0 | 0 | 1 | 0 | 16 | 518184669
| D | 733 | Ústřední vytápění - rozvodné potrubí |  |  |  | 0 |  |  |  |  | 0 |  | 0.00306 |  | 0.10812 | 2 | D | 1 |  |  |  | ROZPOCET | [6 empty] | 0
29 | K | 733290801 | Demontáž potrubí měděného D do 35x1,5 mm | m | 102 |  | 0 |  |  | základní |  | 0 | 3e-05 | 0.00306 | 0.00106 | 0.10812 | 16 | K | 2 |  |  |  | ROZPOCET | 0 | 0 | 0 | 0 | 0 | 1 | 0 | 16 | 725798891
| D | 735 | Ústřední vytápění - otopná tělesa |  |  |  | 0 |  |  |  |  | 0 |  | 0.00104 |  | 0.32409 | 2 | D | 1 |  |  |  | ROZPOCET | [6 empty] | 0
30 | K | 735151821 | Demontáž otopného tělesa panelového dvouřadého dl do 1500 mm | kus | 13 |  | 0 |  |  | základní |  | 0 | 8e-05 | 0.00104 | 0.02493 | 0.32409 | 16 | K | 2 |  |  |  | ROZPOCET | 0 | 0 | 0 | 0 | 0 | 1 | 0 | 16 | 1959074588
| D | 763 | Konstrukce suché výstavby |  |  |  | 0 |  |  |  |  | 0 |  | 0 |  | 0.05175 | 2 | D | 1 |  |  |  | ROZPOCET | [6 empty] | 0
31 | K | 763121811 | Demontáž SDK předsazené/šachtové stěny s jednoduchou nosnou kcí opláštění jednoduché | m2 | 3 |  | 0 |  |  | základní |  | 0 | 0 | 0 | 0.01725 | 0.05175 | 16 | K | 2 |  |  |  | ROZPOCET | 0 | 0 | 0 | 0 | 0 | 1 | 0 | 16 | 887815058
| D | 766 | Konstrukce truhlářské |  |  |  | 0 |  |  |  |  | 0 |  | 0 |  | 0.416 | 2 | D | 1 |  |  |  | ROZPOCET | [6 empty] | 0
32 | K | 7666418R | vysazení dveří ze zárubě s přesunem do 20 m | kus | 16 |  | 0 |  |  | základní |  | 0 | 0 | 0 | 0.026 | 0.416 | 16 | K | 2 |  |  |  | ROZPOCET | 0 | 0 | 0 | 0 | 0 | 1 | 0 | 16 | 1280838364
| D | 771 | Podlahy z dlaždic |  |  |  | 0 |  |  |  |  | 0 |  | 0 |  | 21.0129 | 2 | D | 1 |  |  |  | ROZPOCET | [6 empty] | 0
33 | K | 771571810 | Demontáž podlah z dlaždic keramických kladených do malty | m2 | 252.65 |  | 0 |  |  | základní |  | 0 | 0 | 0 | 0.08317 | 21.0129 | 16 | K | 2 |  |  |  | ROZPOCET | 0 | 0 | 0 | 0 | 0 | 1 | 0 | 16 | 2063197618
| VV |  | 18,22+17,34+17,24+4,8+53,53+18,85+29,46+30,35+62,86 |  | 252.65 | [12 empty] | VV | 2 | 2 | True | 1 | ROZPOCET
| D | 776 | Podlahy povlakové |  |  |  | 0 |  |  |  |  | 0 |  | 0 |  | 0.2364 | 2 | D | 1 |  |  |  | ROZPOCET | [6 empty] | 0
34 | K | 776111117 | Broušení stávajícího podkladu povlakových podlah diamantovým kotoučem | m2 | 94.965 |  | 0 |  |  | základní |  | 0 | 0 | 0 | 0 | 0 | 16 | K | 2 |  |  |  | ROZPOCET | 0 | 0 | 0 | 0 | 0 | 1 | 0 | 16 | 156918101
| VV |  | 18,22+17,34+17,24+4,8+15,16+43,16+15,53+4,95+53,53"uvažováno 50 % |  | 189.93 | [12 empty] | VV | 2 | 2 | True | 1 | ROZPOCET
| VV |  | 189,93*0,5 'Přepočtené koeficientem množství |  | 94.965 | [12 empty] | VV | 2 | 2 | False | 1 | ROZPOCET
35 | K | 776201812 | Demontáž lepených povlakových podlah s podložkou ručně | m2 | 78.8 |  | 0 |  |  | základní |  | 0 | 0 | 0 | 0.003 | 0.2364 | 16 | K | 2 |  |  |  | ROZPOCET | 0 | 0 | 0 | 0 | 0 | 1 | 0 | 16 | -2008436840
| VV |  | 15,16+43,16+15,53+4,95 |  | 78.8 | [12 empty] | VV | 2 | 2 | True | 1 | ROZPOCET
| D | 781 | Dokončovací práce - obklady |  |  |  | 0 |  |  |  |  | 0 |  | 0 |  | 0.9248 | 2 | D | 1 |  |  |  | ROZPOCET | [6 empty] | 0
36 | K | 781473810 | Demontáž obkladů z obkladaček keramických lepených | m2 | 34 |  | 0 |  |  | základní |  | 0 | 0 | 0 | 0.0272 | 0.9248 | 16 | K | 2 |  |  |  | ROZPOCET | 0 | 0 | 0 | 0 | 0 | 1 | 0 | 16 | -1815675876
| VV |  | 17*2 |  | 34 | [12 empty] | VV | 2 | 2 | True | 1 | ROZPOCET
| D | HZS | Hodinové zúčtovací sazby |  |  |  | 0 |  |  |  |  | 0 |  | 0 |  | 0 | 4 | D | 0 |  |  |  | ROZPOCET | [6 empty] | 0
37 | K | HZS1292 | Hodinová zúčtovací sazba stavební dělník | hod | 20 |  | 0 |  |  | základní |  | 0 | 0 | 0 | 0 | 0 | 512 | K | 1 |  |  |  | ROZPOCET | 0 | 0 | 0 | 0 | 0 | 1 | 0 | 512 | 1193472201
| VV |  | "opatrné nakládání demontovaných věcí na dopravní prostředek"20 |  | 20 | [12 empty] | VV | 1 | 2 | True | 1 | ROZPOCET
38 | K | HZS2231 | Hodinová zúčtovací sazba elektrikář - demontáž svítidel, zásuvek, vypínačů | hod | 15 |  | 0 |  |  | základní |  | 0 | 0 | 0 | 0 | 0 | 512 | K | 1 |  |  |  | ROZPOCET | 0 | 0 | 0 | 0 | 0 | 1 | 0 | 512 | 2129551523
| D | VRN | Vedlejší rozpočtové náklady |  |  |  | 0 |  |  |  |  | 0 |  | 0 |  | 0 | 5 | D | 0 |  |  |  | ROZPOCET | [6 empty] | 0
| D | VRN6 | Územní vlivy |  |  |  | 0 |  |  |  |  | 0 |  | 0 |  | 0 | 5 | D | 1 |  |  |  | ROZPOCET | [6 empty] | 0
39 | K | 065002000 | Mimostaveništní doprava materiálů, výrobků a strojů (valníkem) | km | 120 |  | 0 |  |  | základní |  | 0 | 0 | 0 | 0 | 0 | 1024 | K | 2 |  |  |  | ROZPOCET | 0 | 0 | 0 | 0 | 0 | 1 | 0 | 1024 | 1925571783
| VV |  | "přesun dveří, potrubí, radiátorů, pískovce do 3 km, celkem počítáno s 10 točkami tam a zpět"10*3*2*2 |  | 120 | [12 empty] | VV | 2 | 2 | True | 1 | ROZPOCET

## 2024-9-1-2 - Sanační prác...
{28dcad6d-253f-4d64-8a46-439c677f199f}
2
| KRYCÍ LIST SOUPISU PRACÍ | [7 empty] | v --- níže se nacházejí doplnkové a pomocné údaje k sestavám --- v | [8 empty] | False
Stavba:
Město Žacléř - Rekonstrukce a rozšíření prostor městského muzea a TIC
Objekt:
2024/9/1/2 - Sanační práce exteriér
| KSO: |  |  |  |  | CC-CZ:
| Místo: |  | Žacléř |  |  | Datum: | 1. 9. 2024
| Zadavatel: |  |  |  |  | IČ:
|  | Město Žacléř |  |  |  | DIČ:
| Uchazeč: |  |  |  |  | IČ: | Vyplň údaj
|  | Vyplň údaj |  |  |  | DIČ: | Vyplň údaj
| Projektant: |  |  |  |  | IČ: | 05161151
|  | Jiří Popelka |  |  |  | DIČ:
| Zpracovatel: |  |  |  |  | IČ: | 05161151
|  | Jiří Popelka |  |  |  | DIČ:
Poznámka:
| Cena bez DPH | [5 empty] | 0
|  |  | Základ daně |  |  | Sazba daně | Výše daně
| DPH | základní | 0 |  |  | 21% | 0
|  | snížená | 0 |  |  | 12% | 0
|  | zákl. přenesená | 0 |  |  | 21% | 0
|  | sníž. přenesená | 0 |  |  | 12% | 0
|  | nulová | 0 |  |  | 0% | 0
| Cena s DPH |  |  | v | CZK |  | 0
| Projektant |  |  | Zpracovatel
| Datum a podpis: |  | Razítko | Datum a podpis: |  |  | Razítko
| Objednavatel |  |  | Uchazeč
| Datum a podpis: |  | Razítko | Datum a podpis: |  |  | Razítko
REKAPITULACE ČLENĚNÍ SOUPISU PRACÍ
Stavba:
Město Žacléř - Rekonstrukce a rozšíření prostor městského muzea a TIC
Objekt:
2024/9/1/2 - Sanační práce exteriér
Místo: |  |  | Žacléř |  |  | Datum: | 1. 9. 2024
Zadavatel: |  |  | Město Žacléř |  |  | Projektant: | Jiří Popelka
Uchazeč: |  |  | Vyplň údaj |  |  | Zpracovatel: | Jiří Popelka
Kód dílu - Popis | [6 empty] | Cena celkem [CZK]
Náklady ze soupisu prací | [6 empty] | 0 | [11 empty] | -1
| HSV - Práce a dodávky HSV | [5 empty] | 0
| 1 - Zemní práce | [5 empty] | 0
| 2 - Zakládání | [5 empty] | 0
| 5 - Komunikace pozemní | [5 empty] | 0
| 6 - Úpravy povrchů, podlahy a osazování výplní | [5 empty] | 0
| 9 - Ostatní konstrukce a práce, bourání | [5 empty] | 0
| 998 - Přesun hmot | [5 empty] | 0
| PSV - Práce a dodávky PSV | [5 empty] | 0
| 711 - Izolace proti vodě, vlhkosti a plynům | [5 empty] | 0
| 764 - Konstrukce klempířské | [5 empty] | 0
| HZS - Hodinové zúčtovací sazby | [5 empty] | 0
SOUPIS PRACÍ
Stavba:
Město Žacléř - Rekonstrukce a rozšíření prostor městského muzea a TIC
Objekt:
2024/9/1/2 - Sanační práce exteriér
Místo: |  |  | Žacléř |  |  | Datum: | 1. 9. 2024
Zadavatel: |  |  | Město Žacléř |  |  | Projektant: | Jiří Popelka
Uchazeč: |  |  | Vyplň údaj |  |  | Zpracovatel: | Jiří Popelka
PČ | Typ | Kód | Popis | MJ | Množství | J.cena [CZK] | Cena celkem [CZK] | Cenová soustava |  | DPH | J. Nh [h] | Nh celkem [h] | J. hmotnost [t] | Hmotnost celkem [t] | J. suť [t] | Suť Celkem [t]
Náklady soupisu celkem | [6 empty] | 0 |  |  |  |  | 0 |  | 79.5563 |  | 78.6572 |  | D | -1 | [10 empty] | 0
| D | HSV | Práce a dodávky HSV |  |  |  | 0 |  |  |  |  | 0 |  | 77.5999 |  | 78.6572 | 1 | D | 0 |  |  |  | ROZPOCET | [6 empty] | 0
| D | 1 | Zemní práce |  |  |  | 0 |  |  |  |  | 0 |  | 0.1571 |  | 0 | 1 | D | 1 |  |  |  | ROZPOCET | [6 empty] | 0
1 | K | 132212131 | Hloubení nezapažených rýh šířky do 800 mm v soudržných horninách třídy těžitelnosti I skupiny 3 ručně | m3 | 29.6 |  | 0 |  |  | základní |  | 0 | 0 | 0 | 0 | 0 | 4 | K | 2 |  |  |  | ROZPOCET | 0 | 0 | 0 | 0 | 0 | 1 | 0 | 4 | 1288384232
| VV |  | "ručně kopané sondy vedení sítí náměstí"20 |  | 20 | [12 empty] | VV | 2 | 2 | True | 0 | ROZPOCET
| VV |  | "ručně kopané sondy vedení sítí v ulici Sadová"4*1,2*1*2 |  | 9.6 | [12 empty] | VV | 2 | 2 | True | 0 | ROZPOCET
| VV |  | Součet |  | 29.6 | [12 empty] | VV | 2 | 4 | True | 1 | ROZPOCET
2 | K | 132212131.2 | Hloubení nezapažených rýh šířky do 800 mm v soudržných horninách třídy těžitelnosti I skupiny 3 ručně | m3 | 7.96 |  | 0 |  |  | základní |  | 0 | 0 | 0 | 0 | 0 | 4 | K | 2 |  |  |  | ROZPOCET | 0 | 0 | 0 | 0 | 0 | 1 | 0 | 4 | 1510306659
| VV |  | 15,92*0,5"plocha mezi objekty" |  | 7.96 | [12 empty] | VV | 2 | 2 | True | 1 | ROZPOCET
3 | K | 132251102 | Hloubení rýh nezapažených š do 800 mm v hornině třídy těžitelnosti I skupiny 3 objem do 50 m3 strojně | m3 | 242.721 |  | 0 |  |  | základní |  | 0 | 0 | 0 | 0 | 0 | 4 | K | 2 |  |  |  | ROZPOCET | 0 | 0 | 0 | 0 | 0 | 1 | 0 | 4 | 1796769532
| VV |  | "náměstí"85,58*1,6 |  | 136.928 | [12 empty] | VV | 2 | 2 | True | 0 | ROZPOCET
| VV |  | "dvorek"((6,6+6+13,5+9,9+2)*1,75+(5*0,7)+(22*0,6))*0,8*1,1 |  | 73.216 | [12 empty] | VV | 2 | 2 | True | 0 | ROZPOCET
| VV |  | "ulice Sadová"35,41*0,8*1,15 |  | 32.577 | [12 empty] | VV | 2 | 2 | True | 0 | ROZPOCET
| VV |  | Součet |  | 242.721 | [12 empty] | VV | 2 | 4 | True | 1 | ROZPOCET
4 | K | 139001101 | Příplatek za ztížení vykopávky v blízkosti podzemního vedení | m3 | 169.505 |  | 0 |  |  | základní |  | 0 | 0 | 0 | 0 | 0 | 4 | K | 2 |  |  |  | ROZPOCET | 0 | 0 | 0 | 0 | 0 | 1 | 0 | 4 | 1585933477
| VV |  | "náměstí"85,58*1,6 |  | 136.928 | [12 empty] | VV | 2 | 2 | True | 0 | ROZPOCET
| VV |  | "ulice Sadová"35,41*0,8*1,15 |  | 32.577 | [12 empty] | VV | 2 | 2 | True | 0 | ROZPOCET
| VV |  | Součet |  | 169.505 | [12 empty] | VV | 2 | 4 | True | 1 | ROZPOCET
5 | K | 151101101 | Zřízení příložného pažení a rozepření stěn rýh hl do 2 m | m2 | 100 |  | 0 |  |  | základní |  | 0 | 0.00084 | 0.084 | 0 | 0 | 4 | K | 2 |  |  |  | ROZPOCET | 0 | 0 | 0 | 0 | 0 | 1 | 0 | 4 | 709739405
| VV |  | ((6,6+6+13,5+9,9+2)+12)*2 |  | 100 | [12 empty] | VV | 2 | 2 | True | 1 | ROZPOCET
6 | K | 151101102 | Zřízení příložného pažení a rozepření stěn rýh hl přes 2 do 4 m | m2 | 86 |  | 0 |  |  | základní |  | 0 | 0.00085 | 0.0731 | 0 | 0 | 4 | K | 2 |  |  |  | ROZPOCET | 0 | 0 | 0 | 0 | 0 | 1 | 0 | 4 | 1482822948
7 | K | 162651112 | Vodorovné přemístění přes 4 000 do 5000 m výkopku/sypaniny z horniny třídy těžitelnosti I skupiny 1 až 3 | m3 | 424.642 |  | 0 |  |  | základní |  | 0 | 0 | 0 | 0 | 0 | 4 | K | 2 |  |  |  | ROZPOCET | 0 | 0 | 0 | 0 | 0 | 1 | 0 | 4 | -1305739558
| VV |  | (242,721+29,6-60)*2 |  | 424.642 | [12 empty] | VV | 2 | 2 | True | 1 | ROZPOCET
8 | K | 167151101 | Nakládání výkopku z hornin třídy těžitelnosti I skupiny 1 až 3 do 100 m3 | m3 | 212.321 |  | 0 |  |  | základní |  | 0 | 0 | 0 | 0 | 0 | 4 | K | 2 |  |  |  | ROZPOCET | 0 | 0 | 0 | 0 | 0 | 1 | 0 | 4 | 1432183173
| VV |  | (242,721+29,6-60) |  | 212.321 | [12 empty] | VV | 2 | 2 | True | 1 | ROZPOCET
9 | K | 171201231 | Poplatek za uložení zeminy a kamení na recyklační skládce (skládkovné) kód odpadu 17 05 04 | t | 81 |  | 0 |  |  | základní |  | 0 | 0 | 0 | 0 | 0 | 4 | K | 2 |  |  |  | ROZPOCET | 0 | 0 | 0 | 0 | 0 | 1 | 0 | 4 | -815319275
| VV |  | 45*1,8 |  | 81 | [12 empty] | VV | 2 | 2 | True | 1 | ROZPOCET
10 | K | 174151102 | Zásyp v prostoru s omezeným pohybem stroje sypaninou se zhutněním | m3 | 212.621 |  | 0 |  |  | základní |  | 0 | 0 | 0 | 0 | 0 | 4 | K | 2 |  |  |  | ROZPOCET | 0 | 0 | 0 | 0 | 0 | 1 | 0 | 4 | -857877551
| D | 2 | Zakládání |  |  |  | 0 |  |  |  |  | 0 |  | 53.0094 |  | 0 | 1 | D | 1 |  |  |  | ROZPOCET | [6 empty] | 0
11 | K | 212312111 | Lože pro trativody z betonu prostého | m3 | 10.736 |  | 0 |  |  | základní |  | 0 | 2.301 | 24.7038 | 0 | 0 | 4 | K | 2 |  |  |  | ROZPOCET | 0 | 0 | 0 | 0 | 0 | 1 | 0 | 4 | 1734989904
| VV |  | (94+28)*0,4*0,2*1,1"betonový žlábek" |  | 10.736 | [12 empty] | VV | 2 | 2 | True | 1 | ROZPOCET
12 | K | 212750102 | Trativod z drenážních trubek PVC-U SN 4 perforace 360° včetně lože otevřený výkop DN 125 pro budovy plocha pro vtékání vody min. 80 cm2/m | m | 119 |  | 0 |  |  | základní |  | 0 | 0.23778 | 28.2958 | 0 | 0 | 4 | K | 2 |  |  |  | ROZPOCET | 0 | 0 | 0 | 0 | 0 | 1 | 0 | 4 | 1310866266
| VV |  | 94+25 |  | 119 | [12 empty] | VV | 2 | 2 | True | 1 | ROZPOCET
13 | K | 212755214 | Trativody z drenážních trubek plastových flexibilních D 100 mm bez lože | m | 20 |  | 0 |  |  | základní |  | 0 | 0.00049 | 0.0098 | 0 | 0 | 4 | K | 2 |  |  |  | ROZPOCET | 0 | 0 | 0 | 0 | 0 | 1 | 0 | 4 | 391876273
| D | 5 | Komunikace pozemní |  |  |  | 0 |  |  |  |  | 0 |  | 0.085594 |  | 0 | 1 | D | 1 |  |  |  | ROZPOCET | [6 empty] | 0
14 | K | 596992122 | Impregnační nátěr betonové a kamenné dlažby beze spár hydrofobní dvojnásobný | m2 | 267.48 |  | 0 |  |  | základní |  | 0 | 0.00032 | 0.085594 | 0 | 0 | 4 | K | 2 |  |  |  | ROZPOCET | 0 | 0 | 0 | 0 | 0 | 1 | 0 | 4 | 1599908983
| VV |  | 222,21+45,27 |  | 267.48 | [12 empty] | VV | 2 | 2 | True | 1 | ROZPOCET
| D | 6 | Úpravy povrchů, podlahy a osazování výplní |  |  |  | 0 |  |  |  |  | 0 |  | 13.2164 |  | 0.0111 | 1 | D | 1 |  |  |  | ROZPOCET | [6 empty] | 0
15 | K | 612131151 | Sanační postřik vnitřních stěn nanášený celoplošně ručně | m2 | 198.1 |  | 0 |  |  | základní |  | 0 | 0.008 | 1.5848 | 0 | 0 | 4 | K | 2 |  |  |  | ROZPOCET | 0 | 0 | 0 | 0 | 0 | 1 | 0 | 4 | -497576744
| VV |  | 124,71+73,39"sanační podhoz pod hydroizolační omítku" |  | 198.1 | [12 empty] | VV | 2 | 2 | True | 1 | ROZPOCET
16 | K | 619991011 | Obalení samostatných konstrukcí a prvků fólií | m2 | 185 |  | 0 |  |  | základní |  | 0 | 0.00198 | 0.3663 | 6e-05 | 0.0111 | 4 | K | 2 |  |  |  | ROZPOCET | 0 | 0 | 0 | 0 | 0 | 1 | 0 | 4 | -782939577
17 | K | 6223R | Vnější hydroizolační omítka vyrovnávací pod bitumenovou stěrku | m2 | 198.1 |  | 0 |  |  | základní |  | 0 | 0.01208 | 2.393 | 0 | 0 | 4 | K | 2 |  |  |  | ROZPOCET | 0 | 0 | 0 | 0 | 0 | 1 | 0 | 4 | 220375333
18 | K | 622R2 | Příplatek HI omítce vnějších stěn za každých dalších 5 mm tloušťky ručně | m2 | 396.2 |  | 0 |  |  | základní |  | 0 | 0.007 | 2.7734 | 0 | 0 | 4 | K | 2 |  |  |  | ROZPOCET | 0 | 0 | 0 | 0 | 0 | 1 | 0 | 4 | -505877621
| VV |  | 198,1*2 |  | 396.2 | [12 empty] | VV | 2 | 2 | True | 1 | ROZPOCET
19 | K | 631311136 | Mazanina tl přes 120 do 240 mm z betonu prostého bez zvýšených nároků na prostředí tř. C 25/30 | m3 | 2.388 |  | 0 |  |  | základní |  | 0 | 2.5019 | 5.9745 | 0 | 0 | 4 | K | 2 |  |  |  | ROZPOCET | 0 | 0 | 0 | 0 | 0 | 1 | 0 | 4 | -2089006510
| VV |  | 15,92*0,15 |  | 2.388 | [12 empty] | VV | 2 | 2 | True | 1 | ROZPOCET
20 | K | 631319013 | Příplatek k mazanině tl přes 120 do 240 mm za přehlazení povrchu | m3 | 2.388 |  | 0 |  |  | základní |  | 0 | 0 | 0 | 0 | 0 | 4 | K | 2 |  |  |  | ROZPOCET | 0 | 0 | 0 | 0 | 0 | 1 | 0 | 4 | 1423574826
21 | K | 631362021 | Výztuž mazanin svařovanými sítěmi Kari | t | 0.117 |  | 0 |  |  | základní |  | 0 | 1.0628 | 0.12434 | 0 | 0 | 4 | K | 2 |  |  |  | ROZPOCET | 0 | 0 | 0 | 0 | 0 | 1 | 0 | 4 | -1576081698
| VV |  | 16*1,33*33/1000/6 |  | 0.117 | [12 empty] | VV | 2 | 2 | True | 1 | ROZPOCET
| D | 9 | Ostatní konstrukce a práce, bourání |  |  |  | 0 |  |  |  |  | 0 |  | 11.1315 |  | 78.6461 | 1 | D | 1 |  |  |  | ROZPOCET | [6 empty] | 0
22 | K | 919726123 | Geotextilie pro ochranu, separaci a filtraci netkaná měrná hm přes 300 do 500 g/m2 | m2 | 29.6 |  | 0 |  |  | základní |  | 0 | 0.00069 | 0.020424 | 0 | 0 | 4 | K | 2 |  |  |  | ROZPOCET | 0 | 0 | 0 | 0 | 0 | 1 | 0 | 4 | 139364266
| VV |  | 16+34*0,4"ochrana bitumenové izolace" |  | 29.6 | [12 empty] | VV | 2 | 2 | True | 1 | ROZPOCET
23 | K | 962031132 | Bourání příček nebo přizdívek z cihel pálených tl do 100 mm (bude buď bourání přizdívek nebo otlučení omítek s vyškrábáním spár) | m2 | 172.618 |  | 0 |  |  | základní |  | 0 | 0 | 0 | 0.181 | 31.2439 | 4 | K | 2 |  |  |  | ROZPOCET | 0 | 0 | 0 | 0 | 0 | 1 | 0 | 4 | -962154249
| VV |  | 41*1,4"případná přizdívka v soklové části" |  | 57.4 | [12 empty] | VV | 2 | 2 | True | 0 | ROZPOCET
| VV |  | 27*0,5"případná přizdívka v soklové části" |  | 13.5 | [12 empty] | VV | 2 | 2 | True | 0 | ROZPOCET
| VV |  | 35,41*0,8"případná přizdívka v soklové části" |  | 28.328 | [12 empty] | VV | 2 | 2 | True | 0 | ROZPOCET
| VV |  | 73,39"náměstí - případná přizdívka" |  | 73.39 | [12 empty] | VV | 2 | 2 | True | 0 | ROZPOCET
| VV |  | Součet |  | 172.618 | [12 empty] | VV | 2 | 4 | True | 1 | ROZPOCET
24 | K | 965042141 | Bourání podkladů pod dlažby nebo mazanin betonových nebo z litého asfaltu tl do 100 mm pl přes 4 m2 | m3 | 16.496 |  | 0 |  |  | základní |  | 0 | 0 | 0 | 2.2 | 36.2912 | 4 | K | 2 |  |  |  | ROZPOCET | 0 | 0 | 0 | 0 | 0 | 1 | 0 | 4 | 1552506669
| VV |  | 15,92"plocha mezi objekty" |  | 15.92 | [12 empty] | VV | 2 | 2 | True | 0 | ROZPOCET
| VV |  | 4*1,2*0,12 |  | 0.576 | [12 empty] | VV | 2 | 2 | True | 0 | ROZPOCET
| VV |  | Součet |  | 16.496 | [12 empty] | VV | 2 | 4 | True | 1 | ROZPOCET
25 | K | 985131111 | Očištění ploch stěn, rubu kleneb a podlah tlakovou vodou | m2 | 198.1 |  | 0 |  |  | základní |  | 0 | 0 | 0 | 0 | 0 | 4 | K | 2 |  |  |  | ROZPOCET | 0 | 0 | 0 | 0 | 0 | 1 | 0 | 4 | 209105316
| VV |  | 41*1,75+27*0,65+35,41+73,39 |  | 198.1 | [12 empty] | VV | 2 | 2 | True | 1 | ROZPOCET
26 | K | 985131211 | Očištění ploch stěn, rubu kleneb a podlah sušeným křemičitým pískem | m2 | 231.48 |  | 0 |  |  | základní |  | 0 | 0.048 | 11.111 | 0.048 | 11.111 | 4 | K | 2 |  |  |  | ROZPOCET | 0 | 0 | 0 | 0 | 0 | 1 | 0 | 4 | -1128700966
| VV |  | "rýchorské náměstí"45,27 |  | 45.27 | [12 empty] | VV | 2 | 2 | True | 0 | ROZPOCET
| VV |  | "ulice Sadová"49,61 |  | 49.61 | [12 empty] | VV | 2 | 2 | True | 0 | ROZPOCET
| VV |  | "k č.p. 11"22*1,8 |  | 39.6 | [12 empty] | VV | 2 | 2 | True | 0 | ROZPOCET
| VV |  | "dvorek"40*0,8 |  | 32 | [12 empty] | VV | 2 | 2 | True | 0 | ROZPOCET
| VV |  | "okapový chodník"65*1 |  | 65 | [12 empty] | VV | 2 | 2 | True | 0 | ROZPOCET
| VV |  | Součet |  | 231.48 | [12 empty] | VV | 2 | 4 | True | 1 | ROZPOCET
| D | 998 | Přesun hmot |  |  |  | 0 |  |  |  |  | 0 |  | 0 |  | 0 | 1 | D | 1 |  |  |  | ROZPOCET | [6 empty] | 0
27 | K | 998011001 | Přesun hmot pro budovy zděné v do 6 m | t | 77.6 |  | 0 |  |  | základní |  | 0 | 0 | 0 | 0 | 0 | 4 | K | 2 |  |  |  | ROZPOCET | 0 | 0 | 0 | 0 | 0 | 1 | 0 | 4 | 1540013747
| D | PSV | Práce a dodávky PSV |  |  |  | 0 |  |  |  |  | 0 |  | 1.9564 |  | 0 | 2 | D | 0 |  |  |  | ROZPOCET | [6 empty] | 0
| D | 711 | Izolace proti vodě, vlhkosti a plynům |  |  |  | 0 |  |  |  |  | 0 |  | 1.9173 |  | 0 | 2 | D | 1 |  |  |  | ROZPOCET | [6 empty] | 0
28 | K | 711161273 | Provedení izolace proti zemní vlhkosti svislé z nopové fólie | m2 | 124.71 |  | 0 |  |  | základní |  | 0 | 4e-05 | 0.0049884 | 0 | 0 | 16 | K | 2 |  |  |  | ROZPOCET | 0 | 0 | 0 | 0 | 0 | 1 | 0 | 16 | 1977155141
29 | M | 28323005 | fólie profilovaná (nopová) drenážní HDPE s výškou nopů 8mm | m2 | 149.652 |  | 0 |  |  | základní |  | 0 | 0.0003 | 0.044896 | 0 | 0 | 32 | M | 2 |  |  |  | ROZPOCET | 0 | 0 | 0 | 0 | 0 | 1 | 0 | 16 | 1681507416
| VV |  | 124,71*1,2 'Přepočtené koeficientem množství |  | 149.652 | [12 empty] | VV | 2 | 2 | False | 1 | ROZPOCET
30 | K | 711812111 | Izolace proti radonu a metanu na vodorovné ploše za studena nátěrem tl 5 mm | m2 | 16 |  | 0 |  |  | základní |  | 0 | 0.006 | 0.096 | 0 | 0 | 16 | K | 2 |  |  |  | ROZPOCET | 0 | 0 | 0 | 0 | 0 | 1 | 0 | 16 | 1922390534
| VV |  | "mezi objekty vodorovná plocha"16 |  | 16 | [12 empty] | VV | 2 | 2 | True | 1 | ROZPOCET
31 | K | 711812511 | Izolace proti radonu a metanu na svislé ploše za studena nátěrem tl 5 mm | m2 | 13.6 |  | 0 |  |  | základní |  | 0 | 0.006 | 0.0816 | 0 | 0 | 16 | K | 2 |  |  |  | ROZPOCET | 0 | 0 | 0 | 0 | 0 | 1 | 0 | 16 | -1161309725
| VV |  | "prostor mezi objekty svislá část"17*2*0,4 |  | 13.6 | [12 empty] | VV | 2 | 2 | True | 1 | ROZPOCET
32 | K | 7118125R | Svislá hydroizolace bitumenovou stěrkou s armovací sklovláknitou výztuží s následným přestěrkováním viz referenční výrobek | m2 | 234.7 |  | 0 |  |  | základní |  | 0 | 0.0072 | 1.6898 | 0 | 0 | 16 | K | 2 |  |  |  | ROZPOCET | 0 | 0 | 0 | 0 | 0 | 1 | 0 | 16 | -1156843350
| VV |  | 124,710+73,39+(94+28)*0,3 |  | 234.7 | [12 empty] | VV | 2 | 2 | True | 1 | ROZPOCET
| D | 764 | Konstrukce klempířské |  |  |  | 0 |  |  |  |  | 0 |  | 0.0391 |  | 0 | 2 | D | 1 |  |  |  | ROZPOCET | [6 empty] | 0
33 | K | 764212432 | Oplechování rovné okapové hrany z Pz plechu rš 200 mm | m | 34 |  | 0 |  |  | základní |  | 0 | 0.00115 | 0.0391 | 0 | 0 | 16 | K | 2 |  |  |  | ROZPOCET | 0 | 0 | 0 | 0 | 0 | 1 | 0 | 16 | -121371161
| D | HZS | Hodinové zúčtovací sazby |  |  |  | 0 |  |  |  |  | 0 |  | 0 |  | 0 | 4 | D | 0 |  |  |  | ROZPOCET | [6 empty] | 0
34 | K | HZS1292 | Hodinová zúčtovací sazba stavební dělník | hod | 75 |  | 0 |  |  | základní |  | 0 | 0 | 0 | 0 | 0 | 512 | K | 1 |  |  |  | ROZPOCET | 0 | 0 | 0 | 0 | 0 | 1 | 0 | 512 | 621282066
| VV |  | "uhrabání dvorku, úklidové práce"50 |  | 50 | [12 empty] | VV | 1 | 2 | True | 0 | ROZPOCET
| VV |  | "demontáž a zpětná montáž svodu, gajgru"25 |  | 25 | [12 empty] | VV | 1 | 2 | True | 0 | ROZPOCET
| VV |  | Součet |  | 75 | [12 empty] | VV | 1 | 4 | True | 1 | ROZPOCET

## 2024-9-1-3 - Sanační prác...
{4b43fcdb-5d8a-4494-ac9d-6b4080573529}
2
| KRYCÍ LIST SOUPISU PRACÍ | [7 empty] | v --- níže se nacházejí doplnkové a pomocné údaje k sestavám --- v | [8 empty] | False
Stavba:
Město Žacléř - Rekonstrukce a rozšíření prostor městského muzea a TIC
Objekt:
2024/9/1/3 - Sanační práce interiér
| KSO: |  |  |  |  | CC-CZ:
| Místo: |  | Žacléř |  |  | Datum: | 1. 9. 2024
| Zadavatel: |  |  |  |  | IČ:
|  | Město Žacléř |  |  |  | DIČ:
| Uchazeč: |  |  |  |  | IČ: | Vyplň údaj
|  | Vyplň údaj |  |  |  | DIČ: | Vyplň údaj
| Projektant: |  |  |  |  | IČ: | 05161151
|  | Jiří Popelka |  |  |  | DIČ:
| Zpracovatel: |  |  |  |  | IČ: | 05161151
|  | Jiří Popelka |  |  |  | DIČ:
Poznámka:
| Cena bez DPH | [5 empty] | 0
|  |  | Základ daně |  |  | Sazba daně | Výše daně
| DPH | základní | 0 |  |  | 21% | 0
|  | snížená | 0 |  |  | 12% | 0
|  | zákl. přenesená | 0 |  |  | 21% | 0
|  | sníž. přenesená | 0 |  |  | 12% | 0
|  | nulová | 0 |  |  | 0% | 0
| Cena s DPH |  |  | v | CZK |  | 0
| Projektant |  |  | Zpracovatel
| Datum a podpis: |  | Razítko | Datum a podpis: |  |  | Razítko
| Objednavatel |  |  | Uchazeč
| Datum a podpis: |  | Razítko | Datum a podpis: |  |  | Razítko
REKAPITULACE ČLENĚNÍ SOUPISU PRACÍ
Stavba:
Město Žacléř - Rekonstrukce a rozšíření prostor městského muzea a TIC
Objekt:
2024/9/1/3 - Sanační práce interiér
Místo: |  |  | Žacléř |  |  | Datum: | 1. 9. 2024
Zadavatel: |  |  | Město Žacléř |  |  | Projektant: | Jiří Popelka
Uchazeč: |  |  | Vyplň údaj |  |  | Zpracovatel: | Jiří Popelka
Kód dílu - Popis | [6 empty] | Cena celkem [CZK]
Náklady ze soupisu prací | [6 empty] | 0 | [11 empty] | -1
| HSV - Práce a dodávky HSV | [5 empty] | 0
| 3 - Svislé a kompletní konstrukce | [5 empty] | 0
| 5 - Komunikace pozemní | [5 empty] | 0
| 6 - Úpravy povrchů, podlahy a osazování výplní | [5 empty] | 0
| 9 - Ostatní konstrukce a práce, bourání | [5 empty] | 0
| 998 - Přesun hmot | [5 empty] | 0
| PSV - Práce a dodávky PSV | [5 empty] | 0
| 721 - Zdravotechnika - vnitřní kanalizace | [5 empty] | 0
| 722 - Zdravotechnika - vnitřní vodovod | [5 empty] | 0
| 725 - Zdravotechnika - zařizovací předměty | [5 empty] | 0
| 726 - Zdravotechnika - předstěnové instalace | [5 empty] | 0
| 733 - Ústřední vytápění - rozvodné potrubí | [5 empty] | 0
| 735 - Ústřední vytápění - otopná tělesa | [5 empty] | 0
| 741 - Elektroinstalace - silnoproud | [5 empty] | 0
| 762 - Konstrukce tesařské | [5 empty] | 0
| 763 - Konstrukce suché výstavby | [5 empty] | 0
| 771 - Podlahy z dlaždic | [5 empty] | 0
| 776 - Podlahy povlakové | [5 empty] | 0
| 781 - Dokončovací práce - obklady | [5 empty] | 0
| 783 - Dokončovací práce - nátěry | [5 empty] | 0
| 784 - Dokončovací práce - malby a tapety | [5 empty] | 0
SOUPIS PRACÍ
Stavba:
Město Žacléř - Rekonstrukce a rozšíření prostor městského muzea a TIC
Objekt:
2024/9/1/3 - Sanační práce interiér
Místo: |  |  | Žacléř |  |  | Datum: | 1. 9. 2024
Zadavatel: |  |  | Město Žacléř |  |  | Projektant: | Jiří Popelka
Uchazeč: |  |  | Vyplň údaj |  |  | Zpracovatel: | Jiří Popelka
PČ | Typ | Kód | Popis | MJ | Množství | J.cena [CZK] | Cena celkem [CZK] | Cenová soustava |  | DPH | J. Nh [h] | Nh celkem [h] | J. hmotnost [t] | Hmotnost celkem [t] | J. suť [t] | Suť Celkem [t]
Náklady soupisu celkem | [6 empty] | 0 |  |  |  |  | 0 |  | 129.7093 |  | 0.006246 |  | D | -1 | [10 empty] | 0
| D | HSV | Práce a dodávky HSV |  |  |  | 0 |  |  |  |  | 0 |  | 119.0391 |  | 0.006246 | 1 | D | 0 |  |  |  | ROZPOCET | [6 empty] | 0
| D | 3 | Svislé a kompletní konstrukce |  |  |  | 0 |  |  |  |  | 0 |  | 15.2276 |  | 0.006246 | 1 | D | 1 |  |  |  | ROZPOCET | [6 empty] | 0
1 | K | 319202111 | Dodatečná izolace zdiva tl do 150 mm nízkotlakou injektáží silikonovou mikroemulzí | m | 3 |  | 0 |  |  | základní |  | 0 | 0.00029 | 0.00087 | 1e-05 | 3e-05 | 4 | K | 2 |  |  |  | ROZPOCET | 0 | 0 | 0 | 0 | 0 | 1 | 0 | 4 | -1063224629
2 | K | 3192022R | Dodatečná izolace zdiva tl přes 800 beztlakou injektáží na bázi silanu viz technická zpráva | m | 155.4 |  | 0 |  |  | základní |  | 0 | 0.00184 | 0.28594 | 4e-05 | 0.006216 | 4 | K | 2 |  |  |  | ROZPOCET | 0 | 0 | 0 | 0 | 0 | 1 | 0 | 4 | 1082794403
| VV |  | 59,91+37,36+36,4+2,28+2,7+12,01+4,74 |  | 155.4 | [12 empty] | VV | 2 | 2 | True | 1 | ROZPOCET
3 | K | 342241111 | Příčky z cihel plných lícových P 60 dl 290 mm na MVC včetně spárování tl 65 mm | m2 | 94.912 |  | 0 |  |  | základní |  | 0 | 0.14605 | 13.8619 | 0 | 0 | 4 | K | 2 |  |  |  | ROZPOCET | 0 | 0 | 0 | 0 | 0 | 1 | 0 | 4 | 425519439
| VV |  | "0,05"(5,7+2,285+2,515)*3,2 |  | 33.6 | [12 empty] | VV | 2 | 2 | True | 0 | ROZPOCET
| VV |  | "0,12"5,4*3,2 |  | 17.28 | [12 empty] | VV | 2 | 2 | True | 0 | ROZPOCET
| VV |  | "0,13"4,76*3,2 |  | 15.232 | [12 empty] | VV | 2 | 2 | True | 0 | ROZPOCET
| VV |  | "0,14"9*3,2 |  | 28.8 | [12 empty] | VV | 2 | 2 | True | 0 | ROZPOCET
| VV |  | Součet |  | 94.912 | [12 empty] | VV | 2 | 4 | True | 1 | ROZPOCET
4 | K | 342272235 | Příčka z pórobetonových hladkých tvárnic na tenkovrstvou maltu tl 125 mm | m2 | 8.128 |  | 0 |  |  | základní |  | 0 | 0.06998 | 0.5688 | 0 | 0 | 4 | K | 2 |  |  |  | ROZPOCET | 0 | 0 | 0 | 0 | 0 | 1 | 0 | 4 | -1125900744
| VV |  | 2,54*3,2 |  | 8.128 | [12 empty] | VV | 2 | 2 | True | 1 | ROZPOCET
5 | K | 342272245.PFX | Příčka z hladkých tvárnic Porfix P2-500 na tenkovrstvou maltu tl 150 mm | m2 | 6.44 |  | 0 |  |  | základní |  | 0 | 0.07921 | 0.51011 | 0 | 0 | 4 | K | 2 |  |  |  | ROZPOCET | 0 | 0 | 0 | 0 | 0 | 1 | 0 | 4 | 1448910719
| VV |  | 2,3*2,8 |  | 6.44 | [12 empty] | VV | 2 | 2 | True | 1 | ROZPOCET
6 | K | Rgeberit | Obezdění geberitu | soub | 1 |  | 0 |  |  | základní |  | 0 | 0 | 0 | 0 | 0 | 4 | K | 2 |  |  |  | ROZPOCET | 0 | 0 | 0 | 0 | 0 | 1 | 0 | 4 | 111314631
| VV |  | 1 |  | 1 | [12 empty] | VV | 2 | 2 | True | 1 | ROZPOCET
| D | 5 | Komunikace pozemní |  |  |  | 0 |  |  |  |  | 0 |  | 0 |  | 0 | 1 | D | 1 |  |  |  | ROZPOCET | [6 empty] | 0
7 | K | 564851011 | Podklad ze štěrkodrtě ŠD plochy do 100 m2 tl 150 mm | m2 | 141.52 |  | 0 |  |  | základní |  | 0 | 0 | 0 | 0 | 0 | 4 | K | 2 |  |  |  | ROZPOCET | 0 | 0 | 0 | 0 | 0 | 1 | 0 | 4 | 670081034
| VV |  | "štěrková plocha podél náměstí"18,85+29,46+30,35+62,86 |  | 141.52 | [12 empty] | VV | 2 | 2 | True | 1 | ROZPOCET
| D | 6 | Úpravy povrchů, podlahy a osazování výplní |  |  |  | 0 |  |  |  |  | 0 |  | 99.7373 |  | 0 | 1 | D | 1 |  |  |  | ROZPOCET | [6 empty] | 0
8 | K | 611328131 | Sanační štuk vnitřních rovných stropů tloušťky do 3 mm | m2 | 363.8 |  | 0 |  |  | základní |  | 0 | 0.004 | 1.4552 | 0 | 0 | 4 | K | 2 |  |  |  | ROZPOCET | 0 | 0 | 0 | 0 | 0 | 1 | 0 | 4 | 367557798
9 | K | 61132R | utěsnění vrtů, těsnící malta a vyrovnání plochy L profil 200/200 viz tehnická zráva - včetně náběhového fabionu | m | 295 |  | 0 |  |  | základní |  | 0 | 0.004 | 1.18 | 0 | 0 | 4 | K | 2 |  |  |  | ROZPOCET | 0 | 0 | 0 | 0 | 0 | 1 | 0 | 4 | 2132865052
| VV |  | "01"22 |  | 22 | [12 empty] | VV | 2 | 2 | True | 0 | ROZPOCET
| VV |  | "02"21 |  | 21 | [12 empty] | VV | 2 | 2 | True | 0 | ROZPOCET
| VV |  | "03"20 |  | 20 | [12 empty] | VV | 2 | 2 | True | 0 | ROZPOCET
| VV |  | "04"47 |  | 47 | [12 empty] | VV | 2 | 2 | True | 0 | ROZPOCET
| VV |  | "05"11 |  | 11 | [12 empty] | VV | 2 | 2 | True | 0 | ROZPOCET
| VV |  | "06"1 |  | 1 | [12 empty] | VV | 2 | 2 | True | 0 | ROZPOCET
| VV |  | "07"16 |  | 16 | [12 empty] | VV | 2 | 2 | True | 0 | ROZPOCET
| VV |  | "08"22 |  | 22 | [12 empty] | VV | 2 | 2 | True | 0 | ROZPOCET
| VV |  | "09"17 |  | 17 | [12 empty] | VV | 2 | 2 | True | 0 | ROZPOCET
| VV |  | "10"28 |  | 28 | [12 empty] | VV | 2 | 2 | True | 0 | ROZPOCET
| VV |  | "11"16 |  | 16 | [12 empty] | VV | 2 | 2 | True | 0 | ROZPOCET
| VV |  | "12,13"13 |  | 13 | [12 empty] | VV | 2 | 2 | True | 0 | ROZPOCET
| VV |  | "14"21,5 |  | 21.5 | [12 empty] | VV | 2 | 2 | True | 0 | ROZPOCET
| VV |  | "15"21,5 |  | 21.5 | [12 empty] | VV | 2 | 2 | True | 0 | ROZPOCET
| VV |  | "16"18 |  | 18 | [12 empty] | VV | 2 | 2 | True | 0 | ROZPOCET
| VV |  | Součet |  | 295 | [12 empty] | VV | 2 | 4 | True | 1 | ROZPOCET
10 | K | 61132R2 | provedení hydroizolační stěrky vodoizol v profilu L 200/200 viz technická zpráva | m | 295 |  | 0 |  |  | základní |  | 0 | 0.004 | 1.18 | 0 | 0 | 4 | K | 2 |  |  |  | ROZPOCET | 0 | 0 | 0 | 0 | 0 | 1 | 0 | 4 | 1835703129
| VV |  | "01"22 |  | 22 | [12 empty] | VV | 2 | 2 | True | 0 | ROZPOCET
| VV |  | "02"21 |  | 21 | [12 empty] | VV | 2 | 2 | True | 0 | ROZPOCET
| VV |  | "03"20 |  | 20 | [12 empty] | VV | 2 | 2 | True | 0 | ROZPOCET
| VV |  | "04"47 |  | 47 | [12 empty] | VV | 2 | 2 | True | 0 | ROZPOCET
| VV |  | "05"11 |  | 11 | [12 empty] | VV | 2 | 2 | True | 0 | ROZPOCET
| VV |  | "06"1 |  | 1 | [12 empty] | VV | 2 | 2 | True | 0 | ROZPOCET
| VV |  | "07"16 |  | 16 | [12 empty] | VV | 2 | 2 | True | 0 | ROZPOCET
| VV |  | "08"22 |  | 22 | [12 empty] | VV | 2 | 2 | True | 0 | ROZPOCET
| VV |  | "09"17 |  | 17 | [12 empty] | VV | 2 | 2 | True | 0 | ROZPOCET
| VV |  | "10"28 |  | 28 | [12 empty] | VV | 2 | 2 | True | 0 | ROZPOCET
| VV |  | "11"16 |  | 16 | [12 empty] | VV | 2 | 2 | True | 0 | ROZPOCET
| VV |  | "12,13"13 |  | 13 | [12 empty] | VV | 2 | 2 | True | 0 | ROZPOCET
| VV |  | "14"21,5 |  | 21.5 | [12 empty] | VV | 2 | 2 | True | 0 | ROZPOCET
| VV |  | "15"21,5 |  | 21.5 | [12 empty] | VV | 2 | 2 | True | 0 | ROZPOCET
| VV |  | "16"18 |  | 18 | [12 empty] | VV | 2 | 2 | True | 0 | ROZPOCET
| VV |  | Součet |  | 295 | [12 empty] | VV | 2 | 4 | True | 1 | ROZPOCET
11 | K | 612142001 | Pletivo sklovláknité vnitřních stěn vtlačené do tmelu | m2 | 25 |  | 0 |  |  | základní |  | 0 | 0.00438 | 0.1095 | 0 | 0 | 4 | K | 2 |  |  |  | ROZPOCET | 0 | 0 | 0 | 0 | 0 | 1 | 0 | 4 | 677133483
| VV |  | 25"nové wc" |  | 25 | [12 empty] | VV | 2 | 2 | True | 1 | ROZPOCET
12 | K | 612142001.2 | Pletivo sklovláknité vnitřních stěn vtlačené do tmelu | m2 | 16.256 |  | 0 |  |  | základní |  | 0 | 0.00438 | 0.071201 | 0 | 0 | 4 | K | 2 |  |  |  | ROZPOCET | 0 | 0 | 0 | 0 | 0 | 1 | 0 | 4 | -1057493151
| VV |  | 8,128*2"technická místnost 0,06" |  | 16.256 | [12 empty] | VV | 2 | 2 | True | 1 | ROZPOCET
13 | K | 612324111 | Sanační omítka podkladní vnitřních stěn nanášená ručně (podhoz) v tl. 10 mm | m2 | 512 |  | 0 |  |  | základní |  | 0 | 0.012 | 6.144 | 0 | 0 | 4 | K | 2 |  |  |  | ROZPOCET | 0 | 0 | 0 | 0 | 0 | 1 | 0 | 4 | -1727442660
14 | K | 612326121 | Sanační omítka jednovrstvá vnitřních stěn nanášená ručně do 20 mm | m2 | 512 |  | 0 |  |  | základní |  | 0 | 0.021 | 10.752 | 0 | 0 | 4 | K | 2 |  |  |  | ROZPOCET | 0 | 0 | 0 | 0 | 0 | 1 | 0 | 4 | -681373829
15 | K | 612328131 | Sanační štuk vnitřních stěn tloušťky do 3 mm | m2 | 1045 |  | 0 |  |  | základní |  | 0 | 0.004 | 4.18 | 0 | 0 | 4 | K | 2 |  |  |  | ROZPOCET | 0 | 0 | 0 | 0 | 0 | 1 | 0 | 4 | 1697272311
| VV |  | 522,5*2 |  | 1045 | [12 empty] | VV | 2 | 2 | True | 1 | ROZPOCET
16 | K | 631311125 | Mazanina tl přes 80 do 120 mm z betonu prostého bez zvýšených nároků na prostředí tř. C 20/25 | m3 | 0.48 |  | 0 |  |  | základní |  | 0 | 2.5019 | 1.2009 | 0 | 0 | 4 | K | 2 |  |  |  | ROZPOCET | 0 | 0 | 0 | 0 | 0 | 1 | 0 | 4 | 308868730
| VV |  | 4,8*0,1 |  | 0.48 | [12 empty] | VV | 2 | 2 | True | 1 | ROZPOCET
17 | K | 631311125.2 | Mazanina tl přes 80 do 120 mm z betonu prostého bez zvýšených nároků na prostředí tř. C 20/25 | m3 | 14.152 |  | 0 |  |  | základní |  | 0 | 2.5019 | 35.4065 | 0 | 0 | 4 | K | 2 |  |  |  | ROZPOCET | 0 | 0 | 0 | 0 | 0 | 1 | 0 | 4 | 1258996543
| VV |  | 141,520*0,1"podél náměstí" |  | 14.152 | [12 empty] | VV | 2 | 2 | True | 1 | ROZPOCET
18 | K | 631362021 | Výztuž mazanin svařovanými sítěmi Kari | t | 0.531 |  | 0 |  |  | základní |  | 0 | 1.0628 | 0.56433 | 0 | 0 | 4 | K | 2 |  |  |  | ROZPOCET | 0 | 0 | 0 | 0 | 0 | 1 | 0 | 4 | 1041142641
| VV |  | 141,5*1,25*18/1000/6 |  | 0.531 | [12 empty] | VV | 2 | 2 | True | 1 | ROZPOCET
19 | K | 636211111 | Dlažba z cihel pálených dl 290 mm na MC 5 naplocho | m2 | 141.5 |  | 0 |  |  | základní |  | 0 | 0.16177 | 22.8905 | 0 | 0 | 4 | K | 2 |  |  |  | ROZPOCET | 0 | 0 | 0 | 0 | 0 | 1 | 0 | 4 | -735016656
20 | M | 59610001 | cihla pálená plná do P15 290x140x65mm | kus | 3396 |  | 0 |  |  | základní |  | 0 | 0.0041 | 13.9236 | 0 | 0 | 8 | M | 2 |  |  |  | ROZPOCET | 0 | 0 | 0 | 0 | 0 | 1 | 0 | 4 | 231588602
| VV |  | 141,500*24 |  | 3396 | [12 empty] | VV | 2 | 2 | True | 1 | ROZPOCET
21 | K | 642942111 | Osazování zárubní nebo rámů dveřních kovových do 2,5 m2 na MC | kus | 16 |  | 0 |  |  | základní |  | 0 | 0.01777 | 0.28432 | 0 | 0 | 4 | K | 2 |  |  |  | ROZPOCET | 0 | 0 | 0 | 0 | 0 | 1 | 0 | 4 | 1923137346
22 | M | 55331482 | zárubeň jednokřídlá ocelová pro zdění tl stěny 75-100mm rozměru 700 - 800/1970, mm | kus | 16 |  | 0 |  |  | základní |  | 0 | 0.01249 | 0.19984 | 0 | 0 | 8 | M | 2 |  |  |  | ROZPOCET | 0 | 0 | 0 | 0 | 0 | 1 | 0 | 4 | 362104782
23 | K | 64294R2 | dozdění a začištění ocelových zárubní | kus | 11 |  | 0 |  |  | základní |  | 0 | 0.01777 | 0.19547 | 0 | 0 | 4 | K | 2 |  |  |  | ROZPOCET | 0 | 0 | 0 | 0 | 0 | 1 | 0 | 4 | 24636388
| D | 9 | Ostatní konstrukce a práce, bourání |  |  |  | 0 |  |  |  |  | 0 |  | 4.0742 |  | 0 | 1 | D | 1 |  |  |  | ROZPOCET | [6 empty] | 0
24 | K | 953943212 | Osazování skříně pro hasicí přístroj | kus | 2 |  | 0 |  |  | základní |  | 0 | 0.00011 | 0.00022 | 0 | 0 | 4 | K | 2 |  |  |  | ROZPOCET | 0 | 0 | 0 | 0 | 0 | 1 | 0 | 4 | 1184993488
25 | K | 9853111R | Vyspravení lokálních míst opravvným betonem (lokální kaverny, trhlinky) | m2 | 194 |  | 0 |  |  | základní |  | 0 | 0.021 | 4.074 | 0 | 0 | 4 | K | 2 |  |  |  | ROZPOCET | 0 | 0 | 0 | 0 | 0 | 1 | 0 | 4 | 764271573
| D | 998 | Přesun hmot |  |  |  | 0 |  |  |  |  | 0 |  | 0 |  | 0 | 1 | D | 1 |  |  |  | ROZPOCET | [6 empty] | 0
26 | K | 998011008 | Přesun hmot pro budovy zděné s omezením mechanizace pro budovy v do 6 m | t | 119.039 |  | 0 |  |  | základní |  | 0 | 0 | 0 | 0 | 0 | 4 | K | 2 |  |  |  | ROZPOCET | 0 | 0 | 0 | 0 | 0 | 1 | 0 | 4 | 653505591
| D | PSV | Práce a dodávky PSV |  |  |  | 0 |  |  |  |  | 0 |  | 10.6702 |  | 0 | 2 | D | 0 |  |  |  | ROZPOCET | [6 empty] | 0
| D | 721 | Zdravotechnika - vnitřní kanalizace |  |  |  | 0 |  |  |  |  | 0 |  | 0.0071 |  | 0 | 2 | D | 1 |  |  |  | ROZPOCET | [6 empty] | 0
27 | K | 721173401 | Potrubí kanalizační z PVC SN 4 svodné DN 110 | m | 5 |  | 0 |  |  | základní |  | 0 | 0.00142 | 0.0071 | 0 | 0 | 16 | K | 2 |  |  |  | ROZPOCET | 0 | 0 | 0 | 0 | 0 | 1 | 0 | 16 | 6873067
| D | 722 | Zdravotechnika - vnitřní vodovod |  |  |  | 0 |  |  |  |  | 0 |  | 0.0151 |  | 0 | 2 | D | 1 |  |  |  | ROZPOCET | [6 empty] | 0
28 | K | 722173112 | Potrubí vodovodní plastové PE-Xa spoj násuvnou objímkou plastovou D 16x2,2 mm | m | 20 |  | 0 |  |  | základní |  | 0 | 0.00015 | 0.003 | 0 | 0 | 16 | K | 2 |  |  |  | ROZPOCET | 0 | 0 | 0 | 0 | 0 | 1 | 0 | 16 | 1411887997
29 | K | 722173113 | Potrubí vodovodní plastové PE-Xa spoj násuvnou objímkou plastovou D 20x2,8 mm | m | 15 |  | 0 |  |  | základní |  | 0 | 0.0002 | 0.003 | 0 | 0 | 16 | K | 2 |  |  |  | ROZPOCET | 0 | 0 | 0 | 0 | 0 | 1 | 0 | 16 | -398623447
30 | K | 722173115 | Potrubí vodovodní plastové PE-Xa spoj násuvnou objímkou plastovou D 32x4,4 mm | m | 15 |  | 0 |  |  | základní |  | 0 | 0.00059 | 0.00885 | 0 | 0 | 16 | K | 2 |  |  |  | ROZPOCET | 0 | 0 | 0 | 0 | 0 | 1 | 0 | 16 | 1610536347
31 | K | 722220121 | Nástěnka pro baterii G 1/2" s jedním závitem | pár | 1 |  | 0 |  |  | základní |  | 0 | 0.00025 | 0.00025 | 0 | 0 | 16 | K | 2 |  |  |  | ROZPOCET | 0 | 0 | 0 | 0 | 0 | 1 | 0 | 16 | 2045947111
| D | 725 | Zdravotechnika - zařizovací předměty |  |  |  | 0 |  |  |  |  | 0 |  | 0.03653 |  | 0 | 2 | D | 1 |  |  |  | ROZPOCET | [6 empty] | 0
32 | K | 725112022 | Klozet keramický závěsný na nosné stěny odpad vodorovný | soubor | 1 |  | 0 |  |  | základní |  | 0 | 0.01747 | 0.01747 | 0 | 0 | 16 | K | 2 |  |  |  | ROZPOCET | 0 | 0 | 0 | 0 | 0 | 1 | 0 | 16 | -370751304
33 | K | 725211602 | Umyvadlo keramické bílé šířky 550 mm bez krytu na sifon připevněné na stěnu šrouby | soubor | 1 |  | 0 |  |  | základní |  | 0 | 0.01547 | 0.01547 | 0 | 0 | 16 | K | 2 |  |  |  | ROZPOCET | 0 | 0 | 0 | 0 | 0 | 1 | 0 | 16 | -1845387945
34 | K | 725291670 | Montáž madla invalidního krakorcového sklopného | kus | 1 |  | 0 |  |  | základní |  | 0 | 0 | 0 | 0 | 0 | 16 | K | 2 |  |  |  | ROZPOCET | 0 | 0 | 0 | 0 | 0 | 1 | 0 | 16 | -1095594220
35 | M | 55147060 | madlo invalidní krakorcové sklopné bílé 600mm | kus | 1 |  | 0 |  |  | základní |  | 0 | 0.00075 | 0.00075 | 0 | 0 | 32 | M | 2 |  |  |  | ROZPOCET | 0 | 0 | 0 | 0 | 0 | 1 | 0 | 16 | 1734897270
36 | K | 725291673 | Montáž madla podpěrného do zdi | kus | 1 |  | 0 |  |  | základní |  | 0 | 0 | 0 | 0 | 0 | 16 | K | 2 |  |  |  | ROZPOCET | 0 | 0 | 0 | 0 | 0 | 1 | 0 | 16 | 1755200205
37 | M | 55147171 | madlo podpěrné do zdi pravé/levé bílé 340x813mm | kus | 1 |  | 0 |  |  | základní |  | 0 | 0.001 | 0.001 | 0 | 0 | 32 | M | 2 |  |  |  | ROZPOCET | 0 | 0 | 0 | 0 | 0 | 1 | 0 | 16 | -50610251
38 | K | 725822613 | Baterie umyvadlová stojánková páková s výpustí | soubor | 1 |  | 0 |  |  | základní |  | 0 | 0.00184 | 0.00184 | 0 | 0 | 16 | K | 2 |  |  |  | ROZPOCET | 0 | 0 | 0 | 0 | 0 | 1 | 0 | 16 | -1685857215
| D | 726 | Zdravotechnika - předstěnové instalace |  |  |  | 0 |  |  |  |  | 0 |  | 0.0092 |  | 0 | 2 | D | 1 |  |  |  | ROZPOCET | [6 empty] | 0
39 | K | 726111031.GBT | Instalační předstěna Geberit Kombifix pro klozet s ovládáním zepředu v 1080 závěsný do masivní zděné kce | soubor | 1 |  | 0 |  |  | základní |  | 0 | 0.0092 | 0.0092 | 0 | 0 | 16 | K | 2 |  |  |  | ROZPOCET | 0 | 0 | 0 | 0 | 0 | 1 | 0 | 16 | 1562069249
| D | 733 | Ústřední vytápění - rozvodné potrubí |  |  |  | 0 |  |  |  |  | 0 |  | 0.05162 |  | 0 | 2 | D | 1 |  |  |  | ROZPOCET | [6 empty] | 0
40 | K | 733221102 | Potrubí měděné měkké spojované měkkým pájením D 15x1 mm | m | 50 |  | 0 |  |  | základní |  | 0 | 0.00045 | 0.0225 | 0 | 0 | 16 | K | 2 |  |  |  | ROZPOCET | 0 | 0 | 0 | 0 | 0 | 1 | 0 | 16 | 965179405
41 | K | 733221103 | Potrubí měděné měkké spojované měkkým pájením D 18x1 mm | m | 52 |  | 0 |  |  | základní |  | 0 | 0.00056 | 0.02912 | 0 | 0 | 16 | K | 2 |  |  |  | ROZPOCET | 0 | 0 | 0 | 0 | 0 | 1 | 0 | 16 | -420841430
| D | 735 | Ústřední vytápění - otopná tělesa |  |  |  | 0 |  |  |  |  | 0 |  | 0 |  | 0 | 2 | D | 1 |  |  |  | ROZPOCET | [6 empty] | 0
42 | K | 735159110 | Montáž otopných těles panelových jednořadých dl do 1500 mm | kus | 13 |  | 0 |  |  | základní |  | 0 | 0 | 0 | 0 | 0 | 16 | K | 2 |  |  |  | ROZPOCET | 0 | 0 | 0 | 0 | 0 | 1 | 0 | 16 | 1296434063
| D | 741 | Elektroinstalace - silnoproud |  |  |  | 0 |  |  |  |  | 0 |  | 0 |  | 0 | 2 | D | 1 |  |  |  | ROZPOCET | [6 empty] | 0
43 | K | R | Předpoklad možné realizace elektroinstalace - vyplnit 30 000 Kč | m | 1 |  | 0 |  |  | základní |  | 0 | 0 | 0 | 0 | 0 | 16 | K | 2 |  |  |  | ROZPOCET | 0 | 0 | 0 | 0 | 0 | 1 | 0 | 16 | -1213673257
| D | 762 | Konstrukce tesařské |  |  |  | 0 |  |  |  |  | 0 |  | 0 |  | 0 | 2 | D | 1 |  |  |  | ROZPOCET | [6 empty] | 0
44 | K | 762621120 | Osazení dveří tesařských jednokřídlových | m2 | 32 |  | 0 |  |  | základní |  | 0 | 0 | 0 | 0 | 0 | 16 | K | 2 |  |  |  | ROZPOCET | 0 | 0 | 0 | 0 | 0 | 1 | 0 | 16 | 284787999
| D | 763 | Konstrukce suché výstavby |  |  |  | 0 |  |  |  |  | 0 |  | 0.093864 |  | 0 | 2 | D | 1 |  |  |  | ROZPOCET | [6 empty] | 0
45 | K | 763131451 | SDK podhled deska 1xH2 12,5 bez izolace dvouvrstvá spodní kce profil CD+UD | m2 | 5.29 |  | 0 |  |  | základní |  | 0 | 0.0126 | 0.066654 | 0 | 0 | 16 | K | 2 |  |  |  | ROZPOCET | 0 | 0 | 0 | 0 | 0 | 1 | 0 | 16 | -1839835179
| VV |  | 2,3*2,3 |  | 5.29 | [12 empty] | VV | 2 | 2 | True | 1 | ROZPOCET
46 | K | 763164541 | SDK obklad kcí tvaru L š do 0,8 m desky 1xH2 12,5 | m | 3 |  | 0 |  |  | základní |  | 0 | 0.00907 | 0.02721 | 0 | 0 | 16 | K | 2 |  |  |  | ROZPOCET | 0 | 0 | 0 | 0 | 0 | 1 | 0 | 16 | -835296853
| D | 771 | Podlahy z dlaždic |  |  |  | 0 |  |  |  |  | 0 |  | 3.8973 |  | 0 | 2 | D | 1 |  |  |  | ROZPOCET | [6 empty] | 0
47 | K | 771111011 | Vysátí podkladu před pokládkou dlažby | m2 | 115.19 |  | 0 |  |  | základní |  | 0 | 0 | 0 | 0 | 0 | 16 | K | 2 |  |  |  | ROZPOCET | 0 | 0 | 0 | 0 | 0 | 1 | 0 | 16 | -866199145
| VV |  | "0,01"18,22 |  | 18.22 | [12 empty] | VV | 2 | 2 | True | 0 | ROZPOCET
| VV |  | "0,02"17,34 |  | 17.34 | [12 empty] | VV | 2 | 2 | True | 0 | ROZPOCET
| VV |  | "0,03"17,24 |  | 17.24 | [12 empty] | VV | 2 | 2 | True | 0 | ROZPOCET
| VV |  | "0,04"53,35 |  | 53.35 | [12 empty] | VV | 2 | 2 | True | 0 | ROZPOCET
| VV |  | "0,06"2,98 |  | 2.98 | [12 empty] | VV | 2 | 2 | True | 0 | ROZPOCET
| VV |  | "0,10"6,06 |  | 6.06 | [12 empty] | VV | 2 | 2 | True | 0 | ROZPOCET
| VV |  | Součet |  | 115.19 | [12 empty] | VV | 2 | 4 | True | 1 | ROZPOCET
48 | K | 771121011 | Nátěr penetrační na podlahu | m2 | 115.19 |  | 0 |  |  | základní |  | 0 | 0.0003 | 0.034557 | 0 | 0 | 16 | K | 2 |  |  |  | ROZPOCET | 0 | 0 | 0 | 0 | 0 | 1 | 0 | 16 | -276277222
49 | K | 771474112 | Montáž soklů z dlaždic keramických rovných lepených cementovým flexibilním lepidlem v přes 65 do 90 mm | m | 114 |  | 0 |  |  | základní |  | 0 | 0.00043 | 0.04902 | 0 | 0 | 16 | K | 2 |  |  |  | ROZPOCET | 0 | 0 | 0 | 0 | 0 | 1 | 0 | 16 | 1302332157
50 | K | 771574475 | Montáž podlah keramických pro mechanické zatížení lepených cementovým flexibilním lepidlem přes 6 do 9 ks/m2 | m2 | 115.19 |  | 0 |  |  | základní |  | 0 | 0.00771 | 0.88811 | 0 | 0 | 16 | K | 2 |  |  |  | ROZPOCET | 0 | 0 | 0 | 0 | 0 | 1 | 0 | 16 | -344119695
| VV |  | 115,19 |  | 115.19 | [12 empty] | VV | 2 | 2 | True | 1 | ROZPOCET
51 | M | LSSR | Dlažba keramická dle výběru investora - doporučená cena 900 Kč/m2, maloformátová dlažba 150/150 mm | m2 | 132.469 |  | 0 |  |  | základní |  | 0 | 0.022 | 2.9143 | 0 | 0 | 32 | M | 2 |  |  |  | ROZPOCET | 0 | 0 | 0 | 0 | 0 | 1 | 0 | 16 | 1865517130
| VV |  | 115,19*1,15 'Přepočtené koeficientem množství |  | 132.469 | [12 empty] | VV | 2 | 2 | False | 1 | ROZPOCET
52 | K | 771591115 | Podlahy spárování silikonem | m | 126 |  | 0 |  |  | základní |  | 0 | 9e-05 | 0.01134 | 0 | 0 | 16 | K | 2 |  |  |  | ROZPOCET | 0 | 0 | 0 | 0 | 0 | 1 | 0 | 16 | -774313054
| VV |  | 114+12 |  | 126 | [12 empty] | VV | 2 | 2 | True | 1 | ROZPOCET
53 | K | 998771121 | Přesun hmot tonážní pro podlahy z dlaždic ruční v objektech v do 6 m | t | 3.897 |  | 0 |  |  | základní |  | 0 | 0 | 0 | 0 | 0 | 16 | K | 2 |  |  |  | ROZPOCET | 0 | 0 | 0 | 0 | 0 | 1 | 0 | 16 | 235339578
| D | 776 | Podlahy povlakové |  |  |  | 0 |  |  |  |  | 0 |  | 3.79 |  | 0 | 2 | D | 1 |  |  |  | ROZPOCET | [6 empty] | 0
54 | K | 776111311 | Vysátí podkladu povlakových podlah | m2 | 106.44 |  | 0 |  |  | základní |  | 0 | 0 | 0 | 0 | 0 | 16 | K | 2 |  |  |  | ROZPOCET | 0 | 0 | 0 | 0 | 0 | 1 | 0 | 16 | -704367432
| VV |  | "0,07"44,30 |  | 44.3 | [12 empty] | VV | 2 | 2 | True | 0 | ROZPOCET
| VV |  | "0,08"43,16 |  | 43.16 | [12 empty] | VV | 2 | 2 | True | 0 | ROZPOCET
| VV |  | "0,09"15,53 |  | 15.53 | [12 empty] | VV | 2 | 2 | True | 0 | ROZPOCET
| VV |  | "0,11"3,45 |  | 3.45 | [12 empty] | VV | 2 | 2 | True | 0 | ROZPOCET
| VV |  | Součet |  | 106.44 | [12 empty] | VV | 2 | 4 | True | 1 | ROZPOCET
55 | K | 776121112 | Vodou ředitelná penetrace savého podkladu povlakových podlah | m2 | 106.44 |  | 0 |  |  | základní |  | 0 | 3e-05 | 0.0031932 | 0 | 0 | 16 | K | 2 |  |  |  | ROZPOCET | 0 | 0 | 0 | 0 | 0 | 1 | 0 | 16 | -799687737
56 | K | 776141124 | Stěrka podlahová nivelační pro vyrovnání podkladu povlakových podlah pevnosti 30 MPa tl přes 8 do 10 mm | m2 | 221.63 |  | 0 |  |  | základní |  | 0 | 0.015 | 3.3244 | 0 | 0 | 16 | K | 2 |  |  |  | ROZPOCET | 0 | 0 | 0 | 0 | 0 | 1 | 0 | 16 | 846319056
| VV |  | 106,44+115,19 |  | 221.63 | [12 empty] | VV | 2 | 2 | True | 1 | ROZPOCET
57 | K | 776251211 | Lepení čtverců z přírodního linolea (marmolea) standardním lepidlem | m2 | 106.44 |  | 0 |  |  | základní |  | 0 | 0.00035 | 0.037254 | 0 | 0 | 16 | K | 2 |  |  |  | ROZPOCET | 0 | 0 | 0 | 0 | 0 | 1 | 0 | 16 | -1047293718
58 | M | 28411072 | linoleum přírodní ze 100% dřevité moučky tl 2,5mm, čtverce 330x330mm, zátěž 32/41, R9, hořlavost Cfl S1 | m2 | 117.084 |  | 0 |  |  | základní |  | 0 | 0.0034 | 0.39809 | 0 | 0 | 32 | M | 2 |  |  |  | ROZPOCET | 0 | 0 | 0 | 0 | 0 | 1 | 0 | 16 | -30213297
| VV |  | 106,44*1,1 'Přepočtené koeficientem množství |  | 117.084 | [12 empty] | VV | 2 | 2 | False | 1 | ROZPOCET
59 | K | 776411111 | Montáž obvodových soklíků výšky do 80 mm | m | 79.53 |  | 0 |  |  | základní |  | 0 | 1e-05 | 0.0007953 | 0 | 0 | 16 | K | 2 |  |  |  | ROZPOCET | 0 | 0 | 0 | 0 | 0 | 1 | 0 | 16 | -1349477217
| VV |  | "0,07"29 |  | 29 | [12 empty] | VV | 2 | 2 | True | 0 | ROZPOCET
| VV |  | "0,08"28 |  | 28 | [12 empty] | VV | 2 | 2 | True | 0 | ROZPOCET
| VV |  | "0,09"15,53 |  | 15.53 | [12 empty] | VV | 2 | 2 | True | 0 | ROZPOCET
| VV |  | "0,11"7 |  | 7 | [12 empty] | VV | 2 | 2 | True | 0 | ROZPOCET
| VV |  | Součet |  | 79.53 | [12 empty] | VV | 2 | 4 | True | 1 | ROZPOCET
60 | M | 28411008 | lišta soklová PVC 16x60mm | m | 87.483 |  | 0 |  |  | základní |  | 0 | 0.0003 | 0.026245 | 0 | 0 | 32 | M | 2 |  |  |  | ROZPOCET | 0 | 0 | 0 | 0 | 0 | 1 | 0 | 16 | -482603923
| VV |  | 79,53*1,1 'Přepočtené koeficientem množství |  | 87.483 | [12 empty] | VV | 2 | 2 | False | 1 | ROZPOCET
| D | 781 | Dokončovací práce - obklady |  |  |  | 0 |  |  |  |  | 0 |  | 0.60137 |  | 0 | 2 | D | 1 |  |  |  | ROZPOCET | [6 empty] | 0
61 | K | 781111011 | Ometení (oprášení) stěny při přípravě podkladu | m2 | 21.16 |  | 0 |  |  | základní |  | 0 | 0 | 0 | 0 | 0 | 16 | K | 2 |  |  |  | ROZPOCET | 0 | 0 | 0 | 0 | 0 | 1 | 0 | 16 | -2064356758
62 | K | 781121011 | Nátěr penetrační na stěnu | m2 | 21.16 |  | 0 |  |  | základní |  | 0 | 0.0003 | 0.006348 | 0 | 0 | 16 | K | 2 |  |  |  | ROZPOCET | 0 | 0 | 0 | 0 | 0 | 1 | 0 | 16 | 2118795259
63 | K | 781472215 | Montáž obkladů keramických hladkých lepených cementovým flexibilním lepidlem přes 6 do 9 ks/m2 | m2 | 21.16 |  | 0 |  |  | základní |  | 0 | 0.00755 | 0.15976 | 0 | 0 | 16 | K | 2 |  |  |  | ROZPOCET | 0 | 0 | 0 | 0 | 0 | 1 | 0 | 16 | 1790729272
| VV |  | (4*2,3)*2,30 |  | 21.16 | [12 empty] | VV | 2 | 2 | True | 1 | ROZPOCET
64 | M | 597R | obklad keramický nemrazuvzdorný povrch hladký/lesklý tl do 10mm přes 6 do 9ks/m2 - doporučená cena 700 Kč/m2 | m2 | 23.276 |  | 0 |  |  | základní |  | 0 | 0.01841 | 0.42851 | 0 | 0 | 32 | M | 2 |  |  |  | ROZPOCET | 0 | 0 | 0 | 0 | 0 | 1 | 0 | 16 | -1392244305
| VV |  | 21,16*1,1 'Přepočtené koeficientem množství |  | 23.276 | [12 empty] | VV | 2 | 2 | False | 1 | ROZPOCET
65 | K | 781495115 | Spárování vnitřních obkladů silikonem | m | 75 |  | 0 |  |  | základní |  | 0 | 9e-05 | 0.00675 | 0 | 0 | 16 | K | 2 |  |  |  | ROZPOCET | 0 | 0 | 0 | 0 | 0 | 1 | 0 | 16 | -2126542539
66 | K | 998781121 | Přesun hmot tonážní pro obklady keramické ruční v objektech v do 6 m | t | 0.601 |  | 0 |  |  | základní |  | 0 | 0 | 0 | 0 | 0 | 16 | K | 2 |  |  |  | ROZPOCET | 0 | 0 | 0 | 0 | 0 | 1 | 0 | 16 | -549528550
| D | 783 | Dokončovací práce - nátěry |  |  |  | 0 |  |  |  |  | 0 |  | 1.184 |  | 0 | 2 | D | 1 |  |  |  | ROZPOCET | [6 empty] | 0
67 | K | 783933171 | Penetrační epoxidový nátěr hrubých betonových podlah | m2 | 363.19 |  | 0 |  |  | základní |  | 0 | 0.00043 | 0.15617 | 0 | 0 | 16 | K | 2 |  |  |  | ROZPOCET | 0 | 0 | 0 | 0 | 0 | 1 | 0 | 16 | -1963598061
68 | K | 783937153 | Krycí jednonásobný epoxidový rozpouštědlový nátěr betonové podlahy | m2 | 363.19 |  | 0 |  |  | základní |  | 0 | 0.00033 | 0.11985 | 0 | 0 | 16 | K | 2 |  |  |  | ROZPOCET | 0 | 0 | 0 | 0 | 0 | 1 | 0 | 16 | 1605926573
69 | K | 783997151 | Příplatek k cenám krycího nátěru betonové podlahy za protiskluznou úpravu | m2 | 363.19 |  | 0 |  |  | základní |  | 0 | 0.0025 | 0.90797 | 0 | 0 | 16 | K | 2 |  |  |  | ROZPOCET | 0 | 0 | 0 | 0 | 0 | 1 | 0 | 16 | -285084761
| D | 784 | Dokončovací práce - malby a tapety |  |  |  | 0 |  |  |  |  | 0 |  | 0.984 |  | 0 | 2 | D | 1 |  |  |  | ROZPOCET | [6 empty] | 0
70 | K | 784111001 | Oprášení (ometení ) podkladu v místnostech v do 3,80 m | m2 | 1400 |  | 0 |  |  | základní |  | 0 | 0 | 0 | 0 | 0 | 16 | K | 2 |  |  |  | ROZPOCET | 0 | 0 | 0 | 0 | 0 | 1 | 0 | 16 | 1322557402
| VV |  | 1400 |  | 1400 | [12 empty] | VV | 2 | 2 | True | 1 | ROZPOCET
71 | K | 784181101 | Základní akrylátová jednonásobná bezbarvá penetrace podkladu v místnostech v do 3,80 m | m2 | 1400 |  | 0 |  |  | základní |  | 0 | 0.00021 | 0.294 | 0 | 0 | 16 | K | 2 |  |  |  | ROZPOCET | 0 | 0 | 0 | 0 | 0 | 1 | 0 | 16 | 845835687
72 | K | 784211121 | Dvojnásobné bílé malby ze směsí za mokra středně oděruvzdorných v místnostech v do 3,80 m | m2 | 1400 |  | 0 |  |  | základní |  | 0 | 0.00027 | 0.378 | 0 | 0 | 16 | K | 2 |  |  |  | ROZPOCET | 0 | 0 | 0 | 0 | 0 | 1 | 0 | 16 | -984274234
73 | M | MSN.0027536.R | dveře interiérové jednokřídlé plné, DTD, HPL laminát, bílé plné, dle použití včetně kování, vložky | kus | 16 |  | 0 |  |  | základní |  | 0 | 0.0195 | 0.312 | 0 | 0 | 32 | M | 2 |  |  |  | ROZPOCET | 0 | 0 | 0 | 0 | 0 | 1 | 0 | 16 | 1912075782

## 2024-9-1-4 - Ostaní nákla...
{87088936-ad5b-42e5-93d1-85dbe6f39ca7}
2
| KRYCÍ LIST SOUPISU PRACÍ | [7 empty] | v --- níže se nacházejí doplnkové a pomocné údaje k sestavám --- v | [8 empty] | False
Stavba:
Město Žacléř - Rekonstrukce a rozšíření prostor městského muzea a TIC
Objekt:
2024/9/1/4 - Ostaní náklady - neuznatelné náklady
| KSO: |  |  |  |  | CC-CZ:
| Místo: |  | Žacléř |  |  | Datum: | 1. 9. 2024
| Zadavatel: |  |  |  |  | IČ:
|  | Město Žacléř |  |  |  | DIČ:
| Uchazeč: |  |  |  |  | IČ: | Vyplň údaj
|  | Vyplň údaj |  |  |  | DIČ: | Vyplň údaj
| Projektant: |  |  |  |  | IČ: | 05161151
|  | Jiří Popelka |  |  |  | DIČ:
| Zpracovatel: |  |  |  |  | IČ: | 05161151
|  | Jiří Popelka |  |  |  | DIČ:
Poznámka:
| Cena bez DPH | [5 empty] | 0
|  |  | Základ daně |  |  | Sazba daně | Výše daně
| DPH | základní | 0 |  |  | 21% | 0
|  | snížená | 0 |  |  | 12% | 0
|  | zákl. přenesená | 0 |  |  | 21% | 0
|  | sníž. přenesená | 0 |  |  | 12% | 0
|  | nulová | 0 |  |  | 0% | 0
| Cena s DPH |  |  | v | CZK |  | 0
| Projektant |  |  | Zpracovatel
| Datum a podpis: |  | Razítko | Datum a podpis: |  |  | Razítko
| Objednavatel |  |  | Uchazeč
| Datum a podpis: |  | Razítko | Datum a podpis: |  |  | Razítko
REKAPITULACE ČLENĚNÍ SOUPISU PRACÍ
Stavba:
Město Žacléř - Rekonstrukce a rozšíření prostor městského muzea a TIC
Objekt:
2024/9/1/4 - Ostaní náklady - neuznatelné náklady
Místo: |  |  | Žacléř |  |  | Datum: | 1. 9. 2024
Zadavatel: |  |  | Město Žacléř |  |  | Projektant: | Jiří Popelka
Uchazeč: |  |  | Vyplň údaj |  |  | Zpracovatel: | Jiří Popelka
Kód dílu - Popis | [6 empty] | Cena celkem [CZK]
Náklady ze soupisu prací | [6 empty] | 0 | [11 empty] | -1
| HSV - Práce a dodávky HSV | [5 empty] | 0
| 1 - Zemní práce | [5 empty] | 0
| 5 - Komunikace pozemní | [5 empty] | 0
| 6 - Úpravy povrchů, podlahy a osazování výplní | [5 empty] | 0
| 9 - Ostatní konstrukce a práce, bourání | [5 empty] | 0
| 998 - Přesun hmot | [5 empty] | 0
| PSV - Práce a dodávky PSV | [5 empty] | 0
| 741 - Elektroinstalace - silnoproud | [5 empty] | 0
| 751 - Vzduchotechnika | [5 empty] | 0
| VRN - Vedlejší rozpočtové náklady | [5 empty] | 0
| VRN3 - Zařízení staveniště | [5 empty] | 0
| VRN4 - Inženýrská činnost | [5 empty] | 0
| VRN6 - Územní vlivy | [5 empty] | 0
SOUPIS PRACÍ
Stavba:
Město Žacléř - Rekonstrukce a rozšíření prostor městského muzea a TIC
Objekt:
2024/9/1/4 - Ostaní náklady - neuznatelné náklady
Místo: |  |  | Žacléř |  |  | Datum: | 1. 9. 2024
Zadavatel: |  |  | Město Žacléř |  |  | Projektant: | Jiří Popelka
Uchazeč: |  |  | Vyplň údaj |  |  | Zpracovatel: | Jiří Popelka
PČ | Typ | Kód | Popis | MJ | Množství | J.cena [CZK] | Cena celkem [CZK] | Cenová soustava |  | DPH | J. Nh [h] | Nh celkem [h] | J. hmotnost [t] | Hmotnost celkem [t] | J. suť [t] | Suť Celkem [t]
Náklady soupisu celkem | [6 empty] | 0 |  |  |  |  | 0 |  | 44.079 |  | 27.6582 |  | D | -1 | [10 empty] | 0
| D | HSV | Práce a dodávky HSV |  |  |  | 0 |  |  |  |  | 0 |  | 43.52 |  | 27.6582 | 1 | D | 0 |  |  |  | ROZPOCET | [6 empty] | 0
| D | 1 | Zemní práce |  |  |  | 0 |  |  |  |  | 0 |  | 0 |  | 25.9182 | 1 | D | 1 |  |  |  | ROZPOCET | [6 empty] | 0
1 | K | 113106021 | Rozebrání dlažeb při překopech komunikací pro pěší z betonových dlaždic ručně | m2 | 101.64 |  | 0 |  |  | základní |  | 0 | 0 | 0 | 0.255 | 25.9182 | 4 | K | 2 |  |  |  | ROZPOCET | 0 | 0 | 0 | 0 | 0 | 1 | 0 | 4 | 931919853
| VV |  | 66,84"náměstí" |  | 66.84 | [12 empty] | VV | 2 | 2 | True | 0 | ROZPOCET
| VV |  | 29*1,2"ulice sadová" |  | 34.8 | [12 empty] | VV | 2 | 2 | True | 0 | ROZPOCET
| VV |  | Součet |  | 101.64 | [12 empty] | VV | 2 | 4 | True | 1 | ROZPOCET
| D | 5 | Komunikace pozemní |  |  |  | 0 |  |  |  |  | 0 |  | 33.4842 |  | 0 | 1 | D | 1 |  |  |  | ROZPOCET | [6 empty] | 0
2 | K | 564811011 | Podklad ze štěrkodrtě ŠD plochy do 100 m2 tl 50 mm | m2 | 101.64 |  | 0 |  |  | základní |  | 0 | 0 | 0 | 0 | 0 | 4 | K | 2 |  |  |  | ROZPOCET | 0 | 0 | 0 | 0 | 0 | 1 | 0 | 4 | 626347505
3 | K | 564831011 | Podklad ze štěrkodrtě ŠD plochy do 100 m2 tl 100 mm | m2 | 101.64 |  | 0 |  |  | základní |  | 0 | 0 | 0 | 0 | 0 | 4 | K | 2 |  |  |  | ROZPOCET | 0 | 0 | 0 | 0 | 0 | 1 | 0 | 4 | -867703870
| VV |  | 29*1,2+66,84"lože 8/16 pod žulovou dlažbu" |  | 101.64 | [12 empty] | VV | 2 | 2 | True | 1 | ROZPOCET
4 | K | 564841013 | Podklad ze štěrkodrtě ŠD plochy do 100 m2 tl 140 mm | m2 | 39 |  | 0 |  |  | základní |  | 0 | 0 | 0 | 0 | 0 | 4 | K | 2 |  |  |  | ROZPOCET | 0 | 0 | 0 | 0 | 0 | 1 | 0 | 4 | 1492205338
| VV |  | "lože pod okapový chodník"65*0,6 |  | 39 | [12 empty] | VV | 2 | 2 | True | 1 | ROZPOCET
5 | K | 564851011 | Podklad ze štěrkodrtě ŠD plochy do 100 m2 tl 150 mm | m2 | 101.64 |  | 0 |  |  | základní |  | 0 | 0 | 0 | 0 | 0 | 4 | K | 2 |  |  |  | ROZPOCET | 0 | 0 | 0 | 0 | 0 | 1 | 0 | 4 | 1362496592
| VV |  | 15,92"plocha mezi objekty" |  | 15.92 | [12 empty] | VV | 2 | 2 | True | 0 | ROZPOCET
| VV |  | 34,800 +66,84"lože pod žulovou dlažbu 0/32" |  | 101.64 | [12 empty] | VV | 2 | 2 | True | 1 | ROZPOCET
6 | K | 564861014 | Podklad ze štěrkodrtě ŠD plochy do 100 m2 tl 230 mm | m2 | 16 |  | 0 |  |  | základní |  | 0 | 0 | 0 | 0 | 0 | 4 | K | 2 |  |  |  | ROZPOCET | 0 | 0 | 0 | 0 | 0 | 1 | 0 | 4 | -882545666
| VV |  | "mezi objekty pod dlažu celková skladba štěrku"16 |  | 16 | [12 empty] | VV | 2 | 2 | True | 1 | ROZPOCET
7 | K | 591411111 | Kladení dlažby z mozaiky jednobarevné komunikací pro pěší lože z kameniva | m2 | 101.64 |  | 0 |  |  | základní |  | 0 | 0.167 | 16.9739 | 0 | 0 | 4 | K | 2 |  |  |  | ROZPOCET | 0 | 0 | 0 | 0 | 0 | 1 | 0 | 4 | 830327352
8 | M | 58381005 | kostka štípaná dlažební mozaika žula 4/6 šedá | m2 | 111.804 |  | 0 |  |  | základní |  | 0 | 0.118 | 13.1929 | 0 | 0 | 8 | M | 2 |  |  |  | ROZPOCET | 0 | 0 | 0 | 0 | 0 | 1 | 0 | 4 | 1044693633
| VV |  | 101,64*1,1 'Přepočtené koeficientem množství |  | 111.804 | [12 empty] | VV | 2 | 2 | False | 1 | ROZPOCET
9 | K | 596211110 | Kladení zámkové dlažby komunikací pro pěší ručně tl 60 mm skupiny A pl do 50 m2 | m2 | 15.92 |  | 0 |  |  | základní |  | 0 | 0.08922 | 1.4204 | 0 | 0 | 4 | K | 2 |  |  |  | ROZPOCET | 0 | 0 | 0 | 0 | 0 | 1 | 0 | 4 | -1347817502
10 | M | 59245033 | dlažba plošná vegetační betonová 200x200mm tl 60mm přírodní | m2 | 17.512 |  | 0 |  |  | základní |  | 0 | 0.10833 | 1.8971 | 0 | 0 | 8 | M | 2 |  |  |  | ROZPOCET | 0 | 0 | 0 | 0 | 0 | 1 | 0 | 4 | -1290280927
| VV |  | 15,92*1,1 'Přepočtené koeficientem množství |  | 17.512 | [12 empty] | VV | 2 | 2 | False | 1 | ROZPOCET
| D | 6 | Úpravy povrchů, podlahy a osazování výplní |  |  |  | 0 |  |  |  |  | 0 |  | 9.5098 |  | 0 | 1 | D | 1 |  |  |  | ROZPOCET | [6 empty] | 0
11 | K | 637211R | Okapový chodník z Pískovce tl 120 mm do kameniva | m2 | 39 |  | 0 |  |  | základní |  | 0 | 0.24384 | 9.5098 | 0 | 0 | 4 | K | 2 |  |  |  | ROZPOCET | 0 | 0 | 0 | 0 | 0 | 1 | 0 | 4 | -1473194553
| VV |  | 65*0,6 |  | 39 | [12 empty] | VV | 2 | 2 | True | 1 | ROZPOCET
| D | 9 | Ostatní konstrukce a práce, bourání |  |  |  | 0 |  |  |  |  | 0 |  | 0.52605 |  | 1.74 | 1 | D | 1 |  |  |  | ROZPOCET | [6 empty] | 0
12 | K | 916231213 | Osazení chodníkového obrubníku betonového stojatého s boční opěrou do lože z betonu prostého | m | 2.5 |  | 0 |  |  | základní |  | 0 | 0.1295 | 0.32375 | 0 | 0 | 4 | K | 2 |  |  |  | ROZPOCET | 0 | 0 | 0 | 0 | 0 | 1 | 0 | 4 | 248029903
13 | M | 59217017 | obrubník betonový chodníkový 1000x100x250mm | m | 2.5 |  | 0 |  |  | základní |  | 0 | 0.05612 | 0.1403 | 0 | 0 | 8 | M | 2 |  |  |  | ROZPOCET | 0 | 0 | 0 | 0 | 0 | 1 | 0 | 4 | -685729882
14 | K | 977151126 | Jádrové vrty diamantovými korunkami do stavebních materiálů D přes 200 do 225 mm | m | 20 |  | 0 |  |  | základní |  | 0 | 0.0031 | 0.062 | 0.087 | 1.74 | 4 | K | 2 |  |  |  | ROZPOCET | 0 | 0 | 0 | 0 | 0 | 1 | 0 | 4 | -1643941490
| D | 998 | Přesun hmot |  |  |  | 0 |  |  |  |  | 0 |  | 0 |  | 0 | 1 | D | 1 |  |  |  | ROZPOCET | [6 empty] | 0
15 | K | 998011001 | Přesun hmot pro budovy zděné v do 6 m | t | 43.52 |  | 0 |  |  | základní |  | 0 | 0 | 0 | 0 | 0 | 4 | K | 2 |  |  |  | ROZPOCET | 0 | 0 | 0 | 0 | 0 | 1 | 0 | 4 | 1531761281
| D | PSV | Práce a dodávky PSV |  |  |  | 0 |  |  |  |  | 0 |  | 0.559 |  | 0 | 2 | D | 0 |  |  |  | ROZPOCET | [6 empty] | 0
| D | 741 | Elektroinstalace - silnoproud |  |  |  | 0 |  |  |  |  | 0 |  | 0 |  | 0 | 2 | D | 1 |  |  |  | ROZPOCET | [6 empty] | 0
16 | K | R | připojení elektro k VZT jednotce do 30 m | kpl | 2 |  | 0 |  |  | základní |  | 0 | 0 | 0 | 0 | 0 | 16 | K | 2 |  |  |  | ROZPOCET | 0 | 0 | 0 | 0 | 0 | 1 | 0 | 16 | 528258603
| D | 751 | Vzduchotechnika |  |  |  | 0 |  |  |  |  | 0 |  | 0.559 |  | 0 | 2 | D | 1 |  |  |  | ROZPOCET | [6 empty] | 0
17 | K | 751510042 | Vzduchotechnické potrubí z pozinkovaného plechu kruhové spirálně vinutá trouba bez příruby D přes 100 do 200 mm | m | 100 |  | 0 |  |  | základní |  | 0 | 0.00345 | 0.345 | 0 | 0 | 16 | K | 2 |  |  |  | ROZPOCET | 0 | 0 | 0 | 0 | 0 | 1 | 0 | 16 | -567019569
18 | K | 751611112 | Montáž centrální vzduchotechnické jednotky s rekuperací tepla nástěnné s výměnou vzduchu přes 500 m3/h | kus | 2 |  | 0 |  |  | základní |  | 0 | 0 | 0 | 0 | 0 | 16 | K | 2 |  |  |  | ROZPOCET | 0 | 0 | 0 | 0 | 0 | 1 | 0 | 16 | -1940893060
19 | M | 42944008 | jednotka VZT nástěnná s rekuperací tepla s předehřevem a ovládací jednotkou do 1000m3/hod | kus | 2 |  | 0 |  |  | základní |  | 0 | 0.107 | 0.214 | 0 | 0 | 32 | M | 2 |  |  |  | ROZPOCET | 0 | 0 | 0 | 0 | 0 | 1 | 0 | 16 | -654866161
| D | VRN | Vedlejší rozpočtové náklady |  |  |  | 0 |  |  |  |  | 0 |  | 0 |  | 0 | 5 | D | 0 |  |  |  | ROZPOCET | [6 empty] | 0
| D | VRN3 | Zařízení staveniště |  |  |  | 0 |  |  |  |  | 0 |  | 0 |  | 0 | 5 | D | 1 |  |  |  | ROZPOCET | [6 empty] | 0
20 | K | 030001000 | Zařízení staveniště - buňka, wc, značení atd | soub | 1 |  | 0 |  |  | základní |  | 0 | 0 | 0 | 0 | 0 | 1024 | K | 2 |  |  |  | ROZPOCET | 0 | 0 | 0 | 0 | 0 | 1 | 0 | 1024 | -654980026
21 | K | 034103000 | Oplocení staveniště | soub | 1 |  | 0 |  |  | základní |  | 0 | 0 | 0 | 0 | 0 | 1024 | K | 2 |  |  |  | ROZPOCET | 0 | 0 | 0 | 0 | 0 | 1 | 0 | 1024 | 663694102
22 | K | 039002000 | Zrušení zařízení staveniště | soub | 1 |  | 0 |  |  | základní |  | 0 | 0 | 0 | 0 | 0 | 1024 | K | 2 |  |  |  | ROZPOCET | 0 | 0 | 0 | 0 | 0 | 1 | 0 | 1024 | 1653179581
| D | VRN4 | Inženýrská činnost |  |  |  | 0 |  |  |  |  | 0 |  | 0 |  | 0 | 5 | D | 1 |  |  |  | ROZPOCET | [6 empty] | 0
23 | K | 045203000 | Kompletační činnost | soub | 1 |  | 0 |  |  | základní |  | 0 | 0 | 0 | 0 | 0 | 1024 | K | 2 |  |  |  | ROZPOCET | 0 | 0 | 0 | 0 | 0 | 1 | 0 | 1024 | -1402430087
| D | VRN6 | Územní vlivy |  |  |  | 0 |  |  |  |  | 0 |  | 0 |  | 0 | 5 | D | 1 |  |  |  | ROZPOCET | [6 empty] | 0
24 | K | 061002000 | Vliv klimatických podmínek | soub | 1 |  | 0 |  |  | základní |  | 0 | 0 | 0 | 0 | 0 | 1024 | K | 2 |  |  |  | ROZPOCET | 0 | 0 | 0 | 0 | 0 | 1 | 0 | 1024 | -1739783226
25 | K | 062103000 | Překládání nákladu | soub | 1 |  | 0 |  |  | základní |  | 0 | 0 | 0 | 0 | 0 | 1024 | K | 2 |  |  |  | ROZPOCET | 0 | 0 | 0 | 0 | 0 | 1 | 0 | 1024 | -61514693