## kolový traktor
Příloha č. 2
TECHNICKÁ SPECIFIKACE
Zadavatel požaduje dodávku nového univerzálního stroje pro zimní údržbu následujících parametrů:
NÁKUP UNIVERZÁLNÍHO STROJE PRO ZIMNÍ ÚDRŽBU
UNIVERZÁLNÍ NOSIČ NÁŘADÍ
Parametr - požadovaná hodnota | splnění požadavku | jednotka | nabízená hodnota
Celková hmotnost stroje max. 1 800 kg |  | kg
Celková délka stroje max. 2 500 mm |  | mm
Celková šířka max. 1100 mm |  | mm
Výška stroje max. 2 000 mm |  | mm
Hydrostatický pohon 4x4, s plynulou regulací minimální rychlostní rozsah 0-20 km/hod.
Povolené zatížení zadní/přední nápravy min. 900 kg |  | kg
Motor diesel s dostatečným výkonem, min. 18 kW |  | kW
Objem palivové nádrže min. 35 l |  | l
Emisní limit motoru podle aktuálně platné normy kategorie stroje
Kloubové řízení stroje s max. vnitřním poloměrem otáčení 800 mm |  | mm
Konstrukce rámu a řízení umožňující najetí na obrubník o výšce min. 150 mm
Jednomístná, prosklená kabina a dveře, s dobrým výhledem na pracovní činnosti stroje
Sedadlo pneumaticky odpružené, nastavitelné, s bezpečnostním pásem
4 ks kol včetně letních pneumatik
4 ks kol včetně zimních pneumatik
Klimatizace + topení
Provozní osvětlení + pracovní osvětlení
Výstražné osvětlení oranžovou barvou
Akustická signalizace při couvání
Počítadlo motohodin
Rádio s bluetooth handsfree
Univerzální stroj pro letní i zimní provoz
Připojení hydraulického okruhu pomocí rychlospojek
Hydraulický okruh s dostatečným výkonem pro souběžný provoz zimního příslušenství v plném výkonu
Technika bude způsobilá pro provoz na pozemních komunikacích s instalací RZ a s příslušným technických průkazem
SYPAČ
Parametr - požadovaná hodnota | splnění požadavku | jednotka | nabízená hodnota
Objem zásobníku min. 300 l |  | l
Ovládání pomocí ovládacího panelu z kabiny vozidla bez závislosti na pojezdové rychlosti
Nerezové rozmetadlo, ochranné síto
Odklopná střecha
Odstavný vozík
Montáž kabeláže
ŠÍPOVÁ SNĚHOVÁ RADLICE
Parametr - požadovaná hodnota | splnění požadavku | jednotka | nabízená hodnota
Hydraulicky ovládaná šípová radlice
Úklidová šíře min. 1 000 mm, max. 1 100 mm |  | mm
Výška radlice min. 500 mm, max. 700 mm |  | mm
Pryžové břity
SPECIÁLNÍ PŘÍSLUŠENSTVÍ NA ŘÍZENÝ POSTŘIK
Parametr - požadovaná hodnota | splnění požadavku | jednotka | nabízená hodnota
Nesená nádoba na vodu s chemií o objemu min. 200 l |  | l
Před kabinou tryska, řízená z kabiny stroje
Ovládání řidičem při jízdě stroje
Poznámka: odpověď ANO je údajem vyjadřujícím splnění požadavků na technickou specifikaci.
Nedílnou součástí vyplněné technické specifikace bude podrobný technický popis nabízeného předmětu zakázky včetně fotografií.