## Rekapitulace stavby
Export Komplet | [28 empty] | 2.0 | [5 empty] | False | False | {21c72983-c072-40f9-b746-bc56de7e196c}
[20 empty] | >> skryté sloupce << | [13 empty] | 0,01 | 21
[34 empty] | 0,01 | 15
|  | REKAPITULACE STAVBY | [18 empty] | v --- níže se nacházejí doplnkové a pomocné údaje k sestavám --- v | [11 empty] | Návod na vyplnění | 0,001
|  | Kód: |  |  |  |  | M19-036 | [25 empty] | Měnit lze pouze buňky se žlutým podbarvením! 1) na prvním listu Rekapitulace stavby vyplňte v sestavě a) Souhrnný list - údaje o Uchazeči (přenesou se do ostatních sestav i v jiných listech) b) Rekapitulace objektů - potřebné Ostatní náklady 2) na vybraných listech vyplňte v sestavě a) Krycí list - údaje o Uchazeči, pokud se liší od údajů o Uchazeči na Souhrnném listu (údaje se přenesou do ostatních sestav v daném listu) b) Rekapitulace rozpočtu - potřebné Ostatní náklady c) Celkové náklady za stavbu - ceny u položek - množství, pokud má žluté podbarvení - a v případě potřeby poznámku (ta je ve skrytém sloupci) | 0,01
|  | Stavba: |  |  |  |  | Kanalizace, ČOV – Libochovany, Řepnice - přípojky Libochovany - I. Etapa | [26 empty] | 0,01
|  | KSO: | [13 empty] | CC-CZ: | [17 empty] | 0,01
|  | Místo: |  |  |  |  | Libochovany | [8 empty] | Datum: |  | 17. 9. 2025 | [15 empty] | 0,01
0,01
|  | Zadavatel: | [13 empty] | IČ: | [17 empty] | 0,01
|  |  | Obec Libochovany, č. p. 5, 411 03, Libochovany | [12 empty] | DIČ: | [17 empty] | 0,01
0,01
|  | Uchazeč: | [13 empty] | IČ: |  | Vyplň údaj | [15 empty] | 0,01
|  |  | Vyplň údaj | [12 empty] | DIČ: |  | Vyplň údaj | [15 empty] | 0,01
False
|  | Projektant: | [13 empty] | IČ: |  | 60113111 | [15 empty] | False
|  |  | Multiaqua s.r.o. | [12 empty] | DIČ: |  | CZ60113111 | [15 empty] | True
0,01
|  | Zpracovatel: | [13 empty] | IČ: | [17 empty] | 0,01
|  |  | Roman Bárta | [12 empty] | DIČ: | [17 empty] | False
Poznámka:
Soupis prací je sestaven s využitím Cenové soustavy ÚRS. Položky, které pochází z této cenové soustavy, jsou ve sloupci 'Cenová soustava' označeny popisem 'CS ÚRS' a úrovní příslušného kalendářního pololetí. Veškeré další informace vymezující popis a podmínky použití těchto položek z Cenové soustavy, které nejsou uvedeny přímo v soupisu prací, jsou neomezeně dálkově k dispozici na www.cs-urs.cz, sekce Cenové a technické podmínky.
|  | Cena bez DPH | [13 empty] | 0
[8 empty] | Sazba daně |  |  | Základ daně |  |  |  |  | Výše daně
|  | DPH |  | základní |  |  |  | 21% |  |  | 0 |  |  |  |  | 0
|  |  |  | snížená |  |  |  | 15% |  |  | 0 |  |  |  |  | 0
|  |  |  | zákl. přenesená |  |  |  | 21% |  |  | 0 |  |  |  |  | 0
|  |  |  | sníž. přenesená |  |  |  | 15% |  |  | 0 |  |  |  |  | 0
|  |  |  | nulová |  |  |  | 0% |  |  | 0 |  |  |  |  | 0
|  | Cena s DPH | [6 empty] | v |  |  | CZK |  |  |  | 0
|  | Projektant | [11 empty] | Zpracovatel
|  | Datum a podpis: | [7 empty] | Razítko |  |  |  | Datum a podpis: |  |  | Razítko
|  | Objednavatel | [11 empty] | Uchazeč
|  | Datum a podpis: | [7 empty] | Razítko |  |  |  | Datum a podpis: |  |  | Razítko
REKAPITULACE OBJEKTŮ STAVBY A SOUPISŮ PRACÍ
| Kód: | [6 empty] | M19-036
| Stavba: | [6 empty] | Kanalizace, ČOV – Libochovany, Řepnice - přípojky Libochovany - I. Etapa
| Místo: | [6 empty] | Libochovany | [6 empty] | Datum: |  | 17. 9. 2025
| Zadavatel: | [6 empty] | Obec Libochovany, č. p. 5, 411 03, Libochovany | [6 empty] | Projektant: |  | Multiaqua s.r.o. |  |  |  | Informatívní údaje z listů zakázek
| Uchazeč: | [13 empty] | Zpracovatel: |  | Roman Bárta
| Kód |  |  |  | Popis | [7 empty] | Cena bez DPH [CZK] |  |  |  |  | Cena s DPH [CZK] | Typ |  | z toho Ostat. náklady [CZK] | DPH [CZK] | Normohodiny [h] | DPH základní [CZK] | DPH snížená [CZK] | DPH základní přenesená [CZK] | DPH snížená přenesená [CZK] | Základna DPH základní | Základna DPH snížená | Základna DPH zákl. přenesená | Základna DPH sníž. přenesená | Základna DPH nulová
| Náklady z rozpočtů | [11 empty] | 0 |  |  |  |  | 0 |  |  | 0 | 0 | 0 | 0 | 0 | 0 | 0 | 0 | 0 | 0 | 0 | 0 |  | D | 0 | ###NOIMPORT### | IMPORT | {21c72983-c072-40f9-b746-bc56de7e196c} | {00000000-0000-0000-0000-000000000000}
/ |  | 24 |  |  |  | Přípojky Libochovany - I. Etapa | [6 empty] | 0 |  |  |  |  | 0 | STA |  | 0 | 0 | 0 | 0 | 0 | 0 | 0 | 0 | 0 | 0 | 0 | 0 |  |  | 1 |  | IMPORT | {dffab870-3f72-48ff-acea-8fc4e1cde948} | {21c72983-c072-40f9-b746-bc56de7e196c} | 2

## 24 - Přípojky Libochovany...
[9 empty] | >> skryté sloupce << | [9 empty] | {dffab870-3f72-48ff-acea-8fc4e1cde948}
2
| KRYCÍ LIST SOUPISU PRACÍ | [8 empty] | v --- níže se nacházejí doplnkové a pomocné údaje k sestavám --- v | [8 empty] | False
Stavba:
Kanalizace, ČOV – Libochovany, Řepnice - přípojky Libochovany - I. Etapa
Objekt:
24 - Přípojky Libochovany - I. Etapa
| KSO: |  |  |  |  | CC-CZ:
| Místo: |  | Libochovany |  |  | Datum: | 17. 9. 2025
| Zadavatel: |  |  |  |  | IČ:
|  | Obec Libochovany, č. p. 5, 411 03, Libochovany |  |  |  | DIČ:
| Uchazeč: |  |  |  |  | IČ: | Vyplň údaj
|  | Vyplň údaj |  |  |  | DIČ: | Vyplň údaj
| Projektant: |  |  |  |  | IČ: | 60113111
|  | Multiaqua s.r.o. |  |  |  | DIČ: | CZ60113111
| Zpracovatel: |  |  |  |  | IČ:
|  | Roman Bárta |  |  |  | DIČ:
Poznámka:
| Cena bez DPH | [5 empty] | 0
|  |  | Základ daně |  |  | Sazba daně | Výše daně
| DPH | základní | 0 |  |  | 21% | 0
|  | snížená | 0 |  |  | 15% | 0
|  | zákl. přenesená | 0 |  |  | 21% | 0
|  | sníž. přenesená | 0 |  |  | 15% | 0
|  | nulová | 0 |  |  | 0% | 0
| Cena s DPH |  |  | v | CZK |  | 0
| Projektant |  |  | Zpracovatel
| Datum a podpis: |  | Razítko | Datum a podpis: |  |  | Razítko
| Objednavatel |  |  | Uchazeč
| Datum a podpis: |  | Razítko | Datum a podpis: |  |  | Razítko
REKAPITULACE ČLENĚNÍ SOUPISU PRACÍ
Stavba:
Kanalizace, ČOV – Libochovany, Řepnice - přípojky Libochovany - I. Etapa
Objekt:
24 - Přípojky Libochovany - I. Etapa
Místo: |  |  | Libochovany |  |  | Datum: | 17. 9. 2025
Zadavatel: |  |  | Obec Libochovany, č. p. 5, 411 03, Libochovany |  |  | Projektant: | Multiaqua s.r.o.
Uchazeč: |  |  | Vyplň údaj |  |  | Zpracovatel: | Roman Bárta
Kód dílu - Popis | [6 empty] | Cena celkem [CZK]
Náklady ze soupisu prací | [6 empty] | 0 | [12 empty] | -1
| HSV - Práce a dodávky HSV | [5 empty] | 0
| 1 - Zemní práce | [5 empty] | 0
| 2 - Zakládání | [5 empty] | 0
| 4 - Vodorovné konstrukce | [5 empty] | 0
| 5 - Komunikace pozemní | [5 empty] | 0
| 8 - Trubní vedení | [5 empty] | 0
| 9 - Ostatní konstrukce a práce-bourání | [5 empty] | 0
| 997 - Přesun sutě | [5 empty] | 0
| 998 - Přesun hmot | [5 empty] | 0
SOUPIS PRACÍ
Stavba:
Kanalizace, ČOV – Libochovany, Řepnice - přípojky Libochovany - I. Etapa
Objekt:
24 - Přípojky Libochovany - I. Etapa
Místo: |  |  | Libochovany |  |  | Datum: | 17. 9. 2025
Zadavatel: |  |  | Obec Libochovany, č. p. 5, 411 03, Libochovany |  |  | Projektant: | Multiaqua s.r.o.
Uchazeč: |  |  | Vyplň údaj |  |  | Zpracovatel: | Roman Bárta
PČ | Typ | Kód | Popis | MJ | Množství | J.cena [CZK] | Cena celkem [CZK] | Cenová soustava |  |  | DPH | J. Nh [h] | Nh celkem [h] | J. hmotnost [t] | Hmotnost celkem [t] | J. suť [t] | Suť Celkem [t]
Náklady soupisu celkem | [6 empty] | 0 | [5 empty] | 0 |  | 1501.3483 |  | 629.8119 |  | D | -1 | [10 empty] | 0
| D | HSV | Práce a dodávky HSV |  |  |  | 0 | [5 empty] | 0 |  | 1501.3483 |  | 629.8119 | 1 | D | 0 |  |  |  | ROZPOCET | [6 empty] | 0
| D | 1 | Zemní práce |  |  |  | 0 | [5 empty] | 0 |  | 1204.0483 |  | 629.8119 | 1 | D | 1 |  |  |  | ROZPOCET | [6 empty] | 0
1 | K | 113106171 | Rozebrání dlažeb vozovek a ploch s přemístěním hmot na skládku na vzdálenost do 3 m nebo s naložením na dopravní prostředek, s jakoukoliv výplní spár ručně ze zámkové dlažby s ložem z kameniva | m2 | 130.5 |  | 0 | CS ÚRS 2025 02 |  |  | základní |  | 0 | 0 | 0 | 0.295 | 38.4975 | 4 | K | 2 |  |  |  | ROZPOCET | 0 | 0 | 0 | 0 | 0 | 1 | 0 | 4 | -656392086
| P |  | Poznámka k položce: hmotnost sutě 0,295 t/m2 | [15 empty] | P | 2
| VV |  | výkres D.4 | [15 empty] | VV | 2 | 1 | True | 0 | ROZPOCET
| VV |  | délka dle tabulky kubatur | [15 empty] | VV | 2 | 1 | True | 0 | ROZPOCET
| VV |  | 87,0*1,5 |  | 130.5 | [13 empty] | VV | 2 | 2 | True | 1 | ROZPOCET
2 | K | 113107222 | Odstranění podkladů nebo krytů strojně plochy jednotlivě přes 200 m2 s přemístěním hmot na skládku na vzdálenost do 20 m nebo s naložením na dopravní prostředek z kameniva hrubého drceného, o tl. vrstvy přes 100 do 200 mm | m2 | 130.5 |  | 0 | CS ÚRS 2025 02 |  |  | základní |  | 0 | 0 | 0 | 0.29 | 37.845 | 4 | K | 2 |  |  |  | ROZPOCET | 0 | 0 | 0 | 0 | 0 | 1 | 0 | 4 | -1261473268
| P |  | Poznámka k položce: hmotnost sutě 0,29 t/m2 | [15 empty] | P | 2
| VV |  | výkres D.4 | [15 empty] | VV | 2 | 1 | True | 0 | ROZPOCET
| VV |  | délka dle tabulky kubatur | [15 empty] | VV | 2 | 1 | True | 0 | ROZPOCET
| VV |  | 87,0*1,5 "zámková dlažba |  | 130.5 | [13 empty] | VV | 2 | 2 | True | 0 | ROZPOCET
| VV |  | Součet |  | 130.5 | [13 empty] | VV | 2 | 4 | True | 1 | ROZPOCET
3 | K | 113107223 | Odstranění podkladů nebo krytů strojně plochy jednotlivě přes 200 m2 s přemístěním hmot na skládku na vzdálenost do 20 m nebo s naložením na dopravní prostředek z kameniva hrubého drceného, o tl. vrstvy přes 200 do 300 mm | m2 | 294.8 |  | 0 | CS ÚRS 2025 02 |  |  | základní |  | 0 | 0 | 0 | 0.44 | 129.712 | 4 | K | 2 |  |  |  | ROZPOCET | 0 | 0 | 0 | 0 | 0 | 1 | 0 | 4 | 1636334865
| P |  | Poznámka k položce: hmotnost sutě 0,44 t/m2 | [15 empty] | P | 2
| VV |  | provizorní povrch | [15 empty] | VV | 2 | 1 | True | 0 | ROZPOCET
| VV |  | 58,0*1,1 "SUS |  | 63.8 | [13 empty] | VV | 2 | 2 | True | 0 | ROZPOCET
| VV |  | 210,0*1,1 "místní asf |  | 231 | [13 empty] | VV | 2 | 2 | True | 0 | ROZPOCET
| VV |  | Součet |  | 294.8 | [13 empty] | VV | 2 | 4 | True | 1 | ROZPOCET
4 | K | 113107224 | Odstranění podkladů nebo krytů strojně plochy jednotlivě přes 200 m2 s přemístěním hmot na skládku na vzdálenost do 20 m nebo s naložením na dopravní prostředek z kameniva hrubého drceného, o tl. vrstvy přes 300 do 400 mm | m2 | 279.4 |  | 0 | CS ÚRS 2025 02 |  |  | základní |  | 0 | 0 | 0 | 0.58 | 162.052 | 4 | K | 2 |  |  |  | ROZPOCET | 0 | 0 | 0 | 0 | 0 | 1 | 0 | 4 | 310649908
| P |  | Poznámka k položce: hmotnost sutě 0,58 t/m2 | [15 empty] | P | 2
| VV |  | výkres D.4 | [15 empty] | VV | 2 | 1 | True | 0 | ROZPOCET
| VV |  | délka dle tabulky kubatur | [15 empty] | VV | 2 | 1 | True | 0 | ROZPOCET
| VV |  | 210,0*1,1 "místní asf |  | 231 | [13 empty] | VV | 2 | 2 | True | 0 | ROZPOCET
| VV |  | 44,0*1,1 "štěrk |  | 48.4 | [13 empty] | VV | 2 | 2 | True | 0 | ROZPOCET
| VV |  | Součet |  | 279.4 | [13 empty] | VV | 2 | 4 | True | 1 | ROZPOCET
5 | K | 113107225 | Odstranění podkladů nebo krytů strojně plochy jednotlivě přes 200 m2 s přemístěním hmot na skládku na vzdálenost do 20 m nebo s naložením na dopravní prostředek z kameniva hrubého drceného, o tl. vrstvy přes 400 do 500 mm | m2 | 63.8 |  | 0 | CS ÚRS 2025 02 |  |  | základní |  | 0 | 0 | 0 | 0.75 | 47.85 | 4 | K | 2 |  |  |  | ROZPOCET | 0 | 0 | 0 | 0 | 0 | 1 | 0 | 4 | -314670075
| P |  | Poznámka k položce: hmotnost sutě 0,75 | [15 empty] | P | 2
| VV |  | výkres D.4 | [15 empty] | VV | 2 | 1 | True | 0 | ROZPOCET
| VV |  | délka dle tabulky kubatur | [15 empty] | VV | 2 | 1 | True | 0 | ROZPOCET
| VV |  | 58,0*1,1 "SUS |  | 63.8 | [13 empty] | VV | 2 | 2 | True | 1 | ROZPOCET
6 | K | 113107242 | Odstranění podkladů nebo krytů strojně plochy jednotlivě přes 200 m2 s přemístěním hmot na skládku na vzdálenost do 20 m nebo s naložením na dopravní prostředek živičných, o tl. vrstvy přes 50 do 100 mm | m2 | 63.8 |  | 0 | CS ÚRS 2025 02 |  |  | základní |  | 0 | 0 | 0 | 0.22 | 14.036 | 4 | K | 2 |  |  |  | ROZPOCET | 0 | 0 | 0 | 0 | 0 | 1 | 0 | 4 | 1953617249
| P |  | Poznámka k položce: hmotnost sutě 0,22 t/m2 | [15 empty] | P | 2
| VV |  | výkres D.4 | [15 empty] | VV | 2 | 1 | True | 0 | ROZPOCET
| VV |  | délka dle tabulky kubatur | [15 empty] | VV | 2 | 1 | True | 0 | ROZPOCET
| VV |  | odstranění provizorního povrchu | [15 empty] | VV | 2 | 1 | True | 0 | ROZPOCET
| VV |  | 58,0*1,1 "SUS |  | 63.8 | [13 empty] | VV | 2 | 2 | True | 1 | ROZPOCET
7 | K | 113154522 | Frézování živičného podkladu nebo krytu s naložením hmot na dopravní prostředek plochy do 500 m2 pruhu šířky přes 0,5 m, tloušťky vrstvy 40 mm | m2 | 315 |  | 0 | CS ÚRS 2025 02 |  |  | základní |  | 0 | 1e-05 | 0.00315 | 0.092 | 28.98 | 4 | K | 2 |  |  |  | ROZPOCET | 0 | 0 | 0 | 0 | 0 | 1 | 0 | 4 | -1376303126
| VV |  | výkres D.4 | [15 empty] | VV | 2 | 1 | True | 0 | ROZPOCET
| VV |  | délka dle tabulky kubatur | [15 empty] | VV | 2 | 1 | True | 0 | ROZPOCET
| VV |  | 210,0*1,5 "místní asf |  | 315 | [13 empty] | VV | 2 | 2 | True | 1 | ROZPOCET
8 | K | 113154524 | Frézování živičného podkladu nebo krytu s naložením hmot na dopravní prostředek plochy do 500 m2 pruhu šířky přes 0,5 m, tloušťky vrstvy 60 mm | m2 | 63.8 |  | 0 | CS ÚRS 2025 02 |  |  | základní |  | 0 | 2e-05 | 0.001276 | 0.138 | 8.8044 | 4 | K | 2 |  |  |  | ROZPOCET | 0 | 0 | 0 | 0 | 0 | 1 | 0 | 4 | 1351000859
| VV |  | výkres D.4 | [15 empty] | VV | 2 | 1 | True | 0 | ROZPOCET
| VV |  | délka dle tabulky kubatur | [15 empty] | VV | 2 | 1 | True | 0 | ROZPOCET
| VV |  | 58,0*1,1 "SUS |  | 63.8 | [13 empty] | VV | 2 | 2 | True | 1 | ROZPOCET
9 | K | 113154525 | Frézování živičného podkladu nebo krytu s naložením hmot na dopravní prostředek plochy do 500 m2 pruhu šířky přes 0,5 m, tloušťky vrstvy 70 mm | m2 | 231 |  | 0 | CS ÚRS 2025 02 |  |  | základní |  | 0 | 2e-05 | 0.00462 | 0.161 | 37.191 | 4 | K | 2 |  |  |  | ROZPOCET | 0 | 0 | 0 | 0 | 0 | 1 | 0 | 4 | -1382169875
| VV |  | výkres D.4 | [15 empty] | VV | 2 | 1 | True | 0 | ROZPOCET
| VV |  | délka dle tabulky kubatur | [15 empty] | VV | 2 | 1 | True | 0 | ROZPOCET
| VV |  | 210,0*1,1 "místní asf |  | 231 | [13 empty] | VV | 2 | 2 | True | 1 | ROZPOCET
10 | K | 113154543 | Frézování živičného podkladu nebo krytu s naložením hmot na dopravní prostředek plochy přes 500 do 2 000 m2 pruhu šířky přes 1 m, tloušťky vrstvy 50 mm | m2 | 969.6 |  | 0 | CS ÚRS 2025 02 |  |  | základní |  | 0 | 1e-05 | 0.009696 | 0.115 | 111.504 | 4 | K | 2 |  |  |  | ROZPOCET | 0 | 0 | 0 | 0 | 0 | 1 | 0 | 4 | -2116776461
| VV |  | výkres D.4 | [15 empty] | VV | 2 | 1 | True | 0 | ROZPOCET
| VV |  | výměra dle kanalizačních řadů | [15 empty] | VV | 2 | 1 | True | 0 | ROZPOCET
| VV |  | 669,6+300,0 |  | 969.6 | [13 empty] | VV | 2 | 2 | True | 1 | ROZPOCET
11 | K | 113201112 | Vytrhání obrub s vybouráním lože, s přemístěním hmot na skládku na vzdálenost do 3 m nebo s naložením na dopravní prostředek silničních ležatých | m | 46 |  | 0 | CS ÚRS 2025 02 |  |  | základní |  | 0 | 0 | 0 | 0.29 | 13.34 | 4 | K | 2 |  |  |  | ROZPOCET | 0 | 0 | 0 | 0 | 0 | 1 | 0 | 4 | 1248128227
| VV |  | 23*2,0 |  | 46 | [13 empty] | VV | 2 | 2 | True | 1 | ROZPOCET
12 | K | 115101201 | Čerpání vody na dopravní výšku do 10 m s uvažovaným průměrným přítokem do 500 l/min | hod | 2524.8 |  | 0 | CS ÚRS 2025 02 |  |  | základní |  | 0 | 3e-05 | 0.075744 | 0 | 0 | 4 | K | 2 |  |  |  | ROZPOCET | 0 | 0 | 0 | 0 | 0 | 1 | 0 | 4 | 576688264
| VV |  | 526,0/5,0*24,0 |  | 2524.8 | [13 empty] | VV | 2 | 2 | True | 1 | ROZPOCET
13 | K | 115101301 | Pohotovost záložní čerpací soupravy pro dopravní výšku do 10 m s uvažovaným průměrným přítokem do 500 l/min | den | 105.2 |  | 0 | CS ÚRS 2025 02 |  |  | základní |  | 0 | 0 | 0 | 0 | 0 | 4 | K | 2 |  |  |  | ROZPOCET | 0 | 0 | 0 | 0 | 0 | 1 | 0 | 4 | -421952982
| VV |  | 526,0/5,0 |  | 105.2 | [13 empty] | VV | 2 | 2 | True | 1 | ROZPOCET
14 | K | 119001405 | Dočasné zajištění podzemního potrubí nebo vedení ve výkopišti ve stavu i poloze, ve kterých byla na začátku zemních prací a to s podepřením, vzepřením nebo vyvěšením, případně s ochranným bedněním, se zřízením a odstraněním zajišťovací konstrukce, s opotřebením hmot potrubí plastového, jmenovité světlosti DN do 200 mm | m | 74.8 |  | 0 | CS ÚRS 2025 02 |  |  | základní |  | 0 | 0.0369 | 2.7601 | 0 | 0 | 4 | K | 2 |  |  |  | ROZPOCET | 0 | 0 | 0 | 0 | 0 | 1 | 0 | 4 | -56652109
| VV |  | (30+38)*1,1 |  | 74.8 | [13 empty] | VV | 2 | 2 | True | 1 | ROZPOCET
15 | K | 119001412 | Dočasné zajištění podzemního potrubí nebo vedení ve výkopišti ve stavu i poloze, ve kterých byla na začátku zemních prací a to s podepřením, vzepřením nebo vyvěšením, případně s ochranným bedněním, se zřízením a odstraněním zajišťovací konstrukce, s opotřebením hmot potrubí betonového, kameninového nebo železobetonového, světlosti DN přes 200 do 500 mm | m | 17.6 |  | 0 | CS ÚRS 2025 02 |  |  | základní |  | 0 | 0.01269 | 0.22334 | 0 | 0 | 4 | K | 2 |  |  |  | ROZPOCET | 0 | 0 | 0 | 0 | 0 | 1 | 0 | 4 | -1862718453
| VV |  | 16*1,1 |  | 17.6 | [13 empty] | VV | 2 | 2 | True | 1 | ROZPOCET
16 | K | 119001421 | Dočasné zajištění podzemního potrubí nebo vedení ve výkopišti ve stavu i poloze, ve kterých byla na začátku zemních prací a to s podepřením, vzepřením nebo vyvěšením, případně s ochranným bedněním, se zřízením a odstraněním zajišťovací konstrukce, s opotřebením hmot kabelů a kabelových tratí z volně ložených kabelů a to do 3 kabelů | m | 115.5 |  | 0 | CS ÚRS 2025 02 |  |  | základní |  | 0 | 0.0369 | 4.262 | 0 | 0 | 4 | K | 2 |  |  |  | ROZPOCET | 0 | 0 | 0 | 0 | 0 | 1 | 0 | 4 | 1956662809
| VV |  | 105*1,1 |  | 115.5 | [13 empty] | VV | 2 | 2 | True | 1 | ROZPOCET
17 | K | 121151123 | Sejmutí ornice strojně při souvislé ploše přes 500 m2, tl. vrstvy do 200 mm | m2 | 139.7 |  | 0 | CS ÚRS 2025 02 |  |  | základní |  | 0 | 0 | 0 | 0 | 0 | 4 | K | 2 |  |  |  | ROZPOCET | 0 | 0 | 0 | 0 | 0 | 1 | 0 | 4 | 81333022
| VV |  | 127,0*1,1 |  | 139.7 | [13 empty] | VV | 2 | 2 | True | 1 | ROZPOCET
18 | K | 130001101 | Příplatek k cenám hloubených vykopávek za ztížení vykopávky v blízkosti podzemního vedení nebo výbušnin pro jakoukoliv třídu horniny | m3 | 446.985 |  | 0 | CS ÚRS 2025 02 |  |  | základní |  | 0 | 0 | 0 | 0 | 0 | 4 | K | 2 |  |  |  | ROZPOCET | 0 | 0 | 0 | 0 | 0 | 1 | 0 | 4 | -820429942
| VV |  | (16+30+38+105)*2*0,5*1,1*(2,0+0,15) |  | 446.985 | [13 empty] | VV | 2 | 2 | True | 1 | ROZPOCET
19 | K | 132151256 | Hloubení nezapažených rýh šířky přes 800 do 2 000 mm strojně s urovnáním dna do předepsaného profilu a spádu v hornině třídy těžitelnosti I skupiny 1 a 2 přes 1 000 do 5 000 m3 | m3 | 309.717 |  | 0 | CS ÚRS 2025 02 |  |  | základní |  | 0 | 0 | 0 | 0 | 0 | 4 | K | 2 |  |  |  | ROZPOCET | 0 | 0 | 0 | 0 | 0 | 1 | 0 | 4 | 798462432
| VV |  | výkres D.4 | [15 empty] | VV | 2 | 1 | True | 0 | ROZPOCET
| VV |  | 30 % výkopu | [15 empty] | VV | 2 | 1 | True | 0 | ROZPOCET
| VV |  | dle tabulky kubatur | [15 empty] | VV | 2 | 1 | True | 0 | ROZPOCET
| VV |  | 945,6*0,3 |  | 283.68 | [13 empty] | VV | 2 | 2 | True | 0 | ROZPOCET
| VV |  | 526,0*((0,2+0,1)/2*1,1)*0,3 |  | 26.037 | [13 empty] | VV | 2 | 2 | True | 0 | ROZPOCET
| VV |  | Součet |  | 309.717 | [13 empty] | VV | 2 | 4 | True | 1 | ROZPOCET
20 | K | 132254206 | Hloubení zapažených rýh šířky přes 800 do 2 000 mm strojně s urovnáním dna do předepsaného profilu a spádu v hornině třídy těžitelnosti I skupiny 3 přes 1 000 do 5 000 m3 | m3 | 309.717 |  | 0 | CS ÚRS 2025 02 |  |  | základní |  | 0 | 0 | 0 | 0 | 0 | 4 | K | 2 |  |  |  | ROZPOCET | 0 | 0 | 0 | 0 | 0 | 1 | 0 | 4 | 213290151
| VV |  | výkres D.4 | [15 empty] | VV | 2 | 1 | True | 0 | ROZPOCET
| VV |  | 30 % výkopu | [15 empty] | VV | 2 | 1 | True | 0 | ROZPOCET
| VV |  | dle tabulky kubatur | [15 empty] | VV | 2 | 1 | True | 0 | ROZPOCET
| VV |  | 945,6*0,3 |  | 283.68 | [13 empty] | VV | 2 | 2 | True | 0 | ROZPOCET
| VV |  | 526,0*((0,2+0,1)/2*1,1)*0,3 |  | 26.037 | [13 empty] | VV | 2 | 2 | True | 0 | ROZPOCET
| VV |  | Součet |  | 309.717 | [13 empty] | VV | 2 | 4 | True | 1 | ROZPOCET
21 | K | 132354206 | Hloubení zapažených rýh šířky přes 800 do 2 000 mm strojně s urovnáním dna do předepsaného profilu a spádu v hornině třídy těžitelnosti II skupiny 4 přes 1 000 do 5 000 m3 | m3 | 309.717 |  | 0 | CS ÚRS 2025 02 |  |  | základní |  | 0 | 0 | 0 | 0 | 0 | 4 | K | 2 |  |  |  | ROZPOCET | 0 | 0 | 0 | 0 | 0 | 1 | 0 | 4 | 345991961
| VV |  | výkres D.4 | [15 empty] | VV | 2 | 1 | True | 0 | ROZPOCET
| VV |  | 30 % výkopu | [15 empty] | VV | 2 | 1 | True | 0 | ROZPOCET
| VV |  | dle tabulky kubatur | [15 empty] | VV | 2 | 1 | True | 0 | ROZPOCET
| VV |  | 945,6*0,3 |  | 283.68 | [13 empty] | VV | 2 | 2 | True | 0 | ROZPOCET
| VV |  | 526,0*((0,2+0,1)/2*1,1)*0,3 |  | 26.037 | [13 empty] | VV | 2 | 2 | True | 0 | ROZPOCET
| VV |  | Součet |  | 309.717 | [13 empty] | VV | 2 | 4 | True | 1 | ROZPOCET
22 | K | 132554206 | Hloubení zapažených rýh šířky přes 800 do 2 000 mm strojně s urovnáním dna do předepsaného profilu a spádu v hornině třídy těžitelnosti III skupiny 6 přes 1 000 do 5 000 m3 | m3 | 103.239 |  | 0 | CS ÚRS 2025 02 |  |  | základní |  | 0 | 0 | 0 | 0 | 0 | 4 | K | 2 |  |  |  | ROZPOCET | 0 | 0 | 0 | 0 | 0 | 1 | 0 | 4 | 1481012736
| VV |  | výkres D.4 | [15 empty] | VV | 2 | 1 | True | 0 | ROZPOCET
| VV |  | 10 % výkopu | [15 empty] | VV | 2 | 1 | True | 0 | ROZPOCET
| VV |  | dle tabulky kubatur | [15 empty] | VV | 2 | 1 | True | 0 | ROZPOCET
| VV |  | 945,6*0,1 |  | 94.56 | [13 empty] | VV | 2 | 2 | True | 0 | ROZPOCET
| VV |  | 526,0*((0,2+0,1)/2*1,1)*0,1 |  | 8.679 | [13 empty] | VV | 2 | 2 | True | 0 | ROZPOCET
| VV |  | Součet |  | 103.239 | [13 empty] | VV | 2 | 4 | True | 1 | ROZPOCET
23 | K | 139001101-R | Příplatek za podkopání plotových podezdívek | ks | 59 |  | 0 |  |  |  | základní |  | 0 | 0 | 0 | 0 | 0 | 4 | K | 2 |  |  |  | ROZPOCET | 0 | 0 | 0 | 0 | 0 | 1 | 0 | 4 | -1035988960
24 | K | 151811131 | Zřízení pažicích boxů pro pažení a rozepření stěn rýh podzemního vedení hloubka výkopu do 4 m, šířka do 1,2 m | m2 | 2104 |  | 0 | CS ÚRS 2025 02 |  |  | základní |  | 0 | 0.00058 | 1.2203 | 0 | 0 | 4 | K | 2 |  |  |  | ROZPOCET | 0 | 0 | 0 | 0 | 0 | 1 | 0 | 4 | 1562975896
25 | K | 151811231 | Odstranění pažicích boxů pro pažení a rozepření stěn rýh podzemního vedení hloubka výkopu do 4 m, šířka do 1,2 m | m2 | 2104 |  | 0 | CS ÚRS 2025 02 |  |  | základní |  | 0 | 0 | 0 | 0 | 0 | 4 | K | 2 |  |  |  | ROZPOCET | 0 | 0 | 0 | 0 | 0 | 1 | 0 | 4 | 1078638428
26 | K | 162451105 | Vodorovné přemístění výkopku nebo sypaniny po suchu na obvyklém dopravním prostředku, bez naložení výkopku, avšak se složením bez rozhrnutí z horniny třídy těžitelnosti I skupiny 1 až 3 na vzdálenost přes 1 000 do 1 500 m | m3 | 553.48 |  | 0 | CS ÚRS 2025 02 |  |  | základní |  | 0 | 0 | 0 | 0 | 0 | 4 | K | 2 |  |  |  | ROZPOCET | 0 | 0 | 0 | 0 | 0 | 1 | 0 | 4 | -1419017922
| VV |  | zemina pro zpětný zásyp na meziskládku a zpět | [15 empty] | VV | 2 | 1 | True | 0 | ROZPOCET
| VV |  | 276,74*2 |  | 553.48 | [13 empty] | VV | 2 | 2 | True | 1 | ROZPOCET
27 | K | 162751117 | Vodorovné přemístění výkopku nebo sypaniny po suchu na obvyklém dopravním prostředku, bez naložení výkopku, avšak se složením bez rozhrnutí z horniny třídy těžitelnosti I skupiny 1 až 3 na vzdálenost přes 9 000 do 10 000 m | m3 | 342.694 |  | 0 | CS ÚRS 2025 02 |  |  | základní |  | 0 | 0 | 0 | 0 | 0 | 4 | K | 2 |  |  |  | ROZPOCET | 0 | 0 | 0 | 0 | 0 | 1 | 0 | 4 | -1055633746
| VV |  | přebytečná zemina | [15 empty] | VV | 2 | 1 | True | 0 | ROZPOCET
| VV |  | 309,717+309,717 "výkop rýh |  | 619.434 | [13 empty] | VV | 2 | 2 | True | 0 | ROZPOCET
| VV |  | -276,74 "zpětný zásyp |  | -276.74 | [13 empty] | VV | 2 | 2 | True | 0 | ROZPOCET
| VV |  | Součet |  | 342.694 | [13 empty] | VV | 2 | 4 | True | 1 | ROZPOCET
28 | K | 162751119 | Vodorovné přemístění výkopku nebo sypaniny po suchu na obvyklém dopravním prostředku, bez naložení výkopku, avšak se složením bez rozhrnutí z horniny třídy těžitelnosti I skupiny 1 až 3 na vzdálenost Příplatek k ceně za každých dalších i započatých 1 000 m | m3 | 2741.552 |  | 0 | CS ÚRS 2025 02 |  |  | základní |  | 0 | 0 | 0 | 0 | 0 | 4 | K | 2 |  |  |  | ROZPOCET | 0 | 0 | 0 | 0 | 0 | 1 | 0 | 4 | 328471195
| VV |  | 8 příplatků | [15 empty] | VV | 2 | 1 | True | 0 | ROZPOCET
| VV |  | 342,694*8 |  | 2741.552 | [13 empty] | VV | 2 | 2 | True | 1 | ROZPOCET
29 | K | 162751137 | Vodorovné přemístění výkopku nebo sypaniny po suchu na obvyklém dopravním prostředku, bez naložení výkopku, avšak se složením bez rozhrnutí z horniny třídy těžitelnosti II skupiny 4 a 5 na vzdálenost přes 9 000 do 10 000 m | m3 | 309.717 |  | 0 | CS ÚRS 2025 02 |  |  | základní |  | 0 | 0 | 0 | 0 | 0 | 4 | K | 2 |  |  |  | ROZPOCET | 0 | 0 | 0 | 0 | 0 | 1 | 0 | 4 | 582825581
| VV |  | přebytečná zemina | [15 empty] | VV | 2 | 1 | True | 0 | ROZPOCET
| VV |  | 309,717 |  | 309.717 | [13 empty] | VV | 2 | 2 | True | 1 | ROZPOCET
30 | K | 162751139 | Vodorovné přemístění výkopku nebo sypaniny po suchu na obvyklém dopravním prostředku, bez naložení výkopku, avšak se složením bez rozhrnutí z horniny třídy těžitelnosti II skupiny 4 a 5 na vzdálenost Příplatek k ceně za každých dalších i započatých 1 000 m | m3 | 2477.736 |  | 0 | CS ÚRS 2025 02 |  |  | základní |  | 0 | 0 | 0 | 0 | 0 | 4 | K | 2 |  |  |  | ROZPOCET | 0 | 0 | 0 | 0 | 0 | 1 | 0 | 4 | -91716575
| VV |  | 8 příplatků | [15 empty] | VV | 2 | 1 | True | 0 | ROZPOCET
| VV |  | 309,717*8 |  | 2477.736 | [13 empty] | VV | 2 | 2 | True | 1 | ROZPOCET
31 | K | 162751157 | Vodorovné přemístění výkopku nebo sypaniny po suchu na obvyklém dopravním prostředku, bez naložení výkopku, avšak se složením bez rozhrnutí z horniny třídy těžitelnosti III skupiny 6 a 7 na vzdálenost přes 9 000 do 10 000 m | m3 | 103.239 |  | 0 | CS ÚRS 2025 02 |  |  | základní |  | 0 | 0 | 0 | 0 | 0 | 4 | K | 2 |  |  |  | ROZPOCET | 0 | 0 | 0 | 0 | 0 | 1 | 0 | 4 | 335577236
| VV |  | přebytečná zemina | [15 empty] | VV | 2 | 1 | True | 0 | ROZPOCET
| VV |  | 103,239 |  | 103.239 | [13 empty] | VV | 2 | 2 | True | 1 | ROZPOCET
32 | K | 162751159 | Vodorovné přemístění výkopku nebo sypaniny po suchu na obvyklém dopravním prostředku, bez naložení výkopku, avšak se složením bez rozhrnutí z horniny třídy těžitelnosti III skupiny 6 a 7 na vzdálenost Příplatek k ceně za každých dalších i započatých 1 000 m | m3 | 825.912 |  | 0 | CS ÚRS 2025 02 |  |  | základní |  | 0 | 0 | 0 | 0 | 0 | 4 | K | 2 |  |  |  | ROZPOCET | 0 | 0 | 0 | 0 | 0 | 1 | 0 | 4 | -1299877146
| VV |  | 8 příplatků | [15 empty] | VV | 2 | 1 | True | 0 | ROZPOCET
| VV |  | 103,239*8 |  | 825.912 | [13 empty] | VV | 2 | 2 | True | 1 | ROZPOCET
33 | K | 167151111 | Nakládání, skládání a překládání neulehlého výkopku nebo sypaniny strojně nakládání, množství přes 100 m3, z hornin třídy těžitelnosti I, skupiny 1 až 3 | m3 | 276.74 |  | 0 | CS ÚRS 2025 02 |  |  | základní |  | 0 | 0 | 0 | 0 | 0 | 4 | K | 2 |  |  |  | ROZPOCET | 0 | 0 | 0 | 0 | 0 | 1 | 0 | 4 | -604376243
| VV |  | zemina z meziskládky | [15 empty] | VV | 2 | 1 | True | 0 | ROZPOCET
| VV |  | 276,74 |  | 276.74 | [13 empty] | VV | 2 | 2 | True | 1 | ROZPOCET
34 | K | 171201221 | Poplatek za uložení stavebního odpadu na skládce (skládkovné) zeminy a kamení zatříděného do Katalogu odpadů pod kódem 17 05 04 | t | 1435.735 |  | 0 | CS ÚRS 2025 02 |  |  | základní |  | 0 | 0 | 0 | 0 | 0 | 4 | K | 2 |  |  |  | ROZPOCET | 0 | 0 | 0 | 0 | 0 | 1 | 0 | 4 | -229865906
| VV |  | 342,694*1,9 |  | 651.119 | [13 empty] | VV | 2 | 2 | True | 0 | ROZPOCET
| VV |  | 309,717*1,9 |  | 588.462 | [13 empty] | VV | 2 | 2 | True | 0 | ROZPOCET
| VV |  | 103,239*1,9 |  | 196.154 | [13 empty] | VV | 2 | 2 | True | 0 | ROZPOCET
| VV |  | Součet |  | 1435.735 | [13 empty] | VV | 2 | 4 | True | 1 | ROZPOCET
35 | K | 174101101 | Zásyp sypaninou z jakékoliv horniny strojně s uložením výkopku ve vrstvách se zhutněním jam, šachet, rýh nebo kolem objektů v těchto vykopávkách | m3 | 611.02 |  | 0 | CS ÚRS 2025 02 |  |  | základní |  | 0 | 0 | 0 | 0 | 0 | 4 | K | 2 |  |  |  | ROZPOCET | 0 | 0 | 0 | 0 | 0 | 1 | 0 | 4 | 607736760
| VV |  | výkres D.4 | [15 empty] | VV | 2 | 1 | True | 0 | ROZPOCET
| VV |  | 276,74 "zemina z výkopu |  | 276.74 | [13 empty] | VV | 2 | 2 | True | 0 | ROZPOCET
| VV |  | 334,28 "náhrada výkopku |  | 334.28 | [13 empty] | VV | 2 | 2 | True | 0 | ROZPOCET
| VV |  | Součet |  | 611.02 | [13 empty] | VV | 2 | 4 | True | 1 | ROZPOCET
36 | M | 58331202r | štěrkodrť netříděná do 100mm | t | 668.56 |  | 0 |  |  |  | základní |  | 0 | 1 | 668.56 | 0 | 0 | 8 | M | 2 |  |  |  | ROZPOCET | 0 | 0 | 0 | 0 | 0 | 1 | 0 | 4 | 712148823
| P |  | Poznámka k položce: hmotnost 2 t/m3 | [15 empty] | P | 2
| VV |  | 334,28*2,0 |  | 668.56 | [13 empty] | VV | 2 | 2 | True | 1 | ROZPOCET
37 | K | 175151101 | Obsypání potrubí strojně sypaninou z vhodných hornin třídy těžitelnosti I a II, skupiny 1 až 4 nebo materiálem připraveným podél výkopu ve vzdálenosti do 3 m od jeho kraje, pro jakoukoliv hloubku výkopu a míru zhutnění bez prohození sypaniny | m3 | 263.46 |  | 0 | CS ÚRS 2025 02 |  |  | základní |  | 0 | 0 | 0 | 0 | 0 | 4 | K | 2 |  |  |  | ROZPOCET | 0 | 0 | 0 | 0 | 0 | 1 | 0 | 4 | -1740152641
| VV |  | výkres D.4 | [15 empty] | VV | 2 | 1 | True | 0 | ROZPOCET
| VV |  | dle tabulky kubatur | [15 empty] | VV | 2 | 1 | True | 0 | ROZPOCET
| VV |  | 263,46 |  | 263.46 | [13 empty] | VV | 2 | 2 | True | 1 | ROZPOCET
38 | M | 58331200 | štěrkopísek netříděný | t | 526.92 |  | 0 | CS ÚRS 2025 02 |  |  | základní |  | 0 | 1 | 526.92 | 0 | 0 | 8 | M | 2 |  |  |  | ROZPOCET | 0 | 0 | 0 | 0 | 0 | 1 | 0 | 4 | -697584929
| P |  | Poznámka k položce: hmotnost 2 t/m3 | [15 empty] | P | 2
| VV |  | 263,46*2 "Přepočtené koeficientem množství |  | 526.92 | [13 empty] | VV | 2 | 2 | True | 1 | ROZPOCET
39 | K | 181151331 | Plošná úprava terénu v zemině skupiny 1 až 4 s urovnáním povrchu bez doplnění ornice souvislé plochy přes 500 m2 při nerovnostech terénu přes 150 do 200 mm v rovině nebo na svahu do 1:5 | m2 | 254 |  | 0 | CS ÚRS 2025 02 |  |  | základní |  | 0 | 0 | 0 | 0 | 0 | 4 | K | 2 |  |  |  | ROZPOCET | 0 | 0 | 0 | 0 | 0 | 1 | 0 | 4 | -1646064905
| VV |  | 127,0*2,0 |  | 254 | [13 empty] | VV | 2 | 2 | True | 1 | ROZPOCET
40 | K | 181301113 | Rozprostření a urovnání ornice v rovině nebo ve svahu sklonu do 1:5 strojně při souvislé ploše přes 500 m2, tl. vrstvy do 200 mm | m2 | 139.7 |  | 0 | CS ÚRS 2025 02 |  |  | základní |  | 0 | 0 | 0 | 0 | 0 | 4 | K | 2 |  |  |  | ROZPOCET | 0 | 0 | 0 | 0 | 0 | 1 | 0 | 4 | 1333246873
| VV |  | 127,0*1,1 |  | 139.7 | [13 empty] | VV | 2 | 2 | True | 1 | ROZPOCET
41 | K | 181451121 | Založení trávníku na půdě předem připravené plochy přes 1000 m2 výsevem včetně utažení lučního v rovině nebo na svahu do 1:5 | m2 | 393.7 |  | 0 | CS ÚRS 2025 02 |  |  | základní |  | 0 | 0 | 0 | 0 | 0 | 4 | K | 2 |  |  |  | ROZPOCET | 0 | 0 | 0 | 0 | 0 | 1 | 0 | 4 | 2024706342
| VV |  | 254,0+139,7 |  | 393.7 | [13 empty] | VV | 2 | 2 | True | 1 | ROZPOCET
42 | M | 00572472 | osivo směs travní krajinná-rovinná | kg | 8.11 |  | 0 | CS ÚRS 2025 02 |  |  | základní |  | 0 | 0.001 | 0.00811 | 0 | 0 | 8 | M | 2 |  |  |  | ROZPOCET | 0 | 0 | 0 | 0 | 0 | 1 | 0 | 4 | -166140455
| VV |  | 393,7*0,02*1,03 |  | 8.11 | [13 empty] | VV | 2 | 2 | True | 1 | ROZPOCET
| D | 2 | Zakládání |  |  |  | 0 | [5 empty] | 0 |  | 266.6452 |  | 0 | 1 | D | 1 |  |  |  | ROZPOCET | [6 empty] | 0
43 | K | 211531111 | Výplň kamenivem do rýh odvodňovacích žeber nebo trativodů bez zhutnění, s úpravou povrchu výplně kamenivem hrubým drceným frakce 16 až 63 mm | m3 | 86.79 |  | 0 | CS ÚRS 2025 02 |  |  | základní |  | 0 | 1.63 | 141.4677 | 0 | 0 | 4 | K | 2 |  |  |  | ROZPOCET | 0 | 0 | 0 | 0 | 0 | 1 | 0 | 4 | 1294910777
| VV |  | výkres D.4 | [15 empty] | VV | 2 | 1 | True | 0 | ROZPOCET
| VV |  | 526,0*((0,2+0,1)/2*1,1) |  | 86.79 | [13 empty] | VV | 2 | 2 | True | 1 | ROZPOCET
44 | K | 212751105 | Trativody z drenážních a melioračních trubek pro meliorace, dočasné nebo odlehčovací drenáže se zřízením štěrkového lože pod trubky a s jejich obsypem v otevřeném výkopu trubka flexibilní PVC-U SN 4 celoperforovaná 360° DN 125 | m | 526 |  | 0 | CS ÚRS 2025 02 |  |  | základní |  | 0 | 0.23798 | 125.1775 | 0 | 0 | 4 | K | 2 |  |  |  | ROZPOCET | 0 | 0 | 0 | 0 | 0 | 1 | 0 | 4 | -1714564990
| D | 4 | Vodorovné konstrukce |  |  |  | 0 | [5 empty] | 0 |  | 0 |  | 0 | 1 | D | 1 |  |  |  | ROZPOCET | [6 empty] | 0
45 | K | 451573111 | Lože pod potrubí, stoky a drobné objekty v otevřeném výkopu z písku a štěrkopísku do 63 mm | m3 | 57.86 |  | 0 | CS ÚRS 2025 02 |  |  | základní |  | 0 | 0 | 0 | 0 | 0 | 4 | K | 2 |  |  |  | ROZPOCET | 0 | 0 | 0 | 0 | 0 | 1 | 0 | 4 | 1466463574
| VV |  | výkres D.4 | [15 empty] | VV | 2 | 1 | True | 0 | ROZPOCET
| VV |  | dle tabulky kubatur | [15 empty] | VV | 2 | 1 | True | 0 | ROZPOCET
| VV |  | 57,86 |  | 57.86 | [13 empty] | VV | 2 | 2 | True | 1 | ROZPOCET
| D | 5 | Komunikace pozemní |  |  |  | 0 | [5 empty] | 0 |  | 16.986 |  | 0 | 1 | D | 1 |  |  |  | ROZPOCET | [6 empty] | 0
46 | K | 564762111 | Podklad nebo kryt z vibrovaného štěrku VŠ s rozprostřením, vlhčením a zhutněním, po zhutnění tl. 200 mm | m2 | 48.4 |  | 0 | CS ÚRS 2025 02 |  |  | základní |  | 0 | 0 | 0 | 0 | 0 | 4 | K | 2 |  |  |  | ROZPOCET | 0 | 0 | 0 | 0 | 0 | 1 | 0 | 4 | 1275861763
| VV |  | výkres D.4 | [15 empty] | VV | 2 | 1 | True | 0 | ROZPOCET
| VV |  | délka dle tabulky kubatur | [15 empty] | VV | 2 | 1 | True | 0 | ROZPOCET
| VV |  | 44,0*1,1 "štěrk |  | 48.4 | [13 empty] | VV | 2 | 2 | True | 1 | ROZPOCET
47 | K | 564851111 | Podklad ze štěrkodrti ŠD s rozprostřením a zhutněním plochy přes 100 m2, po zhutnění tl. 150 mm | m2 | 178.9 |  | 0 | CS ÚRS 2025 02 |  |  | základní |  | 0 | 0 | 0 | 0 | 0 | 4 | K | 2 |  |  |  | ROZPOCET | 0 | 0 | 0 | 0 | 0 | 1 | 0 | 4 | 520227634
| VV |  | výkres D.4 | [15 empty] | VV | 2 | 1 | True | 0 | ROZPOCET
| VV |  | délka dle tabulky kubatur | [15 empty] | VV | 2 | 1 | True | 0 | ROZPOCET
| VV |  | 44,0*1,1 "štěrk |  | 48.4 | [13 empty] | VV | 2 | 2 | True | 0 | ROZPOCET
| VV |  | 87,0*1,5 "zámková dlažba |  | 130.5 | [13 empty] | VV | 2 | 2 | True | 0 | ROZPOCET
| VV |  | Součet |  | 178.9 | [13 empty] | VV | 2 | 4 | True | 1 | ROZPOCET
48 | K | 564861111 | Podklad ze štěrkodrti ŠD s rozprostřením a zhutněním plochy přes 100 m2, po zhutnění tl. 200 mm | m2 | 231 |  | 0 | CS ÚRS 2025 02 |  |  | základní |  | 0 | 0 | 0 | 0 | 0 | 4 | K | 2 |  |  |  | ROZPOCET | 0 | 0 | 0 | 0 | 0 | 1 | 0 | 4 | -2005903062
| VV |  | výkres D.4 | [15 empty] | VV | 2 | 1 | True | 0 | ROZPOCET
| VV |  | délka dle tabulky kubatur | [15 empty] | VV | 2 | 1 | True | 0 | ROZPOCET
| VV |  | 210,0*1,1 "místní asf |  | 231 | [13 empty] | VV | 2 | 2 | True | 1 | ROZPOCET
49 | K | 564861115 | Podklad ze štěrkodrti ŠD s rozprostřením a zhutněním plochy přes 100 m2, po zhutnění tl. 240 mm | m2 | 231 |  | 0 | CS ÚRS 2025 02 |  |  | základní |  | 0 | 0 | 0 | 0 | 0 | 4 | K | 2 |  |  |  | ROZPOCET | 0 | 0 | 0 | 0 | 0 | 1 | 0 | 4 | 786396785
| VV |  | výkres D.4 | [15 empty] | VV | 2 | 1 | True | 0 | ROZPOCET
| VV |  | délka dle tabulky kubatur | [15 empty] | VV | 2 | 1 | True | 0 | ROZPOCET
| VV |  | provizorní povrch | [15 empty] | VV | 2 | 1 | True | 0 | ROZPOCET
| VV |  | 210,0*1,1 "místní asf |  | 231 | [13 empty] | VV | 2 | 2 | True | 1 | ROZPOCET
50 | K | 564871111 | Podklad ze štěrkodrti ŠD s rozprostřením a zhutněním plochy přes 100 m2, po zhutnění tl. 250 mm | m2 | 63.8 |  | 0 | CS ÚRS 2025 02 |  |  | základní |  | 0 | 0 | 0 | 0 | 0 | 4 | K | 2 |  |  |  | ROZPOCET | 0 | 0 | 0 | 0 | 0 | 1 | 0 | 4 | 279113665
| VV |  | výkres D.4 | [15 empty] | VV | 2 | 1 | True | 0 | ROZPOCET
| VV |  | délka dle tabulky kubatur | [15 empty] | VV | 2 | 1 | True | 0 | ROZPOCET
| VV |  | 58,0*1,1 "SUS |  | 63.8 | [13 empty] | VV | 2 | 2 | True | 1 | ROZPOCET
51 | K | 564871116 | Podklad ze štěrkodrti ŠD s rozprostřením a zhutněním plochy přes 100 m2, po zhutnění tl. 300 mm | m2 | 63.8 |  | 0 | CS ÚRS 2025 02 |  |  | základní |  | 0 | 0 | 0 | 0 | 0 | 4 | K | 2 |  |  |  | ROZPOCET | 0 | 0 | 0 | 0 | 0 | 1 | 0 | 4 | -765657698
| VV |  | výkres D.4 | [15 empty] | VV | 2 | 1 | True | 0 | ROZPOCET
| VV |  | délka dle tabulky kubatur | [15 empty] | VV | 2 | 1 | True | 0 | ROZPOCET
| VV |  | provizorní povrch | [15 empty] | VV | 2 | 1 | True | 0 | ROZPOCET
| VV |  | 58,0*1,1 "SUS |  | 63.8 | [13 empty] | VV | 2 | 2 | True | 1 | ROZPOCET
52 | K | 565145111 | Asfaltový beton vrstva podkladní ACP 16 z nemodifikovaného asfaltu s rozprostřením a zhutněním ACP 16 S v pruhu šířky přes 1,5 do 3 m, po zhutnění tl. 60 mm | m2 | 63.8 |  | 0 | CS ÚRS 2025 02 |  |  | základní |  | 0 | 0 | 0 | 0 | 0 | 4 | K | 2 |  |  |  | ROZPOCET | 0 | 0 | 0 | 0 | 0 | 1 | 0 | 4 | -266330917
| VV |  | výkres D.4 | [15 empty] | VV | 2 | 1 | True | 0 | ROZPOCET
| VV |  | délka dle tabulky kubatur | [15 empty] | VV | 2 | 1 | True | 0 | ROZPOCET
| VV |  | provizorní povrch | [15 empty] | VV | 2 | 1 | True | 0 | ROZPOCET
| VV |  | 58,0*1,1 "SUS |  | 63.8 | [13 empty] | VV | 2 | 2 | True | 1 | ROZPOCET
53 | K | 565155101 | Asfaltový beton vrstva podkladní ACP 16 z nemodifikovaného asfaltu s rozprostřením a zhutněním ACP 16 S v pruhu šířky do 1,5 m, po zhutnění tl. 70 mm | m2 | 231 |  | 0 | CS ÚRS 2025 02 |  |  | základní |  | 0 | 0 | 0 | 0 | 0 | 4 | K | 2 |  |  |  | ROZPOCET | 0 | 0 | 0 | 0 | 0 | 1 | 0 | 4 | -1946431023
| VV |  | výkres D.4 | [15 empty] | VV | 2 | 1 | True | 0 | ROZPOCET
| VV |  | délka dle tabulky kubatur | [15 empty] | VV | 2 | 1 | True | 0 | ROZPOCET
| VV |  | 210,0*1,1 "místní asf |  | 231 | [13 empty] | VV | 2 | 2 | True | 1 | ROZPOCET
54 | K | 567122112 | Podklad ze směsi stmelené cementem SC bez dilatačních spár, s rozprostřením a zhutněním SC C 8/10 (KSC I), po zhutnění tl. 130 mm | m2 | 231 |  | 0 | CS ÚRS 2025 02 |  |  | základní |  | 0 | 0 | 0 | 0 | 0 | 4 | K | 2 |  |  |  | ROZPOCET | 0 | 0 | 0 | 0 | 0 | 1 | 0 | 4 | -272544122
| VV |  | výkres D.4 | [15 empty] | VV | 2 | 1 | True | 0 | ROZPOCET
| VV |  | délka dle tabulky kubatur | [15 empty] | VV | 2 | 1 | True | 0 | ROZPOCET
| VV |  | 210,0*1,1 "místní asf |  | 231 | [13 empty] | VV | 2 | 2 | True | 1 | ROZPOCET
55 | K | 567142115 | Podklad ze směsi stmelené cementem SC bez dilatačních spár, s rozprostřením a zhutněním SC C 8/10 (KSC I), po zhutnění tl. 250 mm | m2 | 63.8 |  | 0 | CS ÚRS 2025 02 |  |  | základní |  | 0 | 0 | 0 | 0 | 0 | 4 | K | 2 |  |  |  | ROZPOCET | 0 | 0 | 0 | 0 | 0 | 1 | 0 | 4 | -324001540
| VV |  | výkres D.4 | [15 empty] | VV | 2 | 1 | True | 0 | ROZPOCET
| VV |  | délka dle tabulky kubatur | [15 empty] | VV | 2 | 1 | True | 0 | ROZPOCET
| VV |  | 58,0*1,1 "SUS |  | 63.8 | [13 empty] | VV | 2 | 2 | True | 1 | ROZPOCET
56 | K | 573111112 | Postřik infiltrační PI z asfaltu silničního s posypem kamenivem, v množství 1,00 kg/m2 | m2 | 231 |  | 0 | CS ÚRS 2025 02 |  |  | základní |  | 0 | 0 | 0 | 0 | 0 | 4 | K | 2 |  |  |  | ROZPOCET | 0 | 0 | 0 | 0 | 0 | 1 | 0 | 4 | 364324142
| VV |  | výkres D.4 | [15 empty] | VV | 2 | 1 | True | 0 | ROZPOCET
| VV |  | délka dle tabulky kubatur | [15 empty] | VV | 2 | 1 | True | 0 | ROZPOCET
| VV |  | 210,0*1,1 "místní asf |  | 231 | [13 empty] | VV | 2 | 2 | True | 1 | ROZPOCET
57 | K | 573211107 | Postřik spojovací PS bez posypu kamenivem z asfaltu silničního, v množství 0,30 kg/m2 | m2 | 1033.4 |  | 0 | CS ÚRS 2025 02 |  |  | základní |  | 0 | 0 | 0 | 0 | 0 | 4 | K | 2 |  |  |  | ROZPOCET | 0 | 0 | 0 | 0 | 0 | 1 | 0 | 4 | 1564054421
| VV |  | výkres D.4 | [15 empty] | VV | 2 | 1 | True | 0 | ROZPOCET
| VV |  | délka dle tabulky kubatur | [15 empty] | VV | 2 | 1 | True | 0 | ROZPOCET
| VV |  | 58,0*1,1 "SUS |  | 63.8 | [13 empty] | VV | 2 | 2 | True | 0 | ROZPOCET
| VV |  | 669,6+300,0 "SUS |  | 969.6 | [13 empty] | VV | 2 | 2 | True | 0 | ROZPOCET
| VV |  | Součet |  | 1033.4 | [13 empty] | VV | 2 | 4 | True | 1 | ROZPOCET
58 | K | 573211109 | Postřik spojovací PS bez posypu kamenivem z asfaltu silničního, v množství 0,50 kg/m2 | m2 | 315 |  | 0 | CS ÚRS 2025 02 |  |  | základní |  | 0 | 0 | 0 | 0 | 0 | 4 | K | 2 |  |  |  | ROZPOCET | 0 | 0 | 0 | 0 | 0 | 1 | 0 | 4 | -1829351445
| VV |  | výkres D.4 | [15 empty] | VV | 2 | 1 | True | 0 | ROZPOCET
| VV |  | délka dle tabulky kubatur | [15 empty] | VV | 2 | 1 | True | 0 | ROZPOCET
| VV |  | 210,0*1,5 "místní asf |  | 315 | [13 empty] | VV | 2 | 2 | True | 1 | ROZPOCET
59 | K | 577134111 | Asfaltový beton vrstva obrusná ACO 11 z nemodifikovaného asfaltu s rozprostřením a se zhutněním ACO 11+ v pruhu šířky přes 1,5 do 3 m, po zhutnění tl. 40 mm | m2 | 315 |  | 0 | CS ÚRS 2025 02 |  |  | základní |  | 0 | 0 | 0 | 0 | 0 | 4 | K | 2 |  |  |  | ROZPOCET | 0 | 0 | 0 | 0 | 0 | 1 | 0 | 4 | -963069804
| VV |  | výkres D.4 | [15 empty] | VV | 2 | 1 | True | 0 | ROZPOCET
| VV |  | délka dle tabulky kubatur | [15 empty] | VV | 2 | 1 | True | 0 | ROZPOCET
| VV |  | 210,0*1,5 "místní asf |  | 315 | [13 empty] | VV | 2 | 2 | True | 1 | ROZPOCET
60 | K | 577144111 | Asfaltový beton vrstva obrusná ACO 11 z nemodifikovaného asfaltu s rozprostřením a se zhutněním ACO 11+ v pruhu šířky přes 1,5 do 3 m, po zhutnění tl. 50 mm | m2 | 969.6 |  | 0 | CS ÚRS 2025 02 |  |  | základní |  | 0 | 0 | 0 | 0 | 0 | 4 | K | 2 |  |  |  | ROZPOCET | 0 | 0 | 0 | 0 | 0 | 1 | 0 | 4 | 1262473870
| VV |  | výkres D.4 | [15 empty] | VV | 2 | 1 | True | 0 | ROZPOCET
| VV |  | délka dle tabulky kubatur | [15 empty] | VV | 2 | 1 | True | 0 | ROZPOCET
| VV |  | 669,6+300,0 "SUS |  | 969.6 | [13 empty] | VV | 2 | 2 | True | 1 | ROZPOCET
61 | K | 577155112 | Asfaltový beton vrstva ložní ACL 16 z nemodifikovaného asfaltu s rozprostřením a zhutněním ACL 16 + v pruhu šířky do 3 m, po zhutnění tl. 60 mm | m2 | 63.8 |  | 0 | CS ÚRS 2025 02 |  |  | základní |  | 0 | 0 | 0 | 0 | 0 | 4 | K | 2 |  |  |  | ROZPOCET | 0 | 0 | 0 | 0 | 0 | 1 | 0 | 4 | -1254284549
| VV |  | výkres D.4 | [15 empty] | VV | 2 | 1 | True | 0 | ROZPOCET
| VV |  | délka dle tabulky kubatur | [15 empty] | VV | 2 | 1 | True | 0 | ROZPOCET
| VV |  | 58,0*1,1 "SUS |  | 63.8 | [13 empty] | VV | 2 | 2 | True | 1 | ROZPOCET
62 | K | 596212212 | Kladení dlažby z betonových zámkových dlaždic pozemních komunikací ručně s ložem z kameniva těženého nebo drceného tl. do 50 mm, s vyplněním spár, s dvojitým hutněním vibrováním a se smetením přebytečného materiálu na krajnici tl. 80 mm skupiny A, pro plochy přes 100 do 300 m2 | m2 | 130.5 |  | 0 | CS ÚRS 2025 02 |  |  | základní |  | 0 | 0.11162 | 14.5664 | 0 | 0 | 4 | K | 2 |  |  |  | ROZPOCET | 0 | 0 | 0 | 0 | 0 | 1 | 0 | 4 | 1229569525
| VV |  | výkres D.4 | [15 empty] | VV | 2 | 1 | True | 0 | ROZPOCET
| VV |  | délka dle tabulky kubatur | [15 empty] | VV | 2 | 1 | True | 0 | ROZPOCET
| VV |  | 10% náhrada | [15 empty] | VV | 2 | 1 | True | 0 | ROZPOCET
| VV |  | 87,0*1,5 |  | 130.5 | [13 empty] | VV | 2 | 2 | True | 1 | ROZPOCET
63 | M | 5924500708 | dlažba zámková profilová pro komunikace 20x16,5x8 cm přírodní | m2 | 13.442 |  | 0 |  |  |  | základní |  | 0 | 0.18 | 2.4196 | 0 | 0 | 8 | M | 2 |  |  |  | ROZPOCET | 0 | 0 | 0 | 0 | 0 | 1 | 0 | 4 | -1530561081
| P |  | Poznámka k položce: ztratné 3% | [15 empty] | P | 2
| VV |  | 130,5*0,1*1,03 |  | 13.442 | [13 empty] | VV | 2 | 2 | True | 1 | ROZPOCET
| D | 8 | Trubní vedení |  |  |  | 0 | [5 empty] | 0 |  | 5.2167 |  | 0 | 1 | D | 1 |  |  |  | ROZPOCET | [6 empty] | 0
64 | K | 871313121 | Montáž kanalizačního potrubí z tvrdého PVC-U hladkého plnostěnného tuhost SN 8 DN 160 | m | 455 |  | 0 | CS ÚRS 2025 02 |  |  | základní |  | 0 | 1e-05 | 0.00455 | 0 | 0 | 4 | K | 2 |  |  |  | ROZPOCET | 0 | 0 | 0 | 0 | 0 | 1 | 0 | 4 | 2089003323
65 | M | 28611210 | trubka kanalizační PVC-U plnostěnná jednovrstvá DN 160x6000mm SN8 | m | 455 |  | 0 | CS ÚRS 2025 02 |  |  | základní |  | 0 | 0.0035 | 1.5925 | 0 | 0 | 8 | M | 2 |  |  |  | ROZPOCET | 0 | 0 | 0 | 0 | 0 | 1 | 0 | 4 | 1998124236
66 | K | 871353121 | Montáž kanalizačního potrubí z tvrdého PVC-U hladkého plnostěnného tuhost SN 8 DN 200 | m | 71 |  | 0 | CS ÚRS 2025 02 |  |  | základní |  | 0 | 1e-05 | 0.00071 | 0 | 0 | 4 | K | 2 |  |  |  | ROZPOCET | 0 | 0 | 0 | 0 | 0 | 1 | 0 | 4 | 1196518997
67 | M | 28611211 | trubka kanalizační PVC-U plnostěnná jednovrstvá DN 200x6000mm SN8 | m | 71 |  | 0 | CS ÚRS 2025 02 |  |  | základní |  | 0 | 0.0055 | 0.3905 | 0 | 0 | 8 | M | 2 |  |  |  | ROZPOCET | 0 | 0 | 0 | 0 | 0 | 1 | 0 | 4 | 1820256983
68 | K | 877310310 | Montáž tvarovek na kanalizačním plastovém potrubí z PP nebo PVC-U hladkého plnostěnného kolen, víček nebo hrdlových uzávěrů DN 150 | kus | 55 |  | 0 | CS ÚRS 2025 02 |  |  | základní |  | 0 | 0 | 0 | 0 | 0 | 4 | K | 2 |  |  |  | ROZPOCET | 0 | 0 | 0 | 0 | 0 | 1 | 0 | 4 | 1778900349
69 | M | 28611361 | koleno kanalizační PVC KG 160x45° | kus | 55 |  | 0 | CS ÚRS 2025 02 |  |  | základní |  | 0 | 0.00065 | 0.03575 | 0 | 0 | 8 | M | 2 |  |  |  | ROZPOCET | 0 | 0 | 0 | 0 | 0 | 1 | 0 | 4 | -1316060363
70 | K | 877350310 | Montáž tvarovek na kanalizačním plastovém potrubí z PP nebo PVC-U hladkého plnostěnného kolen, víček nebo hrdlových uzávěrů DN 200 | kus | 10 |  | 0 | CS ÚRS 2025 02 |  |  | základní |  | 0 | 0 | 0 | 0 | 0 | 4 | K | 2 |  |  |  | ROZPOCET | 0 | 0 | 0 | 0 | 0 | 1 | 0 | 4 | -496151873
71 | M | 28611366 | koleno kanalizační PVC KG 200x45° | kus | 10 |  | 0 | CS ÚRS 2025 02 |  |  | základní |  | 0 | 0.0014 | 0.014 | 0 | 0 | 8 | M | 2 |  |  |  | ROZPOCET | 0 | 0 | 0 | 0 | 0 | 1 | 0 | 4 | 1884902511
72 | K | 894811135 | Revizní šachta z tvrdého PVC v otevřeném výkopu typ přímý (DN šachty/DN trubního vedení) DN 400/160, odolnost vnějšímu tlaku 12,5 t, hloubka od 1860 do 2230 mm | kus | 18 |  | 0 | CS ÚRS 2025 02 |  |  | základní |  | 0 | 0.03648 | 0.65664 | 0 | 0 | 4 | K | 2 |  |  |  | ROZPOCET | 0 | 0 | 0 | 0 | 0 | 1 | 0 | 4 | 1838379913
73 | K | 894811145 | Revizní šachta z tvrdého PVC v otevřeném výkopu typ přímý (DN šachty/DN trubního vedení) DN 400/160, odolnost vnějšímu tlaku 40 t, hloubka od 1860 do 2230 mm | kus | 51 |  | 0 | CS ÚRS 2025 02 |  |  | základní |  | 0 | 0.04128 | 2.1053 | 0 | 0 | 4 | K | 2 |  |  |  | ROZPOCET | 0 | 0 | 0 | 0 | 0 | 1 | 0 | 4 | 886667492
74 | K | 894811165 | Revizní šachta z tvrdého PVC v otevřeném výkopu typ přímý (DN šachty/DN trubního vedení) DN 400/200, odolnost vnějšímu tlaku 40 t, hloubka od 1910 do 2280 mm | kus | 10 |  | 0 | CS ÚRS 2025 02 |  |  | základní |  | 0 | 0.04168 | 0.4168 | 0 | 0 | 4 | K | 2 |  |  |  | ROZPOCET | 0 | 0 | 0 | 0 | 0 | 1 | 0 | 4 | -719922652
| D | 9 | Ostatní konstrukce a práce-bourání |  |  |  | 0 | [5 empty] | 0 |  | 8.4521 |  | 0 | 1 | D | 1 |  |  |  | ROZPOCET | [6 empty] | 0
75 | K | 916241113 | Osazení obrubníku kamenného se zřízením lože, s vyplněním a zatřením spár cementovou maltou ležatého s boční opěrou z betonu prostého, do lože z betonu prostého | m | 46 |  | 0 | CS ÚRS 2025 02 |  |  | základní |  | 0 | 0.18292 | 8.4143 | 0 | 0 | 4 | K | 2 |  |  |  | ROZPOCET | 0 | 0 | 0 | 0 | 0 | 1 | 0 | 4 | -301702283
| VV |  | z rozebraných obrub | [15 empty] | VV | 2 | 1 | True | 0 | ROZPOCET
| VV |  | 46,0 |  | 46 | [13 empty] | VV | 2 | 2 | True | 1 | ROZPOCET
76 | K | 919112222 | Řezání dilatačních spár v živičném krytu vytvoření komůrky pro těsnící zálivku šířky 15 mm, hloubky 25 mm | m | 420 |  | 0 | CS ÚRS 2025 02 |  |  | základní |  | 0 | 0 | 0 | 0 | 0 | 4 | K | 2 |  |  |  | ROZPOCET | 0 | 0 | 0 | 0 | 0 | 1 | 0 | 4 | -429179327
| VV |  | 2*210,0"asf |  | 420 | [13 empty] | VV | 2 | 2 | True | 1 | ROZPOCET
77 | K | 919121121 | Utěsnění dilatačních spár zálivkou za studena v cementobetonovém nebo živičném krytu včetně adhezního nátěru s těsnicím profilem pod zálivkou, pro komůrky šířky 15 mm, hloubky 25 mm | m | 420 |  | 0 | CS ÚRS 2025 02 |  |  | základní |  | 0 | 9e-05 | 0.0378 | 0 | 0 | 4 | K | 2 |  |  |  | ROZPOCET | 0 | 0 | 0 | 0 | 0 | 1 | 0 | 4 | 655501678
| VV |  | 2*210,0"asf |  | 420 | [13 empty] | VV | 2 | 2 | True | 1 | ROZPOCET
78 | K | 919731122 | Zarovnání styčné plochy podkladu nebo krytu podél vybourané části komunikace nebo zpevněné plochy živičné tl. přes 50 do 100 mm | m | 420 |  | 0 | CS ÚRS 2025 02 |  |  | základní |  | 0 | 0 | 0 | 0 | 0 | 4 | K | 2 |  |  |  | ROZPOCET | 0 | 0 | 0 | 0 | 0 | 1 | 0 | 4 | 1773249371
| VV |  | 2*210,0"asf |  | 420 | [13 empty] | VV | 2 | 2 | True | 1 | ROZPOCET
79 | K | 919735112 | Řezání stávajícího živičného krytu nebo podkladu hloubky přes 50 do 100 mm | m | 420 |  | 0 | CS ÚRS 2025 02 |  |  | základní |  | 0 | 0 | 0 | 0 | 0 | 4 | K | 2 |  |  |  | ROZPOCET | 0 | 0 | 0 | 0 | 0 | 1 | 0 | 4 | -759849810
| VV |  | 2*210,0"asf |  | 420 | [13 empty] | VV | 2 | 2 | True | 1 | ROZPOCET
80 | K | 979024443 | Očištění vybouraných prvků komunikací od spojovacího materiálu s odklizením a uložením očištěných hmot a spojovacího materiálu na skládku na vzdálenost do 10 m obrubníků a krajníků, vybouraných z jakéhokoliv lože a s jakoukoliv výplní spár silničních | m | 46 |  | 0 | CS ÚRS 2025 02 |  |  | základní |  | 0 | 0 | 0 | 0 | 0 | 4 | K | 2 |  |  |  | ROZPOCET | 0 | 0 | 0 | 0 | 0 | 1 | 0 | 4 | 68661007
81 | K | 979054451 | Očištění vybouraných prvků komunikací od spojovacího materiálu s odklizením a uložením očištěných hmot a spojovacího materiálu na skládku na vzdálenost do 10 m zámkových dlaždic s vyplněním spár kamenivem | m2 | 117.45 |  | 0 | CS ÚRS 2025 02 |  |  | základní |  | 0 | 0 | 0 | 0 | 0 | 4 | K | 2 |  |  |  | ROZPOCET | 0 | 0 | 0 | 0 | 0 | 1 | 0 | 4 | 893260423
| VV |  | 130,5*0,9 |  | 117.45 | [13 empty] | VV | 2 | 2 | True | 1 | ROZPOCET
| D | 997 | Přesun sutě |  |  |  | 0 | [5 empty] | 0 |  | 0 |  | 0 | 1 | D | 1 |  |  |  | ROZPOCET | [6 empty] | 0
82 | K | 997221551 | Vodorovná doprava suti bez naložení, ale se složením a s hrubým urovnáním ze sypkých materiálů, na vzdálenost do 1 km | t | 629.812 |  | 0 | CS ÚRS 2025 02 |  |  | základní |  | 0 | 0 | 0 | 0 | 0 | 4 | K | 2 |  |  |  | ROZPOCET | 0 | 0 | 0 | 0 | 0 | 1 | 0 | 4 | 809998196
83 | K | 997221559 | Vodorovná doprava suti bez naložení, ale se složením a s hrubým urovnáním ze sypkých materiálů, na vzdálenost Příplatek k ceně za každý další započatý 1 km přes 1 km | t | 10706.804 |  | 0 | CS ÚRS 2025 02 |  |  | základní |  | 0 | 0 | 0 | 0 | 0 | 4 | K | 2 |  |  |  | ROZPOCET | 0 | 0 | 0 | 0 | 0 | 1 | 0 | 4 | -1287876525
| VV |  | 629,812*17 |  | 10706.804 | [13 empty] | VV | 2 | 2 | True | 1 | ROZPOCET
84 | K | 997221615 | Poplatek za uložení stavebního odpadu na skládce (skládkovné) z prostého betonu zatříděného do Katalogu odpadů pod kódem 17 01 01 | t | 3.85 |  | 0 | CS ÚRS 2025 02 |  |  | základní |  | 0 | 0 | 0 | 0 | 0 | 4 | K | 2 |  |  |  | ROZPOCET | 0 | 0 | 0 | 0 | 0 | 1 | 0 | 4 | 1339576089
| VV |  | 38,498*0,1"dle položky rozebrání dlažeb zámkových |  | 3.85 | [13 empty] | VV | 2 | 2 | True | 0 | ROZPOCET
| VV |  | Součet |  | 3.85 | [13 empty] | VV | 2 | 4 | True | 1 | ROZPOCET
85 | K | 997221645 | Poplatek za uložení stavebního odpadu na skládce (skládkovné) asfaltového bez obsahu dehtu zatříděného do Katalogu odpadů pod kódem 17 03 02 | t | 200.515 |  | 0 | CS ÚRS 2025 02 |  |  | základní |  | 0 | 0 | 0 | 0 | 0 | 4 | K | 2 |  |  |  | ROZPOCET | 0 | 0 | 0 | 0 | 0 | 1 | 0 | 4 | 483489729
| VV |  | 14,036+28,98+8,804+37,191+111,504 |  | 200.515 | [13 empty] | VV | 2 | 2 | True | 1 | ROZPOCET
86 | K | 997221655 | Poplatek za uložení stavebního odpadu na skládce (skládkovné) zeminy a kamení zatříděného do Katalogu odpadů pod kódem 17 05 04 | t | 377.459 |  | 0 | CS ÚRS 2025 02 |  |  | základní |  | 0 | 0 | 0 | 0 | 0 | 4 | K | 2 |  |  |  | ROZPOCET | 0 | 0 | 0 | 0 | 0 | 1 | 0 | 4 | 1514790549
| VV |  | 37,845+129,712+162,052+47,85 |  | 377.459 | [13 empty] | VV | 2 | 2 | True | 1 | ROZPOCET
| D | 998 | Přesun hmot |  |  |  | 0 | [5 empty] | 0 |  | 0 |  | 0 | 1 | D | 1 |  |  |  | ROZPOCET | [6 empty] | 0
87 | K | 998276101 | Přesun hmot pro trubní vedení hloubené z trub z plastických hmot nebo sklolaminátových pro vodovody, kanalizace, teplovody, produktovody v otevřeném výkopu dopravní vzdálenost do 15 m | t | 1501.348 |  | 0 | CS ÚRS 2025 02 |  |  | základní |  | 0 | 0 | 0 | 0 | 0 | 4 | K | 2 |  |  |  | ROZPOCET | 0 | 0 | 0 | 0 | 0 | 1 | 0 | 4 | 1649578650