## Výkaz výměr k vyplnění
VÝKAZ VÝMĚR - POLOŽKOVÝ ROZPOČET AKCE příloha k SOD
| Stavba: |  |  | Oprava hřbitovní zdi pří kostele sv. Vavřince ve Chlebích |  |  | Datum:
| Místo: |  |  | na pozemku parc.č.25/1 v obci a kat.úz. Chleby
| Objednatel: |  |  | Obec Chleby, Průběžná 100, 289 31 Chleby |  |  | Zpracovatel:
Zhotovitel:
|  |  |  | Kód - Popis | MJ | Množství | Jednotková cena bez DPH [CZK] | Cena bez DPH [CZK] | Cena s DPH [CZK]
| Náklady rozpočtu celekem | [6 empty] | 0 | 0
|  | HSV - Práce a dodávky HSV | [5 empty] | 0 | 0
|  |  | 1 | Odstranění zeminy a sypaniny od zdiva 44*1*2 | m2 | 176 |  | 0 | 0
|  |  | 2 | Odstranění náletových keřů a křovin s ponecháním kořenů | m2 | 5 |  | 0 | 0
|  |  | 3 | Ruční rozebrání uvolněných částí zdiva z cihel pal. 4*1*0.3 | m3 | 1.2 |  | 0 | 0
|  |  | 4 | Ruční očištění cihel pal. k opětovnému použití | m3 | 0.6 |  | 0 | 0
|  |  | 5 | Sbírání kamene ze suti s očistením | m3 | 0.6 |  | 0 | 0
|  |  | 6 | Vyklínování uvolněného kamene zdi | m2 | 2.2 |  | 0 | 0
|  |  | 7 | Doplnění cihel plných formát zvonivka 30*15*6 naplocho | m2 | 4 |  | 0 | 0
|  |  | 8 | Oravná malta zdící cihly do vrstvy | kg | 450 |  | 0 | 0
|  |  | 9 | Otlučení nesoudržné omítky MV VC | m2 | 140.8 |  | 0 | 0
|  |  | 10 | Očištění opravovaných ploch | m2 | 140.8 |  | 0 | 0
|  |  | 11 | Vápenný památkářský postřik | m2 | 140.8 |  | 0 | 0
|  |  | 12 | Omítka vápenná památkářská ruční | m2 | 140.8 |  | 0 | 0
|  |  | 13 | Vápenný štuk hrubý | m2 | 140.8 |  | 0 | 0
|  |  | 14 | Fasádní nátěr včetně penetrace | m2 | 140.8 |  | 0 | 0
|  |  | 15 | Ruční očištění spár krycích desek 44*0.6 | bm | 26.4 |  | 0 | 0
|  |  | 16 | Spárování krycích desek vápennou maltou | bm | 26.4 |  | 0 | 0
|  |  | 17 | Obsypání základu zdi drceným kamenivem | m3 | 22 |  | 0 | 0
|  |  | 18 | Přesun hmot materiál na stavbu a kamenivo | t | 58.8 |  | 0 | 0
|  |  | 19 | Přesun hmot a uložení na skládku včetně poplatku | t | 35.2 |  | 0 | 0
|  | VRN - Vedlejší rozpočtové náklady: zařízení staveniště |  |  | kpl | 1 |  | 0 | 0
Note on F35: Filip Michl: 52.8t kamenivo 35.2t zemina 6t cemix komplet
Note on F36: Filip Michl: 52.8t kamenivo 35.2t zemina 6t cemix komplet