## Pokyny pro vyplnění
Pokyny pro vyplnění
Ve všech listech tohoto souboru můžete měnit pouze buňky s modrým pozadím. Jedná se o tyto údaje : - údaje o firmě - jednotkové ceny položek zadané na maximálně dvě desetinná místa

## Stavba
#RTSROZP# | Soupis stavebních prací, dodávek a služeb
| Stavba: |  | ZV21-1104 | CHODNÍK PŘI UL. K LUŽÍM A HRABĚŠICKÁ, VIKÝŘOVICE
| Zadavatel | [5 empty] | IČO:
DIČ:
| Projektant: | [5 empty] | IČO:
DIČ:
| Zhotovitel: | [5 empty] | IČO:
DIČ:
Vypracoval:
| Rozpis ceny | [6 empty] | Celkem
HSV | HSV | [6 empty] | 0
PSV | PSV | [6 empty] | 0
MON | MON | [6 empty] | 0
VN | Vedlejší náklady | [6 empty] | 0
ON | Ostatní náklady | [6 empty] | 0
| Celkem | [6 empty] | 0
Rekapitulace daní
| Základ pro sníženou DPH |  |  | 15 | % | 0 |  |  | CZK
| Snížená DPH |  |  | 15 | % | 0 |  |  | CZK
| Základ pro základní DPH |  |  | 21 | % | 0 |  |  | CZK
| Základní DPH |  |  | 21 | % | 0 |  |  | CZK
0 | Zaokrouhlení |  |  |  |  | 0 |  |  | CZK
0 | Cena celkem bez DPH |  |  |  |  | 0 |  |  | CZK
| Cena celkem s DPH |  |  |  |  | 0 |  |  | CZK
|  | v |  |  | dne
|  |  | Za zhotovitele |  |  |  | Za objednatele
Rekapitulace dílčích částí
#CASTI>> | Číslo | Název |  |  | Základ pro sníženou DPH | Základ pro základní DPH | DPH celkem | Cena celkem | %
1 | Stavba |  |  |  | 0 | 0 |  | 0
2 |  | Inženýrský objekt
2 | SO 101 | CHODNÍK PRO PĚŠÍ |  |  | 0 | 0 |  | 0
3 | 101 N | CHODNÍK PRO PĚŠÍ Neuzna R3 |  |  | 0 | 0 |  | 0
3 | 101 U | CHODNÍK PRO PĚŠÍ Uzna R3.1 |  |  | 0 | 0 |  | 0
2 | SO 102 | AUTOBUSOVÝ ZÁLIV |  |  | 0 | 0 |  | 0
3 | 102 N | AUTOBUSOVÝ ZÁLIV Neuzn R3 |  |  | 0 | 0 |  | 0
3 | 102 U | AUTOBUSOVÝ ZÁLIV Uzna R3 |  |  | 0 | 0 |  | 0
2 | SO 201 | OPĚRNÁ ZEĎ |  |  | 0 | 0 |  | 0
3 | 201 N | OPĚRNÁ ZEĎ Neuzn R3 |  |  | 0 | 0 |  | 0
3 | 201 U | OPĚRNÁ ZEĎ Uzna R3 |  |  | 0 | 0 |  | 0
2 | SO 301 | Kanalizace dešťová |  |  | 0 | 0 |  | 0
3 | SO301 | Kanalizace dešťová |  |  | 0 | 0 |  | 0
2 | SO 401 | VEŘEJNÉ OSVĚTLENÍ |  |  | 0 | 0 |  | 0
3 | 401 N | VEŘEJNÉ OSVĚTLENÍ Neuzn |  |  | 0 | 0 |  | 0
3 | 401 U | VEŘEJNÉ OSVĚTLENÍ Uzna |  |  | 0 | 0 |  | 0
2 | VNON | Vedlejší a Ostatní náklady |  |  | 0 | 0 |  | 0
3 | VNON | Vedlejší a Ostatní náklady |  |  | 0 | 0 |  | 0
| Celkem za stavbu |  |  |  | 0 | 0 | 0 | 0 | 0
#POPS | Popis stavby: ZV21-1104 - CHODNÍK PŘI UL. K LUŽÍM A HRABĚŠICKÁ, VIKÝŘOVICE
#POPO | Popis objektu: SO 101 - CHODNÍK PRO PĚŠÍ
#POPR | Popis rozpočtu: 101 N - CHODNÍK PRO PĚŠÍ Neuzna R3
#POPR | Popis rozpočtu: 101 U - CHODNÍK PRO PĚŠÍ Uzna R3.1
#POPO | Popis objektu: SO 102 - AUTOBUSOVÝ ZÁLIV
#POPR | Popis rozpočtu: 102 N - AUTOBUSOVÝ ZÁLIV Neuzn R3
#POPR | Popis rozpočtu: 102 U - AUTOBUSOVÝ ZÁLIV Uzna R3
#POPO | Popis objektu: SO 201 - OPĚRNÁ ZEĎ
#POPR | Popis rozpočtu: 201 N - OPĚRNÁ ZEĎ Neuzn R3
#POPR | Popis rozpočtu: 201 U - OPĚRNÁ ZEĎ Uzna R3
#POPO | Popis objektu: SO 301 - Kanalizace dešťová
#POPR | Popis rozpočtu: SO301 - Kanalizace dešťová
#POPO | Popis objektu: SO 401 - VEŘEJNÉ OSVĚTLENÍ
#POPR | Popis rozpočtu: 401 N - VEŘEJNÉ OSVĚTLENÍ Neuzn
#POPR | Popis rozpočtu: 401 U - VEŘEJNÉ OSVĚTLENÍ Uzna
#POPO | Popis objektu: VNON - Vedlejší a Ostatní náklady
#POPR | Popis rozpočtu: VNON - Vedlejší a Ostatní náklady
Rekapitulace dílů
| Číslo | Název |  |  | Typ dílu |  |  | Celkem | %
| 1 | Zemní práce |  |  | HSV |  |  | 0
| 2 | Základy a zvláštní zakládání |  |  | HSV |  |  | 0
| 21 | Úprava podloží a základ.spáry |  |  | HSV |  |  | 0
| 3 | Svislé a kompletní konstrukce |  |  | HSV |  |  | 0
| 4 | Vodorovné konstrukce |  |  | HSV |  |  | 0
| 5 | Komunikace |  |  | HSV |  |  | 0
| 8 | Trubní vedení |  |  | HSV |  |  | 0
| 89 | Ostatní konstrukce na trubním vedení |  |  | HSV |  |  | 0
| 91 | Doplňující práce na komunikaci |  |  | HSV |  |  | 0
| 93 | Dokončovací práce inženýrských staveb |  |  | HSV |  |  | 0
| 96 | Bourání konstrukcí |  |  | HSV |  |  | 0
| 99 | Staveništní přesun hmot |  |  | HSV |  |  | 0
| 711 | Izolace proti vodě |  |  | PSV |  |  | 0
| ON | Ostatní nákldy |  |  | PSV |  |  | 0
| VN | Vedlejší náklady |  |  | PSV |  |  | 0
| M21 | Elektromontáže |  |  | MON |  |  | 0
| D96 | Přesuny suti a vybouraných hmot |  |  | PSU |  |  | 0
| Cena celkem | [6 empty] | 0 | 0
Note on D11: Název
Note on I11: IČO
Note on D12: Ulice
Note on I12: DIČ
Note on D13: PSČ
Note on E13: Místo

## VzorPolozky (hidden)
Položkový rozpočet
S:
O:
R:

## SO 101 101 N Pol
Položkový soupis prací a dodávek | [27 empty] | #TypZaznamu#
S: | ZV21-1104 | CHODNÍK PŘI UL. K LUŽÍM A HRABĚŠICKÁ, VIKÝŘOVICE | [25 empty] | STA
O: | SO 101 | CHODNÍK PRO PĚŠÍ | [22 empty] | ING |  |  | OBJ
R: | 101 N | CHODNÍK PRO PĚŠÍ Neuzna R3 | [25 empty] | ROZ
P.č. | Číslo položky | Název položky | MJ | Množství | Cena / MJ | Celkem | Dodávka | Dodávka celk. | Montáž | Montáž celk. | DPH | Cena s DPH | Hmotnost / MJ | Hmotnost celk.(t) | Dem. hmotnost / MJ | Dem. hmotnost celk.(t) | Ceník | Cen. soustava / platnost | Cenová úroveň | Nhod / MJ | Nhod celk. | Dodavatel | Typ položky | Stav položky
Díl: | 1 | Zemní práce |  |  |  | 0 |  | 0 |  | 0 |  | 0 |  | 1.22 |  | 86.88 |  |  |  |  | 264.18 | [6 empty] | DIL
1 | 113106231R00 | Rozebrání vozovek a ploch s jakoukoliv výplní spár v jakékoliv ploše, ze zámkové dlažky, kladených do lože z kameniva | m2 | 18 |  | 0 |  | 0 |  | 0 | 21 | 0 | 0 | 0 | 0.225 | 4.05 | 822-1 | RTS 24/ I | RTS 23/ I | 0.142 | 2.56 |  | Práce | Běžná |  |  |  | POL1_
|  | s přemístěním hmot na skládku na vzdálenost do 3 m nebo s naložením na dopravní prostředek | [25 empty] | SPI
|  | ROZEBRÁNÍ BETONOVÉ DLAŽBY 200/100 : 6 |  | 6 | [23 empty] | VV | 0
|  | ROZEBRÁNÍ BETONOVÉ ZATRAVŇOVACÍ DLAŽBY : 12 |  | 12 | [23 empty] | VV | 0
|  | viz situace, zpráva : | [25 empty] | VV | 0
SPU
2 | 113107315R00 | Odstranění podkladů nebo krytů z kameniva těženého, v ploše jednotlivě do 50 m2, tloušťka vrstvy 150 mm | m2 | 71 |  | 0 |  | 0 |  | 0 | 21 | 0 | 0 | 0 | 0.33 | 23.43 | 822-1 | RTS 24/ I | RTS 23/ I | 0.3135 | 22.26 |  | Práce | Běžná |  |  |  | POL1_
|  | podklad vybouraných zpev.ploch : | [25 empty] | VV | 0
|  | Odkaz na mn. položky pořadí 1 : 18,00000 |  | 18 | [23 empty] | VV | 5
|  | Odkaz na mn. položky pořadí 4 : 47,00000 |  | 47 | [23 empty] | VV | 5
|  | Odkaz na mn. položky pořadí 5 : 6,00000 |  | 6 | [23 empty] | VV | 5
SPU
3 | 113107515R00 | Odstranění podkladů nebo krytů z kameniva hrubého drceného, v ploše jednotlivě do 50 m2, tloušťka vrstvy 150 mm | m2 | 101 |  | 0 |  | 0 |  | 0 | 21 | 0 | 0 | 0 | 0.33 | 33.33 | 822-1 | RTS 24/ I | RTS 23/ I | 0.5265 | 53.18 |  | Práce | Běžná |  |  |  | POL1_
|  | VYTĚŽENÍ ZAHLINĚNÉ ŠTĚRKODRTĚ TL. 150mm : 30 |  | 30 | [23 empty] | VV | 0
|  | viz situace, zpráva : | [25 empty] | VV | 0
|  | podklad vybouraných zpev.ploch : | [25 empty] | VV | 0
|  | Odkaz na mn. položky pořadí 1 : 18,00000 |  | 18 | [23 empty] | VV | 5
|  | Odkaz na mn. položky pořadí 4 : 47,00000 |  | 47 | [23 empty] | VV | 5
|  | Odkaz na mn. položky pořadí 5 : 6,00000 |  | 6 | [23 empty] | VV | 5
SPU
4 | 113108315R00 | Odstranění podkladů nebo krytů živičných, v ploše jednotlivě do 50 m2, tloušťka vrstvy 150 mm | m2 | 47 |  | 0 |  | 0 |  | 0 | 21 | 0 | 0 | 0 | 0.33 | 15.51 | 822-1 | RTS 24/ I | RTS 23/ I | 0.625 | 29.38 |  | Práce | Běžná |  |  |  | POL1_
|  | VYBOURÁNÍ ASFALTOBETONU TL. 150mm : 47 |  | 47 | [23 empty] | VV | 0
|  | viz situace, zpráva : | [25 empty] | VV | 0
SPU
5 | 113109315R00 | Odstranění podkladů nebo krytů z betonu prostého, v ploše jednotlivě do 50 m2, tloušťka vrstvy 150 mm | m2 | 6 |  | 0 |  | 0 |  | 0 | 21 | 0 | 0 | 0 | 0.36 | 2.16 | 822-1 | RTS 24/ I | RTS 23/ I | 1.227 | 7.36 |  | Práce | Běžná |  |  |  | POL1_
|  | ODSTRANĚNÍ BETONU TL. 150mm : 6 |  | 6 | [23 empty] | VV | 0
|  | viz situace, zpráva : | [25 empty] | VV | 0
SPU
6 | 113151114R00 | Odstranění podkladu, krytu frézováním povrch živičný, plochy do 500 m2 na jednom objektu nebo při provádění pruhu šířky do 750 mm, tloušťky 50 mm | m2 | 15 |  | 0 |  | 0 |  | 0 | 21 | 0 | 0 | 0 | 0.11 | 1.65 | 822-1 | RTS 24/ I | RTS 23/ I | 0.08 | 1.2 |  | Práce | Běžná |  |  |  | POL1_
|  | s naložením na dopravní prostředek, očištění povrchu od frézované plochy, opotřebování frézovacích nástrojů (nožů, upínacích kroužků, držáků) nutné ruční odstranění (vybourání) živičného krytu kolem překážek, | [25 empty] | SPI |  | s naložením na dopravní prostředek, očištění povrchu od frézované plochy, opotřebování frézovacích nástrojů (nožů, upínacích kroužků, držáků) nutné ruční odstranění (vybourání) živičného krytu kolem překážek,
|  | FRÉZOVÁNÍ ASFALTOBETONU TL. 50mm : 15 |  | 15 | [23 empty] | VV | 0
|  | viz situace, zpráva : | [25 empty] | VV | 0
SPU
7 | 113202111R00 | Vytrhání obrub z krajníků nebo obrubníků stojatých | m | 25 |  | 0 |  | 0 |  | 0 | 21 | 0 | 0 | 0 | 0.27 | 6.75 | 822-1 | RTS 24/ I | RTS 23/ I | 0.123 | 3.08 |  | Práce | Běžná |  |  |  | POL1_
|  | s vybouráním lože, s přemístěním hmot na skládku na vzdálenost do 3 m nebo naložením na dopravní prostředek | [25 empty] | SPI |  | s vybouráním lože, s přemístěním hmot na skládku na vzdálenost do 3 m nebo naložením na dopravní prostředek
|  | VYTRHÁNÍ SILNIČNÍHO OBRUBNÍKU : 20 |  | 20 | [23 empty] | VV | 0
|  | VYTRHÁNÍ BETONOVÉHO OBRUBNÍKU : 5 |  | 5 | [23 empty] | VV | 0
|  | viz situace, zpráva : | [25 empty] | VV | 0
SPU
8 | 122202201R00 | Odkopávky a prokopávky pro silnice v hornině 3 do 100 m3 | m3 | 25 |  | 0 |  | 0 |  | 0 | 21 | 0 | 0 | 0 | 0 | 0 | 800-1 | RTS 24/ I | RTS 23/ I | 0.422 | 10.55 |  | Práce | Běžná |  |  |  | POL1_
|  | s přemístěním výkopku v příčných profilech na vzdálenost do 15 m nebo s naložením na dopravní prostředek. | [25 empty] | SPI |  | s přemístěním výkopku v příčných profilech na vzdálenost do 15 m nebo s naložením na dopravní prostředek.
|  | VÝKOP : 25 |  | 25 | [23 empty] | VV | 0
|  | viz situace, řez, zpráva : | [25 empty] | VV | 0
SPU
9 | 122202209R00 | Odkopávky a prokopávky pro silnice v hornině 3 příplatek za lepivost horniny | m3 | 25 |  | 0 |  | 0 |  | 0 | 21 | 0 | 0 | 0 | 0 | 0 | 800-1 | RTS 24/ I | RTS 23/ I | 0.088 | 2.2 |  | Práce | Běžná |  |  |  | POL1_
|  | s přemístěním výkopku v příčných profilech na vzdálenost do 15 m nebo s naložením na dopravní prostředek. | [25 empty] | SPI |  | s přemístěním výkopku v příčných profilech na vzdálenost do 15 m nebo s naložením na dopravní prostředek.
|  | Odkaz na mn. položky pořadí 8 : 25,00000 |  | 25 | [23 empty] | VV | 5
SPU
10 | 132201210R00 | Hloubení rýh šířky přes 60 do 200 cm do 50 m3, v hornině 3, hloubení strojně | m3 | 4.5 |  | 0 |  | 0 |  | 0 | 21 | 0 | 0 | 0 | 0 | 0 | 800-1 | RTS 24/ I | RTS 23/ I | 0.365 | 1.64 |  | Práce | Běžná |  |  |  | POL1_
|  | zapažených i nezapažených, s urovnáním dna do předepsaného profilu a spádu, s případně nutným přehozením výkopku na vzdálenost do 3 m ve výkopišti, s přehozením výkopku na přilehlém terénu na vzdálenost do 5 m od podélné osy rýhy nebo s naložením výkopku na dopravní prostředek. | [25 empty] | SPI |  | zapažených i nezapažených, s urovnáním dna do předepsaného profilu a spádu, s případně nutným přehozením výkopku na vzdálenost do 3 m ve výkopišti, s přehozením výkopku na přilehlém terénu na vzdálenost do 5 m od podélné osy rýhy nebo s naložením výkopku na dopravní prostředek.
|  | zasakovací šachta : 4,5 |  | 4.5 | [23 empty] | VV | 0
SPU
11 | 132201219R00 | Hloubení rýh šířky přes 60 do 200 cm příplatek za lepivost, v hornině 3, | m3 | 4.5 |  | 0 |  | 0 |  | 0 | 21 | 0 | 0 | 0 | 0 | 0 | 800-1 | RTS 24/ I | RTS 23/ I | 0.084 | 0.38 |  | Práce | Běžná |  |  |  | POL1_
|  | zapažených i nezapažených, s urovnáním dna do předepsaného profilu a spádu, s případně nutným přehozením výkopku na vzdálenost do 3 m ve výkopišti, s přehozením výkopku na přilehlém terénu na vzdálenost do 5 m od podélné osy rýhy nebo s naložením výkopku na dopravní prostředek. | [25 empty] | SPI |  | zapažených i nezapažených, s urovnáním dna do předepsaného profilu a spádu, s případně nutným přehozením výkopku na vzdálenost do 3 m ve výkopišti, s přehozením výkopku na přilehlém terénu na vzdálenost do 5 m od podélné osy rýhy nebo s naložením výkopku na dopravní prostředek.
|  | Odkaz na mn. položky pořadí 10 : 4,50000 |  | 4.5 | [23 empty] | VV | 5
SPU
12 | 162701105R00 | Vodorovné přemístění výkopku z horniny 1 až 4, na vzdálenost přes 9 000 do 10 000 m | m3 | 13.25 |  | 0 |  | 0 |  | 0 | 21 | 0 | 0 | 0 | 0 | 0 | 800-1 | RTS 24/ I | RTS 23/ I | 0.011 | 0.15 |  | Práce | Běžná |  |  |  | POL1_
|  | po suchu, bez naložení výkopku, avšak se složením bez rozhrnutí, zpáteční cesta vozidla. | [25 empty] | SPI
|  | přebytek odkopku na skládku : | [25 empty] | VV | 0
|  | Odkaz na mn. položky pořadí 8 : 25,00000 |  | 25 | [23 empty] | VV | 5
|  | Odkaz na mn. položky pořadí 14 : 22,00000*-1 |  | -22 | [23 empty] | VV | 5
|  | Odkaz na mn. položky pořadí 24 : 4,00000*-1 |  | -4 | [23 empty] | VV | 5
|  | přebytek sejmutého drnu na skládku : | [25 empty] | VV | 0
|  | Odkaz na mn. položky pořadí 23 : 43,50000 |  | 43.5 | [23 empty] | VV | 5
|  | Odkaz na mn. položky pořadí 10 : 4,50000 |  | 4.5 | [23 empty] | VV | 5
|  | Odkaz na mn. položky pořadí 25 : 205,00000*-0,15 |  | -30.75 | [23 empty] | VV | 5
|  | Odkaz na mn. položky pořadí 13 : 3,00000*-1 |  | -3 | [23 empty] | VV | 5
SPU
13 | 171101101R00 | Uložení sypaniny do násypů zhutněných s uzavřením povrchu násypu z hornin soudržných s předepsanou mírou zhutnění v procentech výsledků zkoušek Proctor-Standard na 95 % PS | m3 | 3 |  | 0 |  | 0 |  | 0 | 21 | 0 | 0 | 0 | 0 | 0 | 800-1 | RTS 24/ I | RTS 23/ I | 0.043 | 0.13 |  | Práce | Běžná |  |  |  | POL1_
|  | s rozprostřením sypaniny ve vrstvách a s hrubým urovnáním, | [25 empty] | SPI
|  | KONEČNÉ TERÉNNÍ ÚPRAVY - dosypání za obrubou : 3 |  | 3 | [23 empty] | VV | 0
|  | viz situace, řez, zpráva : | [25 empty] | VV | 0
SPU
14 | 171101104R00 | Uložení sypaniny do násypů zhutněných s uzavřením povrchu násypu z hornin soudržných s předepsanou mírou zhutnění v procentech výsledků zkoušek Proctor-Standard přes 100 do 102 % PS | m3 | 22 |  | 0 |  | 0 |  | 0 | 21 | 0 | 0 | 0 | 0 | 0 | 800-1 | RTS 24/ I | RTS 23/ I | 0.068 | 1.5 |  | Práce | Běžná |  |  |  | POL1_
|  | s rozprostřením sypaniny ve vrstvách a s hrubým urovnáním, | [25 empty] | SPI
|  | HUTNĚNÝ NÁSYP PO VRSTVÁCH TL. 20cm : 22 |  | 22 | [23 empty] | VV | 0
|  | viz situace, řez, zpráva : | [25 empty] | VV | 0
SPU
15 | 171201201R00 | Uložení sypaniny na dočasnou skládku tak, že na 1 m2 plochy připadá přes 2 m3 výkopku nebo ornice | m3 | 13.25 |  | 0 |  | 0 |  | 0 | 21 | 0 | 0 | 0 | 0 | 0 | 800-1 | RTS 24/ I | RTS 23/ I | 0.009 | 0.12 |  | Práce | Běžná |  |  |  | POL1_
|  | Odkaz na mn. položky pořadí 12 : 13,25000 |  | 13.25 | [23 empty] | VV | 5
SPU
16 | 181101102R00 | Úprava pláně v zářezech v hornině 1 až 4, se zhutněním | m2 | 160.65 |  | 0 |  | 0 |  | 0 | 21 | 0 | 0 | 0 | 0 | 0 | 800-1 | RTS 24/ I | RTS 23/ I | 0.018 | 2.89 |  | Práce | Běžná |  |  |  | POL1_
|  | vyrovnáním výškových rozdílů, ploch vodorovných a ploch do sklonu 1 : 5. | [25 empty] | SPI
|  | Odkaz na mn. položky pořadí 45 : 46,00000*1,05 |  | 48.3 | [23 empty] | VV | 5
|  | Odkaz na mn. položky pořadí 46 : 26,00000*1,05 |  | 27.3 | [23 empty] | VV | 5
|  | Odkaz na mn. položky pořadí 47 : 81,00000*1,05 |  | 85.05 | [23 empty] | VV | 5
SPU
17 | 183101115R00 | Hloubení jamek bez výměny půdy v rovině objem přes 0,125 do 0,4 m3 | kus | 79.2 |  | 0 |  | 0 |  | 0 | 21 | 0 | 0 | 0 | 0 | 0 | 823-1 | RTS 24/ I | RTS 23/ I | 1.285 | 101.77 |  | Práce | Běžná |  |  |  | POL1_
|  | pro vysazování rostlin v hornině 1 až 4 bez výměny půdy, s případným naložením přebytečných výkopků na dopravní prostředek, s odvozem na vzdálenost do 20 km a se složením, | [25 empty] | SPI |  | pro vysazování rostlin v hornině 1 až 4 bez výměny půdy, s případným naložením přebytečných výkopků na dopravní prostředek, s odvozem na vzdálenost do 20 km a se složením,
|  | Odkaz na mn. položky pořadí 18 : 72,00000*1,1 |  | 79.2 | [23 empty] | VV | 5
SPU
18 | 184102311R00 | Výsadba keře bez balu výška do 2 m, v rovině nebo na svahu do 1:5, | kus | 72 |  | 0 |  | 0 |  | 0 | 21 | 0 | 0 | 0 | 0 | 0 | 823-1 | RTS 24/ I | RTS 23/ I | 0.11 | 7.92 |  | Práce | Běžná |  |  |  | POL1_
|  | do předem vyhloubené jamky se zalitím, | [25 empty] | SPI
|  | živý plot - výška 2m : 36*2 |  | 72 | [23 empty] | VV | 0
|  | viz situace, zpráva : | [25 empty] | VV | 0
SPU
19 | 185851111R00 | Dovoz vody pro zálivku rostlin dovoz vody pro zálivku rostlin na vzdálenost do 6000 m | m3 | 18 |  | 0 |  | 0 |  | 0 | 21 | 0 | 0 | 0 | 0 | 0 | 823-1 | RTS 24/ I | RTS 23/ I | 0.884 | 15.91 |  | Práce | Běžná |  |  |  | POL1_
|  | Odkaz na mn. položky pořadí 18 : 72,00000*0,25 |  | 18 | [23 empty] | VV | 5
SPU
20 | 199000002R00 | Poplatky za skládku horniny 1- 4, skupina 17 05 04 z Katalogu odpadů | m3 | 13.25 |  | 0 |  | 0 |  | 0 | 21 | 0 | 0 | 0 | 0 | 0 | 800-1 | RTS 24/ I | RTS 23/ I | 0 | 0 |  | Práce | Běžná |  |  |  | POL1_
|  | Odkaz na mn. položky pořadí 12 : 13,25000 |  | 13.25 | [23 empty] | VV | 5
SPU
21 | 1811-NC | Zkouška hutnění zemní pláně | ks | 1 |  | 0 |  | 0 |  | 0 | 21 | 0 | 0 | 0 | 0 | 0 |  | Vlastní | Indiv | 0 | 0 |  | Práce | Běžná |  |  |  | POL1_1
|  | ZKOUŠKY ÚNOSNOSTI ZEMNÍ PLÁNĚ : 1 |  | 1 | [23 empty] | VV | 0
|  | viz situace, zpráva : | [25 empty] | VV | 0
SPU
22 | 111200001RA0 | Odstranění křovin a stromů o průměru kmene do 100 mm, spálení | m2 | 30 |  | 0 |  | 0 |  | 0 | 21 | 0 | 5e-05 | 0 | 0 | 0 | AP-HSV | RTS 24/ I | RTS 23/ I | 0 | 0 |  | Agregovaná položka | Běžná |  |  |  | POL2_
|  | a stromů o průměru kmene do 100 mm, s odstraněním kořenů, s odklizením křovin a stromů na vzdálenost do 50 m a jejich spálením. | [25 empty] | SPI |  | a stromů o průměru kmene do 100 mm, s odstraněním kořenů, s odklizením křovin a stromů na vzdálenost do 50 m a jejich spálením.
|  | ODSTRANĚNÍ KŘOVIN : 30 |  | 30 | [23 empty] | VV | 0
|  | viz situace, zpráva : | [25 empty] | VV | 0
SPU
23 | 121100001RAB | Sejmutí ornice naložení a uložení odvoz do 5 000 m | m3 | 43.5 |  | 0 |  | 0 |  | 0 | 21 | 0 | 0 | 0 | 0 | 0 | AP-HSV | RTS 24/ I | RTS 23/ I | 0 | 0 |  | Agregovaná položka | Běžná |  |  |  | POL2_
|  | popř. lesní půdy s naložením, vodorovným přemístěním a složením na hromady nebo se zpětným přemístěním a rozprostřením. | [25 empty] | SPI |  | popř. lesní půdy s naložením, vodorovným přemístěním a složením na hromady nebo se zpětným přemístěním a rozprostřením.
|  | ODHUMUSOVÁNÍ TL. 150mm : 290*0,15 |  | 43.5 | [23 empty] | VV | 0
|  | viz situace, řez, zpráva : | [25 empty] | VV | 0
SPU
24 | 175200010RA0 | Obsyp objektů prohozenou zeminou, dovoz ze vzdálenosti 50 m | m3 | 4 |  | 0 |  | 0 |  | 0 | 21 | 0 | 0 | 0 | 0 | 0 | AP-HSV | RTS 24/ I | Součtová | 0 | 0 |  | Agregovaná položka | Běžná |  |  |  | POL2_
|  | vč. vodorovné přepravy k místu zásypu, uložení ve vrstvách a zhutnění. | [25 empty] | SPI
|  | Včetně vodorovného přemístění do 50 m. | [25 empty] | POP
|  | hutněný obsyp horní části zasakovací šachty : 4 |  | 4 | [23 empty] | VV | 0
|  | viz situace, řez, zpráva : | [25 empty] | VV | 0
SPU
25 | 181300010RAC | Rozprostření ornice v rovině nebo svahu do 1 : 5 a osetí travou při tloušťce 150 mm, dovoz ornice ze vzdálenosti 5 000 m | m2 | 205 |  | 0 |  | 0 |  | 0 | 21 | 0 | 3e-05 | 0.01 | 0 | 0 | AP-HSV | RTS 24/ I | RTS 23/ I | 0 | 0 |  | Agregovaná položka | Běžná |  |  |  | POL2_
|  | vč. urovnání ornice, naložení na skládce, vodorovným přemístěním ornice na místo rozprostření, založení trávníku osetím a dodávky travního semene. | [25 empty] | SPI |  | vč. urovnání ornice, naložení na skládce, vodorovným přemístěním ornice na místo rozprostření, založení trávníku osetím a dodávky travního semene.
|  | Včetně přesunu hmot. | [25 empty] | POP
|  | HUMUSOVÁNÍ TL. 150mm A ZATRAVNĚNÍ : 205 |  | 205 | [23 empty] | VV | 0
|  | viz situace, řez, zpráva : | [25 empty] | VV | 0
SPU
26 | 183400012RAA | Příprava půdy pro výsadbu v rovině, strojní, chemické odplevelení, frézování, hnojení | m2 | 205 |  | 0 |  | 0 |  | 0 | 21 | 0 | 0.00011 | 0.02 | 0 | 0 | AP-HSV | RTS 24/ I | RTS 23/ I | 0 | 0 |  | Agregovaná položka | Běžná |  |  |  | POL2_
|  | Včetně přesunu hmot. | [25 empty] | POP
|  | Odkaz na mn. položky pořadí 25 : 205,00000 |  | 205 | [23 empty] | VV | 5
SPU
27 | 184101111RA0 | Výsadba stromů a keřů prostokořenných bez dodávky dřevin v rovině, výšky do 50 cm | kus | 0 |  | 0 |  | 0 |  | 0 | 21 | 0 | 0 | 0 | 0 | 0 | AP-HSV | RTS 24/ I | Součtová | 0 | 0 |  | Agregovaná položka | Běžná |  |  |  | POL2_
|  | Hloubení jamek pro vysazování rostlin v hornině 1 až 4 bez výměny půdy, s případným naložením přebytečných výkopků na dopravní prostředek, s odvozem na vzdálenost do 20 km a se složením. Výsadba keře bez balu do předem vyhloubené jamky se zalitím. | [25 empty] | POP |  | Hloubení jamek pro vysazování rostlin v hornině 1 až 4 bez výměny půdy, s případným naložením přebytečných výkopků na dopravní prostředek, s odvozem na vzdálenost do 20 km a se složením. Výsadba keře bez balu do předem vyhloubené jamky se zalitím.
|  | Včetně přesunu hmot. | [25 empty] | POP
SPU
28 | 02662137R | dřevina jehličnatá Zerav; Thuja occidentalis Smaragd; v = 175 až 200 cm; s balem (textilie + pletivo) | kus | 79.2 |  | 0 |  | 0 |  | 0 | 21 | 0 | 0.015 | 1.19 | 0 | 0 | SPCM | RTS 24/ I | RTS 23/ I | 0 | 0 |  | Specifikace | Běžná |  |  |  | POL3_
|  | Odkaz na mn. položky pořadí 18 : 72,00000*1,1 |  | 79.2 | [23 empty] | VV | 5
SPU
Díl: | 21 | Úprava podloží a základ.spáry |  |  |  | 0 |  | 0 |  | 0 |  | 0 |  | 117.35 |  | 0 |  |  |  |  | 38.32 | [6 empty] | DIL
29 | 122202201R00 | Odkopávky a prokopávky pro silnice v hornině 3 do 100 m3 | m3 | 52.185 |  | 0 |  | 0 |  | 0 | 21 | 0 | 0 | 0 | 0 | 0 | 800-1 | RTS 24/ I | RTS 23/ I | 0.422 | 22.02 |  | Práce | Běžná |  |  |  | POL1_
|  | s přemístěním výkopku v příčných profilech na vzdálenost do 15 m nebo s naložením na dopravní prostředek. | [25 empty] | SPI |  | s přemístěním výkopku v příčných profilech na vzdálenost do 15 m nebo s naložením na dopravní prostředek.
|  | VÝMĚNA ZEMINY V AKTIVNÍ ZÓNĚ, TL. 400mm : | [25 empty] | VV | 0
|  | Odkaz na mn. položky pořadí 34 : 112,35000*0,4 |  | 44.94 | [23 empty] | VV | 5
|  | VÝMĚNA ZEMINY V AKTIVNÍ ZÓNĚ, TL. 150mm : | [25 empty] | VV | 0
|  | Odkaz na mn. položky pořadí 33 : 48,30000*0,15 |  | 7.245 | [23 empty] | VV | 5
|  | (ZEMINA V AKTIVNÍ ZÓNĚ, KTERÁ NEVYHOVÍ, BUDE NAHRAZENÁ ŠTĚRKODRTÍ) : | [25 empty] | VV | 0
|  | plocha planimetrací viz situace, řezy, zpráva : | [25 empty] | VV | 0
SPU
30 | 122202209R00 | Odkopávky a prokopávky pro silnice v hornině 3 příplatek za lepivost horniny | m3 | 52.185 |  | 0 |  | 0 |  | 0 | 21 | 0 | 0 | 0 | 0 | 0 | 800-1 | RTS 24/ I | RTS 23/ I | 0.088 | 4.59 |  | Práce | Běžná |  |  |  | POL1_1
|  | s přemístěním výkopku v příčných profilech na vzdálenost do 15 m nebo s naložením na dopravní prostředek. | [25 empty] | SPI |  | s přemístěním výkopku v příčných profilech na vzdálenost do 15 m nebo s naložením na dopravní prostředek.
|  | VÝMĚNA ZEMINY V AKTIVNÍ ZÓNĚ : | [25 empty] | VV | 0
|  | Odkaz na mn. položky pořadí 29 : 52,18500 |  | 52.185 | [23 empty] | VV | 5
|  | viz odkop : | [25 empty] | VV | 0
SPU
31 | 162701105R00 | Vodorovné přemístění výkopku z horniny 1 až 4, na vzdálenost přes 9 000 do 10 000 m | m3 | 52.185 |  | 0 |  | 0 |  | 0 | 21 | 0 | 0 | 0 | 0 | 0 | 800-1 | RTS 24/ I | RTS 23/ I | 0.011 | 0.57 |  | Práce | Běžná |  |  |  | POL1_
|  | po suchu, bez naložení výkopku, avšak se složením bez rozhrnutí, zpáteční cesta vozidla. | [25 empty] | SPI
|  | VÝMĚNA ZEMINY V AKTIVNÍ ZÓNĚ : | [25 empty] | VV | 0
|  | Odkaz na mn. položky pořadí 29 : 52,18500 |  | 52.185 | [23 empty] | VV | 5
|  | viz odkop : | [25 empty] | VV | 0
SPU
32 | 171201201R00 | Uložení sypaniny na dočasnou skládku tak, že na 1 m2 plochy připadá přes 2 m3 výkopku nebo ornice | m3 | 52.185 |  | 0 |  | 0 |  | 0 | 21 | 0 | 0 | 0 | 0 | 0 | 800-1 | RTS 24/ I | RTS 23/ I | 0.009 | 0.47 |  | Práce | Běžná |  |  |  | POL1_
|  | VÝMĚNA ZEMINY V AKTIVNÍ ZÓNĚ : | [25 empty] | VV | 0
|  | Odkaz na mn. položky pořadí 29 : 52,18500 |  | 52.185 | [23 empty] | VV | 5
|  | viz odkop : | [25 empty] | VV | 0
SPU
33 | 181101102R00 | Úprava pláně v zářezech v hornině 1 až 4, se zhutněním | m2 | 48.3 |  | 0 |  | 0 |  | 0 | 21 | 0 | 0 | 0 | 0 | 0 | 800-1 | RTS 24/ I | RTS 23/ I | 0.018 | 0.87 |  | Práce | Běžná |  |  |  | POL1_1
|  | vyrovnáním výškových rozdílů, ploch vodorovných a ploch do sklonu 1 : 5. | [25 empty] | SPI
|  | VÝMĚNA ZEMINY V AKTIVNÍ ZÓNĚ, TL. 150mm : | [25 empty] | VV | 0
|  | PARAPLÁŇ : 46*1,05 |  | 48.3 | [23 empty] | VV | 0
|  | viz odkop : | [25 empty] | VV | 0
SPU
34 | 181101102R00 | Úprava pláně v zářezech v hornině 1 až 4, se zhutněním | m2 | 112.35 |  | 0 |  | 0 |  | 0 | 21 | 0 | 0 | 0 | 0 | 0 | 800-1 | RTS 24/ I | RTS 23/ I | 0.018 | 2.02 |  | Práce | Běžná |  |  |  | POL1_1
|  | vyrovnáním výškových rozdílů, ploch vodorovných a ploch do sklonu 1 : 5. | [25 empty] | SPI
|  | VÝMĚNA ZEMINY V AKTIVNÍ ZÓNĚ, TL. 400mm : | [25 empty] | VV | 0
|  | PARAPLÁŇ : (26+81)*1,05 |  | 112.35 | [23 empty] | VV | 0
|  | viz odkop : | [25 empty] | VV | 0
SPU
35 | 199000002R00 | Poplatky za skládku horniny 1- 4, skupina 17 05 04 z Katalogu odpadů | m3 | 52.185 |  | 0 |  | 0 |  | 0 | 21 | 0 | 0 | 0 | 0 | 0 | 800-1 | RTS 24/ I | RTS 23/ I | 0 | 0 |  | Práce | Běžná |  |  |  | POL1_1
|  | VÝMĚNA ZEMINY V AKTIVNÍ ZÓNĚ : | [25 empty] | VV | 0
|  | Odkaz na mn. položky pořadí 29 : 52,18500 |  | 52.185 | [23 empty] | VV | 5
|  | viz odkop : | [25 empty] | VV | 0
SPU
36 | 564851111R00 | Podklad ze štěrkodrti s rozprostřením a zhutněním frakce 0-63 mm, tloušťka po zhutnění 150 mm | m2 | 48.3 |  | 0 |  | 0 |  | 0 | 21 | 0 | 0.378 | 18.26 | 0 | 0 | 822-1 | RTS 24/ I | RTS 23/ I | 0.026 | 1.26 |  | Práce | Běžná |  |  |  | POL1_1
|  | VÝMĚNA ZEMINY V AKTIVNÍ ZÓNĚ, TL. 150mm : | [25 empty] | VV | 0
|  | Odkaz na mn. položky pořadí 33 : 48,30000 |  | 48.3 | [23 empty] | VV | 5
|  | (ZEMINA V AKTIVNÍ ZÓNĚ, KTERÁ NEVYHOVÍ, BUDE NAHRAZENÁ ŠTĚRKODRTÍ) : | [25 empty] | VV | 0
|  | plocha planimetrací viz situace, řezy, zpráva : | [25 empty] | VV | 0
SPU
37 | 564861111R00 | Podklad ze štěrkodrti s rozprostřením a zhutněním frakce 0-63 mm, tloušťka po zhutnění 200 mm | m2 | 224.7 |  | 0 |  | 0 |  | 0 | 21 | 0 | 0.441 | 99.09 | 0 | 0 | 822-1 | RTS 24/ I | RTS 23/ I | 0.029 | 6.52 |  | Práce | Běžná |  |  |  | POL1_1
|  | VÝMĚNA ZEMINY V AKTIVNÍ ZÓNĚ, TL. 400mm : | [25 empty] | VV | 0
|  | Odkaz na mn. položky pořadí 34 : 112,35000*2 |  | 224.7 | [23 empty] | VV | 5
|  | (ZEMINA V AKTIVNÍ ZÓNĚ, KTERÁ NEVYHOVÍ, BUDE NAHRAZENÁ ŠTĚRKODRTÍ) : | [25 empty] | VV | 0
|  | plocha planimetrací viz situace, řezy, zpráva : | [25 empty] | VV | 0
SPU
Díl: | 5 | Komunikace |  |  |  | 0 |  | 0 |  | 0 |  | 0 |  | 142.01 |  | 0 |  |  |  |  | 81.65 | [6 empty] | DIL
38 | 463451113R00 | Prolití rovnaniny cementovou maltou malta MC 15 | m3 | 0.1 |  | 0 |  | 0 |  | 0 | 21 | 0 | 2.5897 | 0.26 | 0 | 0 | 832-1 | RTS 24/ I | RTS 23/ I | 1.44 | 0.14 |  | Práce | Běžná |  |  |  | POL1_
|  | Odkaz na mn. položky pořadí 39 : 0,50000*0,2 |  | 0.1 | [23 empty] | VV | 5
SPU
39 | 564791111R00 | Podklad z kameniva drceného podklad pro zpevněné plochy z kameniva drceného se zhutněním frakce 0 - 63 mm | m3 | 0.5 |  | 0 |  | 0 |  | 0 | 21 | 0 | 2.204 | 1.1 | 0 | 0 | 800-2 | RTS 24/ I | RTS 23/ I | 0.185 | 0.09 |  | Práce | Běžná |  |  |  | POL1_
|  | pro zpevněné plochy se zhutněním, | [25 empty] | SPI
|  | Včetně kameniva, rozprostření a zhutnění podkladu. | [25 empty] | POP
|  | DOPLNĚNO ŠTĚRKODRTÍ, 0-63, PROLITO CEMENTOVÝM MLÉKEM : 0,5 |  | 0.5 | [23 empty] | VV | 0
|  | viz situace, řez, zpráva : | [25 empty] | VV | 0
SPU
40 | 564851111R00 | Podklad ze štěrkodrti s rozprostřením a zhutněním frakce 0-63 mm, tloušťka po zhutnění 150 mm | m2 | 193.35 |  | 0 |  | 0 |  | 0 | 21 | 0 | 0.378 | 73.09 | 0 | 0 | 822-1 | RTS 24/ I | RTS 23/ I | 0.026 | 5.03 |  | Práce | Běžná |  |  |  | POL1_
|  | Odkaz na mn. položky pořadí 46 : 26,00000*1,05 |  | 27.3 | [23 empty] | VV | 5
|  | Odkaz na mn. položky pořadí 47 : 81,00000*2,05 |  | 166.05 | [23 empty] | VV | 5
SPU
41 | 564861111R00 | Podklad ze štěrkodrti s rozprostřením a zhutněním frakce 0-63 mm, tloušťka po zhutnění 200 mm | m2 | 48.3 |  | 0 |  | 0 |  | 0 | 21 | 0 | 0.441 | 21.3 | 0 | 0 | 822-1 | RTS 24/ I | RTS 23/ I | 0.029 | 1.4 |  | Práce | Běžná |  |  |  | POL1_
|  | Odkaz na mn. položky pořadí 45 : 46,00000*1,05 |  | 48.3 | [23 empty] | VV | 5
SPU
42 | 567411115R00 | Podklad ze štěrku částečně vyplněného maltou (ŠCM) tloušťka 150 mm | m2 | 26 |  | 0 |  | 0 |  | 0 | 21 | 0 | 0.38956 | 10.13 | 0 | 0 | 822-1 | RTS 24/ I | RTS 23/ I | 0.07905 | 2.06 |  | Práce | Běžná |  |  |  | POL1_
|  | podkladní vrstva dle ČSN 73 6127-1 | [25 empty] | SPI
|  | Odkaz na mn. položky pořadí 46 : 26,00000 |  | 26 | [23 empty] | VV | 5
SPU
43 | 573211111R00 | Postřik živičný spojovací bez posypu kamenivem z asfaltu silničního, v množství od 0,5 do 0,7 kg/m2 | m2 | 15 |  | 0 |  | 0 |  | 0 | 21 | 0 | 0.00061 | 0.01 | 0 | 0 | 822-1 | RTS 22/ I | RTS 22/ I | 0.002 | 0.03 |  | Práce | Běžná |  |  |  | POL1_
|  | bez posypu kamenivem | [25 empty] | SPI
|  | Odkaz na mn. položky pořadí 44 : 15,00000 |  | 15 | [23 empty] | VV | 5
SPU
44 | 577131111R00 | Beton asfaltový s rozprostřením a zhutněním v pruhu šířky do 3 m, ACO 11+, tloušťky 40 mm, plochy přes 1000 m2 | m2 | 15 |  | 0 |  | 0 |  | 0 | 21 | 0 | 0.10373 | 1.56 | 0 | 0 | 822-1 | RTS 24/ I | RTS 23/ I | 0.064 | 0.96 |  | Práce | Běžná |  |  |  | POL1_
|  | KOMUNIKACE - NOVÁ OBRUSNÁ VRSTVA - ASFALTOBETON (PO FRÉZOVÁNÍ) TL. 50mm : 15 |  | 15 | [23 empty] | VV | 0
SPU
45 | 596215021R00 | Kladení zámkové dlažby do drtě tloušťka dlažby 60 mm, tloušťka lože 40 mm | m2 | 46 |  | 0 |  | 0 |  | 0 | 21 | 0 | 0.0739 | 3.4 | 0 | 0 | 822-1 | RTS 24/ I | RTS 23/ I | 0.452 | 20.79 |  | Práce | Běžná |  |  |  | POL1_
|  | s provedením lože z kameniva drceného, s vyplněním spár, s dvojitým hutněním a se smetením přebytečného materiálu na krajnici. S dodáním hmot pro lože a výplň spár. | [25 empty] | SPI |  | s provedením lože z kameniva drceného, s vyplněním spár, s dvojitým hutněním a se smetením přebytečného materiálu na krajnici. S dodáním hmot pro lože a výplň spár.
|  | CHODNÍK - BETONOVÁ DLAŽBA 200/100/60mm - ŠEDÁ BARVA : 46 |  | 46 | [23 empty] | VV | 0
|  | viz situace, řezy a tech.zpráva : | [25 empty] | VV | 0
SPU
46 | 596215040R00 | Kladení zámkové dlažby do drtě tloušťka dlažby 80 mm, tloušťka lože 40 mm | m2 | 26 |  | 0 |  | 0 |  | 0 | 21 | 0 | 0.0739 | 1.92 | 0 | 0 | 822-1 | RTS 24/ I | RTS 23/ I | 0.478 | 12.43 |  | Práce | Běžná |  |  |  | POL1_
|  | s provedením lože z kameniva drceného, s vyplněním spár, s dvojitým hutněním a se smetením přebytečného materiálu na krajnici. S dodáním hmot pro lože a výplň spár. | [25 empty] | SPI |  | s provedením lože z kameniva drceného, s vyplněním spár, s dvojitým hutněním a se smetením přebytečného materiálu na krajnici. S dodáním hmot pro lože a výplň spár.
|  | SJEZD - BETONOVÁ DLAŽBA 200/100/80mm - ŠEDÁ BARVA : 26 |  | 26 | [23 empty] | VV | 0
|  | viz situace, řez, zpráva : | [25 empty] | VV | 0
SPU
47 | 596215040R00 | Kladení zámkové dlažby do drtě tloušťka dlažby 80 mm, tloušťka lože 40 mm | m2 | 81 |  | 0 |  | 0 |  | 0 | 21 | 0 | 0.0739 | 5.99 | 0 | 0 | 822-1 | RTS 24/ I | RTS 23/ I | 0.478 | 38.72 |  | Práce | Běžná |  |  |  | POL1_
|  | s provedením lože z kameniva drceného, s vyplněním spár, s dvojitým hutněním a se smetením přebytečného materiálu na krajnici. S dodáním hmot pro lože a výplň spár. | [25 empty] | SPI |  | s provedením lože z kameniva drceného, s vyplněním spár, s dvojitým hutněním a se smetením přebytečného materiálu na krajnici. S dodáním hmot pro lože a výplň spár.
|  | ZPEVNĚNÁ PLOCHA - BETONOVÁ VSAKOVACÍ DLAŽBA 200/200/80mm - ŠEDÁ BARVA : 81 |  | 81 | [23 empty] | VV | 0
|  | viz situace, řez, zpráva : | [25 empty] | VV | 0
SPU
48 | 59245110R | dlažba betonová dvouvrstvá, skladebná; obdélník; šedá; l = 200 mm; š = 100 mm; tl. 60,0 mm | m2 | 48.3 |  | 0 |  | 0 |  | 0 | 21 | 0 | 0.129 | 6.23 | 0 | 0 | SPCM | RTS 24/ I | RTS 23/ I | 0 | 0 |  | Specifikace | Běžná |  |  |  | POL3_
|  | CHODNÍK - BETONOVÁ DLAŽBA 200/100/60mm - ŠEDÁ BARVA : | [25 empty] | VV | 0
|  | Odkaz na mn. položky pořadí 45 : 46,00000*1,05 |  | 48.3 | [23 empty] | VV | 5
|  | viz situace, řezy a tech.zpráva : | [25 empty] | VV | 0
SPU
49 | 592451170R | dlažba betonová dvouvrstvá; obdélník; šedá; l = 200 mm; š = 100 mm; tl. 80,0 mm | m2 | 27.3 |  | 0 |  | 0 |  | 0 | 21 | 0 | 0.17245 | 4.71 | 0 | 0 | SPCM | RTS 24/ I | RTS 23/ I | 0 | 0 |  | Specifikace | Běžná |  |  |  | POL3_
|  | SJEZD - BETONOVÁ DLAŽBA 200/100/80mm - ŠEDÁ BARVA : | [25 empty] | VV | 0
|  | Odkaz na mn. položky pořadí 46 : 26,00000*1,05 |  | 27.3 | [23 empty] | VV | 5
|  | viz situace, řez, zpráva : | [25 empty] | VV | 0
SPU
50 | 592452561R | dlažba betonová dvouvrstvá; obdélník; dlaždice zatravňovací; šedá; l = 240 mm; š = 170 mm; tl. 80,0 mm; podíl otevřené plochy 27,5 % | m2 | 85.05 |  | 0 |  | 0 |  | 0 | 21 | 0 | 0.14479 | 12.31 | 0 | 0 | SPCM | RTS 24/ I | RTS 23/ I | 0 | 0 |  | Specifikace | Běžná |  |  |  | POL3_
|  | BETONOVÁ VSAKOVACÍ DLAŽBA 200/200/80mm - ŠEDÁ BARVA : | [25 empty] | VV | 0
|  | Odkaz na mn. položky pořadí 47 : 81,00000*1,05 |  | 85.05 | [23 empty] | VV | 5
SPU
Díl: | 8 | Trubní vedení |  |  |  | 0 |  | 0 |  | 0 |  | 0 |  | 9.54 |  | 0 |  |  |  |  | 11.29 | [6 empty] | DIL
51 | 289970111R00 | Geotextílie separační, filtrační, zpevňující polypropylén, 300 g/m2 | m2 | 16 |  | 0 |  | 0 |  | 0 | 21 | 0 | 0.0005 | 0.01 | 0 | 0 | 800-2 | RTS 24/ I | RTS 23/ I | 0.094 | 1.5 |  | Práce | Běžná |  |  |  | POL1_
|  | filtrační geotextilie zasakovací šachty : 16 |  | 16 | [23 empty] | VV | 0
|  | viz situace, řez, zpráva : | [25 empty] | VV | 0
SPU
52 | 452112121R00 | Osazení betonových dílců pod potrubí prstenců nebo rámůpod poklopy a mříže výšky přes 100 do 200 mm | kus | 1 |  | 0 |  | 0 |  | 0 | 21 | 0 | 0.0066 | 0.01 | 0 | 0 | 827-1 | RTS 24/ I | RTS 23/ I | 0.56 | 0.56 |  | Práce | Běžná |  |  |  | POL1_
|  | VSAKOVACÍ ŠACHTA : 1 |  | 1 | [23 empty] | VV | 0
|  | viz situace, zpráva : | [25 empty] | VV | 0
SPU
53 | 857701104R00 | Montáž litinových tvarovek na potrubí litinovém tlakovém odbočných, na potrubí z trub hrdlových v otevřeném výkopu, v otevřeném kanálu nebo v šachtě, DN 150 mm | kus | 1 |  | 0 |  | 0 |  | 0 | 21 | 0 | 0.00139 | 0 | 0 | 0 | 827-1 | RTS 24/ I | RTS 23/ I | 2.12 | 2.12 |  | Práce | Běžná |  |  |  | POL1_
|  | připojení svislé potrubí zasak.šachty : 1 |  | 1 | [23 empty] | VV | 0
|  | viz situace, řez, zpráva : | [25 empty] | VV | 0
SPU
54 | 871313121R00 | Montáž potrubí z trub z plastů těsněných gumovým kroužkem DN 150 mm | m | 2 |  | 0 |  | 0 |  | 0 | 21 | 0 | 0 | 0 | 0 | 0 | 827-1 | RTS 24/ I | RTS 23/ I | 0.066 | 0.13 |  | Práce | Běžná |  |  |  | POL1_
|  | v otevřeném výkopu ve sklonu do 20 %, | [25 empty] | SPI
|  | svislé potrubí zasak.šachty : 2 |  | 2 | [23 empty] | VV | 0
|  | viz situace, řez, zpráva : | [25 empty] | VV | 0
SPU
55 | 894421112RT1 | Osazení betonových dílců pro šachty podle DIN 4034 skruže rovné, o hmotnosti do 1,4 t | kus | 2 |  | 0 |  | 0 |  | 0 | 21 | 0 | 0 | 0 | 0 | 0 | 827-1 | RTS 24/ I | RTS 23/ I | 0.946 | 1.89 |  | Práce | Běžná |  |  |  | POL1_
|  | na kroužek, | [25 empty] | SPI
|  | VSAKOVACÍ ŠACHTA : 2 |  | 2 | [23 empty] | VV | 0
|  | spodní skruž s otvory : | [25 empty] | VV | 0
|  | viz situace, zpráva : | [25 empty] | VV | 0
SPU
56 | 894422111RT1 | Osazení betonových dílců pro šachty podle DIN 4034 skruže přechodové, pro jakoukoliv hmotnost | kus | 1 |  | 0 |  | 0 |  | 0 | 21 | 0 | 0 | 0 | 0 | 0 | 827-1 | RTS 24/ I | RTS 23/ I | 0.9 | 0.9 |  | Práce | Běžná |  |  |  | POL1_
|  | na kroužek, | [25 empty] | SPI
|  | VSAKOVACÍ ŠACHTA : 1 |  | 1 | [23 empty] | VV | 0
|  | viz situace, zpráva : | [25 empty] | VV | 0
SPU
57 | 899431111R00 | Výšková úprava uličního vstupu nebo vpustě do 20 cm zvýšením krytu šoupěte | kus | 2 |  | 0 |  | 0 |  | 0 | 21 | 0 | 0.3159 | 0.63 | 0 | 0 | 822-1 | RTS 24/ I | RTS 23/ I | 1.551 | 3.1 |  | Práce | Běžná |  |  |  | POL1_
|  | odbouráním dosavadního krytu, podkladu, nadezdívky nebo prstence s odklizením vybouraných hmot do 3 m, zarovnání plochy nadezdívky cementovou maltou, podbetonování nebo podezdění rámu, odstranění a znovuosazení rámu, poklopu, mříže, krycího hrnce nebo hydrantu, úpravy a doplnění krytu popř. podkladu vozovky v místě provedené výškové úpravy, | [25 empty] | SPI |  | odbouráním dosavadního krytu, podkladu, nadezdívky nebo prstence s odklizením vybouraných hmot do 3 m, zarovnání plochy nadezdívky cementovou maltou, podbetonování nebo podezdění rámu, odstranění a znovuosazení rámu, poklopu, mříže, krycího hrnce nebo hydrantu, úpravy a doplnění krytu popř. podkladu vozovky v místě provedené výškové úpravy,
|  | vodovodní šoupě : 2 |  | 2 | [23 empty] | VV | 0
|  | viz situace, řez, zpráva : | [25 empty] | VV | 0
SPU
58 | 899102111R00 | Osazení poklopů litinových a ocelových o hmotnost jednotlivě přes 50 do 100 kg | kus | 1 |  | 0 |  | 0 |  | 0 | 21 | 0 | 0.00702 | 0.01 | 0 | 0 | 827-1 | RTS 24/ I | RTS 23/ I | 1.094 | 1.09 |  | Práce | Běžná |  |  |  | POL1_
|  | VSAKOVACÍ ŠACHTA : 1 |  | 1 | [23 empty] | VV | 0
|  | viz situace, zpráva : | [25 empty] | VV | 0
SPU
59 | 175200022RAC | Obsyp objektů štěrkopískem, dovoz ze vzdálenosti 10 000 m, Kamenivo nestanovené těžené; frakce 0,0 až 32,0 mm | m3 | 4 |  | 0 |  | 0 |  | 0 | 21 | 0 | 1.67 | 6.68 | 0 | 0 | AP-HSV | RTS 24/ I | RTS 23/ I | 0 | 0 |  | Agregovaná položka | Běžná |  |  |  | POL2_
|  | vč. vodorovné přepravy k místu zásypu, uložení ve vrstvách a zhutnění. | [25 empty] | SPI
|  | štěrkové zasakovací dno a obsyp zasak.šachty : 4 |  | 4 | [23 empty] | VV | 0
|  | viz situace, zpráva : | [25 empty] | VV | 0
SPU
60 | 286111121R | Trubka plastová pro venkovní kanalizaci spoj: hrdlový; potrubí: vícevrstvé; skladba: PVC-U - pěna - PVC-U; povrch: hladký; DN = 150; de = 160,0 mm; s = 4,7 mm; SDR 34,0; SN 8 | kus | 2.2 |  | 0 |  | 0 |  | 0 | 21 | 0 | 0.00287 | 0.01 | 0 | 0 | SPCM | RTS 24/ I | RTS 23/ I | 0 | 0 |  | Specifikace | Běžná |  |  |  | POL3_
|  | Odkaz na mn. položky pořadí 54 : 2,00000*1,1 |  | 2.2 | [23 empty] | VV | 5
SPU
61 | 28651756.AR | Odbočka plastová pro venkovní kanalizaci typ: jednoduchá, redukovaná; spoj: hrdlový; potrubí: jednovrstvé; materiál: PVC-U; povrch: hladký; jmenovitý úhel = 87,5 °; DN = 200; DN3 = 100; SDR 41,0; SN 8 | kus | 1.1 |  | 0 |  | 0 |  | 0 | 21 | 0 | 0.0012 | 0 | 0 | 0 | SPCM | RTS 24/ I | RTS 23/ I | 0 | 0 |  | Specifikace | Běžná |  |  |  | POL3_
|  | Odkaz na mn. položky pořadí 53 : 1,00000*1,1 |  | 1.1 | [23 empty] | VV | 5
SPU
62 | 55243344.AR | poklop kanalizační DN šachty 1 000 mm; litinový; D výrobku 605 mm; únosnost B 125 kN; bez odvětrání | kus | 1 |  | 0 |  | 0 |  | 0 | 21 | 0 | 0.097 | 0.1 | 0 | 0 | SPCM | RTS 24/ I | RTS 23/ I | 0 | 0 |  | Specifikace | Běžná |  |  |  | POL3_
|  | Odkaz na mn. položky pořadí 58 : 1,00000 |  | 1 | [23 empty] | VV | 5
SPU
63 | 59224329.AR | konus šachetní; železobetonový; TBR; d = 1 180,0 mm; DN = 1 000,0 mm; DN 2 = 625 mm; h = 580 mm; počet stupadel 2; ocelové s PE povlakem, kapsové | kus | 1.02 |  | 0 |  | 0 |  | 0 | 21 | 0 | 0.505 | 0.52 | 0 | 0 | SPCM | RTS 24/ I | RTS 23/ I | 0 | 0 |  | Specifikace | Běžná |  |  |  | POL3_
|  | Odkaz na mn. položky pořadí 56 : 1,00000*1,02 |  | 1.02 | [23 empty] | VV | 5
SPU
64 | 59224338.AR | skruž železobetonová TBS; DN = 1 000,0 mm; h = 1 000,0 mm; s = 90,00 mm; počet stupadel 4; ocelové s PE povlakem; beton C 40/50 | kus | 2.04 |  | 0 |  | 0 |  | 0 | 21 | 0 | 0.74 | 1.51 | 0 | 0 | SPCM | RTS 24/ I | RTS 23/ I | 0 | 0 |  | Specifikace | Běžná |  |  |  | POL3_
|  | Odkaz na mn. položky pořadí 55 : 2,00000*1,02 |  | 2.04 | [23 empty] | VV | 5
SPU
65 | 59224348.AR | prstenec vyrovnávací šachetní; betonový; TBW; DN = 625,0 mm; h = 80,0 mm; s = 120,00 mm | kus | 1.02 |  | 0 |  | 0 |  | 0 | 21 | 0 | 0.054 | 0.06 | 0 | 0 | SPCM | RTS 24/ I | RTS 23/ I | 0 | 0 |  | Specifikace | Běžná |  |  |  | POL3_
|  | Odkaz na mn. položky pořadí 52 : 1,00000*1,02 |  | 1.02 | [23 empty] | VV | 5
SPU
Díl: | 91 | Doplňující práce na komunikaci |  |  |  | 0 |  | 0 |  | 0 |  | 0 |  | 28.67 |  | 0 |  |  |  |  | 38.42 | [6 empty] | DIL
66 | 912291111RT6 | Osazení směrového kůlu z plastických hmot, včetně dodávky sloupku | kus | 9 |  | 0 |  | 0 |  | 0 | 21 | 0 | 0.1772 | 1.59 | 0 | 0 | 822-1 | RTS 24/ I | RTS 23/ I | 0.83 | 7.47 |  | Práce | Běžná |  |  |  | POL1_
|  | s vykopáním nebo vyvrtáním jamek, s odhozem výkopku do 3 m, se zabetonováním, nebo uklínováním patek kamenem. Včetně spojovacího materiálu. | [25 empty] | SPI |  | s vykopáním nebo vyvrtáním jamek, s odhozem výkopku do 3 m, se zabetonováním, nebo uklínováním patek kamenem. Včetně spojovacího materiálu.
|  | BALISETY PRO USMĚRNĚNÍ DOPRAVY : 7 |  | 7 | [23 empty] | VV | 0
|  | SMĚROVÝ SLOUPEK Z11g : 2 |  | 2 | [23 empty] | VV | 0
|  | viz situace, zpráva : | [25 empty] | VV | 0
SPU
67 | 914001111R00 | Osazení a montáž svislých dopravních značek sloupek, do betonového základu, | kus | 1 |  | 0 |  | 0 |  | 0 | 21 | 0 | 0.2508 | 0.25 | 0 | 0 | 822-1 | RTS 24/ I | RTS 23/ I | 0.818 | 0.82 |  | Práce | Běžná |  |  |  | POL1_
|  | PŘESUNUTÍ SVISLÉHO DOPRAVNÍHO ZNAČENÍ : 1 |  | 1 | [23 empty] | VV | 0
|  | viz situace, zpráva : | [25 empty] | VV | 0
SPU
68 | 916231111RT1 | Osazení silniční obruby z dlažebních kostek včetně dodávky dlažebních kostek z kostek drobných 120 mm, bez boční opěry, do lože z betonu prostého C 12/15 | m | 4 |  | 0 |  | 0 |  | 0 | 21 | 0 | 0.10471 | 0.42 | 0 | 0 | 822-1 | RTS 24/ I | RTS 23/ I | 0.085 | 0.34 |  | Práce | Běžná |  |  |  | POL1_
|  | v jedné řadě, se zřízením lože tl. 5 až 10 cm, s vyplněním a zatřením spár cementovou maltou | [25 empty] | SPI
|  | JEDNOŘÁDEK ZE ŽULOVÉ KOSTKY 100/100/100mm : 4 |  | 4 | [23 empty] | VV | 0
|  | viz situace, řez, zpráva : | [25 empty] | VV | 0
SPU
69 | 917862111R00 | Osazení silničního nebo chodníkového betonového obrubníku stojatého, s boční opěrou z betonu prostého, do lože z betonu prostého C 12/15 | m | 107 |  | 0 |  | 0 |  | 0 | 21 | 0 | 0.188 | 20.12 | 0 | 0 | 822-1 | RTS 24/ I | RTS 23/ I | 0.272 | 29.1 |  | Práce | Běžná |  |  |  | POL1_
|  | S dodáním hmot pro lože tl. 80-100 mm. | [25 empty] | SPI
|  | SILNIČNÍ OBRUBNÍK BO 15/25 (150/250/1000mm) - NÁŠLAP 100mm : 7 |  | 7 | [23 empty] | VV | 0
|  | PŘECHODOVÝ KUS DL. 1,0m BO 25/15 : 2 |  | 2 | [23 empty] | VV | 0
|  | BETONOVÝ OBRUBNÍK BO 10/25 (100/250/1000mm) - NÁŠLAP 60mm : 8 |  | 8 | [23 empty] | VV | 0
|  | BETONOVÝ OBRUBNÍK BO 10/25 (100/250/1000mm) - ZAPUŠTĚNÝ : 90 |  | 90 | [23 empty] | VV | 0
|  | viz situace, řez, zpráva : | [25 empty] | VV | 0
SPU
70 | 919722212R00 | Dilatační spáry řezané v cementobetonovém krytu příčné, zalití spár za tepla s těsněním, šířka přes 3 do 9 mm | m | 8 |  | 0 |  | 0 |  | 0 | 21 | 0 | 2e-05 | 0 | 0 | 0 | 822-1 | RTS 24/ I | RTS 23/ I | 0.031 | 0.25 |  | Práce | Běžná |  |  |  | POL1_
|  | vyčištění spár po řezání, vyčištění spár před zálivkou a impregnace spár před zálivkou, | [25 empty] | SPI
|  | ZAŘEZÁNÍ STYČNÉ SPÁRY + ZALITÍ BITUMENOVOU ZÁLIVKOU : 8 |  | 8 | [23 empty] | VV | 0
|  | viz situace, řez, zpráva : | [25 empty] | VV | 0
SPU
71 | 919735113R00 | Řezání stávajících krytů nebo podkladů živičných, hloubky přes 100 do 150 mm | m | 8 |  | 0 |  | 0 |  | 0 | 21 | 0 | 0 | 0 | 0 | 0 | 822-1 | RTS 24/ I | RTS 23/ I | 0.055 | 0.44 |  | Práce | Běžná |  |  |  | POL1_
|  | včetně spotřeby vody | [25 empty] | SPI
|  | ZAŘEZÁNÍ STYČNÉ SPÁRY ASFALTU : 8 |  | 8 | [23 empty] | VV | 0
|  | viz situace, zpráva : | [25 empty] | VV | 0
SPU
72 | 11163611R | asfaltová zálivka zpracování za horka; bod měknutí nad 85 °C; skupenství při 20°C tuhá hmota; hustota při 25°C 1 000 kg/m3; nerozpustný ve vodě; hořlavý; bod hoření nad 300 °C; černý | t | 0.002 |  | 0 |  | 0 |  | 0 | 21 | 0 | 1 | 0 | 0 | 0 | SPCM | RTS 24/ I | RTS 23/ I | 0 | 0 |  | Specifikace | Běžná |  |  |  | POL3_
|  | Odkaz na mn. položky pořadí 70 : 8,00000*0,00025 |  | 0.002 | [23 empty] | VV | 5
SPU
73 | 59217001R | obrubník parkový materiál beton; l = 1000,0 mm; š = 100,0 mm; h = 250,0 mm; barva přírodní | kus | 102.9 |  | 0 |  | 0 |  | 0 | 21 | 0 | 0.05417 | 5.57 | 0 | 0 | SPCM | RTS 24/ I | RTS 23/ I | 0 | 0 |  | Specifikace | Běžná |  |  |  | POL3_
|  | BETONOVÝ OBRUBNÍK BO 10/25 (100/250/1000mm) - NÁŠLAP 60mm : 8*1,05 |  | 8.4 | [23 empty] | VV | 0
|  | BETONOVÝ OBRUBNÍK BO 10/25 (100/250/1000mm) - ZAPUŠTĚNÝ : 90*1,05 |  | 94.5 | [23 empty] | VV | 0
|  | viz situace, řez, zpráva : | [25 empty] | VV | 0
SPU
74 | 59217010R | obrubník silniční materiál beton; l = 1000,0 mm; š = 150,0 mm; h = 250,0 mm; barva přírodní | kus | 7.35 |  | 0 |  | 0 |  | 0 | 21 | 0 | 0.08197 | 0.6 | 0 | 0 | SPCM | RTS 24/ I | RTS 23/ I | 0 | 0 |  | Specifikace | Běžná |  |  |  | POL3_
|  | SILNIČNÍ OBRUBNÍK BO 15/25 (150/250/1000mm) - NÁŠLAP 100mm : 7*1,05 |  | 7.35 | [23 empty] | VV | 0
|  | viz situace, řez, zpráva : | [25 empty] | VV | 0
SPU
75 | 59217021R | obrubník silniční přechodový pravý; materiál beton; l = 975,0 mm; š = 150,0 mm; výškový rozsah h = 145 až 250 mm; barva přírodní | kus | 1.05 |  | 0 |  | 0 |  | 0 | 21 | 0 | 0.0561 | 0.06 | 0 | 0 | SPCM | RTS 24/ I | RTS 23/ I | 0 | 0 |  | Specifikace | Běžná |  |  |  | POL3_
|  | PŘECHODOVÝ KUS DL. 1,0m BO 25/15 : 1*1,05 |  | 1.05 | [23 empty] | VV | 0
|  | viz situace, řez, zpráva : | [25 empty] | VV | 0
SPU
76 | 59217022R | obrubník silniční přechodový levý; materiál beton; l = 975,0 mm; š = 150,0 mm; výškový rozsah h = 145 až 250 mm; barva přírodní | kus | 1.05 |  | 0 |  | 0 |  | 0 | 21 | 0 | 0.0561 | 0.06 | 0 | 0 | SPCM | RTS 24/ I | RTS 23/ I | 0 | 0 |  | Specifikace | Běžná |  |  |  | POL3_
|  | PŘECHODOVÝ KUS DL. 1,0m BO 25/15 : 1*1,05 |  | 1.05 | [23 empty] | VV | 0
|  | viz situace, řez, zpráva : | [25 empty] | VV | 0
SPU
Díl: | 96 | Bourání konstrukcí |  |  |  | 0 |  | 0 |  | 0 |  | 0 |  | 0 |  | 0.16 |  |  |  |  | 1.18 | [6 empty] | DIL
77 | 966006132R00 | Odstranění značek pro staničení nebo dopravních značek dopravních nebo orientačních s betonovými patkami | kus | 2 |  | 0 |  | 0 |  | 0 | 21 | 0 | 0 | 0 | 0.082 | 0.16 | 822-1 | RTS 24/ I | RTS 23/ I | 0.588 | 1.18 |  | Práce | Běžná |  |  |  | POL1_
|  | s uložením hmot na skládku na vzdálenost do 3 m nebo s naložením na dopravní prostředek, se zásypem jam a jeho zhutněním | [25 empty] | SPI |  | s uložením hmot na skládku na vzdálenost do 3 m nebo s naložením na dopravní prostředek, se zásypem jam a jeho zhutněním
|  | PŘESUNUTÍ SVISLÉHO DOPRAVNÍHO ZNAČENÍ : 1 |  | 1 | [23 empty] | VV | 0
|  | ZRUŠENÍ SVISLÉHO DOPRAVNÍHO ZNAČENÍ : 1 |  | 1 | [23 empty] | VV | 0
|  | viz situace, zpráva : | [25 empty] | VV | 0
SPU
Díl: | 99 | Staveništní přesun hmot |  |  |  | 0 |  | 0 |  | 0 |  | 0 |  | 0 |  | 0 |  |  |  |  | 113.9 | [6 empty] | DIL
78 | 998223011R00 | Přesun hmot pozemních komunikací, kryt dlážděný jakékoliv délky objektu | t | 292.0552 |  | 0 |  | 0 |  | 0 | 21 | 0 | 0 | 0 | 0 | 0 | 822-1 | RTS 24/ I | RTS 23/ I | 0.39 | 113.9 |  | Přesun hmot | Běžná |  |  |  | POL7_
|  | vodorovně do 200 m | [25 empty] | SPI
SPU
Díl: | 711 | Izolace proti vodě |  |  |  | 0 |  | 0 |  | 0 |  | 0 |  | 0.06 |  | 0 |  |  |  |  | 30.6 | [6 empty] | DIL
79 | 711132311R00 | Provedení izolace proti zemní vlhkosti pásy na sucho svislá, , nopovou fólií včetně uchycovacích prvků | m2 | 90 |  | 0 |  | 0 |  | 0 | 21 | 0 | 8e-05 | 0.01 | 0 | 0 | 800-711 | RTS 24/ I | RTS 23/ I | 0.34 | 30.6 |  | Práce | Běžná |  |  |  | POL1_
|  | NOPOVÁ FÓLIE : 90 |  | 90 | [23 empty] | VV | 0
|  | viz situace, řez, zpráva : | [25 empty] | VV | 0
SPU
80 | 28323115R | fólie izolační zemní drenážní; tloušťka 0,60 mm; výška nopů 8,0 mm; plošná hmotnost 550 g/m2; HDPE | m2 | 99 |  | 0 |  | 0 |  | 0 | 21 | 0 | 0.00055 | 0.05 | 0 | 0 | SPCM | RTS 24/ I | RTS 23/ I | 0 | 0 |  | Specifikace | Běžná |  |  |  | POL3_
|  | Odkaz na mn. položky pořadí 79 : 90,00000*1,1 |  | 99 | [23 empty] | VV | 5
SPU
Díl: | D96 | Přesuny suti a vybouraných hmot |  |  |  | 0 |  | 0 |  | 0 |  | 0 |  | 0 |  | 0 |  |  |  |  | 42.65 | [6 empty] | DIL
81 | 979081111R00 | Odvoz suti a vybouraných hmot na skládku do 1 km | t | 87.044 |  | 0 |  | 0 |  | 0 | 21 | 0 | 0 | 0 | 0 | 0 | 801-3 | RTS 24/ I | RTS 23/ I | 0.49 | 42.65 |  | Přesun suti | Běžná |  |  |  | POL8_
|  | Včetně naložení na dopravní prostředek a složení na skládku, bez poplatku za skládku. | [25 empty] | POP
SPU
82 | 979081121R00 | Odvoz suti a vybouraných hmot na skládku příplatek za každý další 1 km | t | 783.396 |  | 0 |  | 0 |  | 0 | 21 | 0 | 0 | 0 | 0 | 0 | 801-3 | RTS 24/ I | RTS 23/ I | 0 | 0 |  | Přesun suti | Běžná |  |  |  | POL8_
SPU
83 | 979990107R00 | Poplatek za skládku za uložení, směs betonu, cihel a dřeva, , skupina 17 09 04 z Katalogu odpadů | t | 87.044 |  | 0 |  | 0 |  | 0 | 21 | 0 | 0 | 0 | 0 | 0 | 801-3 | RTS 24/ I | RTS 23/ I | 0 | 0 |  | Přesun suti | Běžná |  |  |  | POL8_
SPU
[26 empty] | 15 | 21 | DPH
| Celkem |  |  |  |  | 0 | [19 empty] | 0 | 0 | SUM
JKSO:
| 822.29 | komunikace pozemní ostatní | [25 empty] | JKSO
| m2 | kryt (materiál konstrukce krytu) dlážděný | [25 empty] | JKSOChar
|  | rekonstrukce a modernizace objektu prostá | [25 empty] | JKSOAkce
END
Note on S6: Jedná se o informaci, zda se jedná o položku, která je do rozpočtu zadána z cenové soustavy RTS, nebo vlastní.
Note on T6: Jedná se o název CÚ, která je zadána u položky rozpočtu

## SO 101 101 U Pol
Položkový soupis prací a dodávek | [27 empty] | #TypZaznamu#
S: | ZV21-1104 | CHODNÍK PŘI UL. K LUŽÍM A HRABĚŠICKÁ, VIKÝŘOVICE | [25 empty] | STA
O: | SO 101 | CHODNÍK PRO PĚŠÍ | [22 empty] | ING |  |  | OBJ
R: | 101 U | CHODNÍK PRO PĚŠÍ Uzna R3.1 | [25 empty] | ROZ
P.č. | Číslo položky | Název položky | MJ | Množství | Cena / MJ | Celkem | Dodávka | Dodávka celk. | Montáž | Montáž celk. | DPH | Cena s DPH | Hmotnost / MJ | Hmotnost celk.(t) | Dem. hmotnost / MJ | Dem. hmotnost celk.(t) | Ceník | Cen. soustava / platnost | Cenová úroveň | Nhod / MJ | Nhod celk. | Dodavatel | Typ položky | Stav položky
Díl: | 1 | Zemní práce |  |  |  | 0 |  | 0 |  | 0 |  | 0 |  | 0.03 |  | 208.63 |  |  |  |  | 386.8 | [6 empty] | DIL
1 | 113106121R00 | Rozebrání komunikací pro pěší s jakýmkoliv ložem a výplní spár z betonových nebo kameninových dlaždic nebo tvarovek | m2 | 4 |  | 0 |  | 0 |  | 0 | 21 | 0 | 0 | 0 | 0.138 | 0.55 | 822-1 | RTS 24/ I | RTS 23/ I | 0.16 | 0.64 |  | Práce | Běžná |  |  |  | POL1_
|  | s přemístěním hmot na skládku na vzdálenost do 3 m nebo s naložením na dopravní prostředek | [25 empty] | SPI
|  | ROZEBRÁNÍ BETONOVÉ DLAŽBY 500/500mm : 4 |  | 4 | [23 empty] | VV | 0
|  | viz situace, zpráva : | [25 empty] | VV | 0
SPU
2 | 113106231R00 | Rozebrání vozovek a ploch s jakoukoliv výplní spár v jakékoliv ploše, ze zámkové dlažky, kladených do lože z kameniva | m2 | 39 |  | 0 |  | 0 |  | 0 | 21 | 0 | 0 | 0 | 0.225 | 8.78 | 822-1 | RTS 24/ I | RTS 23/ I | 0.142 | 5.54 |  | Práce | Běžná |  |  |  | POL1_
|  | s přemístěním hmot na skládku na vzdálenost do 3 m nebo s naložením na dopravní prostředek | [25 empty] | SPI
|  | ROZEBRÁNÍ BETONOVÉ DLAŽBY 200/100 : 22 |  | 22 | [23 empty] | VV | 0
|  | ROZEBRÁNÍ BETONOVÉ ZATRAVŇOVACÍ DLAŽBY : 17 |  | 17 | [23 empty] | VV | 0
|  | viz situace, zpráva : | [25 empty] | VV | 0
SPU
3 | 113107315R00 | Odstranění podkladů nebo krytů z kameniva těženého, v ploše jednotlivě do 50 m2, tloušťka vrstvy 150 mm | m2 | 155.5 |  | 0 |  | 0 |  | 0 | 21 | 0 | 0 | 0 | 0.33 | 51.32 | 822-1 | RTS 24/ I | RTS 23/ I | 0.3135 | 48.75 |  | Práce | Běžná |  |  |  | POL1_
|  | podklad vybouraných zpev.ploch : | [25 empty] | VV | 0
|  | Odkaz na mn. položky pořadí 1 : 4,00000 |  | 4 | [23 empty] | VV | 5
|  | Odkaz na mn. položky pořadí 2 : 39,00000 |  | 39 | [23 empty] | VV | 5
|  | Odkaz na mn. položky pořadí 5 : 93,00000 |  | 93 | [23 empty] | VV | 5
|  | Odkaz na mn. položky pořadí 6 : 19,50000 |  | 19.5 | [23 empty] | VV | 5
SPU
4 | 113107515R00 | Odstranění podkladů nebo krytů z kameniva hrubého drceného, v ploše jednotlivě do 50 m2, tloušťka vrstvy 150 mm | m2 | 210.5 |  | 0 |  | 0 |  | 0 | 21 | 0 | 0 | 0 | 0.33 | 69.47 | 822-1 | RTS 24/ I | RTS 23/ I | 0.5265 | 110.83 |  | Práce | Běžná |  |  |  | POL1_
|  | VYTĚŽENÍ ZAHLINĚNÉ ŠTĚRKODRTĚ TL. 150mm : 55 |  | 55 | [23 empty] | VV | 0
|  | viz situace, zpráva : | [25 empty] | VV | 0
|  | podklad vybouraných zpev.ploch : | [25 empty] | VV | 0
|  | Odkaz na mn. položky pořadí 1 : 4,00000 |  | 4 | [23 empty] | VV | 5
|  | Odkaz na mn. položky pořadí 2 : 39,00000 |  | 39 | [23 empty] | VV | 5
|  | Odkaz na mn. položky pořadí 5 : 93,00000 |  | 93 | [23 empty] | VV | 5
|  | Odkaz na mn. položky pořadí 6 : 19,50000 |  | 19.5 | [23 empty] | VV | 5
SPU
5 | 113108315R00 | Odstranění podkladů nebo krytů živičných, v ploše jednotlivě do 50 m2, tloušťka vrstvy 150 mm | m2 | 93 |  | 0 |  | 0 |  | 0 | 21 | 0 | 0 | 0 | 0.33 | 30.69 | 822-1 | RTS 24/ I | RTS 23/ I | 0.625 | 58.13 |  | Práce | Běžná |  |  |  | POL1_
|  | VYBOURÁNÍ ASFALTOBETONU TL. 150mm : 93 |  | 93 | [23 empty] | VV | 0
|  | viz situace, zpráva : | [25 empty] | VV | 0
SPU
6 | 113109315R00 | Odstranění podkladů nebo krytů z betonu prostého, v ploše jednotlivě do 50 m2, tloušťka vrstvy 150 mm | m2 | 19.5 |  | 0 |  | 0 |  | 0 | 21 | 0 | 0 | 0 | 0.36 | 7.02 | 822-1 | RTS 24/ I | RTS 23/ I | 1.227 | 23.93 |  | Práce | Běžná |  |  |  | POL1_
|  | ODSTRANĚNÍ BETONU TL. 150mm : 14 |  | 14 | [23 empty] | VV | 0
|  | VYTRHÁNÍ BETONOVÉ PŘÍDLAŽBY : 11*0,5 |  | 5.5 | [23 empty] | VV | 0
|  | viz situace, zpráva : | [25 empty] | VV | 0
SPU
7 | 113151114R00 | Odstranění podkladu, krytu frézováním povrch živičný, plochy do 500 m2 na jednom objektu nebo při provádění pruhu šířky do 750 mm, tloušťky 50 mm | m2 | 265 |  | 0 |  | 0 |  | 0 | 21 | 0 | 0 | 0 | 0.11 | 29.15 | 822-1 | RTS 24/ I | RTS 23/ I | 0.08 | 21.2 |  | Práce | Běžná |  |  |  | POL1_
|  | s naložením na dopravní prostředek, očištění povrchu od frézované plochy, opotřebování frézovacích nástrojů (nožů, upínacích kroužků, držáků) nutné ruční odstranění (vybourání) živičného krytu kolem překážek, | [25 empty] | SPI |  | s naložením na dopravní prostředek, očištění povrchu od frézované plochy, opotřebování frézovacích nástrojů (nožů, upínacích kroužků, držáků) nutné ruční odstranění (vybourání) živičného krytu kolem překážek,
|  | FRÉZOVÁNÍ ASFALTOBETONU TL. 50mm : 265 |  | 265 | [23 empty] | VV | 0
|  | viz situace, zpráva : | [25 empty] | VV | 0
SPU
8 | 113202111R00 | Vytrhání obrub z krajníků nebo obrubníků stojatých | m | 41 |  | 0 |  | 0 |  | 0 | 21 | 0 | 0 | 0 | 0.27 | 11.07 | 822-1 | RTS 24/ I | RTS 23/ I | 0.123 | 5.04 |  | Práce | Běžná |  |  |  | POL1_
|  | s vybouráním lože, s přemístěním hmot na skládku na vzdálenost do 3 m nebo naložením na dopravní prostředek | [25 empty] | SPI |  | s vybouráním lože, s přemístěním hmot na skládku na vzdálenost do 3 m nebo naložením na dopravní prostředek
|  | VYTRHÁNÍ SILNIČNÍHO OBRUBNÍKU : 11 |  | 11 | [23 empty] | VV | 0
|  | VYTRHÁNÍ BETONOVÉHO OBRUBNÍKU : 30 |  | 30 | [23 empty] | VV | 0
|  | viz situace, zpráva : | [25 empty] | VV | 0
SPU
9 | 113203111R00 | Vytrhání obrub z dlažebních kostek | m | 5 |  | 0 |  | 0 |  | 0 | 21 | 0 | 0 | 0 | 0.115 | 0.58 | 822-1 | RTS 24/ I | RTS 23/ I | 0.137 | 0.69 |  | Práce | Běžná |  |  |  | POL1_
|  | s vybouráním lože, s přemístěním hmot na skládku na vzdálenost do 3 m nebo naložením na dopravní prostředek | [25 empty] | SPI |  | s vybouráním lože, s přemístěním hmot na skládku na vzdálenost do 3 m nebo naložením na dopravní prostředek
|  | VYTRHÁNÍ JEDNOŘÁDKU ZE ŽULOVÉ KOSTKY 100/100/100mm : 5 |  | 5 | [23 empty] | VV | 0
|  | viz situace, zpráva : | [25 empty] | VV | 0
SPU
10 | 122202201R00 | Odkopávky a prokopávky pro silnice v hornině 3 do 100 m3 | m3 | 85 |  | 0 |  | 0 |  | 0 | 21 | 0 | 0 | 0 | 0 | 0 | 800-1 | RTS 24/ I | RTS 23/ I | 0.422 | 35.87 |  | Práce | Běžná |  |  |  | POL1_
|  | s přemístěním výkopku v příčných profilech na vzdálenost do 15 m nebo s naložením na dopravní prostředek. | [25 empty] | SPI |  | s přemístěním výkopku v příčných profilech na vzdálenost do 15 m nebo s naložením na dopravní prostředek.
|  | VÝKOP : 85 |  | 85 | [23 empty] | VV | 0
|  | viz situace, řez, zpráva : | [25 empty] | VV | 0
SPU
11 | 122202209R00 | Odkopávky a prokopávky pro silnice v hornině 3 příplatek za lepivost horniny | m3 | 85 |  | 0 |  | 0 |  | 0 | 21 | 0 | 0 | 0 | 0 | 0 | 800-1 | RTS 24/ I | RTS 23/ I | 0.088 | 7.48 |  | Práce | Běžná |  |  |  | POL1_
|  | s přemístěním výkopku v příčných profilech na vzdálenost do 15 m nebo s naložením na dopravní prostředek. | [25 empty] | SPI |  | s přemístěním výkopku v příčných profilech na vzdálenost do 15 m nebo s naložením na dopravní prostředek.
|  | Odkaz na mn. položky pořadí 10 : 85,00000 |  | 85 | [23 empty] | VV | 5
SPU
12 | 132301210R00 | Hloubení rýh šířky přes 60 do 200 cm do 50 m3, v hornině 4, hloubení strojně | m3 | 68.8 |  | 0 |  | 0 |  | 0 | 21 | 0 | 0 | 0 | 0 | 0 | 800-1 | RTS 24/ I | RTS 23/ I | 0.485 | 33.37 |  | Práce | Běžná |  |  |  | POL1_
|  | zapažených i nezapažených, s urovnáním dna do předepsaného profilu a spádu, s případně nutným přehozením výkopku na vzdálenost do 3 m ve výkopišti, s přehozením výkopku na přilehlém terénu na vzdálenost do 5 m od podélné osy rýhy nebo s naložením výkopku na dopravní prostředek. | [25 empty] | SPI |  | zapažených i nezapažených, s urovnáním dna do předepsaného profilu a spádu, s případně nutným přehozením výkopku na vzdálenost do 3 m ve výkopišti, s přehozením výkopku na přilehlém terénu na vzdálenost do 5 m od podélné osy rýhy nebo s naložením výkopku na dopravní prostředek.
|  | Odkaz na mn. položky pořadí 59 : 5,00000*2 |  | 10 | [23 empty] | VV | 5
|  | Odkaz na mn. položky pořadí 60 : 3,00000*2 |  | 6 | [23 empty] | VV | 5
|  | Odkaz na mn. položky pořadí 58 : 55,00000*0,96 |  | 52.8 | [23 empty] | VV | 5
SPU
13 | 132301219R00 | Hloubení rýh šířky přes 60 do 200 cm příplatek za lepivost, v hornině 4, | m3 | 68.8 |  | 0 |  | 0 |  | 0 | 21 | 0 | 0 | 0 | 0 | 0 | 800-1 | RTS 24/ I | RTS 23/ I | 0.1483 | 10.2 |  | Práce | Běžná |  |  |  | POL1_
|  | zapažených i nezapažených, s urovnáním dna do předepsaného profilu a spádu, s případně nutným přehozením výkopku na vzdálenost do 3 m ve výkopišti, s přehozením výkopku na přilehlém terénu na vzdálenost do 5 m od podélné osy rýhy nebo s naložením výkopku na dopravní prostředek. | [25 empty] | SPI |  | zapažených i nezapažených, s urovnáním dna do předepsaného profilu a spádu, s případně nutným přehozením výkopku na vzdálenost do 3 m ve výkopišti, s přehozením výkopku na přilehlém terénu na vzdálenost do 5 m od podélné osy rýhy nebo s naložením výkopku na dopravní prostředek.
|  | Odkaz na mn. položky pořadí 12 : 68,80000 |  | 68.8 | [23 empty] | VV | 5
SPU
14 | 162701105R00 | Vodorovné přemístění výkopku z horniny 1 až 4, na vzdálenost přes 9 000 do 10 000 m | m3 | 56.8 |  | 0 |  | 0 |  | 0 | 21 | 0 | 0 | 0 | 0 | 0 | 800-1 | RTS 24/ I | RTS 23/ I | 0.011 | 0.62 |  | Práce | Běžná |  |  |  | POL1_
|  | po suchu, bez naložení výkopku, avšak se složením bez rozhrnutí, zpáteční cesta vozidla. | [25 empty] | SPI
|  | přebytek odkopku na skládku : | [25 empty] | VV | 0
|  | Odkaz na mn. položky pořadí 10 : 85,00000 |  | 85 | [23 empty] | VV | 5
|  | Odkaz na mn. položky pořadí 16 : 65,00000*-1 |  | -65 | [23 empty] | VV | 5
|  | Odkaz na mn. položky pořadí 12 : 68,80000 |  | 68.8 | [23 empty] | VV | 5
|  | Odkaz na mn. položky pořadí 24 : 57,50000*-1 |  | -57.5 | [23 empty] | VV | 5
|  | přebytek sejmutého drnu na skládku : | [25 empty] | VV | 0
|  | Odkaz na mn. položky pořadí 22 : 97,50000 |  | 97.5 | [23 empty] | VV | 5
|  | Odkaz na mn. položky pořadí 25 : 80,00000*-0,15 |  | -12 | [23 empty] | VV | 5
|  | Odkaz na mn. položky pořadí 15 : 60,00000*-1 |  | -60 | [23 empty] | VV | 5
SPU
15 | 171101101R00 | Uložení sypaniny do násypů zhutněných s uzavřením povrchu násypu z hornin soudržných s předepsanou mírou zhutnění v procentech výsledků zkoušek Proctor-Standard na 95 % PS | m3 | 60 |  | 0 |  | 0 |  | 0 | 21 | 0 | 0 | 0 | 0 | 0 | 800-1 | RTS 24/ I | RTS 23/ I | 0.043 | 2.58 |  | Práce | Běžná |  |  |  | POL1_
|  | s rozprostřením sypaniny ve vrstvách a s hrubým urovnáním, | [25 empty] | SPI
|  | KONEČNÉ TERÉNNÍ ÚPRAVY - dosypání za obrubou : 60 |  | 60 | [23 empty] | VV | 0
|  | viz situace, řez, zpráva : | [25 empty] | VV | 0
SPU
16 | 171101104R00 | Uložení sypaniny do násypů zhutněných s uzavřením povrchu násypu z hornin soudržných s předepsanou mírou zhutnění v procentech výsledků zkoušek Proctor-Standard přes 100 do 102 % PS | m3 | 65 |  | 0 |  | 0 |  | 0 | 21 | 0 | 0 | 0 | 0 | 0 | 800-1 | RTS 24/ I | RTS 23/ I | 0.068 | 4.42 |  | Práce | Běžná |  |  |  | POL1_
|  | s rozprostřením sypaniny ve vrstvách a s hrubým urovnáním, | [25 empty] | SPI
|  | HUTNĚNÝ NÁSYP PO VRSTVÁCH TL. 20cm : 65 |  | 65 | [23 empty] | VV | 0
|  | viz situace, řez, zpráva : | [25 empty] | VV | 0
SPU
17 | 171201201R00 | Uložení sypaniny na dočasnou skládku tak, že na 1 m2 plochy připadá přes 2 m3 výkopku nebo ornice | m3 | 56.8 |  | 0 |  | 0 |  | 0 | 21 | 0 | 0 | 0 | 0 | 0 | 800-1 | RTS 24/ I | RTS 23/ I | 0.009 | 0.51 |  | Práce | Běžná |  |  |  | POL1_
|  | Odkaz na mn. položky pořadí 14 : 56,80000 |  | 56.8 | [23 empty] | VV | 5
SPU
18 | 174101101R00 | Zásyp sypaninou se zhutněním jam, šachet, rýh nebo kolem objektů v těchto vykopávkách | m3 | 27 |  | 0 |  | 0 |  | 0 | 21 | 0 | 0 | 0 | 0 | 0 | 800-1 | RTS 24/ I | RTS 23/ I | 0.202 | 5.45 |  | Práce | Běžná |  |  |  | POL1_
|  | z jakékoliv horniny s uložením výkopku po vrstvách, | [25 empty] | SPI
|  | včetně strojního přemístění materiálu pro zásyp ze vzdálenosti do 10 m od okraje zásypu | [25 empty] | POP
|  | Odkaz na mn. položky pořadí 23 : 27,00000 |  | 27 | [23 empty] | VV | 5
SPU
19 | 181101102R00 | Úprava pláně v zářezech v hornině 1 až 4, se zhutněním | m2 | 641.655 |  | 0 |  | 0 |  | 0 | 21 | 0 | 0 | 0 | 0 | 0 | 800-1 | RTS 24/ I | RTS 23/ I | 0.018 | 11.55 |  | Práce | Běžná |  |  |  | POL1_
|  | vyrovnáním výškových rozdílů, ploch vodorovných a ploch do sklonu 1 : 5. | [25 empty] | SPI
|  | Odkaz na mn. položky pořadí 38 : 151,20000*1,05 |  | 158.76 | [23 empty] | VV | 5
|  | Odkaz na mn. položky pořadí 39 : 459,90000*1,05 |  | 482.895 | [23 empty] | VV | 5
SPU
20 | 199000002R00 | Poplatky za skládku horniny 1- 4, skupina 17 05 04 z Katalogu odpadů | m3 | 56.8 |  | 0 |  | 0 |  | 0 | 21 | 0 | 0 | 0 | 0 | 0 | 800-1 | RTS 24/ I | RTS 23/ I | 0 | 0 |  | Práce | Běžná |  |  |  | POL1_
|  | Odkaz na mn. položky pořadí 14 : 56,80000 |  | 56.8 | [23 empty] | VV | 5
SPU
21 | 1811-NC | Zkouška hutnění zemní pláně | ks | 2 |  | 0 |  | 0 |  | 0 | 21 | 0 | 0 | 0 | 0 | 0 |  | Vlastní | Indiv | 0 | 0 |  | Práce | Běžná |  |  |  | POL1_1
|  | ZKOUŠKY ÚNOSNOSTI ZEMNÍ PLÁNĚ : 2 |  | 2 | [23 empty] | VV | 0
|  | viz situace, zpráva : | [25 empty] | VV | 0
SPU
22 | 121100001RAB | Sejmutí ornice naložení a uložení odvoz do 5 000 m | m3 | 97.5 |  | 0 |  | 0 |  | 0 | 21 | 0 | 0 | 0 | 0 | 0 | AP-HSV | RTS 24/ I | RTS 23/ I | 0 | 0 |  | Agregovaná položka | Běžná |  |  |  | POL2_
|  | popř. lesní půdy s naložením, vodorovným přemístěním a složením na hromady nebo se zpětným přemístěním a rozprostřením. | [25 empty] | SPI |  | popř. lesní půdy s naložením, vodorovným přemístěním a složením na hromady nebo se zpětným přemístěním a rozprostřením.
|  | ODHUMUSOVÁNÍ TL. 150mm : 650*0,15 |  | 97.5 | [23 empty] | VV | 0
|  | viz situace, řez, zpráva : | [25 empty] | VV | 0
SPU
23 | 131100110RA0 | Hloubení jam zapažených v hornině 1 ÷ 4, odvoz do 1 000 m, uložení na skládku | m3 | 27 |  | 0 |  | 0 |  | 0 | 21 | 0 | 0.00063 | 0.02 | 0 | 0 | AP-HSV | RTS 24/ I | RTS 23/ I | 0 | 0 |  | Agregovaná položka | Běžná |  |  |  | POL2_
|  | Včetně svislého přemístění do 6 m, vodorovného přemístění do 1 km a uložení na skládku. | [25 empty] | POP
|  | 3ks startovací a 3 ks koncové jámy pro protlak přípojky : 6* 1,5*1,5*2 |  | 27 | [23 empty] | VV | 0
|  | viz situace, řez, zpráva : | [25 empty] | VV | 0
SPU
24 | 175200010RAA | Obsyp objektů prohozenou zeminou, dovoz ze vzdálenosti 50 m | m3 | 57.5 |  | 0 |  | 0 |  | 0 | 21 | 0 | 0 | 0 | 0 | 0 | AP-HSV | RTS 24/ I | RTS 23/ I | 0 | 0 |  | Agregovaná položka | Běžná |  |  |  | POL2_
|  | vč. vodorovné přepravy k místu zásypu, uložení ve vrstvách a zhutnění. | [25 empty] | SPI
|  | Odkaz na mn. položky pořadí 59 : 5,00000 |  | 5 | [23 empty] | VV | 5
|  | Odkaz na mn. položky pořadí 60 : 3,00000 |  | 3 | [23 empty] | VV | 5
|  | Odkaz na mn. položky pořadí 58 : 55,00000*0,9 |  | 49.5 | [23 empty] | VV | 5
SPU
25 | 181300010RAC | Rozprostření ornice v rovině nebo svahu do 1 : 5 a osetí travou při tloušťce 150 mm, dovoz ornice ze vzdálenosti 5 000 m | m2 | 80 |  | 0 |  | 0 |  | 0 | 21 | 0 | 3e-05 | 0 | 0 | 0 | AP-HSV | RTS 24/ I | RTS 23/ I | 0 | 0 |  | Agregovaná položka | Běžná |  |  |  | POL2_
|  | vč. urovnání ornice, naložení na skládce, vodorovným přemístěním ornice na místo rozprostření, založení trávníku osetím a dodávky travního semene. | [25 empty] | SPI |  | vč. urovnání ornice, naložení na skládce, vodorovným přemístěním ornice na místo rozprostření, založení trávníku osetím a dodávky travního semene.
|  | Včetně přesunu hmot. | [25 empty] | POP
|  | HUMUSOVÁNÍ TL. 150mm A ZATRAVNĚNÍ : 80 |  | 80 | [23 empty] | VV | 0
|  | viz situace, řez, zpráva : | [25 empty] | VV | 0
SPU
26 | 183400012RAA | Příprava půdy pro výsadbu v rovině, strojní, chemické odplevelení, frézování, hnojení | m2 | 80 |  | 0 |  | 0 |  | 0 | 21 | 0 | 0.00011 | 0.01 | 0 | 0 | AP-HSV | RTS 24/ I | RTS 23/ I | 0 | 0 |  | Agregovaná položka | Běžná |  |  |  | POL2_
|  | Včetně přesunu hmot. | [25 empty] | POP
|  | Odkaz na mn. položky pořadí 25 : 80,00000 |  | 80 | [23 empty] | VV | 5
SPU
Díl: | 21 | Úprava podloží a základ.spáry |  |  |  | 0 |  | 0 |  | 0 |  | 0 |  | 282.85 |  | 0 |  |  |  |  | 92.39 | [6 empty] | DIL
27 | 122202201R00 | Odkopávky a prokopávky pro silnice v hornině 3 do 100 m3 | m3 | 120.54 |  | 0 |  | 0 |  | 0 | 21 | 0 | 0 | 0 | 0 | 0 | 800-1 | RTS 24/ I | RTS 23/ I | 0.422 | 50.87 |  | Práce | Běžná |  |  |  | POL1_
|  | s přemístěním výkopku v příčných profilech na vzdálenost do 15 m nebo s naložením na dopravní prostředek. | [25 empty] | SPI |  | s přemístěním výkopku v příčných profilech na vzdálenost do 15 m nebo s naložením na dopravní prostředek.
|  | VÝMĚNA ZEMINY V AKTIVNÍ ZÓNĚ, TL. 400mm : | [25 empty] | VV | 0
|  | Odkaz na mn. položky pořadí 31 : 165,90000*0,4 |  | 66.36 | [23 empty] | VV | 5
|  | VÝMĚNA ZEMINY V AKTIVNÍ ZÓNĚ, TL. 150mm : | [25 empty] | VV | 0
|  | Odkaz na mn. položky pořadí 32 : 361,20000*0,15 |  | 54.18 | [23 empty] | VV | 5
|  | (ZEMINA V AKTIVNÍ ZÓNĚ, KTERÁ NEVYHOVÍ, BUDE NAHRAZENÁ ŠTĚRKODRTÍ) : | [25 empty] | VV | 0
|  | plocha planimetrací viz situace, řezy, zpráva : | [25 empty] | VV | 0
SPU
28 | 122202209R00 | Odkopávky a prokopávky pro silnice v hornině 3 příplatek za lepivost horniny | m3 | 120.54 |  | 0 |  | 0 |  | 0 | 21 | 0 | 0 | 0 | 0 | 0 | 800-1 | RTS 24/ I | RTS 23/ I | 0.088 | 10.61 |  | Práce | Běžná |  |  |  | POL1_1
|  | s přemístěním výkopku v příčných profilech na vzdálenost do 15 m nebo s naložením na dopravní prostředek. | [25 empty] | SPI |  | s přemístěním výkopku v příčných profilech na vzdálenost do 15 m nebo s naložením na dopravní prostředek.
|  | VÝMĚNA ZEMINY V AKTIVNÍ ZÓNĚ : | [25 empty] | VV | 0
|  | Odkaz na mn. položky pořadí 27 : 120,54000 |  | 120.54 | [23 empty] | VV | 5
|  | viz odkop : | [25 empty] | VV | 0
SPU
29 | 162701105R00 | Vodorovné přemístění výkopku z horniny 1 až 4, na vzdálenost přes 9 000 do 10 000 m | m3 | 120.54 |  | 0 |  | 0 |  | 0 | 21 | 0 | 0 | 0 | 0 | 0 | 800-1 | RTS 24/ I | RTS 23/ I | 0.011 | 1.33 |  | Práce | Běžná |  |  |  | POL1_
|  | po suchu, bez naložení výkopku, avšak se složením bez rozhrnutí, zpáteční cesta vozidla. | [25 empty] | SPI
|  | VÝMĚNA ZEMINY V AKTIVNÍ ZÓNĚ : | [25 empty] | VV | 0
|  | Odkaz na mn. položky pořadí 27 : 120,54000 |  | 120.54 | [23 empty] | VV | 5
|  | viz odkop : | [25 empty] | VV | 0
SPU
30 | 171201201R00 | Uložení sypaniny na dočasnou skládku tak, že na 1 m2 plochy připadá přes 2 m3 výkopku nebo ornice | m3 | 120.54 |  | 0 |  | 0 |  | 0 | 21 | 0 | 0 | 0 | 0 | 0 | 800-1 | RTS 24/ I | RTS 23/ I | 0.009 | 1.08 |  | Práce | Běžná |  |  |  | POL1_
|  | VÝMĚNA ZEMINY V AKTIVNÍ ZÓNĚ : | [25 empty] | VV | 0
|  | Odkaz na mn. položky pořadí 27 : 120,54000 |  | 120.54 | [23 empty] | VV | 5
|  | viz odkop : | [25 empty] | VV | 0
SPU
31 | 181101102R00 | Úprava pláně v zářezech v hornině 1 až 4, se zhutněním | m2 | 165.9 |  | 0 |  | 0 |  | 0 | 21 | 0 | 0 | 0 | 0 | 0 | 800-1 | RTS 24/ I | RTS 23/ I | 0.018 | 2.99 |  | Práce | Běžná |  |  |  | POL1_1
|  | vyrovnáním výškových rozdílů, ploch vodorovných a ploch do sklonu 1 : 5. | [25 empty] | SPI
|  | VÝMĚNA ZEMINY V AKTIVNÍ ZÓNĚ, TL. 400mm : | [25 empty] | VV | 0
|  | PARAPLÁŇ : (14+50+46+40+8)*1,05 |  | 165.9 | [23 empty] | VV | 0
|  | viz odkop : | [25 empty] | VV | 0
SPU
32 | 181101102R00 | Úprava pláně v zářezech v hornině 1 až 4, se zhutněním | m2 | 361.2 |  | 0 |  | 0 |  | 0 | 21 | 0 | 0 | 0 | 0 | 0 | 800-1 | RTS 24/ I | RTS 23/ I | 0.018 | 6.5 |  | Práce | Běžná |  |  |  | POL1_1
|  | vyrovnáním výškových rozdílů, ploch vodorovných a ploch do sklonu 1 : 5. | [25 empty] | SPI
|  | VÝMĚNA ZEMINY V AKTIVNÍ ZÓNĚ, TL. 150mm : | [25 empty] | VV | 0
|  | PARAPLÁŇ : 344*1,05 |  | 361.2 | [23 empty] | VV | 0
|  | viz odkop : | [25 empty] | VV | 0
SPU
33 | 199000002R00 | Poplatky za skládku horniny 1- 4, skupina 17 05 04 z Katalogu odpadů | m3 | 120.54 |  | 0 |  | 0 |  | 0 | 21 | 0 | 0 | 0 | 0 | 0 | 800-1 | RTS 24/ I | RTS 23/ I | 0 | 0 |  | Práce | Běžná |  |  |  | POL1_1
|  | VÝMĚNA ZEMINY V AKTIVNÍ ZÓNĚ : | [25 empty] | VV | 0
|  | Odkaz na mn. položky pořadí 27 : 120,54000 |  | 120.54 | [23 empty] | VV | 5
|  | viz odkop : | [25 empty] | VV | 0
SPU
34 | 564851111R00 | Podklad ze štěrkodrti s rozprostřením a zhutněním frakce 0-63 mm, tloušťka po zhutnění 150 mm | m2 | 361.2 |  | 0 |  | 0 |  | 0 | 21 | 0 | 0.378 | 136.53 | 0 | 0 | 822-1 | RTS 24/ I | RTS 23/ I | 0.026 | 9.39 |  | Práce | Běžná |  |  |  | POL1_1
|  | VÝMĚNA ZEMINY V AKTIVNÍ ZÓNĚ, TL. 150mm : | [25 empty] | VV | 0
|  | Odkaz na mn. položky pořadí 32 : 361,20000 |  | 361.2 | [23 empty] | VV | 5
|  | (ZEMINA V AKTIVNÍ ZÓNĚ, KTERÁ NEVYHOVÍ, BUDE NAHRAZENÁ ŠTĚRKODRTÍ) : | [25 empty] | VV | 0
|  | plocha planimetrací viz situace, řezy, zpráva : | [25 empty] | VV | 0
SPU
35 | 564861111R00 | Podklad ze štěrkodrti s rozprostřením a zhutněním frakce 0-63 mm, tloušťka po zhutnění 200 mm | m2 | 331.8 |  | 0 |  | 0 |  | 0 | 21 | 0 | 0.441 | 146.32 | 0 | 0 | 822-1 | RTS 24/ I | RTS 23/ I | 0.029 | 9.62 |  | Práce | Běžná |  |  |  | POL1_1
|  | VÝMĚNA ZEMINY V AKTIVNÍ ZÓNĚ, TL. 400mm : | [25 empty] | VV | 0
|  | Odkaz na mn. položky pořadí 31 : 165,90000*2 |  | 331.8 | [23 empty] | VV | 5
|  | (ZEMINA V AKTIVNÍ ZÓNĚ, KTERÁ NEVYHOVÍ, BUDE NAHRAZENÁ ŠTĚRKODRTÍ) : | [25 empty] | VV | 0
|  | plocha planimetrací viz situace, řezy, zpráva : | [25 empty] | VV | 0
SPU
Díl: | 5 | Komunikace |  |  |  | 0 |  | 0 |  | 0 |  | 0 |  | 506.48 |  | 0 |  |  |  |  | 320.41 | [6 empty] | DIL
36 | 463451113R00 | Prolití rovnaniny cementovou maltou malta MC 15 | m3 | 1.6 |  | 0 |  | 0 |  | 0 | 21 | 0 | 2.5897 | 4.14 | 0 | 0 | 832-1 | RTS 24/ I | RTS 23/ I | 1.44 | 2.3 |  | Práce | Běžná |  |  |  | POL1_
|  | Odkaz na mn. položky pořadí 37 : 8,00000*0,2 |  | 1.6 | [23 empty] | VV | 5
SPU
37 | 564791111R00 | Podklad z kameniva drceného podklad pro zpevněné plochy z kameniva drceného se zhutněním frakce 0 - 63 mm | m3 | 8 |  | 0 |  | 0 |  | 0 | 21 | 0 | 2.204 | 17.63 | 0 | 0 | 800-2 | RTS 24/ I | RTS 23/ I | 0.185 | 1.48 |  | Práce | Běžná |  |  |  | POL1_
|  | pro zpevněné plochy se zhutněním, | [25 empty] | SPI
|  | Včetně kameniva, rozprostření a zhutnění podkladu. | [25 empty] | POP
|  | DOPLNĚNO ŠTĚRKODRTÍ, 0-63, PROLITO CEMENTOVÝM MLÉKEM : 8 |  | 8 | [23 empty] | VV | 0
|  | viz situace, řez, zpráva : | [25 empty] | VV | 0
SPU
38 | 564851111R00 | Podklad ze štěrkodrti s rozprostřením a zhutněním frakce 0-63 mm, tloušťka po zhutnění 150 mm | m2 | 151.2 |  | 0 |  | 0 |  | 0 | 21 | 0 | 0.378 | 57.15 | 0 | 0 | 822-1 | RTS 24/ I | RTS 23/ I | 0.026 | 3.93 |  | Práce | Běžná |  |  |  | POL1_
|  | Odkaz na mn. položky pořadí 47 : 144,00000*1,05 |  | 151.2 | [23 empty] | VV | 5
SPU
39 | 564861111R00 | Podklad ze štěrkodrti s rozprostřením a zhutněním frakce 0-63 mm, tloušťka po zhutnění 200 mm | m2 | 459.9 |  | 0 |  | 0 |  | 0 | 21 | 0 | 0.441 | 202.82 | 0 | 0 | 822-1 | RTS 24/ I | RTS 23/ I | 0.029 | 13.34 |  | Práce | Běžná |  |  |  | POL1_
|  | Odkaz na mn. položky pořadí 40 : 14,00000*1,05 |  | 14.7 | [23 empty] | VV | 5
|  | Odkaz na mn. položky pořadí 46 : 424,00000*1,05 |  | 445.2 | [23 empty] | VV | 5
SPU
40 | 565151111R00 | Podklad z kameniva obaleného asfaltem ACP 16+ až ACP 22+, v pruhu šířky do 3 m, třídy 1, tloušťka po zhutnění 70 mm | m2 | 14 |  | 0 |  | 0 |  | 0 | 21 | 0 | 0.18463 | 2.58 | 0 | 0 | 822-1 | RTS 24/ I | RTS 23/ I | 0.064 | 0.9 |  | Práce | Běžná |  |  |  | POL1_
|  | s rozprostřením a zhutněním | [25 empty] | SPI
|  | KOMUNIKACE - ASFALTOBETON - KOMPLETNÍ KONSTRUKCE : 14 |  | 14 | [23 empty] | VV | 0
|  | viz situace, řez, zpráva : | [25 empty] | VV | 0
SPU
41 | 567122112R00 | Podklad z kameniva zpevněného cementem SC C8/10, tloušťka po zhutnění 130 mm | m2 | 14 |  | 0 |  | 0 |  | 0 | 21 | 0 | 0.33206 | 4.65 | 0 | 0 | 822-1 | RTS 24/ I | RTS 23/ I | 0.025 | 0.35 |  | Práce | Běžná |  |  |  | POL1_
|  | bez dilatačních spár, s rozprostřením a zhutněním, ošetřením povrchu podkladu vodou | [25 empty] | SPI
|  | Odkaz na mn. položky pořadí 40 : 14,00000 |  | 14 | [23 empty] | VV | 5
SPU
42 | 567411115R00 | Podklad ze štěrku částečně vyplněného maltou (ŠCM) tloušťka 150 mm | m2 | 144 |  | 0 |  | 0 |  | 0 | 21 | 0 | 0.38956 | 56.1 | 0 | 0 | 822-1 | RTS 24/ I | RTS 23/ I | 0.07905 | 11.38 |  | Práce | Běžná |  |  |  | POL1_
|  | podkladní vrstva dle ČSN 73 6127-1 | [25 empty] | SPI
|  | Odkaz na mn. položky pořadí 47 : 144,00000 |  | 144 | [23 empty] | VV | 5
SPU
43 | 573111112R00 | Postřik živičný infiltrační s posypem kamenivem v množství 1 kg/m2 | m2 | 14 |  | 0 |  | 0 |  | 0 | 21 | 0 | 0.00601 | 0.08 | 0 | 0 | 822-1 | RTS 22/ I | RTS 22/ I | 0.004 | 0.06 |  | Práce | Běžná |  |  |  | POL1_
|  | Odkaz na mn. položky pořadí 40 : 14,00000 |  | 14 | [23 empty] | VV | 5
SPU
44 | 573211111R00 | Postřik živičný spojovací bez posypu kamenivem z asfaltu silničního, v množství od 0,5 do 0,7 kg/m2 | m2 | 274 |  | 0 |  | 0 |  | 0 | 21 | 0 | 0.00061 | 0.17 | 0 | 0 | 822-1 | RTS 22/ I | RTS 22/ I | 0.002 | 0.55 |  | Práce | Běžná |  |  |  | POL1_
|  | bez posypu kamenivem | [25 empty] | SPI
|  | Odkaz na mn. položky pořadí 45 : 274,00000 |  | 274 | [23 empty] | VV | 5
SPU
45 | 577131111R00 | Beton asfaltový s rozprostřením a zhutněním v pruhu šířky do 3 m, ACO 11+, tloušťky 40 mm, plochy přes 1000 m2 | m2 | 274 |  | 0 |  | 0 |  | 0 | 21 | 0 | 0.10373 | 28.42 | 0 | 0 | 822-1 | RTS 24/ I | RTS 23/ I | 0.064 | 17.54 |  | Práce | Běžná |  |  |  | POL1_
|  | Odkaz na mn. položky pořadí 40 : 14,00000 |  | 14 | [23 empty] | VV | 5
|  | KOMUNIKACE - NOVÁ OBRUSNÁ VRSTVA - ASFALTOBETON (PO FRÉZOVÁNÍ) TL. 50mm : 260 |  | 260 | [23 empty] | VV | 0
SPU
46 | 596215021R00 | Kladení zámkové dlažby do drtě tloušťka dlažby 60 mm, tloušťka lože 40 mm | m2 | 424 |  | 0 |  | 0 |  | 0 | 21 | 0 | 0.0739 | 31.33 | 0 | 0 | 822-1 | RTS 24/ I | RTS 23/ I | 0.452 | 191.65 |  | Práce | Běžná |  |  |  | POL1_
|  | s provedením lože z kameniva drceného, s vyplněním spár, s dvojitým hutněním a se smetením přebytečného materiálu na krajnici. S dodáním hmot pro lože a výplň spár. | [25 empty] | SPI |  | s provedením lože z kameniva drceného, s vyplněním spár, s dvojitým hutněním a se smetením přebytečného materiálu na krajnici. S dodáním hmot pro lože a výplň spár.
|  | CHODNÍK - BETONOVÁ DLAŽBA 200/100/60mm - ŠEDÁ BARVA : 420 |  | 420 | [23 empty] | VV | 0
|  | KONTRASTNÍ PÁS ŠÍŘKY 300mm, BETONOVÁ DLAŽBA 200/100/60mm - ČERVENÁ : 4 |  | 4 | [23 empty] | VV | 0
|  | viz situace, řezy a tech.zpráva : | [25 empty] | VV | 0
SPU
47 | 596215040R00 | Kladení zámkové dlažby do drtě tloušťka dlažby 80 mm, tloušťka lože 40 mm | m2 | 144 |  | 0 |  | 0 |  | 0 | 21 | 0 | 0.0739 | 10.64 | 0 | 0 | 822-1 | RTS 24/ I | RTS 23/ I | 0.478 | 68.83 |  | Práce | Běžná |  |  |  | POL1_
|  | s provedením lože z kameniva drceného, s vyplněním spár, s dvojitým hutněním a se smetením přebytečného materiálu na krajnici. S dodáním hmot pro lože a výplň spár. | [25 empty] | SPI |  | s provedením lože z kameniva drceného, s vyplněním spár, s dvojitým hutněním a se smetením přebytečného materiálu na krajnici. S dodáním hmot pro lože a výplň spár.
|  | SJEZD - BETONOVÁ DLAŽBA 200/100/80mm - ŠEDÁ BARVA : 50 |  | 50 | [23 empty] | VV | 0
|  | BETONOVÁ DLAŽBA, ŠEDÁ - 200x200x80mm BEZ ZKOSENÝCH HRAN : 46 |  | 46 | [23 empty] | VV | 0
|  | VAROVNÝ A SIGNÁLNÍ PÁS - RELIÉFNÍ DLAŽBA TL. 60mm - ČERVENÁ BARVA : 40 |  | 40 | [23 empty] | VV | 0
|  | VODÍCÍ LINIE - DRÁŽKOVÁ DLAŽBA - ŠEDÁ BARVA : 8 |  | 8 | [23 empty] | VV | 0
|  | viz situace, řez, zpráva : | [25 empty] | VV | 0
SPU
48 | 639571215R00 | Kačírek pro okapový chodník tl. 150 mm, Kamenivo nestanovené těžené; frakce 32,0 až 63,0 mm; typ: praný; kačírek | m2 | 30 |  | 0 |  | 0 |  | 0 | 21 | 0 | 0.24 | 7.2 | 0 | 0 | 801-1 | RTS 24/ I | RTS 23/ I | 0.27 | 8.1 |  | Práce | Běžná |  |  |  | POL1_
|  | TĚŽENÉ KAMENIVO - KAČÍREK TL. 150mm : 30 |  | 30 | [23 empty] | VV | 0
|  | viz situace, řez, zpráva : | [25 empty] | VV | 0
SPU
49 | 59245040R | dlažba betonová zámková, dvouvrstvá; čtverec; dlaždice pro nevidomé, s vodicí linií; šedá; l = 200 mm; š = 200 mm; tl. 60,0 mm | m2 | 8.4 |  | 0 |  | 0 |  | 0 | 21 | 0 | 0.13715 | 1.15 | 0 | 0 | SPCM | RTS 24/ I | RTS 23/ I | 0 | 0 |  | Specifikace | Běžná |  |  |  | POL3_
|  | VODÍCÍ LINIE - DRÁŽKOVÁ DLAŽBA - ŠEDÁ BARVA : 8*1,05 |  | 8.4 | [23 empty] | VV | 0
|  | viz situace, řezy a tech.zpráva : | [25 empty] | VV | 0
SPU
50 | 59245110R | dlažba betonová dvouvrstvá, skladebná; obdélník; šedá; l = 200 mm; š = 100 mm; tl. 60,0 mm | m2 | 441 |  | 0 |  | 0 |  | 0 | 21 | 0 | 0.129 | 56.89 | 0 | 0 | SPCM | RTS 24/ I | RTS 23/ I | 0 | 0 |  | Specifikace | Běžná |  |  |  | POL3_
|  | CHODNÍK - BETONOVÁ DLAŽBA 200/100/60mm - ŠEDÁ BARVA : 420*1,05 |  | 441 | [23 empty] | VV | 0
|  | viz situace, řezy a tech.zpráva : | [25 empty] | VV | 0
SPU
51 | 59245111R | dlažba betonová dvouvrstvá, skladebná; obdélník; červená; l = 200 mm; š = 100 mm; tl. 60,0 mm | m2 | 4.2 |  | 0 |  | 0 |  | 0 | 21 | 0 | 0.129 | 0.54 | 0 | 0 | SPCM | RTS 24/ I | RTS 23/ I | 0 | 0 |  | Specifikace | Běžná |  |  |  | POL3_
|  | KONTRASTNÍ PÁS ŠÍŘKY 300mm, BETONOVÁ DLAŽBA 200/100/60mm - ČERVENÁ : 4*1,05 |  | 4.2 | [23 empty] | VV | 0
|  | viz situace, řezy a tech.zpráva : | [25 empty] | VV | 0
SPU
52 | 592451158R | dlažba betonová dvouvrstvá, skladebná; obdélník; dlaždice pro nevidomé; červená; l = 200 mm; š = 100 mm; tl. 80,0 mm | m2 | 42 |  | 0 |  | 0 |  | 0 | 21 | 0 | 0.17824 | 7.49 | 0 | 0 | SPCM | RTS 24/ I | RTS 23/ I | 0 | 0 |  | Specifikace | Běžná |  |  |  | POL3_
|  | VAROVNÝ A SIGNÁLNÍ PÁS - RELIÉFNÍ DLAŽBA - ČERVENÁ BARVA : 40*1,05 |  | 42 | [23 empty] | VV | 0
|  | viz situace, řezy a tech.zpráva : | [25 empty] | VV | 0
SPU
53 | 592451170R | dlažba betonová dvouvrstvá; obdélník; šedá; l = 200 mm; š = 100 mm; tl. 80,0 mm | m2 | 52.5 |  | 0 |  | 0 |  | 0 | 21 | 0 | 0.17245 | 9.05 | 0 | 0 | SPCM | RTS 24/ I | RTS 23/ I | 0 | 0 |  | Specifikace | Běžná |  |  |  | POL3_
|  | SJEZD - BETONOVÁ DLAŽBA 200/100/80mm - ŠEDÁ BARVA : 50*1,05 |  | 52.5 | [23 empty] | VV | 0
|  | viz situace, řez, zpráva : | [25 empty] | VV | 0
SPU
54 | 5924511900R | dlažba betonová dvouvrstvá; čtverec; šedá; l = 200 mm; š = 200 mm; tl. 60,0 mm | m2 | 0 |  | 0 |  | 0 |  | 0 | 21 | 0 | 0.131 | 0 | 0 | 0 | SPCM | RTS 24/ I | RTS 23/ I | 0 | 0 |  | Specifikace | Běžná |  |  |  | POL3_
|  | BETONOVÁ DLAŽBA, ŠEDÁ - 200x200x60mm BEZ ZKOSENÝCH HRAN : 0*1,05 | [25 empty] | VV | 0
SPU
55 | 5924511915R | dlažba betonová dvouvrstvá; čtverec; šedá; l = 200 mm; š = 200 mm; tl. 80,0 mm | m2 | 48.3 |  | 0 |  | 0 |  | 0 | 21 | 0 | 0.175 | 8.45 | 0 | 0 | SPCM | RTS 24/ I | RTS 23/ I | 0 | 0 |  | Specifikace | Běžná |  |  |  | POL3_
|  | BETONOVÁ DLAŽBA, ŠEDÁ - 200x200x80mm BEZ ZKOSENÝCH HRAN : 46*1,05 |  | 48.3 | [23 empty] | VV | 0
SPU
Díl: | 8 | Trubní vedení |  |  |  | 0 |  | 0 |  | 0 |  | 0 |  | 35.1 |  | 0 |  |  |  |  | 56.9 | [6 empty] | DIL
56 | 141721102R00 | Řízené protlačení a vtažení trub PE v hornině 1 - 4 průměru do 160 mm | m | 25 |  | 0 |  | 0 |  | 0 | 21 | 0 | 0.00522 | 0.13 | 0 | 0 | 800-1 | RTS 24/ I | RTS 23/ I | 2.21 | 55.25 |  | Práce | Běžná |  |  |  | POL1_
|  | Horizontálně řízené vrtání, vtažení potrubí na principu rozplavování a rozrušování zeminy pomocí vysokotlaké směsi vody a bentonitu. Případné svařování vtahovaného potrubí. | [25 empty] | SPI |  | Horizontálně řízené vrtání, vtažení potrubí na principu rozplavování a rozrušování zeminy pomocí vysokotlaké směsi vody a bentonitu. Případné svařování vtahovaného potrubí.
|  | PROTLAK 3ks KANALIZAČNÍ PŘÍPOJKY POD KOMUNIKACÍ (3x startovací a 3x koncová jáma) : 25 |  | 25 | [23 empty] | VV | 0
SPU
57 | 871313121RU3 | Montáž potrubí z trub z plastů těsněných gumovým kroužkem včetně dodávky trub hrdlových D 150 mm, tloušťky stěny 4 mm, délky 5000 mm | m | 25 |  | 0 |  | 0 |  | 0 | 21 | 0 | 0.00264 | 0.07 | 0 | 0 | 827-1 | RTS 24/ I | RTS 23/ I | 0.066 | 1.65 |  | Práce | Běžná |  |  |  | POL1_
|  | v otevřeném výkopu ve sklonu do 20 %, | [25 empty] | SPI
|  | Odkaz na mn. položky pořadí 56 : 25,00000 |  | 25 | [23 empty] | VV | 5
SPU
58 | 831350113RA0 | Kanalizační přípojka D 160 mm, rýha 800x1200 mm, Trubka plastová pro venkovní kanalizaci spoj: hrdlový; potrubí: vícevrstvé; skladba: PVC-U - pěna - PVC-U; povrch: hladký; DN = 150; de = 160,0 mm;... | m | 55 |  | 0 |  | 0 |  | 0 | 21 | 0 | 0.5187 | 28.53 | 0 | 0 | AP-HSV | RTS 24/ I | RTS 23/ I | 0 | 0 |  | Agregovaná položka | Běžná |  |  |  | POL2_
|  | KANALIZAČNÍ PŘÍPOJKY DN 150 ULIČNÍCH VPUSTÍ : 55 |  | 55 | [23 empty] | VV | 0
|  | dalších 25m provedeno protlakem - viz položky na protlak : | [25 empty] | VV | 0
|  | viz situace, řez, zpráva : | [25 empty] | VV | 0
SPU
59 | 894411010RAF | Šachty z betonových dílců vpusť uliční z dílců DN 450 s odkalištěm, hloubka 1,67 m, napojení DN 150, litinová mříž 500 x 500 mm 40 t, Dílec betonový pro odvodňovací vpust | kus | 5 |  | 0 |  | 0 |  | 0 | 21 | 0 | 0.79886 | 3.99 | 0 | 0 | AP-HSV | RTS 24/ I | RTS 23/ I | 0 | 0 |  | Agregovaná položka | Běžná |  |  |  | POL2_
|  | kanalizační, obložením dna betonem C 25/30 z cementu portlandského nebo struskoportlandského, podkladní prstenec z prostého betonu C -/7,5 pod poklop do výšky 10 cm, dodávka a osazení poklopu litinového kruhového včetně rámu. | [25 empty] | SPI |  | kanalizační, obložením dna betonem C 25/30 z cementu portlandského nebo struskoportlandského, podkladní prstenec z prostého betonu C -/7,5 pod poklop do výšky 10 cm, dodávka a osazení poklopu litinového kruhového včetně rámu.
|  | ULIČNÍ VPUST, KANALIZAČNÍ PŘÍPOJKA DN 150 : 5 |  | 5 | [23 empty] | VV | 0
|  | viz situace, řez, zpráva : | [25 empty] | VV | 0
SPU
60 | 894411020Rnc | Vpusť uliční z dílců DN 450,s kal.košem,s výtokem, DN 150, mříž litina stružková obrubníková | kus | 3 |  | 0 |  | 0 |  | 0 | 21 | 0 | 0.79342 | 2.38 | 0 | 0 |  | Vlastní | RTS 21/ II | 0 | 0 |  | Agregovaná položka | Běžná |  |  |  | POL2_
|  | ULIČNÍ OBRUBNÍKOVÁ STRUŽKOVÁ VPUST, KANALIZAČNÍ PŘÍPOJKA DN 150 : 3 |  | 3 | [23 empty] | VV | 0
|  | viz situace, řez, zpráva : | [25 empty] | VV | 0
SPU
Díl: | 91 | Doplňující práce na komunikaci |  |  |  | 0 |  | 0 |  | 0 |  | 0 |  | 163.88 |  | 0 |  |  |  |  | 221.18 | [6 empty] | DIL
61 | 914001111R00 | Osazení a montáž svislých dopravních značek sloupek, do betonového základu, | kus | 8 |  | 0 |  | 0 |  | 0 | 21 | 0 | 0.2508 | 2.01 | 0 | 0 | 822-1 | RTS 24/ I | RTS 23/ I | 0.818 | 6.54 |  | Práce | Běžná |  |  |  | POL1_
|  | PŘESUNUTÍ SVISLÉHO DOPRAVNÍHO ZNAČENÍ : 6 |  | 6 | [23 empty] | VV | 0
|  | PŘESUNUTÍ REKLAMNÍ TABULE 1ks : 2 |  | 2 | [23 empty] | VV | 0
|  | viz situace, zpráva : | [25 empty] | VV | 0
SPU
62 | 914001127R00 | Osazení a montáž svislých dopravních značek značka, na sloup VOS, | kus | 2 |  | 0 |  | 0 |  | 0 | 21 | 0 | 0 | 0 | 0 | 0 | 822-1 | RTS 24/ I | RTS 23/ I | 0.2 | 0.4 |  | Práce | Běžná |  |  |  | POL1_
|  | IP6 na stožár přechodu : 2 |  | 2 | [23 empty] | VV | 0
|  | viz situace, zpráva : | [25 empty] | VV | 0
SPU
63 | 915711111R00 | Vodorovné značení krytů stříkané barvou, bílou, dělicích čar šířky 120 mm | m | 50 |  | 0 |  | 0 |  | 0 | 21 | 0 | 9e-05 | 0 | 0 | 0 | 822-1 | RTS 24/ I | RTS 23/ I | 0.022 | 1.1 |  | Práce | Běžná |  |  |  | POL1_
|  | V1a : 50 |  | 50 | [23 empty] | VV | 0
|  | viz situace, zpráva : | [25 empty] | VV | 0
SPU
64 | 915712111R00 | Vodorovné značení krytů stříkané barvou, bílou, vodicích proužků šířky 250 mm | m | 25 |  | 0 |  | 0 |  | 0 | 21 | 0 | 0.00018 | 0 | 0 | 0 | 822-1 | RTS 24/ I | RTS 23/ I | 0.043 | 1.08 |  | Práce | Běžná |  |  |  | POL1_
|  | V4 : 25 |  | 25 | [23 empty] | VV | 0
|  | viz situace, zpráva : | [25 empty] | VV | 0
SPU
65 | 915721111R00 | Vodorovné značení krytů stříkané barvou, bílou, stopčar, zeber, stínů, šipek, nápisů, přechodů apod. | m2 | 41 |  | 0 |  | 0 |  | 0 | 21 | 0 | 0.00076 | 0.03 | 0 | 0 | 822-1 | RTS 24/ I | RTS 23/ I | 0.311 | 12.75 |  | Práce | Běžná |  |  |  | POL1_
|  | V7a : 9 |  | 9 | [23 empty] | VV | 0
|  | V13a : 32 |  | 32 | [23 empty] | VV | 0
|  | viz situace, zpráva : | [25 empty] | VV | 0
SPU
66 | 915791111R00 | Předznačení pro vodorovné značení pro dělící čáry, vodící proužky | m | 75 |  | 0 |  | 0 |  | 0 | 21 | 0 | 0 | 0 | 0 | 0 | 822-1 | RTS 24/ I | RTS 23/ I | 0.012 | 0.9 |  | Práce | Běžná |  |  |  | POL1_
|  | stříkané barvou nebo prováděné z nátěrových hmot | [25 empty] | SPI
|  | Odkaz na mn. položky pořadí 63 : 50,00000 |  | 50 | [23 empty] | VV | 5
|  | Odkaz na mn. položky pořadí 64 : 25,00000 |  | 25 | [23 empty] | VV | 5
SPU
67 | 915791112R00 | Předznačení pro vodorovné značení pro stopčáry, zebry,stíny, šipky, nápisy, přechody | m2 | 41 |  | 0 |  | 0 |  | 0 | 21 | 0 | 0 | 0 | 0 | 0 | 822-1 | RTS 24/ I | RTS 23/ I | 0.125 | 5.13 |  | Práce | Běžná |  |  |  | POL1_
|  | stříkané barvou nebo prováděné z nátěrových hmot | [25 empty] | SPI
|  | Odkaz na mn. položky pořadí 65 : 41,00000 |  | 41 | [23 empty] | VV | 5
SPU
68 | 916231111RT1 | Osazení silniční obruby z dlažebních kostek včetně dodávky dlažebních kostek z kostek drobných 120 mm, bez boční opěry, do lože z betonu prostého C 12/15 | m | 270 |  | 0 |  | 0 |  | 0 | 21 | 0 | 0.10471 | 28.27 | 0 | 0 | 822-1 | RTS 24/ I | RTS 23/ I | 0.085 | 22.95 |  | Práce | Běžná |  |  |  | POL1_
|  | v jedné řadě, se zřízením lože tl. 5 až 10 cm, s vyplněním a zatřením spár cementovou maltou | [25 empty] | SPI
|  | JEDNOŘÁDEK ZE ŽULOVÉ KOSTKY 100/100/100mm : 270 |  | 270 | [23 empty] | VV | 0
|  | viz situace, řez, zpráva : | [25 empty] | VV | 0
SPU
69 | 917862111R00 | Osazení silničního nebo chodníkového betonového obrubníku stojatého, s boční opěrou z betonu prostého, do lože z betonu prostého C 12/15 | m | 527 |  | 0 |  | 0 |  | 0 | 21 | 0 | 0.188 | 99.08 | 0 | 0 | 822-1 | RTS 24/ I | RTS 23/ I | 0.272 | 143.34 |  | Práce | Běžná |  |  |  | POL1_
|  | S dodáním hmot pro lože tl. 80-100 mm. | [25 empty] | SPI
|  | SILNIČNÍ OBRUBNÍK BO 15/25 (150/250/1000mm) - NÁŠLAP 100mm : 180 |  | 180 | [23 empty] | VV | 0
|  | PŘECHODOVÝ KUS DL. 1,0m BO 25/15 : 32 |  | 32 | [23 empty] | VV | 0
|  | NÁJEZDOVÝ OBRUBNÍK BO 15/15 (150/150/1000mm) - NÁŠLAP 20mm : 70 |  | 70 | [23 empty] | VV | 0
|  | BETONOVÝ OBRUBNÍK BO 10/25 (100/250/1000mm) - NÁŠLAP 60mm : 180 |  | 180 | [23 empty] | VV | 0
|  | BETONOVÝ OBRUBNÍK BO 10/25 (100/250/1000mm) - ZAPUŠTĚNÝ : 65 |  | 65 | [23 empty] | VV | 0
|  | viz situace, řez, zpráva : | [25 empty] | VV | 0
SPU
70 | 919722212R00 | Dilatační spáry řezané v cementobetonovém krytu příčné, zalití spár za tepla s těsněním, šířka přes 3 do 9 mm | m | 271 |  | 0 |  | 0 |  | 0 | 21 | 0 | 2e-05 | 0.01 | 0 | 0 | 822-1 | RTS 24/ I | RTS 23/ I | 0.031 | 8.4 |  | Práce | Běžná |  |  |  | POL1_
|  | vyčištění spár po řezání, vyčištění spár před zálivkou a impregnace spár před zálivkou, | [25 empty] | SPI
|  | ZAŘEZÁNÍ STYČNÉ SPÁRY + ZALITÍ BITUMENOVOU ZÁLIVKOU : 271 |  | 271 | [23 empty] | VV | 0
|  | viz situace, řez, zpráva : | [25 empty] | VV | 0
SPU
71 | 919733111R00 | Úprava povrchu živičného krytu broušením tloušťky do 2 mm | m2 | 16 |  | 0 |  | 0 |  | 0 | 21 | 0 | 3e-05 | 0 | 0 | 0 | 822-1 | RTS 24/ I | RTS 23/ I | 0.23 | 3.68 |  | Práce | Běžná |  |  |  | POL1_
|  | ODSTRANĚNÍ VODOROVNÉHO DOPRAVNÍHO ZNAČENÍ : | [25 empty] | VV | 0
|  | dl. 32m V4, : 32*0,25 |  | 8 | [23 empty] | VV | 0
|  | 8,0m2 V13a : 8 |  | 8 | [23 empty] | VV | 0
|  | výměra odměřením ze situace : | [25 empty] | VV | 0
SPU
72 | 919735113R00 | Řezání stávajících krytů nebo podkladů živičných, hloubky přes 100 do 150 mm | m | 271 |  | 0 |  | 0 |  | 0 | 21 | 0 | 0 | 0 | 0 | 0 | 822-1 | RTS 24/ I | RTS 23/ I | 0.055 | 14.91 |  | Práce | Běžná |  |  |  | POL1_
|  | včetně spotřeby vody | [25 empty] | SPI
|  | ZAŘEZÁNÍ STYČNÉ SPÁRY ASFALTU : 271 |  | 271 | [23 empty] | VV | 0
|  | viz situace, zpráva : | [25 empty] | VV | 0
SPU
73 | 11163611R | asfaltová zálivka zpracování za horka; bod měknutí nad 85 °C; skupenství při 20°C tuhá hmota; hustota při 25°C 1 000 kg/m3; nerozpustný ve vodě; hořlavý; bod hoření nad 300 °C; černý | t | 0.06775 |  | 0 |  | 0 |  | 0 | 21 | 0 | 1 | 0.07 | 0 | 0 | SPCM | RTS 24/ I | RTS 23/ I | 0 | 0 |  | Specifikace | Běžná |  |  |  | POL3_
|  | Odkaz na mn. položky pořadí 70 : 271,00000*0,00025 |  | 0.06775 | [23 empty] | VV | 5
SPU
74 | 40445044.AR | značka dopravní silniční svislá; informativní provozní IP4b-IP7,IP10; tvar čtverec; 500 mm; štít z pozink.plechu s dvoj.ohybem,retroref.folie I.tř.; záruka 7 let | kus | 2 |  | 0 |  | 0 |  | 0 | 21 | 0 | 0.0051 | 0.01 | 0 | 0 | SPCM | RTS 24/ I | RTS 23/ I | 0 | 0 |  | Specifikace | Běžná |  |  |  | POL3_
|  | IP6 : | [25 empty] | VV | 0
|  | Odkaz na mn. položky pořadí 62 : 2,00000 |  | 2 | [23 empty] | VV | 5
SPU
75 | 59217001R | obrubník parkový materiál beton; l = 1000,0 mm; š = 100,0 mm; h = 250,0 mm; barva přírodní | kus | 257.25 |  | 0 |  | 0 |  | 0 | 21 | 0 | 0.05417 | 13.94 | 0 | 0 | SPCM | RTS 24/ I | RTS 23/ I | 0 | 0 |  | Specifikace | Běžná |  |  |  | POL3_
|  | BETONOVÝ OBRUBNÍK BO 10/25 (100/250/1000mm) - NÁŠLAP 60mm : 180*1,05 |  | 189 | [23 empty] | VV | 0
|  | BETONOVÝ OBRUBNÍK BO 10/25 (100/250/1000mm) - ZAPUŠTĚNÝ : 65*1,05 |  | 68.25 | [23 empty] | VV | 0
|  | viz situace, řez, zpráva : | [25 empty] | VV | 0
SPU
76 | 59217010R | obrubník silniční materiál beton; l = 1000,0 mm; š = 150,0 mm; h = 250,0 mm; barva přírodní | kus | 189 |  | 0 |  | 0 |  | 0 | 21 | 0 | 0.08197 | 15.49 | 0 | 0 | SPCM | RTS 24/ I | RTS 23/ I | 0 | 0 |  | Specifikace | Běžná |  |  |  | POL3_
|  | SILNIČNÍ OBRUBNÍK BO 15/25 (150/250/1000mm) - NÁŠLAP 100mm : 180*1,05 |  | 189 | [23 empty] | VV | 0
|  | viz situace, řez, zpráva : | [25 empty] | VV | 0
SPU
77 | 59217020R | obrubník silniční nájezdový; materiál beton; l = 1000,0 mm; š = 148,5 mm; h = 145,0 mm; barva přírodní | kus | 73.5 |  | 0 |  | 0 |  | 0 | 21 | 0 | 0.0421 | 3.09 | 0 | 0 | SPCM | RTS 24/ I | RTS 23/ I | 0 | 0 |  | Specifikace | Běžná |  |  |  | POL3_
|  | NÁJEZDOVÝ OBRUBNÍK BO 15/15 (150/150/1000mm) - NÁŠLAP 20mm : 70*1,05 |  | 73.5 | [23 empty] | VV | 0
|  | viz situace, řez, zpráva : | [25 empty] | VV | 0
SPU
78 | 59217021R | obrubník silniční přechodový pravý; materiál beton; l = 975,0 mm; š = 150,0 mm; výškový rozsah h = 145 až 250 mm; barva přírodní | kus | 16.8 |  | 0 |  | 0 |  | 0 | 21 | 0 | 0.0561 | 0.94 | 0 | 0 | SPCM | RTS 24/ I | RTS 23/ I | 0 | 0 |  | Specifikace | Běžná |  |  |  | POL3_
|  | PŘECHODOVÝ KUS DL. 1,0m BO 25/15 : 16*1,05 |  | 16.8 | [23 empty] | VV | 0
|  | viz situace, řez, zpráva : | [25 empty] | VV | 0
SPU
79 | 59217022R | obrubník silniční přechodový levý; materiál beton; l = 975,0 mm; š = 150,0 mm; výškový rozsah h = 145 až 250 mm; barva přírodní | kus | 16.8 |  | 0 |  | 0 |  | 0 | 21 | 0 | 0.0561 | 0.94 | 0 | 0 | SPCM | RTS 24/ I | RTS 23/ I | 0 | 0 |  | Specifikace | Běžná |  |  |  | POL3_
|  | PŘECHODOVÝ KUS DL. 1,0m BO 25/15 : 16*1,05 |  | 16.8 | [23 empty] | VV | 0
|  | viz situace, řez, zpráva : | [25 empty] | VV | 0
SPU
Díl: | 96 | Bourání konstrukcí |  |  |  | 0 |  | 0 |  | 0 |  | 0 |  | 0 |  | 6.94 |  |  |  |  | 35.52 | [6 empty] | DIL
80 | 961055111R00 | Bourání základů železobetonových | m3 | 1.85 |  | 0 |  | 0 |  | 0 | 21 | 0 | 0 | 0 | 2.4 | 4.44 | 801-3 | RTS 24/ I | RTS 23/ I | 13.301 | 24.61 |  | Práce | Běžná |  |  |  | POL1_
|  | nebo vybourání otvorů průřezové plochy přes 4 m2 v základech | [25 empty] | SPI
|  | VYBOURÁNÍ ŘÍMSY BETONOVÉHO ČELA PROPUSTKU : 0,5 |  | 0.5 | [23 empty] | VV | 0
|  | VYBOURÁNÍ OPĚRNÉ ZDI OBLOŽENÉ LOMOVÝM KAMENEM : 1,35 |  | 1.35 | [23 empty] | VV | 0
|  | viz situace, řez, zpráva : | [25 empty] | VV | 0
SPU
81 | 966005211R00 | Rozebrání a odstranění zábradlí a ocelových svodidel silničního zábradlí se sloupky osazenými do říms nebo krycích desek | m | 9.7 |  | 0 |  | 0 |  | 0 | 21 | 0 | 0 | 0 | 0.025 | 0.24 | 822-1 | RTS 24/ I | RTS 23/ I | 0.64 | 6.21 |  | Práce | Běžná |  |  |  | POL1_
|  | s jednou pásnicí s přemístěním hmot na skládku na vzdálenost do 10 m nebo s naložením na dopravní prostředek, se zásypem jam po odstraněných sloupcích a jeho zhutněním | [25 empty] | SPI |  | s jednou pásnicí s přemístěním hmot na skládku na vzdálenost do 10 m nebo s naložením na dopravní prostředek, se zásypem jam po odstraněných sloupcích a jeho zhutněním
|  | ODSTRANĚNÍ OCELOVÉHO ZÁBRADLÍ : 6 |  | 6 | [23 empty] | VV | 0
|  | OCELOVÉ ZÁBRADLÍ Z BOURANÉ ŘÍMSY BETONOVÉHO ČELA PROPUSTKU : 3,7 |  | 3.7 | [23 empty] | VV | 0
|  | viz situace, zpráva : | [25 empty] | VV | 0
SPU
82 | 966006132R00 | Odstranění značek pro staničení nebo dopravních značek dopravních nebo orientačních s betonovými patkami | kus | 8 |  | 0 |  | 0 |  | 0 | 21 | 0 | 0 | 0 | 0.082 | 0.66 | 822-1 | RTS 24/ I | RTS 23/ I | 0.588 | 4.7 |  | Práce | Běžná |  |  |  | POL1_
|  | s uložením hmot na skládku na vzdálenost do 3 m nebo s naložením na dopravní prostředek, se zásypem jam a jeho zhutněním | [25 empty] | SPI |  | s uložením hmot na skládku na vzdálenost do 3 m nebo s naložením na dopravní prostředek, se zásypem jam a jeho zhutněním
|  | PŘESUNUTÍ SVISLÉHO DOPRAVNÍHO ZNAČENÍ : 6 |  | 6 | [23 empty] | VV | 0
|  | PŘESUNUTÍ REKLAMNÍ TABULE 1ks : 2 |  | 2 | [23 empty] | VV | 0
|  | viz situace, zpráva : | [25 empty] | VV | 0
SPU
83 | 8944-NC | Vybourání vpusti uliční, včetně hutněného zásypu | kus | 2 |  | 0 |  | 0 |  | 0 | 21 | 0 | 0 | 0 | 0.8 | 1.6 |  | Vlastní | Kalkul | 0 | 0 |  | Práce | Běžná |  |  |  | POL1_1
|  | ODSTRANĚNÍ ULIČNÍ VPUSTI : 2 |  | 2 | [23 empty] | VV | 0
|  | viz situace, zpráva : | [25 empty] | VV | 0
SPU
Díl: | 99 | Staveništní přesun hmot |  |  |  | 0 |  | 0 |  | 0 |  | 0 |  | 0 |  | 0 |  |  |  |  | 371.84 | [6 empty] | DIL
84 | 998223011R00 | Přesun hmot pozemních komunikací, kryt dlážděný jakékoliv délky objektu | t | 953.4378 |  | 0 |  | 0 |  | 0 | 21 | 0 | 0 | 0 | 0 | 0 | 822-1 | RTS 24/ I | RTS 23/ I | 0.39 | 371.84 |  | Přesun hmot | Běžná |  |  |  | POL7_
|  | vodorovně do 200 m | [25 empty] | SPI
SPU
Díl: | D96 | Přesuny suti a vybouraných hmot |  |  |  | 0 |  | 0 |  | 0 |  | 0 |  | 0 |  | 0 |  |  |  |  | 105.62 | [6 empty] | DIL
85 | 979081111R00 | Odvoz suti a vybouraných hmot na skládku do 1 km | t | 215.5505 |  | 0 |  | 0 |  | 0 | 21 | 0 | 0 | 0 | 0 | 0 | 801-3 | RTS 24/ I | RTS 23/ I | 0.49 | 105.62 |  | Přesun suti | Běžná |  |  |  | POL8_
|  | Včetně naložení na dopravní prostředek a složení na skládku, bez poplatku za skládku. | [25 empty] | POP
SPU
86 | 979081121R00 | Odvoz suti a vybouraných hmot na skládku příplatek za každý další 1 km | t | 1939.9545 |  | 0 |  | 0 |  | 0 | 21 | 0 | 0 | 0 | 0 | 0 | 801-3 | RTS 24/ I | RTS 23/ I | 0 | 0 |  | Přesun suti | Běžná |  |  |  | POL8_
SPU
87 | 979990107R00 | Poplatek za skládku za uložení, směs betonu, cihel a dřeva, , skupina 17 09 04 z Katalogu odpadů | t | 215.5505 |  | 0 |  | 0 |  | 0 | 21 | 0 | 0 | 0 | 0 | 0 | 801-3 | RTS 24/ I | RTS 23/ I | 0 | 0 |  | Přesun suti | Běžná |  |  |  | POL8_
SPU
[26 empty] | 15 | 21 | DPH
| Celkem |  |  |  |  | 0 | [19 empty] | 0 | 0 | SUM
JKSO:
| 822.29 | komunikace pozemní ostatní | [25 empty] | JKSO
| m2 | kryt (materiál konstrukce krytu) dlážděný | [25 empty] | JKSOChar
|  | rekonstrukce a modernizace objektu prostá | [25 empty] | JKSOAkce
END
Note on S6: Jedná se o informaci, zda se jedná o položku, která je do rozpočtu zadána z cenové soustavy RTS, nebo vlastní.
Note on T6: Jedná se o název CÚ, která je zadána u položky rozpočtu

## SO 102 102 N Pol
Položkový soupis prací a dodávek | [27 empty] | #TypZaznamu#
S: | ZV21-1104 | CHODNÍK PŘI UL. K LUŽÍM A HRABĚŠICKÁ, VIKÝŘOVICE | [25 empty] | STA
O: | SO 102 | AUTOBUSOVÝ ZÁLIV | [22 empty] | ING |  |  | OBJ
R: | 102 N | AUTOBUSOVÝ ZÁLIV Neuzn R3 | [25 empty] | ROZ
P.č. | Číslo položky | Název položky | MJ | Množství | Cena / MJ | Celkem | Dodávka | Dodávka celk. | Montáž | Montáž celk. | DPH | Cena s DPH | Hmotnost / MJ | Hmotnost celk.(t) | Dem. hmotnost / MJ | Dem. hmotnost celk.(t) | Ceník | Cen. soustava / platnost | Cenová úroveň | Nhod / MJ | Nhod celk. | Dodavatel | Typ položky | Stav položky
Díl: | 1 | Zemní práce |  |  |  | 0 |  | 0 |  | 0 |  | 0 |  | 0 |  | 0 |  |  |  |  | 0 | [6 empty] | DIL
1 | 131100010RAC | Hloubení jam nezapažených v hornině 1 ÷ 4, odvoz do 10 000 m, uložení na skládku | m3 | 1.45 |  | 0 |  | 0 |  | 0 | 21 | 0 | 0 | 0 | 0 | 0 | AP-HSV | RTS 24/ I | RTS 23/ I | 0 | 0 |  | Agregovaná položka | Běžná |  |  |  | POL2_
|  | základové patky zastávkového přístřešku : 5*0,5*0,5*1 |  | 1.25 | [23 empty] | VV | 0
|  | základ.patka odpadkoše : 0,5*0,5*0,8 |  | 0.2 | [23 empty] | VV | 0
|  | viz situace, řez, zpráva : | [25 empty] | VV | 0
SPU
Díl: | 2 | Základy a zvláštní zakládání |  |  |  | 0 |  | 0 |  | 0 |  | 0 |  | 3.4 |  | 0 |  |  |  |  | 0 | [6 empty] | DIL
2 | 275310030RAA | Základové patky z betonu prostého včetně bednění z betonu C 16/20 , štěrkopískový poklad 100 mm | m3 | 1.15 |  | 0 |  | 0 |  | 0 | 21 | 0 | 2.9524 | 3.4 | 0 | 0 | AP-HSV | RTS 24/ I | RTS 23/ I | 0 | 0 |  | Agregovaná položka | Běžná |  |  |  | POL2_
|  | odbednění a podkladu ze štěrkopísku. | [25 empty] | SPI
|  | základové patky zastávkového přístřešku : 5*0,5*0,5*0,8 |  | 1 | [23 empty] | VV | 0
|  | základ.patka odpadkoše : 0,5*0,5*0,6 |  | 0.15 | [23 empty] | VV | 0
|  | viz situace, řez, zpráva : | [25 empty] | VV | 0
SPU
Díl: | 93 | Dokončovací práce inženýrských staveb |  |  |  | 0 |  | 0 |  | 0 |  | 0 |  | 0.91 |  | 0 |  |  |  |  | 5.16 | [6 empty] | DIL
3 | 936124-02 | Montáž koše na odpadky, ocelová konstrukce, kotvený do bet.patky | kus | 1 |  | 0 |  | 0 |  | 0 | 21 | 0 | 0.4 | 0.4 | 0 | 0 |  | Vlastní | Indiv | 2.58 | 2.58 |  | Práce | Běžná |  |  |  | POL1_
SPU
4 | 93767-01 | Montáž přístřešku pro zastávku veřejné dopravy do 10m2, ocelová konstrukce, sklo, polykarbonát, kotvení do bet.patek | kus | 1 |  | 0 |  | 0 |  | 0 | 21 | 0 | 0.4 | 0.4 | 0 | 0 |  | Vlastní | Indiv | 2.58 | 2.58 |  | Práce | Běžná |  |  |  | POL1_
SPU
5 | 74910021 | Přístřešek zastávkový 2,9x1,9x2,7 m ocel, polykarbonát, bezp.sklo, kotvená do bet.základů | kus | 1 |  | 0 |  | 0 |  | 0 | 21 | 0 | 0.045 | 0.05 | 0 | 0 |  | Vlastní | Indiv | 0 | 0 |  | Specifikace | Běžná |  |  |  | POL3_
|  | Zastávkový přístřešek : 1 |  | 1 | [23 empty] | VV | 0
|  | zastřešení polykarbonát, : | [25 empty] | VV | 0
|  | zadní stěny kalené bezpečnostní sklo, bez bočních stěn, : | [25 empty] | VV | 0
|  | lavička z tropického dřeva bez povrchové úpravy : | [25 empty] | VV | 0
SPU
6 | 74910218 | Koš odpadkový 71 se stříškou, ocel/tvrdé dřevo, upěvnění šrouby | kus | 1 |  | 0 |  | 0 |  | 0 | 21 | 0 | 0.0569 | 0.06 | 0 | 0 |  | Vlastní | Indiv | 0 | 0 |  | Specifikace | Běžná |  |  |  | POL3_
|  | ODPADKOVÝ KOŠ : 1 |  | 1 | [23 empty] | VV | 0
|  | specifikace viz technická zpráva : | [25 empty] | VV | 0
SPU
[26 empty] | 15 | 21 | DPH
| Celkem |  |  |  |  | 0 | [19 empty] | 0 | 0 | SUM
JKSO:
| 822.29 | komunikace pozemní ostatní | [25 empty] | JKSO
| m2 | kryt (materiál konstrukce krytu) dlážděný | [25 empty] | JKSOChar
|  | rekonstrukce a modernizace objektu prostá | [25 empty] | JKSOAkce
END
Note on S6: Jedná se o informaci, zda se jedná o položku, která je do rozpočtu zadána z cenové soustavy RTS, nebo vlastní.
Note on T6: Jedná se o název CÚ, která je zadána u položky rozpočtu

## SO 102 102 U Pol
Položkový soupis prací a dodávek | [27 empty] | #TypZaznamu#
S: | ZV21-1104 | CHODNÍK PŘI UL. K LUŽÍM A HRABĚŠICKÁ, VIKÝŘOVICE | [25 empty] | STA
O: | SO 102 | AUTOBUSOVÝ ZÁLIV | [22 empty] | ING |  |  | OBJ
R: | 102 U | AUTOBUSOVÝ ZÁLIV Uzna R3 | [25 empty] | ROZ
P.č. | Číslo položky | Název položky | MJ | Množství | Cena / MJ | Celkem | Dodávka | Dodávka celk. | Montáž | Montáž celk. | DPH | Cena s DPH | Hmotnost / MJ | Hmotnost celk.(t) | Dem. hmotnost / MJ | Dem. hmotnost celk.(t) | Ceník | Cen. soustava / platnost | Cenová úroveň | Nhod / MJ | Nhod celk. | Dodavatel | Typ položky | Stav položky
Díl: | 1 | Zemní práce |  |  |  | 0 |  | 0 |  | 0 |  | 0 |  | 0.02 |  | 5.5 |  |  |  |  | 23.63 | [6 empty] | DIL
1 | 113151114R00 | Odstranění podkladu, krytu frézováním povrch živičný, plochy do 500 m2 na jednom objektu nebo při provádění pruhu šířky do 750 mm, tloušťky 50 mm | m2 | 50 |  | 0 |  | 0 |  | 0 | 21 | 0 | 0 | 0 | 0.11 | 5.5 | 822-1 | RTS 24/ I | RTS 23/ I | 0.08 | 4 |  | Práce | Běžná |  |  |  | POL1_
|  | s naložením na dopravní prostředek, očištění povrchu od frézované plochy, opotřebování frézovacích nástrojů (nožů, upínacích kroužků, držáků) nutné ruční odstranění (vybourání) živičného krytu kolem překážek, | [25 empty] | SPI |  | s naložením na dopravní prostředek, očištění povrchu od frézované plochy, opotřebování frézovacích nástrojů (nožů, upínacích kroužků, držáků) nutné ruční odstranění (vybourání) živičného krytu kolem překážek,
|  | FRÉZOVÁNÍ ASFALTOBETONU TL. 50mm : 50 |  | 50 | [23 empty] | VV | 0
|  | viz situace, zpráva : | [25 empty] | VV | 0
SPU
2 | 122202201R00 | Odkopávky a prokopávky pro silnice v hornině 3 do 100 m3 | m3 | 17 |  | 0 |  | 0 |  | 0 | 21 | 0 | 0 | 0 | 0 | 0 | 800-1 | RTS 24/ I | RTS 23/ I | 0.422 | 7.17 |  | Práce | Běžná |  |  |  | POL1_
|  | s přemístěním výkopku v příčných profilech na vzdálenost do 15 m nebo s naložením na dopravní prostředek. | [25 empty] | SPI |  | s přemístěním výkopku v příčných profilech na vzdálenost do 15 m nebo s naložením na dopravní prostředek.
|  | VÝKOP : 17 |  | 17 | [23 empty] | VV | 0
|  | viz situace, řez, zpráva : | [25 empty] | VV | 0
SPU
3 | 122202209R00 | Odkopávky a prokopávky pro silnice v hornině 3 příplatek za lepivost horniny | m3 | 17 |  | 0 |  | 0 |  | 0 | 21 | 0 | 0 | 0 | 0 | 0 | 800-1 | RTS 24/ I | RTS 23/ I | 0.088 | 1.5 |  | Práce | Běžná |  |  |  | POL1_
|  | s přemístěním výkopku v příčných profilech na vzdálenost do 15 m nebo s naložením na dopravní prostředek. | [25 empty] | SPI |  | s přemístěním výkopku v příčných profilech na vzdálenost do 15 m nebo s naložením na dopravní prostředek.
|  | Odkaz na mn. položky pořadí 2 : 17,00000 |  | 17 | [23 empty] | VV | 5
SPU
4 | 132201210R00 | Hloubení rýh šířky přes 60 do 200 cm do 50 m3, v hornině 3, hloubení strojně | m3 | 16.76 |  | 0 |  | 0 |  | 0 | 21 | 0 | 0 | 0 | 0 | 0 | 800-1 | RTS 24/ I | RTS 23/ I | 0.365 | 6.12 |  | Práce | Běžná |  |  |  | POL1_
|  | zapažených i nezapažených, s urovnáním dna do předepsaného profilu a spádu, s případně nutným přehozením výkopku na vzdálenost do 3 m ve výkopišti, s přehozením výkopku na přilehlém terénu na vzdálenost do 5 m od podélné osy rýhy nebo s naložením výkopku na dopravní prostředek. | [25 empty] | SPI |  | zapažených i nezapažených, s urovnáním dna do předepsaného profilu a spádu, s případně nutným přehozením výkopku na vzdálenost do 3 m ve výkopišti, s přehozením výkopku na přilehlém terénu na vzdálenost do 5 m od podélné osy rýhy nebo s naložením výkopku na dopravní prostředek.
|  | Odkaz na mn. položky pořadí 33 : 35,00000*0,2 |  | 7 | [23 empty] | VV | 5
|  | Odkaz na mn. položky pořadí 34 : 6,00000*0,96 |  | 5.76 | [23 empty] | VV | 5
|  | Odkaz na mn. položky pořadí 35 : 2,00000*2 |  | 4 | [23 empty] | VV | 5
SPU
5 | 132201219R00 | Hloubení rýh šířky přes 60 do 200 cm příplatek za lepivost, v hornině 3, | m3 | 16.76 |  | 0 |  | 0 |  | 0 | 21 | 0 | 0 | 0 | 0 | 0 | 800-1 | RTS 24/ I | RTS 23/ I | 0.084 | 1.41 |  | Práce | Běžná |  |  |  | POL1_
|  | zapažených i nezapažených, s urovnáním dna do předepsaného profilu a spádu, s případně nutným přehozením výkopku na vzdálenost do 3 m ve výkopišti, s přehozením výkopku na přilehlém terénu na vzdálenost do 5 m od podélné osy rýhy nebo s naložením výkopku na dopravní prostředek. | [25 empty] | SPI |  | zapažených i nezapažených, s urovnáním dna do předepsaného profilu a spádu, s případně nutným přehozením výkopku na vzdálenost do 3 m ve výkopišti, s přehozením výkopku na přilehlém terénu na vzdálenost do 5 m od podélné osy rýhy nebo s naložením výkopku na dopravní prostředek.
|  | Odkaz na mn. položky pořadí 4 : 16,76000 |  | 16.76 | [23 empty] | VV | 5
SPU
6 | 162701105R00 | Vodorovné přemístění výkopku z horniny 1 až 4, na vzdálenost přes 9 000 do 10 000 m | m3 | 11.25 |  | 0 |  | 0 |  | 0 | 21 | 0 | 0 | 0 | 0 | 0 | 800-1 | RTS 24/ I | RTS 23/ I | 0.011 | 0.12 |  | Práce | Běžná |  |  |  | POL1_
|  | po suchu, bez naložení výkopku, avšak se složením bez rozhrnutí, zpáteční cesta vozidla. | [25 empty] | SPI
|  | ornice (drn) z deponie : | [25 empty] | VV | 0
|  | Odkaz na mn. položky pořadí 14 : 13,50000*-1 |  | -13.5 | [23 empty] | VV | 5
|  | Odkaz na mn. položky pořadí 16 : 165,00000*0,15 |  | 24.75 | [23 empty] | VV | 5
SPU
7 | 162701105R00 | Vodorovné přemístění výkopku z horniny 1 až 4, na vzdálenost přes 9 000 do 10 000 m | m3 | 0.36 |  | 0 |  | 0 |  | 0 | 21 | 0 | 0 | 0 | 0 | 0 | 800-1 | RTS 24/ I | RTS 23/ I | 0.011 | 0 |  | Práce | Běžná |  |  |  | POL1_
|  | po suchu, bez naložení výkopku, avšak se složením bez rozhrnutí, zpáteční cesta vozidla. | [25 empty] | SPI
|  | přebytek odkopku na skládku : | [25 empty] | VV | 0
|  | Odkaz na mn. položky pořadí 2 : 17,00000 |  | 17 | [23 empty] | VV | 5
|  | Odkaz na mn. položky pořadí 9 : 25,00000*-1 |  | -25 | [23 empty] | VV | 5
|  | Odkaz na mn. položky pořadí 4 : 16,76000 |  | 16.76 | [23 empty] | VV | 5
|  | Odkaz na mn. položky pořadí 15 : 7,40000*-1 |  | -7.4 | [23 empty] | VV | 5
|  | Odkaz na mn. položky pořadí 8 : 1,00000*-1 |  | -1 | [23 empty] | VV | 5
SPU
8 | 171101101R00 | Uložení sypaniny do násypů zhutněných s uzavřením povrchu násypu z hornin soudržných s předepsanou mírou zhutnění v procentech výsledků zkoušek Proctor-Standard na 95 % PS | m3 | 1 |  | 0 |  | 0 |  | 0 | 21 | 0 | 0 | 0 | 0 | 0 | 800-1 | RTS 24/ I | RTS 23/ I | 0.043 | 0.04 |  | Práce | Běžná |  |  |  | POL1_
|  | s rozprostřením sypaniny ve vrstvách a s hrubým urovnáním, | [25 empty] | SPI
|  | KONEČNÉ TERÉNNÍ ÚPRAVY - dosypání za obrubou : 1 |  | 1 | [23 empty] | VV | 0
|  | viz situace, řez, zpráva : | [25 empty] | VV | 0
SPU
9 | 171101104R00 | Uložení sypaniny do násypů zhutněných s uzavřením povrchu násypu z hornin soudržných s předepsanou mírou zhutnění v procentech výsledků zkoušek Proctor-Standard přes 100 do 102 % PS | m3 | 25 |  | 0 |  | 0 |  | 0 | 21 | 0 | 0 | 0 | 0 | 0 | 800-1 | RTS 24/ I | RTS 23/ I | 0.068 | 1.7 |  | Práce | Běžná |  |  |  | POL1_
|  | s rozprostřením sypaniny ve vrstvách a s hrubým urovnáním, | [25 empty] | SPI
|  | HUTNĚNÝ NÁSYP PO VRSTVÁCH TL. 20cm : 25 |  | 25 | [23 empty] | VV | 0
|  | viz situace, řez, zpráva : | [25 empty] | VV | 0
SPU
10 | 171201201R00 | Uložení sypaniny na dočasnou skládku tak, že na 1 m2 plochy připadá přes 2 m3 výkopku nebo ornice | m3 | 0.36 |  | 0 |  | 0 |  | 0 | 21 | 0 | 0 | 0 | 0 | 0 | 800-1 | RTS 24/ I | RTS 23/ I | 0.009 | 0 |  | Práce | Běžná |  |  |  | POL1_
|  | Odkaz na mn. položky pořadí 7 : 0,36000 |  | 0.36 | [23 empty] | VV | 5
SPU
11 | 181101102R00 | Úprava pláně v zářezech v hornině 1 až 4, se zhutněním | m2 | 87.0975 |  | 0 |  | 0 |  | 0 | 21 | 0 | 0 | 0 | 0 | 0 | 800-1 | RTS 24/ I | RTS 23/ I | 0.018 | 1.57 |  | Práce | Běžná |  |  |  | POL1_
|  | vyrovnáním výškových rozdílů, ploch vodorovných a ploch do sklonu 1 : 5. | [25 empty] | SPI
|  | Odkaz na mn. položky pořadí 27 : 82,95000*1,05 |  | 87.0975 | [23 empty] | VV | 5
SPU
12 | 199000002R00 | Poplatky za skládku horniny 1- 4, skupina 17 05 04 z Katalogu odpadů | m3 | 0.36 |  | 0 |  | 0 |  | 0 | 21 | 0 | 0 | 0 | 0 | 0 | 800-1 | RTS 24/ I | RTS 23/ I | 0 | 0 |  | Práce | Běžná |  |  |  | POL1_
|  | Odkaz na mn. položky pořadí 7 : 0,36000 |  | 0.36 | [23 empty] | VV | 5
SPU
13 | 1811-NC | Zkouška hutnění zemní pláně | ks | 1 |  | 0 |  | 0 |  | 0 | 21 | 0 | 0 | 0 | 0 | 0 |  | Vlastní | Indiv | 0 | 0 |  | Práce | Běžná |  |  |  | POL1_1
|  | ZKOUŠKY ÚNOSNOSTI ZEMNÍ PLÁNĚ : 1 |  | 1 | [23 empty] | VV | 0
|  | viz situace, zpráva : | [25 empty] | VV | 0
SPU
14 | 121100001RAB | Sejmutí ornice naložení a uložení odvoz do 5 000 m | m3 | 13.5 |  | 0 |  | 0 |  | 0 | 21 | 0 | 0 | 0 | 0 | 0 | AP-HSV | RTS 24/ I | RTS 23/ I | 0 | 0 |  | Agregovaná položka | Běžná |  |  |  | POL2_
|  | popř. lesní půdy s naložením, vodorovným přemístěním a složením na hromady nebo se zpětným přemístěním a rozprostřením. | [25 empty] | SPI |  | popř. lesní půdy s naložením, vodorovným přemístěním a složením na hromady nebo se zpětným přemístěním a rozprostřením.
|  | ODHUMUSOVÁNÍ TL. 150mm : 90*0,15 |  | 13.5 | [23 empty] | VV | 0
|  | viz situace, řez, zpráva : | [25 empty] | VV | 0
SPU
15 | 175200010RAA | Obsyp objektů prohozenou zeminou, dovoz ze vzdálenosti 50 m | m3 | 7.4 |  | 0 |  | 0 |  | 0 | 21 | 0 | 0 | 0 | 0 | 0 | AP-HSV | RTS 24/ I | RTS 23/ I | 0 | 0 |  | Agregovaná položka | Běžná |  |  |  | POL2_
|  | vč. vodorovné přepravy k místu zásypu, uložení ve vrstvách a zhutnění. | [25 empty] | SPI
|  | Odkaz na mn. položky pořadí 34 : 6,00000*0,9 |  | 5.4 | [23 empty] | VV | 5
|  | Odkaz na mn. položky pořadí 35 : 2,00000 |  | 2 | [23 empty] | VV | 5
SPU
16 | 181300010RAC | Rozprostření ornice v rovině nebo svahu do 1 : 5 a osetí travou při tloušťce 150 mm, dovoz ornice ze vzdálenosti 5 000 m | m2 | 165 |  | 0 |  | 0 |  | 0 | 21 | 0 | 3e-05 | 0 | 0 | 0 | AP-HSV | RTS 24/ I | RTS 23/ I | 0 | 0 |  | Agregovaná položka | Běžná |  |  |  | POL2_
|  | vč. urovnání ornice, naložení na skládce, vodorovným přemístěním ornice na místo rozprostření, založení trávníku osetím a dodávky travního semene. | [25 empty] | SPI |  | vč. urovnání ornice, naložení na skládce, vodorovným přemístěním ornice na místo rozprostření, založení trávníku osetím a dodávky travního semene.
|  | Včetně přesunu hmot. | [25 empty] | POP
|  | HUMUSOVÁNÍ TL. 150mm A ZATRAVNĚNÍ : 165 |  | 165 | [23 empty] | VV | 0
|  | použit drn sejmutý v dalších částech projektu, uložený na deponii : | [25 empty] | VV | 0
|  | viz situace, řez, zpráva : | [25 empty] | VV | 0
SPU
17 | 183400012RAA | Příprava půdy pro výsadbu v rovině, strojní, chemické odplevelení, frézování, hnojení | m2 | 165 |  | 0 |  | 0 |  | 0 | 21 | 0 | 0.00011 | 0.02 | 0 | 0 | AP-HSV | RTS 24/ I | RTS 23/ I | 0 | 0 |  | Agregovaná položka | Běžná |  |  |  | POL2_
|  | Včetně přesunu hmot. | [25 empty] | POP
|  | Odkaz na mn. položky pořadí 16 : 165,00000 |  | 165 | [23 empty] | VV | 5
SPU
Díl: | 21 | Úprava podloží a základ.spáry |  |  |  | 0 |  | 0 |  | 0 |  | 0 |  | 37.04 |  | 0 |  |  |  |  | 12.1 | [6 empty] | DIL
18 | 122202201R00 | Odkopávky a prokopávky pro silnice v hornině 3 do 100 m3 | m3 | 16.8 |  | 0 |  | 0 |  | 0 | 21 | 0 | 0 | 0 | 0 | 0 | 800-1 | RTS 24/ I | RTS 23/ I | 0.422 | 7.09 |  | Práce | Běžná |  |  |  | POL1_
|  | s přemístěním výkopku v příčných profilech na vzdálenost do 15 m nebo s naložením na dopravní prostředek. | [25 empty] | SPI |  | s přemístěním výkopku v příčných profilech na vzdálenost do 15 m nebo s naložením na dopravní prostředek.
|  | VÝMĚNA ZEMINY V AKTIVNÍ ZÓNĚ, TL. 400mm : | [25 empty] | VV | 0
|  | Odkaz na mn. položky pořadí 22 : 42,00000*0,4 |  | 16.8 | [23 empty] | VV | 5
|  | VÝMĚNA ZEMINY V AKTIVNÍ ZÓNĚ, TL. 150mm : | [25 empty] | VV | 0
|  | (ZEMINA V AKTIVNÍ ZÓNĚ, KTERÁ NEVYHOVÍ, BUDE NAHRAZENÁ ŠTĚRKODRTÍ) : | [25 empty] | VV | 0
|  | plocha planimetrací viz situace, řezy, zpráva : | [25 empty] | VV | 0
SPU
19 | 122202209R00 | Odkopávky a prokopávky pro silnice v hornině 3 příplatek za lepivost horniny | m3 | 16.8 |  | 0 |  | 0 |  | 0 | 21 | 0 | 0 | 0 | 0 | 0 | 800-1 | RTS 24/ I | RTS 23/ I | 0.088 | 1.48 |  | Práce | Běžná |  |  |  | POL1_1
|  | s přemístěním výkopku v příčných profilech na vzdálenost do 15 m nebo s naložením na dopravní prostředek. | [25 empty] | SPI |  | s přemístěním výkopku v příčných profilech na vzdálenost do 15 m nebo s naložením na dopravní prostředek.
|  | VÝMĚNA ZEMINY V AKTIVNÍ ZÓNĚ : | [25 empty] | VV | 0
|  | Odkaz na mn. položky pořadí 18 : 16,80000 |  | 16.8 | [23 empty] | VV | 5
|  | viz odkop : | [25 empty] | VV | 0
SPU
20 | 162701105R00 | Vodorovné přemístění výkopku z horniny 1 až 4, na vzdálenost přes 9 000 do 10 000 m | m3 | 16.8 |  | 0 |  | 0 |  | 0 | 21 | 0 | 0 | 0 | 0 | 0 | 800-1 | RTS 24/ I | RTS 23/ I | 0.011 | 0.18 |  | Práce | Běžná |  |  |  | POL1_
|  | po suchu, bez naložení výkopku, avšak se složením bez rozhrnutí, zpáteční cesta vozidla. | [25 empty] | SPI
|  | VÝMĚNA ZEMINY V AKTIVNÍ ZÓNĚ : | [25 empty] | VV | 0
|  | Odkaz na mn. položky pořadí 18 : 16,80000 |  | 16.8 | [23 empty] | VV | 5
|  | viz odkop : | [25 empty] | VV | 0
SPU
21 | 171201201R00 | Uložení sypaniny na dočasnou skládku tak, že na 1 m2 plochy připadá přes 2 m3 výkopku nebo ornice | m3 | 16.8 |  | 0 |  | 0 |  | 0 | 21 | 0 | 0 | 0 | 0 | 0 | 800-1 | RTS 24/ I | RTS 23/ I | 0.009 | 0.15 |  | Práce | Běžná |  |  |  | POL1_
|  | VÝMĚNA ZEMINY V AKTIVNÍ ZÓNĚ : | [25 empty] | VV | 0
|  | Odkaz na mn. položky pořadí 18 : 16,80000 |  | 16.8 | [23 empty] | VV | 5
|  | viz odkop : | [25 empty] | VV | 0
SPU
22 | 181101102R00 | Úprava pláně v zářezech v hornině 1 až 4, se zhutněním | m2 | 42 |  | 0 |  | 0 |  | 0 | 21 | 0 | 0 | 0 | 0 | 0 | 800-1 | RTS 24/ I | RTS 23/ I | 0.018 | 0.76 |  | Práce | Běžná |  |  |  | POL1_1
|  | vyrovnáním výškových rozdílů, ploch vodorovných a ploch do sklonu 1 : 5. | [25 empty] | SPI
|  | VÝMĚNA ZEMINY V AKTIVNÍ ZÓNĚ, TL. 400mm : | [25 empty] | VV | 0
|  | PARAPLÁŇ : 40*1,05 |  | 42 | [23 empty] | VV | 0
|  | viz odkop : | [25 empty] | VV | 0
SPU
23 | 199000002R00 | Poplatky za skládku horniny 1- 4, skupina 17 05 04 z Katalogu odpadů | m3 | 16.8 |  | 0 |  | 0 |  | 0 | 21 | 0 | 0 | 0 | 0 | 0 | 800-1 | RTS 24/ I | RTS 23/ I | 0 | 0 |  | Práce | Běžná |  |  |  | POL1_1
|  | VÝMĚNA ZEMINY V AKTIVNÍ ZÓNĚ : | [25 empty] | VV | 0
|  | Odkaz na mn. položky pořadí 18 : 16,80000 |  | 16.8 | [23 empty] | VV | 5
|  | viz odkop : | [25 empty] | VV | 0
SPU
24 | 564861111R00 | Podklad ze štěrkodrti s rozprostřením a zhutněním frakce 0-63 mm, tloušťka po zhutnění 200 mm | m2 | 84 |  | 0 |  | 0 |  | 0 | 21 | 0 | 0.441 | 37.04 | 0 | 0 | 822-1 | RTS 24/ I | RTS 23/ I | 0.029 | 2.44 |  | Práce | Běžná |  |  |  | POL1_1
|  | VÝMĚNA ZEMINY V AKTIVNÍ ZÓNĚ, TL. 400mm : | [25 empty] | VV | 0
|  | Odkaz na mn. položky pořadí 22 : 42,00000*2 |  | 84 | [23 empty] | VV | 5
|  | (ZEMINA V AKTIVNÍ ZÓNĚ, KTERÁ NEVYHOVÍ, BUDE NAHRAZENÁ ŠTĚRKODRTÍ) : | [25 empty] | VV | 0
|  | plocha planimetrací viz situace, řezy, zpráva : | [25 empty] | VV | 0
SPU
Díl: | 5 | Komunikace |  |  |  | 0 |  | 0 |  | 0 |  | 0 |  | 113.11 |  | 0 |  |  |  |  | 113.95 | [6 empty] | DIL
25 | 463451113R00 | Prolití rovnaniny cementovou maltou malta MC 15 | m3 | 0.2 |  | 0 |  | 0 |  | 0 | 21 | 0 | 2.5897 | 0.52 | 0 | 0 | 832-1 | RTS 24/ I | RTS 23/ I | 1.44 | 0.29 |  | Práce | Běžná |  |  |  | POL1_
|  | Odkaz na mn. položky pořadí 26 : 1,00000*0,2 |  | 0.2 | [23 empty] | VV | 5
SPU
26 | 564791111R00 | Podklad z kameniva drceného podklad pro zpevněné plochy z kameniva drceného se zhutněním frakce 0 - 63 mm | m3 | 1 |  | 0 |  | 0 |  | 0 | 21 | 0 | 2.204 | 2.2 | 0 | 0 | 800-2 | RTS 24/ I | RTS 23/ I | 0.185 | 0.19 |  | Práce | Běžná |  |  |  | POL1_
|  | pro zpevněné plochy se zhutněním, | [25 empty] | SPI
|  | Včetně kameniva, rozprostření a zhutnění podkladu. | [25 empty] | POP
|  | DOPLNĚNO ŠTĚRKODRTÍ, 0-63, PROLITO CEMENTOVÝM MLÉKEM : 1 |  | 1 | [23 empty] | VV | 0
|  | viz situace, řez, zpráva : | [25 empty] | VV | 0
SPU
27 | 564861111R00 | Podklad ze štěrkodrti s rozprostřením a zhutněním frakce 0-63 mm, tloušťka po zhutnění 200 mm | m2 | 82.95 |  | 0 |  | 0 |  | 0 | 21 | 0 | 0.441 | 36.58 | 0 | 0 | 822-1 | RTS 24/ I | RTS 23/ I | 0.029 | 2.41 |  | Práce | Běžná |  |  |  | POL1_
|  | Odkaz na mn. položky pořadí 31 : 79,00000*1,05 |  | 82.95 | [23 empty] | VV | 5
SPU
28 | 567211121R00 | Podklad z prostého betonu třídy I., tloušťky 210 mm | m2 | 79 |  | 0 |  | 0 |  | 0 | 21 | 0 | 0.53191 | 42.02 | 0 | 0 | 822-1 | RTS 24/ I | RTS 23/ I | 0.166 | 13.11 |  | Práce | Běžná |  |  |  | POL1_
|  | SC C 20/25 (PB 1.); 210 mm; ČSN 736124-1 : | [25 empty] | VV | 0
|  | Odkaz na mn. položky pořadí 31 : 79,00000 |  | 79 | [23 empty] | VV | 5
SPU
29 | 573211111R00 | Postřik živičný spojovací bez posypu kamenivem z asfaltu silničního, v množství od 0,5 do 0,7 kg/m2 | m2 | 50 |  | 0 |  | 0 |  | 0 | 21 | 0 | 0.00061 | 0.03 | 0 | 0 | 822-1 | RTS 22/ I | RTS 22/ I | 0.002 | 0.1 |  | Práce | Běžná |  |  |  | POL1_
|  | bez posypu kamenivem | [25 empty] | SPI
|  | Odkaz na mn. položky pořadí 30 : 50,00000 |  | 50 | [23 empty] | VV | 5
SPU
30 | 577141112R00 | Beton asfaltový s rozprostřením a zhutněním v pruhu šířky do 3 m, ACO 11+ nebo ACO 16+, tloušťky 50 mm, plochy přes 1000 m2 | m2 | 50 |  | 0 |  | 0 |  | 0 | 21 | 0 | 0.12966 | 6.48 | 0 | 0 | 822-1 | RTS 24/ I | RTS 23/ I | 0.072 | 3.6 |  | Práce | Běžná |  |  |  | POL1_
|  | KOMUNIKACE - NOVÁ OBRUSNÁ VRSTVA - ASFALTOBETON (PO FRÉZOVÁNÍ) TL. 50mm : 50 |  | 50 | [23 empty] | VV | 0
|  | viz situace, řez, zpráva : | [25 empty] | VV | 0
SPU
31 | 591211111R00 | Kladení dlažby z kostek drobných z kamene, do lože z kameniva těženého tloušťky 50 mm | m2 | 79 |  | 0 |  | 0 |  | 0 | 21 | 0 | 0.11 | 8.69 | 0 | 0 | 822-1 | RTS 24/ I | RTS 23/ I | 1.193 | 94.25 |  | Práce | Běžná |  |  |  | POL1_
|  | s provedením lože do 50 mm, s vyplněním spár, s dvojím beraněním a se smetením přebytečného materiálu na krajnici | [25 empty] | SPI |  | s provedením lože do 50 mm, s vyplněním spár, s dvojím beraněním a se smetením přebytečného materiálu na krajnici
|  | ZASTÁVKOVÝ ZÁLIV - ŽULOVÁ KOSTKA 100/100/100mm, KLADENÁ DO VĚJÍŘE : 79 |  | 79 | [23 empty] | VV | 0
|  | viz situace, řez, zpráva : | [25 empty] | VV | 0
SPU
32 | 58380120.AR | kostka dlažební materiálová skupina I/2 (žula); tř. I.; 8/10 cm | m2 | 82.95 |  | 0 |  | 0 |  | 0 | 21 | 0 | 0.2 | 16.59 | 0 | 0 | SPCM | RTS 24/ I | RTS 23/ I | 0 | 0 |  | Specifikace | Běžná |  |  |  | POL3_
|  | Odkaz na mn. položky pořadí 31 : 79,00000*1,05 |  | 82.95 | [23 empty] | VV | 5
SPU
Díl: | 8 | Trubní vedení |  |  |  | 0 |  | 0 |  | 0 |  | 0 |  | 19.98 |  | 0 |  |  |  |  | 0 | [6 empty] | DIL
33 | 212810010RAC | Trativody z flexibilních trubek lože ze štěrkopísku a obsyp z drceného kameniva, d 100 mm, Trubka plastová drenážní spoj: západkový; potrubí: jednovrstvé; materiál: PVC; povrch: žebrovaný; ohebná; DN = 100; vsakovací plocha = 34,0 cm2/m | m | 35 |  | 0 |  | 0 |  | 0 | 21 | 0 | 0.43651 | 15.28 | 0 | 0 | AP-HSV | RTS 24/ I | RTS 23/ I | 0 | 0 |  | Agregovaná položka | Běžná |  |  |  | POL2_
|  | Lože pro trativody, položení trubek, obsyp potrubí sypaninou z vhodných hornin, nebo materiálem připraveným podél výkopu ve vzdálenosti do 3 m od jeho kraje. Bez výkopu rýhy. | [25 empty] | SPI |  | Lože pro trativody, položení trubek, obsyp potrubí sypaninou z vhodných hornin, nebo materiálem připraveným podél výkopu ve vzdálenosti do 3 m od jeho kraje. Bez výkopu rýhy.
|  | DRENÁŽ DN 100 : 35 |  | 35 | [23 empty] | VV | 0
|  | viz situace, řez, zpráva : | [25 empty] | VV | 0
SPU
34 | 831350113RA0 | Kanalizační přípojka D 160 mm, rýha 800x1200 mm, Trubka plastová pro venkovní kanalizaci spoj: hrdlový; potrubí: vícevrstvé; skladba: PVC-U - pěna - PVC-U; povrch: hladký; DN = 150; de = 160,0 mm;... | m | 6 |  | 0 |  | 0 |  | 0 | 21 | 0 | 0.5187 | 3.11 | 0 | 0 | AP-HSV | RTS 24/ I | RTS 23/ I | 0 | 0 |  | Agregovaná položka | Běžná |  |  |  | POL2_
|  | KANALIZAČNÍ PŘÍPOJKA DN 150, 2ks ULIČNÍ VPUSTI : 6 |  | 6 | [23 empty] | VV | 0
|  | viz situace, řez, zpráva : | [25 empty] | VV | 0
SPU
35 | 894411020RAF | Šachty z betonových dílců vpusť uliční z dílců DN 450 s kalovým košem, hloubka 1,59 m, s výtokem DN 150, litinová mříž 500 x 500 mm 40 t, Dílec betonový pro odvodňovací vpust | kus | 2 |  | 0 |  | 0 |  | 0 | 21 | 0 | 0.79342 | 1.59 | 0 | 0 | AP-HSV | RTS 24/ I | RTS 23/ I | 0 | 0 |  | Agregovaná položka | Běžná |  |  |  | POL2_
|  | kanalizační, obložením dna betonem C 25/30 z cementu portlandského nebo struskoportlandského, podkladní prstenec z prostého betonu C -/7,5 pod poklop do výšky 10 cm, dodávka a osazení poklopu litinového kruhového včetně rámu. | [25 empty] | SPI |  | kanalizační, obložením dna betonem C 25/30 z cementu portlandského nebo struskoportlandského, podkladní prstenec z prostého betonu C -/7,5 pod poklop do výšky 10 cm, dodávka a osazení poklopu litinového kruhového včetně rámu.
|  | ULIČNÍ VPUST, KANALIZAČNÍ PŘÍPOJKA DN 150 : 2 |  | 2 | [23 empty] | VV | 0
|  | viz situace, řez, zpráva : | [25 empty] | VV | 0
SPU
Díl: | 91 | Doplňující práce na komunikaci |  |  |  | 0 |  | 0 |  | 0 |  | 0 |  | 43.23 |  | 0 |  |  |  |  | 47.76 | [6 empty] | DIL
36 | 564851111R00 | Podklad ze štěrkodrti s rozprostřením a zhutněním frakce 0-63 mm, tloušťka po zhutnění 150 mm | m2 | 6.4 |  | 0 |  | 0 |  | 0 | 21 | 0 | 0.378 | 2.42 | 0 | 0 | 822-1 | RTS 24/ I | RTS 23/ I | 0.026 | 0.17 |  | Práce | Běžná |  |  |  | POL1_1
|  | PODKLAD BEZBARIÉR.OBRUBNÍKU ŠD 0-63 300mm : | [25 empty] | VV | 0
|  | Odkaz na mn. položky pořadí 43 : 16,00000*0,4 |  | 6.4 | [23 empty] | VV | 5
SPU
37 | 914001121RT6 | Osazení a montáž svislých dopravních značek sloupek, do betonového základu a AL patky, včetně dodávky sloupku a značky | kus | 1 |  | 0 |  | 0 |  | 0 | 21 | 0 | 0.1184 | 0.12 | 0 | 0 | 822-1 | RTS 24/ I | RTS 23/ I | 0.918 | 0.92 |  | Práce | Běžná |  |  |  | POL1_
|  | OZNAČNÍK ZASTÁVKY IJ4b : 1 |  | 1 | [23 empty] | VV | 0
|  | viz situace, zpráva : | [25 empty] | VV | 0
SPU
38 | 915711111R00 | Vodorovné značení krytů stříkané barvou, bílou, dělicích čar šířky 120 mm | m | 40 |  | 0 |  | 0 |  | 0 | 21 | 0 | 9e-05 | 0 | 0 | 0 | 822-1 | RTS 24/ I | RTS 23/ I | 0.022 | 0.88 |  | Práce | Běžná |  |  |  | POL1_
|  | V11a : 40 |  | 40 | [23 empty] | VV | 0
|  | viz situace, zpráva : | [25 empty] | VV | 0
SPU
39 | 915712111R00 | Vodorovné značení krytů stříkané barvou, bílou, vodicích proužků šířky 250 mm | m | 45 |  | 0 |  | 0 |  | 0 | 21 | 0 | 0.00018 | 0.01 | 0 | 0 | 822-1 | RTS 24/ I | RTS 23/ I | 0.043 | 1.94 |  | Práce | Běžná |  |  |  | POL1_
|  | V4 : 45 |  | 45 | [23 empty] | VV | 0
|  | viz situace, zpráva : | [25 empty] | VV | 0
SPU
40 | 915791111R00 | Předznačení pro vodorovné značení pro dělící čáry, vodící proužky | m | 85 |  | 0 |  | 0 |  | 0 | 21 | 0 | 0 | 0 | 0 | 0 | 822-1 | RTS 24/ I | RTS 23/ I | 0.012 | 1.02 |  | Práce | Běžná |  |  |  | POL1_
|  | stříkané barvou nebo prováděné z nátěrových hmot | [25 empty] | SPI
|  | Odkaz na mn. položky pořadí 38 : 40,00000 |  | 40 | [23 empty] | VV | 5
|  | Odkaz na mn. položky pořadí 39 : 45,00000 |  | 45 | [23 empty] | VV | 5
SPU
41 | 916231111RT1 | Osazení silniční obruby z dlažebních kostek včetně dodávky dlažebních kostek z kostek drobných 120 mm, bez boční opěry, do lože z betonu prostého C 12/15 | m | 90 |  | 0 |  | 0 |  | 0 | 21 | 0 | 0.10471 | 9.42 | 0 | 0 | 822-1 | RTS 24/ I | RTS 23/ I | 0.085 | 7.65 |  | Práce | Běžná |  |  |  | POL1_
|  | v jedné řadě, se zřízením lože tl. 5 až 10 cm, s vyplněním a zatřením spár cementovou maltou | [25 empty] | SPI
|  | DVOUŘÁDEK ZE ŽULOVÉ KOSTKY 100/100/100mm : 45*2 |  | 90 | [23 empty] | VV | 0
|  | viz situace, řez, zpráva : | [25 empty] | VV | 0
SPU
42 | 917862111R00 | Osazení silničního nebo chodníkového betonového obrubníku stojatého, s boční opěrou z betonu prostého, do lože z betonu prostého C 12/15 | m | 31 |  | 0 |  | 0 |  | 0 | 21 | 0 | 0.188 | 5.83 | 0 | 0 | 822-1 | RTS 24/ I | RTS 23/ I | 0.272 | 8.43 |  | Práce | Běžná |  |  |  | POL1_
|  | S dodáním hmot pro lože tl. 80-100 mm. | [25 empty] | SPI
|  | SILNIČNÍ OBRUBNÍK BO 15/25 (150/250/1000mm) - NÁŠLAP 100mm : 30 |  | 30 | [23 empty] | VV | 0
|  | PŘECHODOVÝ KUS DL. 1,0m BO 25/15 : 1 |  | 1 | [23 empty] | VV | 0
|  | viz situace, řez, zpráva : | [25 empty] | VV | 0
SPU
43 | 917882111R00 | Osazení silničního nebo chodníkového betonového obrubníku zastávkového, s boční opěrou z betonu prostého, do lože z betonu prostého C 12/15 | m | 16 |  | 0 |  | 0 |  | 0 | 21 | 0 | 0.325 | 5.2 | 0 | 0 | 822-1 | RTS 24/ I | RTS 23/ I | 0.424 | 6.78 |  | Práce | Běžná |  |  |  | POL1_1
|  | S dodáním hmot pro lože tl. 80-100 mm. | [25 empty] | SPI
|  | BEZBARIÉROVÝ OBRUBNÍK 400x330x1000mm S RÁDIUSEM PRO ODRAŽENÍ KOLA - NÁŠLAP 200mm : 16 |  | 16 | [23 empty] | VV | 0
|  | viz situace, řezy, zpráva : | [25 empty] | VV | 0
SPU
44 | 918101111R00 | Lože pod obrubníky, krajníky nebo obruby z betonu prostého C 12/15 | m3 | 1 |  | 0 |  | 0 |  | 0 | 21 | 0 | 2.525 | 2.53 | 0 | 0 | 822-1 | RTS 24/ I | RTS 23/ I | 1.442 | 1.44 |  | Práce | Běžná |  |  |  | POL1_1
|  | z dlažebních kostek z betonu prostého | [25 empty] | SPI
|  | PODKLAD ZÁKLADU PRO BEZBARIÉROVÝ OBRUBNÍK : 1 |  | 1 | [23 empty] | VV | 0
|  | viz situace, řezy, zpráva : | [25 empty] | VV | 0
SPU
45 | 919722212R00 | Dilatační spáry řezané v cementobetonovém krytu příčné, zalití spár za tepla s těsněním, šířka přes 3 do 9 mm | m | 45 |  | 0 |  | 0 |  | 0 | 21 | 0 | 2e-05 | 0 | 0 | 0 | 822-1 | RTS 24/ I | RTS 23/ I | 0.031 | 1.4 |  | Práce | Běžná |  |  |  | POL1_
|  | vyčištění spár po řezání, vyčištění spár před zálivkou a impregnace spár před zálivkou, | [25 empty] | SPI
|  | ZAŘEZÁNÍ STYČNÉ SPÁRY + ZALITÍ BITUMENOVOU ZÁLIVKOU : 45 |  | 45 | [23 empty] | VV | 0
|  | viz situace, řez, zpráva : | [25 empty] | VV | 0
SPU
46 | 919735113R00 | Řezání stávajících krytů nebo podkladů živičných, hloubky přes 100 do 150 mm | m | 45 |  | 0 |  | 0 |  | 0 | 21 | 0 | 0 | 0 | 0 | 0 | 822-1 | RTS 24/ I | RTS 23/ I | 0.055 | 2.48 |  | Práce | Běžná |  |  |  | POL1_
|  | včetně spotřeby vody | [25 empty] | SPI
|  | ZAŘEZÁNÍ STYČNÉ SPÁRY ASFALTU : 45 |  | 45 | [23 empty] | VV | 0
|  | viz situace, zpráva : | [25 empty] | VV | 0
SPU
47 | 273320160RAA | Základové desky ze železobetonu včetně bednění z betonu C 30/37, výztuž 90 kg/m3, | m3 | 3 |  | 0 |  | 0 |  | 0 | 21 | 0 | 3.1384 | 9.42 | 0 | 0 | AP-HSV | RTS 24/ I | RTS 23/ I | 4.8837 | 14.65 |  | Agregovaná položka | Běžná |  |  |  | POL2_1
|  | výztuže, odbednění a podkladu ze štěrkopísku. | [25 empty] | SPI
|  | ZÁKLAD PRO BEZBARIÉROVÝ OBRUBNÍK : | [25 empty] | VV | 0
|  | Odkaz na mn. položky pořadí 43 : 16,00000*0,1875 |  | 3 | [23 empty] | VV | 5
|  | BETONOVÝ ZÁKLAD C30/37 XF3, TL.250mm : | [25 empty] | VV | 0
|  | viz situace, řezy, zpráva : | [25 empty] | VV | 0
SPU
48 | 11163611R | asfaltová zálivka zpracování za horka; bod měknutí nad 85 °C; skupenství při 20°C tuhá hmota; hustota při 25°C 1 000 kg/m3; nerozpustný ve vodě; hořlavý; bod hoření nad 300 °C; černý | t | 0.01125 |  | 0 |  | 0 |  | 0 | 21 | 0 | 1 | 0.01 | 0 | 0 | SPCM | RTS 24/ I | RTS 23/ I | 0 | 0 |  | Specifikace | Běžná |  |  |  | POL3_
|  | Odkaz na mn. položky pořadí 45 : 45,00000*0,00025 |  | 0.01125 | [23 empty] | VV | 5
SPU
49 | 53301769 | Lepidlo na beton mrazuvzdorné | m2 | 9 |  | 0 |  | 0 |  | 0 | 21 | 0 | 0.001 | 0.01 | 0 | 0 |  | Vlastní | Indiv | 0 | 0 |  | Specifikace | Běžná |  |  |  | POL3_1
|  | BEZBARIEROVÝ OBRUBNÍK K ZÁKLADU : | [25 empty] | VV | 0
|  | Odkaz na mn. položky pořadí 43 : 16,00000*0,5625 |  | 9 | [23 empty] | VV | 5
|  | viz situace, řezy, zpráva : | [25 empty] | VV | 0
SPU
50 | 59217010R | obrubník silniční materiál beton; l = 1000,0 mm; š = 150,0 mm; h = 250,0 mm; barva přírodní | kus | 31.5 |  | 0 |  | 0 |  | 0 | 21 | 0 | 0.08197 | 2.58 | 0 | 0 | SPCM | RTS 24/ I | RTS 23/ I | 0 | 0 |  | Specifikace | Běžná |  |  |  | POL3_
|  | SILNIČNÍ OBRUBNÍK BO 15/25 (150/250/1000mm) - NÁŠLAP 100mm : 30*1,05 |  | 31.5 | [23 empty] | VV | 0
|  | viz situace, řez, zpráva : | [25 empty] | VV | 0
SPU
51 | 59217021R | obrubník silniční přechodový pravý; materiál beton; l = 975,0 mm; š = 150,0 mm; výškový rozsah h = 145 až 250 mm; barva přírodní | kus | 1 |  | 0 |  | 0 |  | 0 | 21 | 0 | 0.0561 | 0.06 | 0 | 0 | SPCM | RTS 24/ I | RTS 23/ I | 0 | 0 |  | Specifikace | Běžná |  |  |  | POL3_
SPU
52 | 592174982R | obrubník silniční přechodový levý, pro zastávkový záliv; materiál beton; l = 1000,0 mm; š = 435,0 mm; výškový rozsah h = 270 až 330 mm; barva šedá | kus | 1 |  | 0 |  | 0 |  | 0 | 21 | 0 | 0.29 | 0.29 | 0 | 0 | SPCM | RTS 24/ I | RTS 23/ I | 0 | 0 |  | Specifikace | Běžná |  |  |  | POL3_
SPU
53 | 592174983R | obrubník silniční přechodový pravý, pro zastávkový záliv; materiál beton; l = 1000,0 mm; š = 435,0 mm; výškový rozsah h = 270 až 330 mm; barva šedá | kus | 1 |  | 0 |  | 0 |  | 0 | 21 | 0 | 0.29 | 0.29 | 0 | 0 | SPCM | RTS 24/ I | RTS 23/ I | 0 | 0 |  | Specifikace | Běžná |  |  |  | POL3_
SPU
54 | 592174984R | obrubník silniční přímý, pro zastávkový záliv; materiál beton; l = 1000,0 mm; š = 435,0 mm; h = 350,0 mm; barva šedá | kus | 14.8 |  | 0 |  | 0 |  | 0 | 21 | 0 | 0.3 | 4.44 | 0 | 0 | SPCM | RTS 24/ I | RTS 23/ I | 0 | 0 |  | Specifikace | Běžná |  |  |  | POL3_
|  | Odkaz na mn. položky pořadí 43 : 16,00000*1,05 |  | 16.8 | [23 empty] | VV | 5
|  | NÁBĚH : -2 |  | -2 | [23 empty] | VV | 0
SPU
55 | 592174985R | obrubník silniční náběhový pravý, pro zastávkový záliv; materiál beton; l = 1000,0 mm; š = 435,0 mm; výškový rozsah h = 330 až 350 mm; barva šedá | kus | 1 |  | 0 |  | 0 |  | 0 | 21 | 0 | 0.298 | 0.3 | 0 | 0 | SPCM | RTS 24/ I | RTS 23/ I | 0 | 0 |  | Specifikace | Běžná |  |  |  | POL3_
SPU
56 | 592174986R | obrubník silniční náběhový levý, pro zastávkový záliv; materiál beton; l = 1000,0 mm; š = 435,0 mm; výškový rozsah h = 330 až 350 mm; barva šedá | kus | 1 |  | 0 |  | 0 |  | 0 | 21 | 0 | 0.298 | 0.3 | 0 | 0 | SPCM | RTS 24/ I | RTS 23/ I | 0 | 0 |  | Specifikace | Běžná |  |  |  | POL3_
SPU
Díl: | 99 | Staveništní přesun hmot |  |  |  | 0 |  | 0 |  | 0 |  | 0 |  | 0 |  | 0 |  |  |  |  | 71.75 | [6 empty] | DIL
57 | 998223011R00 | Přesun hmot pozemních komunikací, kryt dlážděný jakékoliv délky objektu | t | 183.9628 |  | 0 |  | 0 |  | 0 | 21 | 0 | 0 | 0 | 0 | 0 | 822-1 | RTS 24/ I | RTS 23/ I | 0.39 | 71.75 |  | Přesun hmot | Běžná |  |  |  | POL7_
|  | vodorovně do 200 m | [25 empty] | SPI
SPU
Díl: | D96 | Přesuny suti a vybouraných hmot |  |  |  | 0 |  | 0 |  | 0 |  | 0 |  | 0 |  | 0 |  |  |  |  | 2.7 | [6 empty] | DIL
58 | 979081111R00 | Odvoz suti a vybouraných hmot na skládku do 1 km | t | 5.5 |  | 0 |  | 0 |  | 0 | 21 | 0 | 0 | 0 | 0 | 0 | 801-3 | RTS 24/ I | RTS 23/ I | 0.49 | 2.7 |  | Přesun suti | Běžná |  |  |  | POL8_
|  | Včetně naložení na dopravní prostředek a složení na skládku, bez poplatku za skládku. | [25 empty] | POP
SPU
59 | 979081121R00 | Odvoz suti a vybouraných hmot na skládku příplatek za každý další 1 km | t | 49.5 |  | 0 |  | 0 |  | 0 | 21 | 0 | 0 | 0 | 0 | 0 | 801-3 | RTS 24/ I | RTS 23/ I | 0 | 0 |  | Přesun suti | Běžná |  |  |  | POL8_
SPU
60 | 979990107R00 | Poplatek za skládku za uložení, směs betonu, cihel a dřeva, , skupina 17 09 04 z Katalogu odpadů | t | 5.5 |  | 0 |  | 0 |  | 0 | 21 | 0 | 0 | 0 | 0 | 0 | 801-3 | RTS 24/ I | RTS 23/ I | 0 | 0 |  | Přesun suti | Běžná |  |  |  | POL8_
SPU
[26 empty] | 15 | 21 | DPH
| Celkem |  |  |  |  | 0 | [19 empty] | 0 | 0 | SUM
JKSO:
| 822.29 | komunikace pozemní ostatní | [25 empty] | JKSO
| m2 | kryt (materiál konstrukce krytu) dlážděný | [25 empty] | JKSOChar
|  | rekonstrukce a modernizace objektu prostá | [25 empty] | JKSOAkce
END
Note on S6: Jedná se o informaci, zda se jedná o položku, která je do rozpočtu zadána z cenové soustavy RTS, nebo vlastní.
Note on T6: Jedná se o název CÚ, která je zadána u položky rozpočtu

## SO 201 201 N Pol
Položkový soupis prací a dodávek | [27 empty] | #TypZaznamu#
S: | ZV21-1104 | CHODNÍK PŘI UL. K LUŽÍM A HRABĚŠICKÁ, VIKÝŘOVICE | [25 empty] | STA
O: | SO 201 | OPĚRNÁ ZEĎ | [22 empty] | ING |  |  | OBJ
R: | 201 N | OPĚRNÁ ZEĎ Neuzn R3 | [25 empty] | ROZ
P.č. | Číslo položky | Název položky | MJ | Množství | Cena / MJ | Celkem | Dodávka | Dodávka celk. | Montáž | Montáž celk. | DPH | Cena s DPH | Hmotnost / MJ | Hmotnost celk.(t) | Dem. hmotnost / MJ | Dem. hmotnost celk.(t) | Ceník | Cen. soustava / platnost | Cenová úroveň | Nhod / MJ | Nhod celk. | Dodavatel | Typ položky | Stav položky
Díl: | 1 | Zemní práce |  |  |  | 0 |  | 0 |  | 0 |  | 0 |  | 0.01 |  | 0 |  |  |  |  | 14.82 | [6 empty] | DIL
1 | 132201210R00 | Hloubení rýh šířky přes 60 do 200 cm do 50 m3, v hornině 3, hloubení strojně | m3 | 9.5 |  | 0 |  | 0 |  | 0 | 21 | 0 | 0 | 0 | 0 | 0 | 800-1 | RTS 24/ I | RTS 23/ I | 0.365 | 3.47 |  | Práce | Běžná |  |  |  | POL1_
|  | zapažených i nezapažených, s urovnáním dna do předepsaného profilu a spádu, s případně nutným přehozením výkopku na vzdálenost do 3 m ve výkopišti, s přehozením výkopku na přilehlém terénu na vzdálenost do 5 m od podélné osy rýhy nebo s naložením výkopku na dopravní prostředek. | [25 empty] | SPI |  | zapažených i nezapažených, s urovnáním dna do předepsaného profilu a spádu, s případně nutným přehozením výkopku na vzdálenost do 3 m ve výkopišti, s přehozením výkopku na přilehlém terénu na vzdálenost do 5 m od podélné osy rýhy nebo s naložením výkopku na dopravní prostředek.
|  | VÝKOP PRO ZÍDKU : 9,5 |  | 9.5 | [23 empty] | VV | 0
|  | viz situace, řez, zpráva : | [25 empty] | VV | 0
SPU
2 | 132201219R00 | Hloubení rýh šířky přes 60 do 200 cm příplatek za lepivost, v hornině 3, | m3 | 9.5 |  | 0 |  | 0 |  | 0 | 21 | 0 | 0 | 0 | 0 | 0 | 800-1 | RTS 24/ I | RTS 23/ I | 0.084 | 0.8 |  | Práce | Běžná |  |  |  | POL1_
|  | zapažených i nezapažených, s urovnáním dna do předepsaného profilu a spádu, s případně nutným přehozením výkopku na vzdálenost do 3 m ve výkopišti, s přehozením výkopku na přilehlém terénu na vzdálenost do 5 m od podélné osy rýhy nebo s naložením výkopku na dopravní prostředek. | [25 empty] | SPI |  | zapažených i nezapažených, s urovnáním dna do předepsaného profilu a spádu, s případně nutným přehozením výkopku na vzdálenost do 3 m ve výkopišti, s přehozením výkopku na přilehlém terénu na vzdálenost do 5 m od podélné osy rýhy nebo s naložením výkopku na dopravní prostředek.
|  | Odkaz na mn. položky pořadí 1 : 9,50000 |  | 9.5 | [23 empty] | VV | 5
SPU
3 | 151101102R00 | Zřízení pažení a rozepření stěn rýh příložné pro jakoukoliv mezerovitost, hloubky do 4 m | m2 | 10 |  | 0 |  | 0 |  | 0 | 21 | 0 | 0.00086 | 0.01 | 0 | 0 | 800-1 | RTS 24/ I | RTS 23/ I | 0.479 | 4.79 |  | Práce | Běžná |  |  |  | POL1_
|  | pro podzemní vedení pro všechny šířky rýhy, | [25 empty] | SPI
|  | PŘÍLOŽNÉ PAŽENÍ - rezerva : 10 |  | 10 | [23 empty] | VV | 0
SPU
4 | 151101112R00 | Odstranění pažení a rozepření rýh příložné , hloubky do 4 m | m2 | 10 |  | 0 |  | 0 |  | 0 | 21 | 0 | 0 | 0 | 0 | 0 | 800-1 | RTS 24/ I | RTS 23/ I | 0.327 | 3.27 |  | Práce | Běžná |  |  |  | POL1_
|  | pro podzemní vedení s uložením materiálu na vzdálenost do 3 m od kraje výkopu, | [25 empty] | SPI
|  | Odkaz na mn. položky pořadí 3 : 10,00000 |  | 10 | [23 empty] | VV | 5
SPU
5 | 151101301R00 | Zřízení rozepření zapažených stěn výkopů při roubení příložném, hloubky do 4 m | m3 | 9.5 |  | 0 |  | 0 |  | 0 | 21 | 0 | 0.00046 | 0 | 0 | 0 | 800-1 | RTS 24/ I | RTS 23/ I | 0.13 | 1.24 |  | Práce | Běžná |  |  |  | POL1_
|  | s potřebným přepažováním, | [25 empty] | SPI
|  | Odkaz na mn. položky pořadí 1 : 9,50000 |  | 9.5 | [23 empty] | VV | 5
SPU
6 | 151101311R00 | Odstranění rozepření stěn výkopů při roubení příložném, hloubky do 4 m | m3 | 9.5 |  | 0 |  | 0 |  | 0 | 21 | 0 | 0 | 0 | 0 | 0 | 800-1 | RTS 24/ I | RTS 23/ I | 0.038 | 0.36 |  | Práce | Běžná |  |  |  | POL1_
|  | s uložením materiálu na vzdálenost do 3 m od okraje výkopu, | [25 empty] | SPI
|  | Odkaz na mn. položky pořadí 5 : 9,50000 |  | 9.5 | [23 empty] | VV | 5
SPU
7 | 162701105R00 | Vodorovné přemístění výkopku z horniny 1 až 4, na vzdálenost přes 9 000 do 10 000 m | m3 | 0.5 |  | 0 |  | 0 |  | 0 | 21 | 0 | 0 | 0 | 0 | 0 | 800-1 | RTS 24/ I | RTS 23/ I | 0.01 | 0.01 |  | Práce | Běžná |  |  |  | POL1_
|  | po suchu, bez naložení výkopku, avšak se složením bez rozhrnutí, zpáteční cesta vozidla. | [25 empty] | SPI
|  | Odkaz na mn. položky pořadí 1 : 9,50000 |  | 9.5 | [23 empty] | VV | 5
|  | Odkaz na mn. položky pořadí 10 : 2,00000*-1 |  | -2 | [23 empty] | VV | 5
|  | Odkaz na mn. položky pořadí 8 : 7,00000*-1 |  | -7 | [23 empty] | VV | 5
SPU
8 | 171101104R00 | Uložení sypaniny do násypů zhutněných s uzavřením povrchu násypu z hornin soudržných s předepsanou mírou zhutnění v procentech výsledků zkoušek Proctor-Standard přes 100 do 102 % PS | m3 | 7 |  | 0 |  | 0 |  | 0 | 21 | 0 | 0 | 0 | 0 | 0 | 800-1 | RTS 24/ I | RTS 23/ I | 0.068 | 0.48 |  | Práce | Běžná |  |  |  | POL1_
|  | s rozprostřením sypaniny ve vrstvách a s hrubým urovnáním, | [25 empty] | SPI
|  | HUTNĚNÝ NÁSYP PO VRSTVÁCH TL. 200mm : 7 |  | 7 | [23 empty] | VV | 0
|  | viz situace, řez, zpráva : | [25 empty] | VV | 0
SPU
9 | 171201201R00 | Uložení sypaniny na dočasnou skládku tak, že na 1 m2 plochy připadá přes 2 m3 výkopku nebo ornice | m3 | 0.5 |  | 0 |  | 0 |  | 0 | 21 | 0 | 0 | 0 | 0 | 0 | 800-1 | RTS 24/ I | RTS 23/ I | 0.009 | 0 |  | Práce | Běžná |  |  |  | POL1_
|  | Odkaz na mn. položky pořadí 7 : 0,50000 |  | 0.5 | [23 empty] | VV | 5
SPU
10 | 174101101R00 | Zásyp sypaninou se zhutněním jam, šachet, rýh nebo kolem objektů v těchto vykopávkách | m3 | 2 |  | 0 |  | 0 |  | 0 | 21 | 0 | 0 | 0 | 0 | 0 | 800-1 | RTS 24/ I | RTS 23/ I | 0.202 | 0.4 |  | Práce | Běžná |  |  |  | POL1_
|  | z jakékoliv horniny s uložením výkopku po vrstvách, | [25 empty] | SPI
|  | včetně strojního přemístění materiálu pro zásyp ze vzdálenosti do 10 m od okraje zásypu | [25 empty] | POP
|  | HUTNĚNÝ NÁSYP : 2 |  | 2 | [23 empty] | VV | 0
|  | viz situace, řez, zpráva : | [25 empty] | VV | 0
SPU
11 | 199000002R00 | Poplatky za skládku horniny 1- 4, skupina 17 05 04 z Katalogu odpadů | m3 | 0.5 |  | 0 |  | 0 |  | 0 | 21 | 0 | 0 | 0 | 0 | 0 | 800-1 | RTS 24/ I | RTS 23/ I | 0 | 0 |  | Práce | Běžná |  |  |  | POL1_
|  | Odkaz na mn. položky pořadí 7 : 0,50000 |  | 0.5 | [23 empty] | VV | 5
SPU
Díl: | 2 | Základy a zvláštní zakládání |  |  |  | 0 |  | 0 |  | 0 |  | 0 |  | 3.82 |  | 0 |  |  |  |  | 3.53 | [6 empty] | DIL
12 | 631312511R00 | Mazanina z betonu prostého tl. přes 50 do 80 mm třídy C 12/15, | m3 | 0.5 |  | 0 |  | 0 |  | 0 | 21 | 0 | 2.525 | 1.26 | 0 | 0 | 801-1 | RTS 24/ I | RTS 23/ I | 3.21 | 1.61 |  | Práce | Běžná |  |  |  | POL1_
|  | (z kameniva) hlazená dřevěným hladítkem | [25 empty] | SPI
|  | Včetně vytvoření dilatačních spár, bez zaplnění. | [25 empty] | POP
|  | PODKLADNÍ BETON - C12/15 TL. 50mm : 0,5 |  | 0.5 | [23 empty] | VV | 0
|  | viz situace, řez, zpráva : | [25 empty] | VV | 0
SPU
13 | 711823121R00 | Ochrana konstrukcí nopovou fólií svisle, , bez dodávky fólie | m2 | 12 |  | 0 |  | 0 |  | 0 | 21 | 0 | 0 | 0 | 0 | 0 | 800-711 | RTS 24/ I | RTS 23/ I | 0.16 | 1.92 |  | Práce | Běžná |  |  |  | POL1_
|  | NOPOVÁ FÓLIE : 12 |  | 12 | [23 empty] | VV | 0
|  | viz situace, řez, zpráva : | [25 empty] | VV | 0
SPU
14 | 212810010RAA | Trativody z flexibilních trubek lože ze štěrkopísku a obsyp z drceného kameniva, d 50 mm | m | 5.85 |  | 0 |  | 0 |  | 0 | 21 | 0 | 0.43619 | 2.55 | 0 | 0 | AP-HSV | RTS 24/ I | RTS 23/ I | 0 | 0 |  | Agregovaná položka | Běžná |  |  |  | POL2_
|  | Lože pro trativody, položení trubek, obsyp potrubí sypaninou z vhodných hornin, nebo materiálem připraveným podél výkopu ve vzdálenosti do 3 m od jeho kraje. Bez výkopu rýhy. | [25 empty] | SPI |  | Lože pro trativody, položení trubek, obsyp potrubí sypaninou z vhodných hornin, nebo materiálem připraveným podél výkopu ve vzdálenosti do 3 m od jeho kraje. Bez výkopu rýhy.
|  | DRENÁŽ DN 50mm S OBSYPEM ZE ŠŤERKODRTI 8-16mm : 5,85 |  | 5.85 | [23 empty] | VV | 0
|  | viz situace, řez, zpráva : | [25 empty] | VV | 0
SPU
15 | 28323116R | fólie izolační zemní drenážní; tloušťka 0,60 mm; výška nopů 8,0 mm; plošná hmotnost 550 g/m2; HDPE | m2 | 13.2 |  | 0 |  | 0 |  | 0 | 21 | 0 | 0.00055 | 0.01 | 0 | 0 | SPCM | RTS 22/ I | RTS 22/ I | 0 | 0 |  | Specifikace | Běžná |  |  |  | POL3_
|  | Odkaz na mn. položky pořadí 13 : 12,00000*1,1 |  | 13.2 | [23 empty] | VV | 5
SPU
Díl: | 3 | Svislé a kompletní konstrukce |  |  |  | 0 |  | 0 |  | 0 |  | 0 |  | 19.26 |  | 0 |  |  |  |  | 54.54 | [6 empty] | DIL
16 | 327313219R00 | Zdi a valy z betonu prostého třídy C 30/37, z cementů portladských a struskoportlandských | m3 | 6 |  | 0 |  | 0 |  | 0 | 21 | 0 | 2.525 | 15.15 | 0 | 0 | 801-5 | RTS 24/ I | RTS 23/ I | 0.269 | 1.61 |  | Práce | Běžná |  |  |  | POL1_
|  | BETON C30/37 - XF2 : 6 |  | 6 | [23 empty] | VV | 0
|  | viz situace, řez, zpráva : | [25 empty] | VV | 0
SPU
17 | 327351211R00 | Bednění zdí a valů svislých i skloněných výšky do 20 m zřízení | m2 | 24 |  | 0 |  | 0 |  | 0 | 21 | 0 | 0.03824 | 0.92 | 0 | 0 | 801-5 | RTS 24/ I | RTS 23/ I | 0.927 | 22.25 |  | Práce | Běžná |  |  |  | POL1_
|  | BEDNĚNÍ : 24 |  | 24 | [23 empty] | VV | 0
SPU
18 | 327351221R00 | Bednění zdí a valů svislých i skloněných výšky do 20 m odbednění | m2 | 24 |  | 0 |  | 0 |  | 0 | 21 | 0 | 0 | 0 | 0 | 0 | 801-5 | RTS 24/ I | RTS 23/ I | 0.526 | 12.62 |  | Práce | Běžná |  |  |  | POL1_
|  | Odkaz na mn. položky pořadí 17 : 24,00000 |  | 24 | [23 empty] | VV | 5
SPU
19 | 327361017R00 | Výztuž zdí a valů z oceli 10 505(R), průměru přes 12 mm | t | 0.3 |  | 0 |  | 0 |  | 0 | 21 | 0 | 1.0149 | 0.3 | 0 | 0 | 801-5 | RTS 24/ I | RTS 23/ I | 30.355 | 9.11 |  | Práce | Běžná |  |  |  | POL1_
|  | Odkaz na mn. položky pořadí 16 : 6,00000*0,05 |  | 0.3 | [23 empty] | VV | 5
SPU
20 | 327361040R00 | Výztuž zdí a valů ze svařovaných sítí, | t | 0.3 |  | 0 |  | 0 |  | 0 | 21 | 0 | 1.0531 | 0.32 | 0 | 0 | 801-5 | RTS 24/ I | RTS 23/ I | 16.86 | 5.06 |  | Práce | Běžná |  |  |  | POL1_
|  | Odkaz na mn. položky pořadí 16 : 6,00000*0,05 |  | 0.3 | [23 empty] | VV | 5
SPU
21 | 327501111R00 | Výplň za opěrami a protimrazové klíny se zhutněním s kameniva drceného i těženého | m3 | 1.5 |  | 0 |  | 0 |  | 0 | 21 | 0 | 1.6687 | 2.5 | 0 | 0 | 801-5 | RTS 24/ I | RTS 23/ I | 1.146 | 1.72 |  | Práce | Běžná |  |  |  | POL1_
|  | se zhutněním z kameniva | [25 empty] | SPI
|  | ZA LÍCEM : 1,5 |  | 1.5 | [23 empty] | VV | 0
|  | viz situace, řez, zpráva : | [25 empty] | VV | 0
SPU
22 | 327591111R00 | Zřízení výplně a protimrazových klínů za opěrami z jílů, včetně zhutnění | m3 | 0.5 |  | 0 |  | 0 |  | 0 | 21 | 0 | 0 | 0 | 0 | 0 | 801-5 | RTS 24/ I | RTS 23/ I | 1.146 | 0.57 |  | Práce | Běžná |  |  |  | POL1_
|  | za opěrami včetně zhutnění | [25 empty] | SPI
|  | JÍLOVÁ UCPÁVKA TL. 100mm : 0,5 |  | 0.5 | [23 empty] | VV | 0
|  | viz situace, řez, zpráva : | [25 empty] | VV | 0
SPU
23 | 348942112R00 | Zábradlí ocelové osazení do bloků z betonu prostého rozměru 200x200x500 mm, ze tří vodorovných trubek průměru 51 mm | m | 1.65 |  | 0 |  | 0 |  | 0 | 21 | 0 | 0.04473 | 0.07 | 0 | 0 | 831-2 | RTS 24/ I | RTS 23/ I | 0.811 | 1.34 |  | Práce | Běžná |  |  |  | POL1_
|  | přímé nebo v oblouku výšky 1,10 m, ze sloupků z válcovaných tyčí I č.10 - 12 | [25 empty] | SPI
|  | Zábradlí přímé nebo v oblouku výšky 1,10 m, ze sloupků z válcovaných tyčí I č.10 - 12. | [25 empty] | POP
|  | Včetně: | [25 empty] | POP
|  | - vykopání jamek a betonové bloky, | [25 empty] | POP
|  | - nátěrů konstrukce. | [25 empty] | POP
|  | TRUBKOVÉ ZÁBRADLÍ H = 1,10m, ŽÁROVÝ POZINK, stojiny po 1,50m : 1,65 |  | 1.65 | [23 empty] | VV | 0
|  | viz situace, řez, zpráva : | [25 empty] | VV | 0
SPU
24 | 953981203R00 | Chemické kotvy do betonu, do cihelného zdiva do betonu, hloubky 110 mm, M 12, malta pro chemické kotvy dvousložková do plných materiálů | kus | 2 |  | 0 |  | 0 |  | 0 | 21 | 0 | 2e-05 | 0 | 0 | 0 | 801-4 | RTS 24/ I | RTS 23/ I | 0.13 | 0.26 |  | Práce | Běžná |  |  |  | POL1_
|  | CHEMICKÉ KOTVENÍ 4x HILTY HIT RE-500 M12 : 2 |  | 2 | [23 empty] | VV | 0
|  | viz situace, řez, zpráva : | [25 empty] | VV | 0
SPU
25 | 62833159R | pás izolační z oxidovaného asfaltu natavitelný; nosná vložka skelná tkanina; horní strana jemný minerální posyp; spodní strana PE fólie, jemný minerální posyp; tl. 4,0 mm | m2 | 0.5 |  | 0 |  | 0 |  | 0 | 21 | 0 | 0.0045 | 0 | 0 | 0 | SPCM | RTS 24/ I | RTS 23/ I | 0 | 0 |  | Specifikace | Běžná |  |  |  | POL3_
|  | DILATACE - LEPENKA A500H : 0,5 |  | 0.5 | [23 empty] | VV | 0
|  | viz situace, řez, zpráva : | [25 empty] | VV | 0
SPU
Díl: | 99 | Staveništní přesun hmot |  |  |  | 0 |  | 0 |  | 0 |  | 0 |  | 0 |  | 0 |  |  |  |  | 13.11 | [6 empty] | DIL
26 | 998153131R00 | Přesun hmot pro zdi a valy samostatné vodorovně do 50 m výšky do 20 m | t | 20.5501 |  | 0 |  | 0 |  | 0 | 21 | 0 | 0 | 0 | 0 | 0 | 801-5 | RTS 24/ I | RTS 23/ I | 0.638 | 13.11 |  | Přesun hmot | Běžná |  |  |  | POL7_
|  | se svislou nosnou konstrukcí zděnou z cihel, kamene, tvárnic, monolitickou betonovou tyčovou nebo plošnou ( KMCH 1, 2, 3, - JKSO šesté místo ) | [25 empty] | SPI |  | se svislou nosnou konstrukcí zděnou z cihel, kamene, tvárnic, monolitickou betonovou tyčovou nebo plošnou ( KMCH 1, 2, 3, - JKSO šesté místo )
SPU
[26 empty] | 15 | 21 | DPH
| Celkem |  |  |  |  | 0 | [19 empty] | 0 | 0 | SUM
JKSO:
| 815.41 | zdi opěrné | [25 empty] | JKSO
| m3 | svislá nosná konstrukce monolitická betonová plošná | [25 empty] | JKSOChar
|  | novostavba objektu | [25 empty] | JKSOAkce
END
Note on S6: Jedná se o informaci, zda se jedná o položku, která je do rozpočtu zadána z cenové soustavy RTS, nebo vlastní.
Note on T6: Jedná se o název CÚ, která je zadána u položky rozpočtu

## SO 201 201 U Pol
Položkový soupis prací a dodávek | [27 empty] | #TypZaznamu#
S: | ZV21-1104 | CHODNÍK PŘI UL. K LUŽÍM A HRABĚŠICKÁ, VIKÝŘOVICE | [25 empty] | STA
O: | SO 201 | OPĚRNÁ ZEĎ | [22 empty] | ING |  |  | OBJ
R: | 201 U | OPĚRNÁ ZEĎ Uzna R3 | [25 empty] | ROZ
P.č. | Číslo položky | Název položky | MJ | Množství | Cena / MJ | Celkem | Dodávka | Dodávka celk. | Montáž | Montáž celk. | DPH | Cena s DPH | Hmotnost / MJ | Hmotnost celk.(t) | Dem. hmotnost / MJ | Dem. hmotnost celk.(t) | Ceník | Cen. soustava / platnost | Cenová úroveň | Nhod / MJ | Nhod celk. | Dodavatel | Typ položky | Stav položky
Díl: | 1 | Zemní práce |  |  |  | 0 |  | 0 |  | 0 |  | 0 |  | 0.05 |  | 0 |  |  |  |  | 57.25 | [6 empty] | DIL
1 | 132201210R00 | Hloubení rýh šířky přes 60 do 200 cm do 50 m3, v hornině 3, hloubení strojně | m3 | 35 |  | 0 |  | 0 |  | 0 | 21 | 0 | 0 | 0 | 0 | 0 | 800-1 | RTS 24/ I | RTS 23/ I | 0.365 | 12.78 |  | Práce | Běžná |  |  |  | POL1_
|  | zapažených i nezapažených, s urovnáním dna do předepsaného profilu a spádu, s případně nutným přehozením výkopku na vzdálenost do 3 m ve výkopišti, s přehozením výkopku na přilehlém terénu na vzdálenost do 5 m od podélné osy rýhy nebo s naložením výkopku na dopravní prostředek. | [25 empty] | SPI |  | zapažených i nezapažených, s urovnáním dna do předepsaného profilu a spádu, s případně nutným přehozením výkopku na vzdálenost do 3 m ve výkopišti, s přehozením výkopku na přilehlém terénu na vzdálenost do 5 m od podélné osy rýhy nebo s naložením výkopku na dopravní prostředek.
|  | VÝKOP PRO ZÍDKU : 35 |  | 35 | [23 empty] | VV | 0
|  | viz situace, řez, zpráva : | [25 empty] | VV | 0
SPU
2 | 132201219R00 | Hloubení rýh šířky přes 60 do 200 cm příplatek za lepivost, v hornině 3, | m3 | 35 |  | 0 |  | 0 |  | 0 | 21 | 0 | 0 | 0 | 0 | 0 | 800-1 | RTS 24/ I | RTS 23/ I | 0.084 | 2.94 |  | Práce | Běžná |  |  |  | POL1_
|  | zapažených i nezapažených, s urovnáním dna do předepsaného profilu a spádu, s případně nutným přehozením výkopku na vzdálenost do 3 m ve výkopišti, s přehozením výkopku na přilehlém terénu na vzdálenost do 5 m od podélné osy rýhy nebo s naložením výkopku na dopravní prostředek. | [25 empty] | SPI |  | zapažených i nezapažených, s urovnáním dna do předepsaného profilu a spádu, s případně nutným přehozením výkopku na vzdálenost do 3 m ve výkopišti, s přehozením výkopku na přilehlém terénu na vzdálenost do 5 m od podélné osy rýhy nebo s naložením výkopku na dopravní prostředek.
|  | Odkaz na mn. položky pořadí 1 : 35,00000 |  | 35 | [23 empty] | VV | 5
SPU
3 | 151101102R00 | Zřízení pažení a rozepření stěn rýh příložné pro jakoukoliv mezerovitost, hloubky do 4 m | m2 | 40 |  | 0 |  | 0 |  | 0 | 21 | 0 | 0.00086 | 0.03 | 0 | 0 | 800-1 | RTS 24/ I | RTS 23/ I | 0.479 | 19.16 |  | Práce | Běžná |  |  |  | POL1_
|  | pro podzemní vedení pro všechny šířky rýhy, | [25 empty] | SPI
|  | PŘÍLOŽNÉ PAŽENÍ - rezerva : 40 |  | 40 | [23 empty] | VV | 0
SPU
4 | 151101112R00 | Odstranění pažení a rozepření rýh příložné , hloubky do 4 m | m2 | 40 |  | 0 |  | 0 |  | 0 | 21 | 0 | 0 | 0 | 0 | 0 | 800-1 | RTS 24/ I | RTS 23/ I | 0.327 | 13.08 |  | Práce | Běžná |  |  |  | POL1_
|  | pro podzemní vedení s uložením materiálu na vzdálenost do 3 m od kraje výkopu, | [25 empty] | SPI
|  | Odkaz na mn. položky pořadí 3 : 40,00000 |  | 40 | [23 empty] | VV | 5
SPU
5 | 151101301R00 | Zřízení rozepření zapažených stěn výkopů při roubení příložném, hloubky do 4 m | m3 | 35 |  | 0 |  | 0 |  | 0 | 21 | 0 | 0.00046 | 0.02 | 0 | 0 | 800-1 | RTS 24/ I | RTS 23/ I | 0.13 | 4.55 |  | Práce | Běžná |  |  |  | POL1_
|  | s potřebným přepažováním, | [25 empty] | SPI
|  | Odkaz na mn. položky pořadí 1 : 35,00000 |  | 35 | [23 empty] | VV | 5
SPU
6 | 151101311R00 | Odstranění rozepření stěn výkopů při roubení příložném, hloubky do 4 m | m3 | 35 |  | 0 |  | 0 |  | 0 | 21 | 0 | 0 | 0 | 0 | 0 | 800-1 | RTS 24/ I | RTS 23/ I | 0.038 | 1.33 |  | Práce | Běžná |  |  |  | POL1_
|  | s uložením materiálu na vzdálenost do 3 m od okraje výkopu, | [25 empty] | SPI
|  | Odkaz na mn. položky pořadí 5 : 35,00000 |  | 35 | [23 empty] | VV | 5
SPU
7 | 162701105R00 | Vodorovné přemístění výkopku z horniny 1 až 4, na vzdálenost přes 9 000 do 10 000 m | m3 | 1 |  | 0 |  | 0 |  | 0 | 21 | 0 | 0 | 0 | 0 | 0 | 800-1 | RTS 24/ I | RTS 23/ I | 0.01 | 0.01 |  | Práce | Běžná |  |  |  | POL1_
|  | po suchu, bez naložení výkopku, avšak se složením bez rozhrnutí, zpáteční cesta vozidla. | [25 empty] | SPI
|  | Odkaz na mn. položky pořadí 1 : 35,00000 |  | 35 | [23 empty] | VV | 5
|  | Odkaz na mn. položky pořadí 10 : 8,00000*-1 |  | -8 | [23 empty] | VV | 5
|  | Odkaz na mn. položky pořadí 8 : 26,00000*-1 |  | -26 | [23 empty] | VV | 5
SPU
8 | 171101104R00 | Uložení sypaniny do násypů zhutněných s uzavřením povrchu násypu z hornin soudržných s předepsanou mírou zhutnění v procentech výsledků zkoušek Proctor-Standard přes 100 do 102 % PS | m3 | 26 |  | 0 |  | 0 |  | 0 | 21 | 0 | 0 | 0 | 0 | 0 | 800-1 | RTS 24/ I | RTS 23/ I | 0.068 | 1.77 |  | Práce | Běžná |  |  |  | POL1_
|  | s rozprostřením sypaniny ve vrstvách a s hrubým urovnáním, | [25 empty] | SPI
|  | HUTNĚNÝ NÁSYP PO VRSTVÁCH TL. 200mm : 26 |  | 26 | [23 empty] | VV | 0
|  | viz situace, řez, zpráva : | [25 empty] | VV | 0
SPU
9 | 171201201R00 | Uložení sypaniny na dočasnou skládku tak, že na 1 m2 plochy připadá přes 2 m3 výkopku nebo ornice | m3 | 1 |  | 0 |  | 0 |  | 0 | 21 | 0 | 0 | 0 | 0 | 0 | 800-1 | RTS 24/ I | RTS 23/ I | 0.009 | 0.01 |  | Práce | Běžná |  |  |  | POL1_
|  | Odkaz na mn. položky pořadí 7 : 1,00000 |  | 1 | [23 empty] | VV | 5
SPU
10 | 174101101R00 | Zásyp sypaninou se zhutněním jam, šachet, rýh nebo kolem objektů v těchto vykopávkách | m3 | 8 |  | 0 |  | 0 |  | 0 | 21 | 0 | 0 | 0 | 0 | 0 | 800-1 | RTS 24/ I | RTS 23/ I | 0.202 | 1.62 |  | Práce | Běžná |  |  |  | POL1_
|  | z jakékoliv horniny s uložením výkopku po vrstvách, | [25 empty] | SPI
|  | včetně strojního přemístění materiálu pro zásyp ze vzdálenosti do 10 m od okraje zásypu | [25 empty] | POP
|  | HUTNĚNÝ NÁSYP : 8 |  | 8 | [23 empty] | VV | 0
|  | viz situace, řez, zpráva : | [25 empty] | VV | 0
SPU
11 | 199000002R00 | Poplatky za skládku horniny 1- 4, skupina 17 05 04 z Katalogu odpadů | m3 | 1 |  | 0 |  | 0 |  | 0 | 21 | 0 | 0 | 0 | 0 | 0 | 800-1 | RTS 24/ I | RTS 23/ I | 0 | 0 |  | Práce | Běžná |  |  |  | POL1_
|  | Odkaz na mn. položky pořadí 7 : 1,00000 |  | 1 | [23 empty] | VV | 5
SPU
Díl: | 2 | Základy a zvláštní zakládání |  |  |  | 0 |  | 0 |  | 0 |  | 0 |  | 16.02 |  | 0 |  |  |  |  | 14.42 | [6 empty] | DIL
12 | 631312511R00 | Mazanina z betonu prostého tl. přes 50 do 80 mm třídy C 12/15, | m3 | 2 |  | 0 |  | 0 |  | 0 | 21 | 0 | 2.525 | 5.05 | 0 | 0 | 801-1 | RTS 24/ I | RTS 23/ I | 3.21 | 6.42 |  | Práce | Běžná |  |  |  | POL1_
|  | (z kameniva) hlazená dřevěným hladítkem | [25 empty] | SPI
|  | Včetně vytvoření dilatačních spár, bez zaplnění. | [25 empty] | POP
|  | PODKLADNÍ BETON - C12/15 TL. 50mm : 2 |  | 2 | [23 empty] | VV | 0
|  | viz situace, řez, zpráva : | [25 empty] | VV | 0
SPU
13 | 711823121R00 | Ochrana konstrukcí nopovou fólií svisle, , bez dodávky fólie | m2 | 50 |  | 0 |  | 0 |  | 0 | 21 | 0 | 0 | 0 | 0 | 0 | 800-711 | RTS 24/ I | RTS 23/ I | 0.16 | 8 |  | Práce | Běžná |  |  |  | POL1_
|  | NOPOVÁ FÓLIE : 50 |  | 50 | [23 empty] | VV | 0
|  | viz situace, řez, zpráva : | [25 empty] | VV | 0
SPU
14 | 212810010RAA | Trativody z flexibilních trubek lože ze štěrkopísku a obsyp z drceného kameniva, d 50 mm | m | 25 |  | 0 |  | 0 |  | 0 | 21 | 0 | 0.43619 | 10.9 | 0 | 0 | AP-HSV | RTS 24/ I | RTS 23/ I | 0 | 0 |  | Agregovaná položka | Běžná |  |  |  | POL2_
|  | Lože pro trativody, položení trubek, obsyp potrubí sypaninou z vhodných hornin, nebo materiálem připraveným podél výkopu ve vzdálenosti do 3 m od jeho kraje. Bez výkopu rýhy. | [25 empty] | SPI |  | Lože pro trativody, položení trubek, obsyp potrubí sypaninou z vhodných hornin, nebo materiálem připraveným podél výkopu ve vzdálenosti do 3 m od jeho kraje. Bez výkopu rýhy.
|  | DRENÁŽ DN 50mm S OBSYPEM ZE ŠŤERKODRTI 8-16mm : 25 |  | 25 | [23 empty] | VV | 0
|  | viz situace, řez, zpráva : | [25 empty] | VV | 0
SPU
15 | 894431111RA0 | Šachty plastové plastové šachty z dílců D 315 mm, dno přímé, D 110 mm, délka šachtové roury 1,25 m, poklop litina 12,5 t | kus | 1 |  | 0 |  | 0 |  | 0 | 21 | 0 | 0.03782 | 0.04 | 0 | 0 | AP-HSV | RTS 24/ I | RTS 23/ I | 0 | 0 |  | Agregovaná položka | Běžná |  |  |  | POL2_
|  | Plastové dno, šachta z korugované trouby, těsnění, šachtová roura teleskopická, čtvercový rám do teleskopické trouby, poklop litinový. | [25 empty] | POP |  | Plastové dno, šachta z korugované trouby, těsnění, šachtová roura teleskopická, čtvercový rám do teleskopické trouby, poklop litinový.
|  | DRENÁŽNÍ ŠACHTICE DN 300 : 1 |  | 1 | [23 empty] | VV | 0
|  | viz situace, řez, zpráva : | [25 empty] | VV | 0
SPU
16 | 28323116R | fólie izolační zemní drenážní; tloušťka 0,60 mm; výška nopů 8,0 mm; plošná hmotnost 550 g/m2; HDPE | m2 | 55 |  | 0 |  | 0 |  | 0 | 21 | 0 | 0.00055 | 0.03 | 0 | 0 | SPCM | RTS 22/ I | RTS 22/ I | 0 | 0 |  | Specifikace | Běžná |  |  |  | POL3_
|  | Odkaz na mn. položky pořadí 13 : 50,00000*1,1 |  | 55 | [23 empty] | VV | 5
SPU
Díl: | 3 | Svislé a kompletní konstrukce |  |  |  | 0 |  | 0 |  | 0 |  | 0 |  | 66.56 |  | 0 |  |  |  |  | 228.07 | [6 empty] | DIL
17 | 327313219R00 | Zdi a valy z betonu prostého třídy C 30/37, z cementů portladských a struskoportlandských | m3 | 19 |  | 0 |  | 0 |  | 0 | 21 | 0 | 2.525 | 47.98 | 0 | 0 | 801-5 | RTS 24/ I | RTS 23/ I | 0.269 | 5.11 |  | Práce | Běžná |  |  |  | POL1_
|  | BETON C30/37 - XF2 : 19 |  | 19 | [23 empty] | VV | 0
|  | viz situace, řez, zpráva : | [25 empty] | VV | 0
SPU
18 | 327351211R00 | Bednění zdí a valů svislých i skloněných výšky do 20 m zřízení | m2 | 100 |  | 0 |  | 0 |  | 0 | 21 | 0 | 0.03824 | 3.82 | 0 | 0 | 801-5 | RTS 24/ I | RTS 23/ I | 0.927 | 92.7 |  | Práce | Běžná |  |  |  | POL1_
|  | BEDNĚNÍ : 100 |  | 100 | [23 empty] | VV | 0
SPU
19 | 327351221R00 | Bednění zdí a valů svislých i skloněných výšky do 20 m odbednění | m2 | 100 |  | 0 |  | 0 |  | 0 | 21 | 0 | 0 | 0 | 0 | 0 | 801-5 | RTS 24/ I | RTS 23/ I | 0.526 | 52.6 |  | Práce | Běžná |  |  |  | POL1_
|  | Odkaz na mn. položky pořadí 18 : 100,00000 |  | 100 | [23 empty] | VV | 5
SPU
20 | 327361017R00 | Výztuž zdí a valů z oceli 10 505(R), průměru přes 12 mm | t | 0.95 |  | 0 |  | 0 |  | 0 | 21 | 0 | 1.0149 | 0.96 | 0 | 0 | 801-5 | RTS 24/ I | RTS 23/ I | 30.355 | 28.84 |  | Práce | Běžná |  |  |  | POL1_
|  | Odkaz na mn. položky pořadí 17 : 19,00000*0,05 |  | 0.95 | [23 empty] | VV | 5
SPU
21 | 327361040R00 | Výztuž zdí a valů ze svařovaných sítí, | t | 0.95 |  | 0 |  | 0 |  | 0 | 21 | 0 | 1.0531 | 1 | 0 | 0 | 801-5 | RTS 24/ I | RTS 23/ I | 16.86 | 16.02 |  | Práce | Běžná |  |  |  | POL1_
|  | Odkaz na mn. položky pořadí 17 : 19,00000*0,05 |  | 0.95 | [23 empty] | VV | 5
SPU
22 | 327501111R00 | Výplň za opěrami a protimrazové klíny se zhutněním s kameniva drceného i těženého | m3 | 7 |  | 0 |  | 0 |  | 0 | 21 | 0 | 1.6687 | 11.68 | 0 | 0 | 801-5 | RTS 24/ I | RTS 23/ I | 1.146 | 8.02 |  | Práce | Běžná |  |  |  | POL1_
|  | se zhutněním z kameniva | [25 empty] | SPI
|  | ZA LÍCEM : 7 |  | 7 | [23 empty] | VV | 0
|  | viz situace, řez, zpráva : | [25 empty] | VV | 0
SPU
23 | 327591111R00 | Zřízení výplně a protimrazových klínů za opěrami z jílů, včetně zhutnění | m3 | 2 |  | 0 |  | 0 |  | 0 | 21 | 0 | 0 | 0 | 0 | 0 | 801-5 | RTS 24/ I | RTS 23/ I | 1.146 | 2.29 |  | Práce | Běžná |  |  |  | POL1_
|  | za opěrami včetně zhutnění | [25 empty] | SPI
|  | JÍLOVÁ UCPÁVKA TL. 100mm : 2 |  | 2 | [23 empty] | VV | 0
|  | viz situace, řez, zpráva : | [25 empty] | VV | 0
SPU
24 | 348942112R00 | Zábradlí ocelové osazení do bloků z betonu prostého rozměru 200x200x500 mm, ze tří vodorovných trubek průměru 51 mm | m | 25 |  | 0 |  | 0 |  | 0 | 21 | 0 | 0.04473 | 1.12 | 0 | 0 | 831-2 | RTS 24/ I | RTS 23/ I | 0.811 | 20.28 |  | Práce | Běžná |  |  |  | POL1_
|  | přímé nebo v oblouku výšky 1,10 m, ze sloupků z válcovaných tyčí I č.10 - 12 | [25 empty] | SPI
|  | Zábradlí přímé nebo v oblouku výšky 1,10 m, ze sloupků z válcovaných tyčí I č.10 - 12. | [25 empty] | POP
|  | Včetně: | [25 empty] | POP
|  | - vykopání jamek a betonové bloky, | [25 empty] | POP
|  | - nátěrů konstrukce. | [25 empty] | POP
|  | TRUBKOVÉ ZÁBRADLÍ H = 1,10m, ŽÁROVÝ POZINK, stojiny po 1,50m : 25 |  | 25 | [23 empty] | VV | 0
|  | viz situace, řez, zpráva : | [25 empty] | VV | 0
SPU
25 | 953981203R00 | Chemické kotvy do betonu, do cihelného zdiva do betonu, hloubky 110 mm, M 12, malta pro chemické kotvy dvousložková do plných materiálů | kus | 17 |  | 0 |  | 0 |  | 0 | 21 | 0 | 2e-05 | 0 | 0 | 0 | 801-4 | RTS 24/ I | RTS 23/ I | 0.13 | 2.21 |  | Práce | Běžná |  |  |  | POL1_
|  | CHEMICKÉ KOTVENÍ 4x M12 : 17 |  | 17 | [23 empty] | VV | 0
|  | viz situace, řez, zpráva : | [25 empty] | VV | 0
SPU
26 | 62833159R | pás izolační z oxidovaného asfaltu natavitelný; nosná vložka skelná tkanina; horní strana jemný minerální posyp; spodní strana PE fólie, jemný minerální posyp; tl. 4,0 mm | m2 | 1 |  | 0 |  | 0 |  | 0 | 21 | 0 | 0.0045 | 0 | 0 | 0 | SPCM | RTS 24/ I | RTS 23/ I | 0 | 0 |  | Specifikace | Běžná |  |  |  | POL3_
|  | DILATACE - LEPENKA A500H : 1 |  | 1 | [23 empty] | VV | 0
|  | viz situace, řez, zpráva : | [25 empty] | VV | 0
SPU
Díl: | 99 | Staveništní přesun hmot |  |  |  | 0 |  | 0 |  | 0 |  | 0 |  | 0 |  | 0 |  |  |  |  | 45.74 | [6 empty] | DIL
27 | 998153131R00 | Přesun hmot pro zdi a valy samostatné vodorovně do 50 m výšky do 20 m | t | 71.6988 |  | 0 |  | 0 |  | 0 | 21 | 0 | 0 | 0 | 0 | 0 | 801-5 | RTS 24/ I | RTS 23/ I | 0.638 | 45.74 |  | Přesun hmot | Běžná |  |  |  | POL7_
|  | se svislou nosnou konstrukcí zděnou z cihel, kamene, tvárnic, monolitickou betonovou tyčovou nebo plošnou ( KMCH 1, 2, 3, - JKSO šesté místo ) | [25 empty] | SPI |  | se svislou nosnou konstrukcí zděnou z cihel, kamene, tvárnic, monolitickou betonovou tyčovou nebo plošnou ( KMCH 1, 2, 3, - JKSO šesté místo )
SPU
[26 empty] | 15 | 21 | DPH
| Celkem |  |  |  |  | 0 | [19 empty] | 0 | 0 | SUM
JKSO:
| 815.41 | zdi opěrné | [25 empty] | JKSO
| m3 | svislá nosná konstrukce monolitická betonová plošná | [25 empty] | JKSOChar
|  | novostavba objektu | [25 empty] | JKSOAkce
END
Note on S6: Jedná se o informaci, zda se jedná o položku, která je do rozpočtu zadána z cenové soustavy RTS, nebo vlastní.
Note on T6: Jedná se o název CÚ, která je zadána u položky rozpočtu

## SO 301 SO301 Pol
Položkový soupis prací a dodávek | [27 empty] | #TypZaznamu#
S: | ZV21-1104 | CHODNÍK PŘI UL. K LUŽÍM A HRABĚŠICKÁ, VIKÝŘOVICE | [25 empty] | STA
O: | SO 301 | Kanalizace dešťová | [22 empty] | ING |  |  | OBJ
R: | SO301 | Kanalizace dešťová | [25 empty] | ROZ
P.č. | Číslo položky | Název položky | MJ | Množství | Cena / MJ | Celkem | Dodávka | Dodávka celk. | Montáž | Montáž celk. | DPH | Cena s DPH | Hmotnost / MJ | Hmotnost celk.(t) | Dem. hmotnost / MJ | Dem. hmotnost celk.(t) | Ceník | Cen. soustava / platnost | Cenová úroveň | Nhod / MJ | Nhod celk. | Dodavatel | Typ položky | Stav položky
Díl: | 1 | Zemní práce |  |  |  | 0 |  | 0 |  | 0 |  | 0 |  | 174.8 |  | 0 |  |  |  |  | 543.92 | [6 empty] | DIL
1 | 130001101R00 | Příplatek k cenám za ztížené vykopávky v horninách jakékoliv třídy | m3 | 9.24 |  | 0 |  | 0 |  | 0 | 21 | 0 | 0 | 0 | 0 | 0 | 800-1 | RTS 24/ I | RTS 23/ II | 1.76 | 16.26 |  | Práce | Běžná |  |  |  | POL1_1
|  | Příplatek k cenám hloubených vykopávek za ztížení vykopávky v blízkosti podzemního vedení nebo výbušnin pro jakoukoliv třídu horniny. | [25 empty] | SPI |  | Příplatek k cenám hloubených vykopávek za ztížení vykopávky v blízkosti podzemního vedení nebo výbušnin pro jakoukoliv třídu horniny.
|  | viz situace a podélný profil : | [25 empty] | VV | 0
|  | Křížení kanalizace : 2*2,00*1,10*2,10 |  | 9.24 | [23 empty] | VV | 0
SPU
2 | 132201212R00 | Hloubení rýh šířky přes 60 do 200 cm do 1000 m3, v hornině 3, hloubení strojně | m3 | 418.7306 |  | 0 |  | 0 |  | 0 | 21 | 0 | 0 | 0 | 0 | 0 | 800-1 | RTS 24/ I | RTS 23/ II | 0.16 | 67 |  | Práce | Běžná |  |  |  | POL1_1
|  | zapažených i nezapažených, s urovnáním dna do předepsaného profilu a spádu, s případně nutným přehozením výkopku na vzdálenost do 3 m ve výkopišti, s přehozením výkopku na přilehlém terénu na vzdálenost do 5 m od podélné osy rýhy nebo s naložením výkopku na dopravní prostředek. | [25 empty] | SPI |  | zapažených i nezapažených, s urovnáním dna do předepsaného profilu a spádu, s případně nutným přehozením výkopku na vzdálenost do 3 m ve výkopišti, s přehozením výkopku na přilehlém terénu na vzdálenost do 5 m od podélné osy rýhy nebo s naložením výkopku na dopravní prostředek.
|  | Položka obsahuje hloubení rýh traktorbagrem, naložení výkopku na dopravní prostředek pro svislé, nebo vodorovné přemístění, popř. přemístění výkopku do 3 m (po povrchu území), případné zajištění rypadel polštáři, udržování pracoviště a ochranu výkopiště proti stékání srážkové vody z okolního terénu i s jejím odvodněním, nebo odvedením, přesekání a odstranění kořenů ve výkopišti, odstranění napadávek, urovnání dna výkopu. | [25 empty] | POP |  | Položka obsahuje hloubení rýh traktorbagrem, naložení výkopku na dopravní prostředek pro svislé, nebo vodorovné přemístění, popř. přemístění výkopku do 3 m (po povrchu území), případné zajištění rypadel polštáři, udržování pracoviště a ochranu výkopiště proti stékání srážkové vody z okolního terénu i s jejím odvodněním, nebo odvedením, přesekání a odstranění kořenů ve výkopišti, odstranění napadávek, urovnání dna výkopu.
|  | výkop rýhy - viz podélný profil : | [25 empty] | VV | 0
|  | "KD1" : 72,40*2,50*0,90 |  | 162.9 | [23 empty] | VV | 0
[28 empty] | VV | 0
|  | "KD2" : 132,10*((2,16+1,16)/2)*1,10 |  | 241.2146 | [23 empty] | VV | 0
[28 empty] | VV | 0
|  | Rozšíření pro objekty : | [25 empty] | VV | 0
|  | RŠ DN 300 : 2,10*(2,10-1,10)*(2,17+1,89+1,74+1,16) |  | 14.616 | [23 empty] | VV | 0
SPU
3 | 132201219R00 | Hloubení rýh šířky přes 60 do 200 cm příplatek za lepivost, v hornině 3, | m3 | 418.7306 |  | 0 |  | 0 |  | 0 | 21 | 0 | 0 | 0 | 0 | 0 | 800-1 | RTS 24/ I | RTS 23/ II | 0.084 | 35.17 |  | Práce | Běžná |  |  |  | POL1_1
|  | zapažených i nezapažených, s urovnáním dna do předepsaného profilu a spádu, s případně nutným přehozením výkopku na vzdálenost do 3 m ve výkopišti, s přehozením výkopku na přilehlém terénu na vzdálenost do 5 m od podélné osy rýhy nebo s naložením výkopku na dopravní prostředek. | [25 empty] | SPI |  | zapažených i nezapažených, s urovnáním dna do předepsaného profilu a spádu, s případně nutným přehozením výkopku na vzdálenost do 3 m ve výkopišti, s přehozením výkopku na přilehlém terénu na vzdálenost do 5 m od podélné osy rýhy nebo s naložením výkopku na dopravní prostředek.
|  | Odkaz na mn. položky pořadí 2 : 418,73060 |  | 418.7306 | [23 empty] | VV | 5
SPU
4 | 151101101R00 | Zřízení pažení a rozepření stěn rýh příložné pro jakoukoliv mezerovitost, hloubky do 2 m | m2 | 438.572 |  | 0 |  | 0 |  | 0 | 21 | 0 | 0.00099 | 0.43 | 0 | 0 | 800-1 | RTS 24/ I | RTS 23/ II | 0.24 | 105.26 |  | Práce | Běžná |  |  |  | POL1_1
|  | pro podzemní vedení pro všechny šířky rýhy, | [25 empty] | SPI
|  | Odstranění pažení a rozepření se oceňuje samostatně. | [25 empty] | POP
|  | viz podélný profil a uložení potrubí : | [25 empty] | VV | 0
|  | "KD2" : 132,10*((2,16+1,16)/2)*2 |  | 438.572 | [23 empty] | VV | 0
SPU
5 | 151101111R00 | Odstranění pažení a rozepření rýh příložné , hloubky do 2 m | m2 | 438.572 |  | 0 |  | 0 |  | 0 | 21 | 0 | 0 | 0 | 0 | 0 | 800-1 | RTS 24/ I | RTS 23/ II | 0.07 | 30.7 |  | Práce | Běžná |  |  |  | POL1_1
|  | pro podzemní vedení s uložením materiálu na vzdálenost do 3 m od kraje výkopu, | [25 empty] | SPI
|  | Odkaz na mn. položky pořadí 4 : 438,57200 |  | 438.572 | [23 empty] | VV | 5
SPU
6 | 161101101R00 | Svislé přemístění výkopku z horniny 1 až 4, při hloubce výkopu přes 1 do 2,5 m | m3 | 209.3653 |  | 0 |  | 0 |  | 0 | 21 | 0 | 0 | 0 | 0 | 0 | 800-1 | RTS 24/ I | RTS 23/ II | 0.35 | 73.28 |  | Práce | Běžná |  |  |  | POL1_1
|  | bez naložení do dopravní nádoby, ale s vyprázdněním dopravní nádoby na hromadu nebo na dopravní prostředek, | [25 empty] | SPI |  | bez naložení do dopravní nádoby, ale s vyprázdněním dopravní nádoby na hromadu nebo na dopravní prostředek,
|  | Tabulka pro určení podílu svislého přemístění výkopku. Číselná hodnota uvedená v tabulce udává procento z celkového objemu výkopávky, pro něž se oceňuje svislé přemístění výkopku Platí pro hloubky výkopu 1 - 2,5 m. | [25 empty] | POP |  | Tabulka pro určení podílu svislého přemístění výkopku. Číselná hodnota uvedená v tabulce udává procento z celkového objemu výkopávky, pro něž se oceňuje svislé přemístění výkopku Platí pro hloubky výkopu 1 - 2,5 m.
POP
|  | a) hloubení jam | [25 empty] | POP
|  | objemu do 100 m3 100 % | [25 empty] | POP
|  | objemu do 1000 m3 8 % | [25 empty] | POP
|  | objemu do 10000 m3 3 % | [25 empty] | POP
|  | objemu nad 10000 m3 2 % | [25 empty] | POP
POP
|  | b) hloubení rýh š. do 60 cm | [25 empty] | POP
|  | bez ohledu na objem 100 % | [25 empty] | POP
POP
|  | c) hloubení rýh š. do 200 cm | [25 empty] | POP
|  | objemu do 100 m3 100 % | [25 empty] | POP
|  | objemu nad 100 m3 50 % | [25 empty] | POP
POP
|  | d) hloubení zářezů | [25 empty] | POP
|  | objemu do 1000 m3 neoceňuje se | [25 empty] | POP
|  | objemu do 10000 m3 neoceňuje se | [25 empty] | POP
|  | objemu nad 10000 m3 neoceňuje se | [25 empty] | POP
|  | dle kategorie započítáno 50 % objemu : | [25 empty] | VV | 0
|  | Odkaz na mn. položky pořadí 2 : 418,73060*0,5 |  | 209.3653 | [23 empty] | VV | 5
SPU
7 | 162701105R00 | Vodorovné přemístění výkopku z horniny 1 až 4, na vzdálenost přes 9 000 do 10 000 m | m3 | 48.0937 |  | 0 |  | 0 |  | 0 | 21 | 0 | 0 | 0 | 0 | 0 | 800-1 | RTS 24/ I | RTS 23/ II | 0.01 | 0.48 |  | Práce | Běžná |  |  |  | POL1_1
|  | po suchu, bez naložení výkopku, avšak se složením bez rozhrnutí, zpáteční cesta vozidla. | [25 empty] | SPI
|  | výkop rýhy : | [25 empty] | VV | 0
|  | Odkaz na mn. položky pořadí 2 : 418,73060 |  | 418.7306 | [23 empty] | VV | 5
[28 empty] | VV | 0
|  | -zásyp : | [25 empty] | VV | 0
|  | Odkaz na mn. položky pořadí 10 : 370,63694*-1 |  | -370.6369 | [23 empty] | VV | 5
SPU
8 | 167101102R00 | Nakládání, skládání, překládání neulehlého výkopku nakládání výkopku přes 100 m3, z horniny 1 až 4 | m3 | 48.0937 |  | 0 |  | 0 |  | 0 | 21 | 0 | 0 | 0 | 0 | 0 | 800-1 | RTS 24/ I | RTS 23/ II | 0.05 | 2.4 |  | Práce | Běžná |  |  |  | POL1_1
|  | Odkaz na mn. položky pořadí 7 : 48,09366 |  | 48.0937 | [23 empty] | VV | 5
SPU
9 | 171201201R00 | Uložení sypaniny na dočasnou skládku tak, že na 1 m2 plochy připadá přes 2 m3 výkopku nebo ornice | m3 | 48.0937 |  | 0 |  | 0 |  | 0 | 21 | 0 | 0 | 0 | 0 | 0 | 800-1 | RTS 24/ I | RTS 23/ II | 0.009 | 0.43 |  | Práce | Běžná |  |  |  | POL1_1
|  | Odkaz na mn. položky pořadí 7 : 48,09366 |  | 48.0937 | [23 empty] | VV | 5
SPU
10 | 174101101R00 | Zásyp sypaninou se zhutněním jam, šachet, rýh nebo kolem objektů v těchto vykopávkách | m3 | 370.6369 |  | 0 |  | 0 |  | 0 | 21 | 0 | 0 | 0 | 0 | 0 | 800-1 | RTS 24/ I | RTS 23/ II | 0.2 | 74.13 |  | Práce | Běžná |  |  |  | POL1_1
|  | z jakékoliv horniny s uložením výkopku po vrstvách, | [25 empty] | SPI
|  | výkop rýhy - viz podélný profil : | [25 empty] | VV | 0
|  | "KD1" : 72,40*3,29*1,29 |  | 307.2728 | [23 empty] | VV | 0
|  | odpočet potrubí : -1,08*72,40 |  | -78.192 | [23 empty] | VV | 0
[28 empty] | VV | 0
|  | "KD2" : 132,10*((2,16+1,16)/2)*1,10 |  | 241.2146 | [23 empty] | VV | 0
|  | Rozšíření pro objekty : | [25 empty] | VV | 0
|  | RŠ DN 300 : 2,10*(2,10-1,10)*(2,17+1,89+1,74+1,16) |  | 14.616 | [23 empty] | VV | 0
[28 empty] | VV | 0
|  | - lože pod potrubí a šachty : | [25 empty] | VV | 0
|  | Odkaz na mn. položky pořadí 16 : 27,08850*-1 |  | -27.0885 | [23 empty] | VV | 5
[28 empty] | VV | 0
|  | - obsyp potrubí : | [25 empty] | VV | 0
|  | "KD2" : -132,10*1,10*0,60 |  | -87.186 | [23 empty] | VV | 0
SPU
11 | 175101101R00 | Obsyp potrubí bez prohození sypaniny, bez dodávky obsypového materiálu | m3 | 87.186 |  | 0 |  | 0 |  | 0 | 21 | 0 | 0 | 0 | 0 | 0 | 800-1 | RTS 24/ I | RTS 23/ II | 1.59 | 138.63 |  | Práce | Běžná |  |  |  | POL1_1
|  | sypaninou z vhodných hornin tř. 1 - 4 nebo materiálem připraveným podél výkopu ve vzdálenosti do 3 m od jeho kraje, pro jakoukoliv hloubku výkopu a jakoukoliv míru zhutnění, | [25 empty] | SPI |  | sypaninou z vhodných hornin tř. 1 - 4 nebo materiálem připraveným podél výkopu ve vzdálenosti do 3 m od jeho kraje, pro jakoukoliv hloubku výkopu a jakoukoliv míru zhutnění,
|  | Je-li pro obsyp použit jiný materiál než vytěžená sypanina, oceňuje se ve specifikaci. Ztratné se doporučuje ve výši 1%. | [25 empty] | POP |  | Je-li pro obsyp použit jiný materiál než vytěžená sypanina, oceňuje se ve specifikaci. Ztratné se doporučuje ve výši 1%.
|  | viz podélný profil a uložení potrubí : | [25 empty] | VV | 0
|  | "KD2" : 132,10*1,10*0,60 |  | 87.186 | [23 empty] | VV | 0
SPU
12 | 180401211R00 | Založení trávníku luční trávník, výsevem, v rovině nebo na svahu do 1:5 | m2 | 9 |  | 0 |  | 0 |  | 0 | 21 | 0 | 0 | 0 | 0 | 0 | 823-1 | RTS 24/ I | RTS 23/ II | 0.02 | 0.18 |  | Práce | Běžná |  |  |  | POL1_1
|  | na půdě předem připravené s pokosením, naložením, odvozem odpadu do 20 km a se složením, | [25 empty] | SPI
|  | Viz situace a podélný profil : | [25 empty] | VV | 0
|  | "KD1" : 9,00 |  | 9 | [23 empty] | VV | 0
SPU
13 | 199000002R00 | Poplatky za skládku horniny 1- 4, skupina 17 05 04 z Katalogu odpadů | m3 | 48.0937 |  | 0 |  | 0 |  | 0 | 21 | 0 | 0 | 0 | 0 | 0 | 800-1 | RTS 24/ I | RTS 23/ II | 0 | 0 |  | Práce | Běžná |  |  |  | POL1_1
|  | Odkaz na mn. položky pořadí 7 : 48,09366 |  | 48.0937 | [23 empty] | VV | 5
SPU
14 | 00572400R | směs travní parková, pro běžnou zátěž | kg | 0.225 |  | 0 |  | 0 |  | 0 | 21 | 0 | 0.001 | 0 | 0 | 0 | SPCM | RTS 24/ I | RTS 23/ II | 0 | 0 |  | Specifikace | Běžná |  |  |  | POL3_1
|  | Spotřeba odhadována na základě plochy založení trávníku a spotřebě cca 2,5 kg na 100m2 trávníku : | [25 empty] | VV | 0
|  | 9,0000/100*2,5 |  | 0.225 | [23 empty] | VV | 0
SPU
15 | 583320881R | Kamenivo nestanovené těžené; frakce 0,0 až 8,0 mm; typ: tříděný | t | 174.372 |  | 0 |  | 0 |  | 0 | 21 | 0 | 1 | 174.37 | 0 | 0 | SPCM | RTS 24/ I | RTS 23/ II | 0 | 0 |  | Specifikace | Běžná |  |  |  | POL3_1
|  | Viz podélný profil a uložení potrubí : | [25 empty] | VV | 0
|  | Odkaz na mn. položky pořadí 11 : 87,18600*2 |  | 174.372 | [23 empty] | VV | 5
SPU
Díl: | 4 | Vodorovné konstrukce |  |  |  | 0 |  | 0 |  | 0 |  | 0 |  | 238.87 |  | 0 |  |  |  |  | 154.94 | [6 empty] | DIL
16 | 451573111R00 | Lože pod potrubí, stoky a drobné objekty z písku a štěrkopísku do 65 mm | m3 | 27.0885 |  | 0 |  | 0 |  | 0 | 21 | 0 | 1.891 | 51.22 | 0 | 0 | 827-1 | RTS 24/ I | RTS 23/ II | 1.32 | 35.76 |  | Práce | Běžná |  |  |  | POL1_1
|  | v otevřeném výkopu, | [25 empty] | SPI
|  | viz podélný profil a uložení potrubí : | [25 empty] | VV | 0
|  | štěrkopískové lože pod šachty : 2,1*2,1*0,15*8 |  | 5.292 | [23 empty] | VV | 0
[28 empty] | VV | 0
|  | štěrkopískové lože pod potrubí : | [25 empty] | VV | 0
|  | "KD1" : 132,10*0,15*1,10 |  | 21.7965 | [23 empty] | VV | 0
SPU
17 | 452111141R00 | Osazení betonových dílců pod potrubí pražců v otevřeném výkopu průřezové plochy přes 75 000 mm2 | kus | 60 |  | 0 |  | 0 |  | 0 | 21 | 0 | 0.00165 | 0.1 | 0 | 0 | 827-1 | RTS 24/ I | RTS 23/ II | 0.32 | 19.2 |  | Práce | Běžná |  |  |  | POL1_1
|  | viz podélný profil a uložení potrubí : | [25 empty] | VV | 0
|  | "KD1" : 60 |  | 60 | [23 empty] | VV | 0
SPU
18 | 452312131R00 | Podkladní a zajišťovací konstrukce z betonu sedlové lože, z betonu prostého třídy C 12/15 | m3 | 72.9792 |  | 0 |  | 0 |  | 0 | 21 | 0 | 2.5 | 182.45 | 0 | 0 | 827-1 | RTS 24/ I | RTS 23/ II | 1.37 | 99.98 |  | Práce | Běžná |  |  |  | POL1_
|  | z cementu portlandského nebo struskoportlandského, v otevřeném výkopu, | [25 empty] | SPI
|  | viz uložení potrubí, podélný profil a technická zpráva : | [25 empty] | VV | 0
|  | 72,40*2,24*0,45 |  | 72.9792 | [23 empty] | VV | 0
SPU
19 | 59223785R | Práh podkladní potrubní materiál: beton; pro trouby DN 1 400; dl = 1 000 mm; v = 200 mm | kus | 60 |  | 0 |  | 0 |  | 0 | 21 | 0 | 0.085 | 5.1 | 0 | 0 | SPCM | RTS 24/ I | RTS 23/ II | 0 | 0 |  | Specifikace | Běžná |  |  |  | POL3_
|  | Odkaz na mn. položky pořadí 17 : 60,00000 |  | 60 | [23 empty] | VV | 5
|  | pro troby DN 1000 : | [25 empty] | VV | 0
SPU
Díl: | 8 | Trubní vedení |  |  |  | 0 |  | 0 |  | 0 |  | 0 |  | 121.42 |  | 0 |  |  |  |  | 359.39 | [6 empty] | DIL
20 | 812492121R00 | Montáž potrubí z trub betonových hrdlových těsněných pryžovými kroužky DN 1000 mm | m | 73.124 |  | 0 |  | 0 |  | 0 | 21 | 0 | 3e-05 | 0 | 0 | 0 | 827-1 | RTS 24/ I | RTS 23/ II | 2.17 | 158.68 |  | Práce | Běžná |  |  |  | POL1_
|  | v otevřeném výkopu ve sklonu do 20 %, | [25 empty] | SPI
|  | viz situace, podélný profil a technická zpráva : | [25 empty] | VV | 0
|  | "KD1" : 72,40*1,01 |  | 73.124 | [23 empty] | VV | 0
SPU
21 | 831263195R00 | Montáž potrubí z trub kameninových těsněných pryžovými kroužky příplatky k ceně za zřízení kanalizační přípojky, DN od 100 do 300 mm | kus | 7 |  | 0 |  | 0 |  | 0 | 21 | 0 | 0.07335 | 0.51 | 0 | 0 | 827-1 | RTS 24/ I | RTS 23/ II | 1.56 | 10.92 |  | Práce | Běžná |  |  |  | POL1_1
|  | pro splaškovou kanalizaci v otevřeném výkopu ve sklonu do 20 %, | [25 empty] | SPI
|  | viz situace, podélný profil a technická zpráva : | [25 empty] | VV | 0
|  | "KD1" : 4 |  | 4 | [23 empty] | VV | 0
|  | "KD2" : 3 |  | 3 | [23 empty] | VV | 0
SPU
22 | 871373121R00 | Montáž potrubí z trub z plastů těsněných gumovým kroužkem DN 300 mm | m | 136.063 |  | 0 |  | 0 |  | 0 | 21 | 0 | 1e-05 | 0 | 0 | 0 | 827-1 | RTS 24/ I | RTS 23/ II | 0.1 | 13.61 |  | Práce | Běžná |  |  |  | POL1_0
|  | v otevřeném výkopu ve sklonu do 20 %, | [25 empty] | SPI
|  | viz situace, podélný profil a technická zpráva : | [25 empty] | VV | 0
|  | "KD2" : 132,10*1,03 |  | 136.063 | [23 empty] | VV | 0
SPU
23 | 892585111R00 | Zkoušky těsnosti kanalizačního potrubí zabezpečení konců a zkouška vzduchem kanalizačního potrubí do DN 300 mm | úsek | 4 |  | 0 |  | 0 |  | 0 | 21 | 0 | 0.00013 | 0 | 0 | 0 | 827-1 | RTS 24/ I | RTS 23/ II | 7.5 | 30 |  | Práce | Běžná |  |  |  | POL1_1
|  | vodou nebo vzduchem, | [25 empty] | SPI
|  | viz situace a podélný profil : 4 |  | 4 | [23 empty] | VV | 0
SPU
24 | 892685111R00 | Zkoušky těsnosti kanalizačního potrubí zabezpečení konců a zkouška vzduchem kanalizačního potrubí do DN 1000 mm | úsek | 3 |  | 0 |  | 0 |  | 0 | 21 | 0 | 0.00056 | 0 | 0 | 0 | 827-1 | RTS 24/ I | RTS 23/ II | 11.4 | 34.2 |  | Práce | Běžná |  |  |  | POL1_
|  | vodou nebo vzduchem, | [25 empty] | SPI
|  | viz situace a podélný profil : | [25 empty] | VV | 0
|  | DN 1000 : 3 |  | 3 | [23 empty] | VV | 0
SPU
25 | 892855115R00 | Kamerové prohlídky potrubí do 500 m | m | 204.5 |  | 0 |  | 0 |  | 0 | 21 | 0 | 0 | 0 | 0 | 0 | 827-1 | RTS 24/ I | RTS 23/ II | 0.04 | 8.18 |  | Práce | Běžná |  |  |  | POL1_1
|  | viz situace, podélný profil a technická zpráva : | [25 empty] | VV | 0
|  | "K1" : | [25 empty] | VV | 0
|  | DN 1000 : 72,40 |  | 72.4 | [23 empty] | VV | 0
|  | "K2" : | [25 empty] | VV | 0
|  | DN 300 : 132,10 |  | 132.1 | [23 empty] | VV | 0
SPU
26 | 894411121R00 | Zřízení šachet kanalizačních z betonových dílců na potrubí s obložením dna betonem C 25/30 z cementu portlandského nebo struskoportlandského, na potrubí DN přes 200 do 300 mm | kus | 4 |  | 0 |  | 0 |  | 0 | 21 | 0 | 2.209 | 8.84 | 0 | 0 | 827-1 | RTS 24/ I | RTS 23/ II | 21.29 | 85.16 |  | Práce | Běžná |  |  |  | POL1_0
|  | výšky vstupu do 1,5 m, podkladní deska z betonu B5, montáž a dodávka stupadel, | [25 empty] | SPI
|  | viz revizní šachta : 4 |  | 4 | [23 empty] | VV | 0
SPU
27 | 894423116R00 | Osazení betonových dílců pro šachty podle DIN 4034 šachtového dna, o hmotnosti do 7 t | kus | 2 |  | 0 |  | 0 |  | 0 | 21 | 0 | 0 | 0 | 0 | 0 | 827-1 | RTS 24/ I | RTS 23/ II | 4.25 | 8.5 |  | Práce | Běžná |  |  |  | POL1_1
|  | na kroužek, | [25 empty] | SPI
|  | viz revizní šachta : | [25 empty] | VV | 0
|  | DN 1000 : 2 |  | 2 | [23 empty] | VV | 0
SPU
28 | 899104111R00 | Osazení poklopů litinových a ocelových o hmotnost jednotlivě přes 150 kg | kus | 6 |  | 0 |  | 0 |  | 0 | 21 | 0 | 0.00702 | 0.04 | 0 | 0 | 827-1 | RTS 24/ I | RTS 23/ II | 1.69 | 10.14 |  | Práce | Běžná |  |  |  | POL1_1
|  | viz revizní šachta : 6 |  | 6 | [23 empty] | VV | 0
SPU
29 | nc01 | Chránička z trub ocelových DN 500 v hor.1 - 4 | m | 6 |  | 0 |  | 0 |  | 0 | 21 | 0 | 0.00726 | 0.04 | 0 | 0 |  | Vlastní | Indiv | 0 | 0 |  | Práce | Běžná |  |  |  | POL1_1
|  | viz situace, podélný profil a technická zpráva : 6,00 |  | 6 | [23 empty] | VV | 0
SPU
30 | 273443898R | manžeta těsnicí na chráničky; EPDM; D trubky = 324 mm; D chráničky = 520 mm; DN 300; DN chráničky 500 | kus | 2 |  | 0 |  | 0 |  | 0 | 21 | 0 | 0.002 | 0 | 0 | 0 | SPCM | RTS 24/ I | RTS 23/ II | 0 | 0 |  | Specifikace | Běžná |  |  |  | POL3_1
|  | viz osazení chráničky, situace a podélný profil : 2 |  | 2 | [23 empty] | VV | 0
SPU
31 | 28614516R | Trubka plastová pro venkovní kanalizaci spoj: hrdlový; potrubí: jednovrstvé; materiál: PP; povrch: hladký; DN/OD = 315; de = 315,0 mm; tl. stěny = 12,1 mm; l = 6 000 mm; SN 10 | kus | 23 |  | 0 |  | 0 |  | 0 | 21 | 0 | 0.0642 | 1.48 | 0 | 0 | SPCM | RTS 24/ I | RTS 23/ II | 0 | 0 |  | Specifikace | Běžná |  |  |  | POL3_1
|  | Viz položka montáže potrubí DN 300 včetně ztratného, zaokrouhleno na celé kusy : | [25 empty] | VV | 0
|  | 23 |  | 23 | [23 empty] | VV | 0
SPU
32 | 28614652.AR | Koleno plastové pro venkovní kanalizaci typ: jednoznačné; spoj: hrdlový; potrubí: jednovrstvé; materiál: PP; povrch: hladký; úhel = 45,0 °; DN/OD = 160; SN 10 | kus | 5 |  | 0 |  | 0 |  | 0 | 21 | 0 | 0 | 0 | 0 | 0 | SPCM | RTS 24/ I | RTS 23/ II | 0 | 0 |  | Specifikace | Běžná |  |  |  | POL3_
|  | viz situace : 5 |  | 5 | [23 empty] | VV | 0
SPU
33 | 28651717.AR | Odbočka plastová pro venkovní kanalizaci typ: jednoduchá, redukovaná; spoj: hrdlový; potrubí: jednovrstvé; materiál: PVC-U; povrch: hladký; úhel = 45,0 °; DN = 300; DN3 = 150; SDR 41,0; SN 8 | kus | 1 |  | 0 |  | 0 |  | 0 | 21 | 0 | 0.00613 | 0.01 | 0 | 0 | SPCM | RTS 24/ I | RTS 23/ II | 0 | 0 |  | Specifikace | Běžná |  |  |  | POL3_1
|  | viz situace : 1 |  | 1 | [23 empty] | VV | 0
SPU
34 | 55340323R | poklop kanalizační litino-betonový; D výrobku 785 mm; únosnost D 400 kN; s odvětráním | kus | 6 |  | 0 |  | 0 |  | 0 | 21 | 0 | 0.165 | 0.99 | 0 | 0 | SPCM | RTS 24/ I | RTS 23/ II | 0 | 0 |  | Specifikace | Běžná |  |  |  | POL3_1
|  | Odkaz na mn. položky pořadí 28 : 6,00000 |  | 6 | [23 empty] | VV | 5
SPU
35 | 59223681R | trouba železobetonová hrdlová TZH; Di = 1 000,0 mm; l = 2 500 mm | kus | 31 |  | 0 |  | 0 |  | 0 | 21 | 0 | 2.765 | 85.72 | 0 | 0 | SPCM | RTS 24/ I | RTS 23/ II | 0 | 0 |  | Specifikace | Běžná |  |  |  | POL3_1
|  | Viz položka montáže potrubí DN 1000 včetně ztratného, zaokrouhleno na celé kusy : | [25 empty] | VV | 0
|  | 31 |  | 31 | [23 empty] | VV | 0
SPU
36 | 59224175R | prstenec betonový; DN = 625,0 mm; h = 60,0 mm; s = 120,00 mm | kus | 1 |  | 0 |  | 0 |  | 0 | 21 | 0 | 0.039 | 0.04 | 0 | 0 | SPCM | RTS 23/ II | RTS 23/ II | 0 | 0 |  | Specifikace | Běžná |  |  |  | POL3_
|  | viz revizní šachta : 1 |  | 1 | [23 empty] | VV | 0
SPU
37 | 59224176R | prstenec betonový; DN = 625,0 mm; h = 80,0 mm; s = 120,00 mm | kus | 4 |  | 0 |  | 0 |  | 0 | 21 | 0 | 0.051 | 0.2 | 0 | 0 | SPCM | RTS 23/ II | RTS 23/ II | 0 | 0 |  | Specifikace | Běžná |  |  |  | POL3_
|  | viz revizní šachta : 4 |  | 4 | [23 empty] | VV | 0
SPU
38 | 59224177.AR | prstenec betonový; DN = 625,0 mm; h = 120,0 mm; s = 120,00 mm | kus | 2 |  | 0 |  | 0 |  | 0 | 21 | 0 | 0.08 | 0.16 | 0 | 0 | SPCM | RTS 23/ II | RTS 23/ II | 0 | 0 |  | Specifikace | Běžná |  |  |  | POL3_
|  | viz revizní šachta : 2 |  | 2 | [23 empty] | VV | 0
SPU
39 | 59224177R | prstenec betonový; DN = 625,0 mm; h = 100,0 mm; s = 120,00 mm | kus | 5 |  | 0 |  | 0 |  | 0 | 21 | 0 | 0.068 | 0.34 | 0 | 0 | SPCM | RTS 23/ II | RTS 23/ II | 0 | 0 |  | Specifikace | Běžná |  |  |  | POL3_1
|  | viz revizní šachta : 5 |  | 5 | [23 empty] | VV | 0
SPU
40 | 59224329.AR | konus šachetní; železobetonový; TBR; d = 1 200,0 mm; DN = 1 000,0 mm; DN 2 = 625 mm; h = 580 mm; počet stupadel 2; ocelové s PE povlakem, kapsové | kus | 3 |  | 0 |  | 0 |  | 0 | 21 | 0 | 0.505 | 1.52 | 0 | 0 | SPCM | RTS 24/ I | RTS 23/ II | 0 | 0 |  | Specifikace | Běžná |  |  |  | POL3_1
|  | viz revizní šachta : 3 |  | 3 | [23 empty] | VV | 0
SPU
41 | 592243542R | deska zákrytová šachetní železobetonová; TZK; D1 = 1 500 mm; D = 1 800 mm; D vnitřní 625 mm; h = 165 mm | kus | 2 |  | 0 |  | 0 |  | 0 | 21 | 0 | 1.09 | 2.18 | 0 | 0 | SPCM | RTS 24/ I | RTS 23/ II | 0 | 0 |  | Specifikace | Běžná |  |  |  | POL3_1
|  | viz revizní šachta : 2 |  | 2 | [23 empty] | VV | 0
SPU
42 | 59224354R | deska zákrytová šachetní železobetonová; TZK; D1 = 1 000 mm; D = 1 240 mm; D vnitřní 625 mm; h = 165 mm | kus | 1 |  | 0 |  | 0 |  | 0 | 21 | 0 | 0.43 | 0.43 | 0 | 0 | SPCM | RTS 24/ I | RTS 23/ II | 0 | 0 |  | Specifikace | Běžná |  |  |  | POL3_
|  | viz revizní šachta : 1 |  | 1 | [23 empty] | VV | 0
SPU
43 | 59224356.AR | skruž železobetonová TBS; DN = 1 000,0 mm; h = 250,0 mm; s = 120,00 mm; beton C 40/50 | kus | 2 |  | 0 |  | 0 |  | 0 | 21 | 0 | 0.25 | 0.5 | 0 | 0 | SPCM | RTS 24/ I | RTS 23/ II | 0 | 0 |  | Specifikace | Běžná |  |  |  | POL3_1
|  | viz revizní šachta : 2 |  | 2 | [23 empty] | VV | 0
SPU
44 | 59224366.AR | dno šachetní přímé; železobeton; TBZ; DN = 1 000,0 mm; D odtoku do 400 mm; h = 600 mm; t = 150 mm; beton C 40/50 | kus | 4 |  | 0 |  | 0 |  | 0 | 21 | 0 | 1.6 | 6.4 | 0 | 0 | SPCM | RTS 24/ I | RTS 23/ II | 0 | 0 |  | Specifikace | Běžná |  |  |  | POL3_1
|  | viz revizní šachta : | [25 empty] | VV | 0
|  | DN 300 : 4 |  | 4 | [23 empty] | VV | 0
SPU
45 | 592243741R | dno šachetní přímé; železobeton; TZB; DN = 1 500,0 mm; D odtoku do 1 000 mm; h = 1 585 mm; t = 150 mm; beton C 40/50 | kus | 2 |  | 0 |  | 0 |  | 0 | 21 | 0 | 5.75 | 11.5 | 0 | 0 | SPCM | RTS 24/ I | RTS 23/ II | 0 | 0 |  | Specifikace | Běžná |  |  |  | POL3_1
|  | viz revizní šachta : | [25 empty] | VV | 0
|  | DN 1000 : 2 |  | 2 | [23 empty] | VV | 0
|  | Dna budou provedena atypicky přímo na stavbě !!! : | [25 empty] | VV | 0
SPU
46 | nc02 | Trubka ocelová 508 mm | m | 6 |  | 0 |  | 0 |  | 0 | 21 | 0 | 0.084 | 0.5 | 0 | 0 |  | Vlastní | Indiv | 0 | 0 |  | Specifikace | Běžná |  |  |  | POL3_1
|  | viz podélný profil a technická zpráva (chránička) : | [25 empty] | VV | 0
|  | Odkaz na mn. položky pořadí 29 : 6,00000 |  | 6 | [23 empty] | VV | 5
SPU
47 | nc03 | Kluzná objímka | kus | 7 |  | 0 |  | 0 |  | 0 | 21 | 0 | 0 | 0 | 0 | 0 |  | Vlastní | Indiv | 0 | 0 |  | Specifikace | Běžná |  |  |  | POL3_1
|  | viz podélný profil a technická zpráva : 7 |  | 7 | [23 empty] | VV | 0
SPU
48 | nc04 | Navrtávací odbočka DN1000/160 s kloubem nast. o +/- 7,5° | kus | 4 |  | 0 |  | 0 |  | 0 | 21 | 0 | 0.004 | 0.02 | 0 | 0 |  | Vlastní | Indiv | 0 | 0 |  | Specifikace | Běžná |  |  |  | POL3_
|  | "KD1" DN 1000 : 4 |  | 4 | [23 empty] | VV | 0
SPU
Díl: | 89 | Ostatní konstrukce na trubním vedení |  |  |  | 0 |  | 0 |  | 0 |  | 0 |  | 15 |  | 0 |  |  |  |  | 0 | [6 empty] | DIL
49 | nc97 | Vyplnění prostoru pod mostem hubenou betonovou směsí | m3 | 20 |  | 0 |  | 0 |  | 0 | 21 | 0 | 0 | 0 | 0 | 0 |  | Vlastní | Indiv | 0 | 0 |  | Agregovaná položka | Běžná |  |  |  | POL2_
SPU
50 | nc98 | Napojení potrubí na stávající šachtu | kpl | 2 |  | 0 |  | 0 |  | 0 | 21 | 0 | 0 | 0 | 0 | 0 |  | Vlastní | Kalkul | 0 | 0 |  | Agregovaná položka | Běžná |  |  |  | POL2_1
|  | Položka obsahuje kompletní práci a materiál pro napojení nového potrubí na stávající šachtu včetně osazení a izolace spoje potrubí s šachtou. | [25 empty] | POP |  | Položka obsahuje kompletní práci a materiál pro napojení nového potrubí na stávající šachtu včetně osazení a izolace spoje potrubí s šachtou.
|  | viz situace, podélný profil a technická zpráva : | [25 empty] | VV | 0
|  | DN 1000 : 2 |  | 2 | [23 empty] | VV | 0
SPU
51 | nc99 | Zřízení lapáku splavenin, práce včetně veškerého materiálu, viz lapák splav. | kompl | 1 |  | 0 |  | 0 |  | 0 | 21 | 0 | 15 | 15 | 0 | 0 |  | Vlastní | Indiv | 0 | 0 |  | Agregovaná položka | Běžná |  |  |  | POL2_1
|  | Položka obsahuje kompletní železobetonovou část lapače, ocelovou mříž včetně povrchové úpravy pozinkováním a speciálním nátěrem na pozinkovaný materiál, dále zpevnění stávající silniční příkopy kamenem do betonu a napojení lapače splavenin na navrženou stoku potrubí DN 1000. | [25 empty] | POP |  | Položka obsahuje kompletní železobetonovou část lapače, ocelovou mříž včetně povrchové úpravy pozinkováním a speciálním nátěrem na pozinkovaný materiál, dále zpevnění stávající silniční příkopy kamenem do betonu a napojení lapače splavenin na navrženou stoku potrubí DN 1000.
|  | Položka také obsahuje ocelové zábradlí povrchově upravené pozinkováním a speciálním nátěrem na pozinkovaný materiál včetně ukotvení. | [25 empty] | POP |  | Položka také obsahuje ocelové zábradlí povrchově upravené pozinkováním a speciálním nátěrem na pozinkovaný materiál včetně ukotvení.
SPU
Díl: | 99 | Staveništní přesun hmot |  |  |  | 0 |  | 0 |  | 0 |  | 0 |  | 0 |  | 0 |  |  |  |  | 113.17 | [6 empty] | DIL
52 | 998276101R00 | Přesun hmot pro trubní vedení z trub plastových nebo sklolaminátových v otevřeném výkopu | t | 535.0983 |  | 0 |  | 0 |  | 0 | 21 | 0 | 0 | 0 | 0 | 0 | 827-1 | RTS 24/ I | RTS 23/ II | 0.2115 | 113.17 |  | Přesun hmot | Běžná |  |  |  | POL7_
|  | vodovodu nebo kanalizace ražené nebo hloubené (827 1.1, 827 1.9, 827 2.1, 827 2.9), drobných objektů | [25 empty] | SPI
|  | na vzdálenost 15 m od hrany výkopu nebo od okraje šachty | [25 empty] | POP
SPU
[26 empty] | 15 | 21 | DPH
| Celkem |  |  |  |  | 0 | [19 empty] | 0 | 0 | SUM
JKSO:
| 827.21.A8 | Profil potrubí DN do 800 mm | [25 empty] | JKSO
| 205 m | potrubí z trub betonových | [25 empty] | JKSOChar
|  | novostavba objektu | [25 empty] | JKSOAkce
END
Note on S6: Jedná se o informaci, zda se jedná o položku, která je do rozpočtu zadána z cenové soustavy RTS, nebo vlastní.
Note on T6: Jedná se o název CÚ, která je zadána u položky rozpočtu

## SO 401 401 N Pol
Položkový soupis prací a dodávek | [27 empty] | #TypZaznamu#
S: | ZV21-1104 | CHODNÍK PŘI UL. K LUŽÍM A HRABĚŠICKÁ, VIKÝŘOVICE | [25 empty] | STA
O: | SO 401 | VEŘEJNÉ OSVĚTLENÍ | [22 empty] | ING |  |  | OBJ
R: | 401 N | VEŘEJNÉ OSVĚTLENÍ Neuzn | [25 empty] | ROZ
P.č. | Číslo položky | Název položky | MJ | Množství | Cena / MJ | Celkem | Dodávka | Dodávka celk. | Montáž | Montáž celk. | DPH | Cena s DPH | Hmotnost / MJ | Hmotnost celk.(t) | Dem. hmotnost / MJ | Dem. hmotnost celk.(t) | Ceník | Cen. soustava / platnost | Cenová úroveň | Nhod / MJ | Nhod celk. | Dodavatel | Typ položky | Stav položky
Díl: | M21 | Elektromontáže |  |  |  | 0 |  | 0 |  | 0 |  | 0 |  | 0 |  | 0 |  |  |  |  | 0 | [6 empty] | DIL
1 | 2101E | SO 401 Veřejné osvětlení | kpl | 1 |  | 0 |  | 0 |  | 0 | 21 | 0 | 0 | 0 | 0 | 0 |  | Vlastní | Indiv | 0 | 0 |  | Agregovaná položka | Běžná |  |  |  | POL2_9
|  | SO401 - Veřejné osvětlení - komplet : 1 |  | 1 | [23 empty] | VV | 0
|  | jednotlivé položky viz samostatná příloha Rozpočet SO401 : | [25 empty] | VV | 0
SPU
[26 empty] | 15 | 21 | DPH
| Celkem |  |  |  |  | 0 | [19 empty] | 0 | 0 | SUM
END
Note on S6: Jedná se o informaci, zda se jedná o položku, která je do rozpočtu zadána z cenové soustavy RTS, nebo vlastní.
Note on T6: Jedná se o název CÚ, která je zadána u položky rozpočtu

## SO 401 401 U Pol
Položkový soupis prací a dodávek | [27 empty] | #TypZaznamu#
S: | ZV21-1104 | CHODNÍK PŘI UL. K LUŽÍM A HRABĚŠICKÁ, VIKÝŘOVICE | [25 empty] | STA
O: | SO 401 | VEŘEJNÉ OSVĚTLENÍ | [22 empty] | ING |  |  | OBJ
R: | 401 U | VEŘEJNÉ OSVĚTLENÍ Uzna | [25 empty] | ROZ
P.č. | Číslo položky | Název položky | MJ | Množství | Cena / MJ | Celkem | Dodávka | Dodávka celk. | Montáž | Montáž celk. | DPH | Cena s DPH | Hmotnost / MJ | Hmotnost celk.(t) | Dem. hmotnost / MJ | Dem. hmotnost celk.(t) | Ceník | Cen. soustava / platnost | Cenová úroveň | Nhod / MJ | Nhod celk. | Dodavatel | Typ položky | Stav položky
Díl: | M21 | Elektromontáže |  |  |  | 0 |  | 0 |  | 0 |  | 0 |  | 0 |  | 0 |  |  |  |  | 0 | [6 empty] | DIL
1 | 2101E | SO 401 Veřejné osvětlení | kpl | 1 |  | 0 |  | 0 |  | 0 | 21 | 0 | 0 | 0 | 0 | 0 |  | Vlastní | Indiv | 0 | 0 |  | Agregovaná položka | Běžná |  |  |  | POL2_9
|  | SO401 - Veřejné osvětlení - komplet : 1 |  | 1 | [23 empty] | VV | 0
|  | jednotlivé položky viz samostatná příloha Rozpočet SO401 : | [25 empty] | VV | 0
SPU
[26 empty] | 15 | 21 | DPH
| Celkem |  |  |  |  | 0 | [19 empty] | 0 | 0 | SUM
END
Note on S6: Jedná se o informaci, zda se jedná o položku, která je do rozpočtu zadána z cenové soustavy RTS, nebo vlastní.
Note on T6: Jedná se o název CÚ, která je zadána u položky rozpočtu

## VNON VNON Pol
Položkový soupis prací a dodávek | [27 empty] | #TypZaznamu#
S: | ZV21-1104 | CHODNÍK PŘI UL. K LUŽÍM A HRABĚŠICKÁ, VIKÝŘOVICE | [25 empty] | STA
O: | VNON | Vedlejší a Ostatní náklady | [22 empty] | ING |  |  | OBJ
R: | VNON | Vedlejší a Ostatní náklady | [25 empty] | ROZ
P.č. | Číslo položky | Název položky | MJ | Množství | Cena / MJ | Celkem | Dodávka | Dodávka celk. | Montáž | Montáž celk. | DPH | Cena s DPH | Hmotnost / MJ | Hmotnost celk.(t) | Dem. hmotnost / MJ | Dem. hmotnost celk.(t) | Ceník | Cen. soustava / platnost | Cenová úroveň | Nhod / MJ | Nhod celk. | Dodavatel | Typ položky | Stav položky
Díl: | ON | Ostatní nákldy |  |  |  | 0 |  | 0 |  | 0 |  | 0 |  | 0 |  | 0 |  |  |  |  | 0 | [6 empty] | DIL
1 | ON1 | Vytyčení stávajících podzemních inženýrských sítí, před zahájením zemních prací | soubor | 1 |  | 0 |  | 0 |  | 0 | 21 | 0 | 0 | 0 | 0 | 0 |  | Vlastní | Indiv | 0 | 0 |  | Práce | Běžná |  |  |  | POL1_1
|  | Dotčené podzemní inženýrské sítě v zájmovém území stavby | [25 empty] | POP
SPU
2 | ON2 | Dočasná dopravní opatření | soubor | 1 |  | 0 |  | 0 |  | 0 | 21 | 0 | 0 | 0 | 0 | 0 |  | Vlastní | Indiv | 0 | 0 |  | Práce | Běžná |  |  |  | POL1_1
|  | D + M dočasného dopravního značení, vč. pronájmu po dobu stavby. Zajištění vydání stanovení přechodné i místní úpravy provozu na pozemních komunikaci a vydání rozhodnutí o uzavírce předmětné silnice. Náklady na vyhotovení návrhu dočasného dopravního značení, včetně pěšího provozu, jeho projednání s dotčenými orgány, dodání dopravních značek, zařízení a světelné signalizace, jejich rozmístění a přemísťování a jejich údržba v průběhu výstavby včetně následného odstranění po ukončení stavebních prací. | [25 empty] | POP | D + M dočasného dopravního značení, vč. pronájmu po dobu stavby. Zajištění vydání stanovení přechodné i místní úpravy provozu na pozemních komunikaci a vydání rozhodnutí o uzavírce předmětné silnice. Náklady na vyhotovení návrhu dočasného dopravního značení, včetně pěšího provozu, jeho projednání s dotčenými orgány, dodání dopravních značek, zařízení a světelné signalizace, jejich rozmístění a přemísťování a jejich údržba v průběhu výstavby včetně následného odstranění po ukončení stavebních prací.
SPU
3 | ON3 | Zkoušky a revize, kontrolní měření kvality prací, zkoušky únosnosti | soubor | 1 |  | 0 |  | 0 |  | 0 | 21 | 0 | 0 | 0 | 0 | 0 |  | Vlastní | Indiv | 0 | 0 |  | Práce | Běžná |  |  |  | POL1_1
|  | Náklady na provedení veškerých predepsaných zkoušek a revizí použitých materiálu a provedených konstrukcí nebo stavebních prací, doložení zkoušek objednateli. V rozsahu dle platných ČSN a TP a dalších potřebných zkoušek prováděných prostřednictvím akreditovaných zkušeben. | [25 empty] | POP | Náklady na provedení veškerých predepsaných zkoušek a revizí použitých materiálu a provedených konstrukcí nebo stavebních prací, doložení zkoušek objednateli. V rozsahu dle platných ČSN a TP a dalších potřebných zkoušek prováděných prostřednictvím akreditovaných zkušeben.
SPU
4 | ON4 | Dokumentace skutečného provedení stavby, uvedení do provozu. | soubor | 1 |  | 0 |  | 0 |  | 0 | 21 | 0 | 0 | 0 | 0 | 0 |  | Vlastní | Indiv | 0 | 0 |  | Práce | Běžná |  |  |  | POL1_1
|  | Náklady na vyhotovení dokumentace skutečného provedení stavby a její předání objednateli. Vyhotovení dokumentace 4 x v listinné a 2 x na CD digitální formě (v 1x v PDF a 1x v otevřeném formátu), zakreslení změn PD, vč. Revizí, prohlášení o schodě, likvidace odpadů apod. | [25 empty] | POP | Náklady na vyhotovení dokumentace skutečného provedení stavby a její předání objednateli. Vyhotovení dokumentace 4 x v listinné a 2 x na CD digitální formě (v 1x v PDF a 1x v otevřeném formátu), zakreslení změn PD, vč. Revizí, prohlášení o schodě, likvidace odpadů apod.
|  | Příprava všech dalších podkladů pro projednání a uvedení stavby a jejích dílčích částí do provozu a užívání. | [25 empty] | POP | Příprava všech dalších podkladů pro projednání a uvedení stavby a jejích dílčích částí do provozu a užívání.
SPU
5 | ON5 | Opravy, údržba a průběžné čištění kropení komunik, užívaných v průběhu stavby | soubor | 1 |  | 0 |  | 0 |  | 0 | 21 | 0 | 0 | 0 | 0 | 0 |  | Vlastní | Indiv | 0 | 0 |  | Práce | Běžná |  |  |  | POL1_1
SPU
6 | ON6 | Ostatní nákldy z obchodních podmínek smlouvy, o dílo | soubor | 1 |  | 0 |  | 0 |  | 0 | 21 | 0 | 0 | 0 | 0 | 0 |  | Vlastní | Indiv | 0 | 0 |  | Práce | Běžná |  |  |  | POL1_1
|  | Náklady spojené s dodržením podmínek uvedených dokumentech vyhlášené soutěže a dalších především obchodních podmínek smlouvy včetně vyměřených poplatků (např. zajištění povolení zvláštního užívání komunikací pro realizaci stavby, zajištění kladných závazných stanovisek dotčených orgánů stát.správy k vydání kolaudačního souhlasu, náklady na administraci při zajištění bankovní záruky, pořízení fotodokumentace v průběhu realizace stavby atd.) | [25 empty] | POP | Náklady spojené s dodržením podmínek uvedených dokumentech vyhlášené soutěže a dalších především obchodních podmínek smlouvy včetně vyměřených poplatků (např. zajištění povolení zvláštního užívání komunikací pro realizaci stavby, zajištění kladných závazných stanovisek dotčených orgánů stát.správy k vydání kolaudačního souhlasu, náklady na administraci při zajištění bankovní záruky, pořízení fotodokumentace v průběhu realizace stavby atd.)
SPU
Díl: | VN | Vedlejší náklady |  |  |  | 0 |  | 0 |  | 0 |  | 0 |  | 0 |  | 0 |  |  |  |  | 0 | [6 empty] | DIL
7 | 005111010R | Geodetické práce po dobu výstavby | soubor | 1 |  | 0 |  | 0 |  | 0 | 21 | 0 | 0 | 0 | 0 | 0 |  | Vlastní | Indiv | 0 | 0 |  | Práce | Běžná |  |  |  | POL1_1
|  | Geodetické vytyčení staveniště, vytyčení výškových a polohových bodů stavby, zaměření inženýrských sití vč. zaměření skutečného provedení stavby se zákresem do katastrální mapy (jednotlivé AZ po 4 x vyhotoveních v tištěné formě a 2 x v digitální formě na CD). | [25 empty] | POP | Geodetické vytyčení staveniště, vytyčení výškových a polohových bodů stavby, zaměření inženýrských sití vč. zaměření skutečného provedení stavby se zákresem do katastrální mapy (jednotlivé AZ po 4 x vyhotoveních v tištěné formě a 2 x v digitální formě na CD).
SPU
8 | 005111015R | Geometrický plán na rozdělení pozemků | soubor | 1 |  | 0 |  | 0 |  | 0 | 21 | 0 | 0 | 0 | 0 | 0 |  | Vlastní | Indiv | 0 | 0 |  | Práce | Běžná |  |  |  | POL1_1
|  | Vyhotovení geometrického plánu pro majetkoprávní vypořádání nově realizovaných zpevněných ploch na základě skutečného provedení stavby – 6 ks GP ověřené úředně oprávněným zeměměřičským inženýrem. | [25 empty] | POP | Vyhotovení geometrického plánu pro majetkoprávní vypořádání nově realizovaných zpevněných ploch na základě skutečného provedení stavby – 6 ks GP ověřené úředně oprávněným zeměměřičským inženýrem.
SPU
9 | 005121010R | Vybudování zařízení staveniště | soubor | 1 |  | 0 |  | 0 |  | 0 | 21 | 0 | 0 | 0 | 0 | 0 |  | Vlastní | Indiv | 0 | 0 |  | Práce | Běžná |  |  |  | POL1_1
|  | Náklady spojené s případným vypracováním projektové dokumentace zařízení staveniště, zřízením přípojek energií k objektům zařízení staveniště, vybudování případných měřících odběrných míst a zřízení, případná příprava území pro objekty zařízení staveniště a vlastní vybudování objektů zařízení staveniště včetně oplocení, dočasných komunikací a zpev.ploch, skladovacích ploch, dočasných deponií, | [25 empty] | POP | Náklady spojené s případným vypracováním projektové dokumentace zařízení staveniště, zřízením přípojek energií k objektům zařízení staveniště, vybudování případných měřících odběrných míst a zřízení, případná příprava území pro objekty zařízení staveniště a vlastní vybudování objektů zařízení staveniště včetně oplocení, dočasných komunikací a zpev.ploch, skladovacích ploch, dočasných deponií,
|  | ochrany sousedních pozemků a objektů vč.stromů ap., objektů a zařízení pro zajištění organizace a bezpečnosti provozu sídliště vozidel i pěších v průběhu stavby, bezpečnost a ochranu zdraví na staveništi, ap. | [25 empty] | POP | ochrany sousedních pozemků a objektů vč.stromů ap., objektů a zařízení pro zajištění organizace a bezpečnosti provozu sídliště vozidel i pěších v průběhu stavby, bezpečnost a ochranu zdraví na staveništi, ap.
SPU
10 | 005121020R | Provoz zařízení staveniště | soubor | 1 |  | 0 |  | 0 |  | 0 | 21 | 0 | 0 | 0 | 0 | 0 |  | Vlastní | Indiv | 0 | 0 |  | Práce | Běžná |  |  |  | POL1_1
|  | Náklady na vybavení a provoz objektů zařízení staveniště , náklady na energie spotřebované dodavatelem v rámci provozu zařízení staveniště, náklady na potřebný provoz a úklid v prostorách zařízení staveniště včetně hygienického zázemí, náklady na nutnou údržbu a opravy na objektech zařízení staveniště a na přípojkách energií, náklady na pronájmy ploch a zařízení. | [25 empty] | POP | Náklady na vybavení a provoz objektů zařízení staveniště , náklady na energie spotřebované dodavatelem v rámci provozu zařízení staveniště, náklady na potřebný provoz a úklid v prostorách zařízení staveniště včetně hygienického zázemí, náklady na nutnou údržbu a opravy na objektech zařízení staveniště a na přípojkách energií, náklady na pronájmy ploch a zařízení.
SPU
11 | 005121030R | Odstranění zařízení staveniště | soubor | 1 |  | 0 |  | 0 |  | 0 | 21 | 0 | 0 | 0 | 0 | 0 |  | Vlastní | Indiv | 0 | 0 |  | Práce | Běžná |  |  |  | POL1_1
|  | Odstranění objektů zařízení staveniště včetně dočasných komunikací a zp.ploch, oplocení, hygienického zázemí, přípojek energií a jejich odvoz. Položka zahrnuje i náklady na úpravu povrchů po odstranění zařízení staveniště a úklid ploch, na kterých bylo zařízení staveniště provozováno. | [25 empty] | POP | Odstranění objektů zařízení staveniště včetně dočasných komunikací a zp.ploch, oplocení, hygienického zázemí, přípojek energií a jejich odvoz. Položka zahrnuje i náklady na úpravu povrchů po odstranění zařízení staveniště a úklid ploch, na kterých bylo zařízení staveniště provozováno.
SPU
12 | 0054500R | Kompletační, koordinační, ostatní inženýrská činnost | soubor | 1 |  | 0 |  | 0 |  | 0 | 21 | 0 | 0 | 0 | 0 | 0 |  | Vlastní | Indiv | 0 | 0 |  | Práce | Běžná |  |  |  | POL1_1
|  | Náklady spojené se zajištěním činností souvisejících se zakázkou - účast všech zainteresovaných stran na přípravě, jednání, u zkoušek, atd, Koordinace stavby, prací a dodávek mezi dodavateli a se zůčastněnými, podchycení všech změn v průběhu stavby a předávání info o nich, řešení vazeb na okolí, další inženýrská činnost nezahrnutá v předchozích položkách. | [25 empty] | POP | Náklady spojené se zajištěním činností souvisejících se zakázkou - účast všech zainteresovaných stran na přípravě, jednání, u zkoušek, atd, Koordinace stavby, prací a dodávek mezi dodavateli a se zůčastněnými, podchycení všech změn v průběhu stavby a předávání info o nich, řešení vazeb na okolí, další inženýrská činnost nezahrnutá v předchozích položkách.
SPU
[26 empty] | 15 | 21 | DPH
| Celkem |  |  |  |  | 0 | [19 empty] | 0 | 0 | SUM
END
Note on S6: Jedná se o informaci, zda se jedná o položku, která je do rozpočtu zadána z cenové soustavy RTS, nebo vlastní.
Note on T6: Jedná se o název CÚ, která je zadána u položky rozpočtu