## Rekapitulace stavby
Export Komplet | [24 empty] | VZ | 2.0 | ZAMOK |  |  |  |  | False | False | {bc4eacb8-136f-43c8-b41d-d1341376c601}
[31 empty] | 0,01 | 21
[31 empty] | 0,01 | 15
|  | REKAPITULACE STAVBY | [15 empty] | v --- níže se nacházejí doplnkové a pomocné údaje k sestavám --- v | [11 empty] | Návod na vyplnění | 0,001
|  | Kód: |  |  |  |  | PROV4972 | [22 empty] | Měnit lze pouze buňky se žlutým podbarvením! 1) v Rekapitulaci stavby vyplňte údaje o Uchazeči (přenesou se do ostatních sestav i v jiných listech) 2) na vybraných listech vyplňte v sestavě Soupis prací ceny u položek | 0,01
|  | Stavba: |  |  |  |  | Obec Pěnčín - stoková síť | [23 empty] | 0,1
|  | KSO: | [11 empty] | CC-CZ: | [16 empty] | 1
|  | Místo: |  |  |  |  | Pěnčín | [6 empty] | Datum: |  | 26. 4. 2019 | [14 empty] | 1
1
|  | Zadavatel: | [11 empty] | IČ: | [16 empty] | 0,1
|  |  | Kanalizace ČOV svazek obcí Pěnčín - Laškov | [10 empty] | DIČ: | [16 empty] | 0,1
0,1
|  | Uchazeč: | [11 empty] | IČ: |  | Vyplň údaj | [14 empty] | 0,1
|  |  | Vyplň údaj | [10 empty] | DIČ: |  | Vyplň údaj | [14 empty] | 0,1
False
|  | Projektant: | [11 empty] | IČ: | [16 empty] | False
|  |  | PROVOD s.r.o. | [10 empty] | DIČ: | [16 empty] | True
0,01
|  | Zpracovatel: | [11 empty] | IČ: | [16 empty] | 0,01
|  |  | Martin Růžička | [10 empty] | DIČ: | [16 empty] | True
Poznámka:
Soupis prací je sestaven za využití položek Cenové soustavy ÚRS. Cenové a technické podmínky položek Cenové soustavy ÚRS, které nejsou uvedeny v soupisu prací (tzv.úvodní části katalogů), jsou neomezeně dálkově k dispozici na www.cs-urs.cz. Položky, které nemají ve sloupci "Cenová soustava" uveden žádný údaj, nepochází z Cenové soustavy ÚRS.
|  | Cena bez DPH | [11 empty] | 0
[8 empty] | Sazba daně |  | Základ daně |  |  |  | Výše daně
|  | DPH |  | základní |  |  |  | 21% |  | 0 |  |  |  | 0
|  |  |  | snížená |  |  |  | 15% |  | 0 |  |  |  | 0
|  |  |  | zákl. přenesená |  |  |  | 21% |  | 0 |  |  |  | 0
|  |  |  | sníž. přenesená |  |  |  | 15% |  | 0 |  |  |  | 0
|  |  |  | nulová |  |  |  | 0% |  | 0 |  |  |  | 0
|  | Cena s DPH | [6 empty] | v |  | CZK |  |  | 0
REKAPITULACE OBJEKTŮ STAVBY A SOUPISŮ PRACÍ
| Kód: | [6 empty] | PROV4972
| Stavba: | [6 empty] | Obec Pěnčín - stoková síť
| Místo: | [6 empty] | Pěnčín |  |  |  |  | Datum: |  | 26. 4. 2019
| Zadavatel: | [6 empty] | Kanalizace ČOV svazek obcí Pěnčín - Laškov |  |  |  |  | Projektant: |  | PROVOD s.r.o. |  |  | Informatívní údaje z listů zakázek
| Uchazeč: | [11 empty] | Zpracovatel: |  | Martin Růžička
| Kód |  |  |  | Popis | [6 empty] | Cena bez DPH [CZK] |  |  |  | Cena s DPH [CZK] | Typ | z toho Ostat. náklady [CZK] | DPH [CZK] | Normohodiny [h] | DPH základní [CZK] | DPH snížená [CZK] | DPH základní přenesená [CZK] | DPH snížená přenesená [CZK] | Základna DPH základní | Základna DPH snížená | Základna DPH zákl. přenesená | Základna DPH sníž. přenesená | Základna DPH nulová
| Náklady stavby celkem | [10 empty] | 0 |  |  |  | 0 |  | 0 | 0 | 0 | 0 | 0 | 0 | 0 | 0 | 0 | 0 | 0 | 0 |  | D | 0 | ###NOIMPORT### | IMPORT | {bc4eacb8-136f-43c8-b41d-d1341376c601} | {00000000-0000-0000-0000-000000000000}
/ |  | 01 |  |  |  | SO01 Gravitační kanalizace, vč.objektů | [5 empty] | 0 |  |  |  | 0 | ING | 0 | 0 | 0 | 0 | 0 | 0 | 0 | 0 | 0 | 0 | 0 | 0 |  |  | 1 |  | IMPORT | {33da311d-7436-47f8-a48e-0ba5ca702302} | {bc4eacb8-136f-43c8-b41d-d1341376c601} | 827 21 | 2
/ |  | 02 |  |  |  | SO01 Gravitační kanalizace, vč.objektů - kanal.příp.na veř.prostranství (VČP)-zárodky | [5 empty] | 0 |  |  |  | 0 | ING | 0 | 0 | 0 | 0 | 0 | 0 | 0 | 0 | 0 | 0 | 0 | 0 |  |  | 1 |  | IMPORT | {63ca077a-66fc-41b3-986e-c3f3331d7f43} | {bc4eacb8-136f-43c8-b41d-d1341376c601} | 827 21 | 2
/ |  | 03 |  |  |  | SO02 Tlaková kanalizace, vč.objektů | [5 empty] | 0 |  |  |  | 0 | ING | 0 | 0 | 0 | 0 | 0 | 0 | 0 | 0 | 0 | 0 | 0 | 0 |  |  | 1 |  | IMPORT | {b5d53ebb-a9db-4078-b162-1e499e69b4bb} | {bc4eacb8-136f-43c8-b41d-d1341376c601} | 827 21 | 2
|  | 04 |  |  |  | SO 03 Čerpací stanice | [5 empty] | 0 |  |  |  | 0 | STA | 0 | 0 | 0 | 0 | 0 | 0 | 0 | 0 | 0 | 0 | 0 | 0 |  | D | 1 | ###NOIMPORT### | IMPORT | {04179d22-7b03-4691-a147-12243f293f14} | {bc4eacb8-136f-43c8-b41d-d1341376c601} | 827 21 | 2
/ |  |  | 04.1 |  |  |  | Čerpací stanice ČS VA |  |  |  |  | 0 |  |  |  | 0 | Soupis | 0 | 0 | 0 | 0 | 0 | 0 | 0 | 0 | 0 | 0 | 0 | 0 |  |  | 2 |  | IMPORT | {53f5d6b8-7f23-4028-8203-575443dd2839} | {04179d22-7b03-4691-a147-12243f293f14} | 814 29
/ |  |  | 04.2 |  |  |  | Čerpací stanice ČS VB |  |  |  |  | 0 |  |  |  | 0 | Soupis | 0 | 0 | 0 | 0 | 0 | 0 | 0 | 0 | 0 | 0 | 0 | 0 |  |  | 2 |  | IMPORT | {166f991f-e69a-47b5-bc0d-8747d6d85d28} | {04179d22-7b03-4691-a147-12243f293f14} | 814 29
/ |  |  | 04.3 |  |  |  | Čerpací stanice ČS VC |  |  |  |  | 0 |  |  |  | 0 | Soupis | 0 | 0 | 0 | 0 | 0 | 0 | 0 | 0 | 0 | 0 | 0 | 0 |  |  | 2 |  | IMPORT | {938e211e-9d9c-479c-b7d8-bd8b93123b87} | {04179d22-7b03-4691-a147-12243f293f14} | 814 29
/ |  |  | 04.4 |  |  |  | Čerpací stanice ČS VD |  |  |  |  | 0 |  |  |  | 0 | Soupis | 0 | 0 | 0 | 0 | 0 | 0 | 0 | 0 | 0 | 0 | 0 | 0 |  |  | 2 |  | IMPORT | {4db479fb-dcd3-46b4-8b0e-9f7932709380} | {04179d22-7b03-4691-a147-12243f293f14} | 814 29
/ |  |  | 04.5 |  |  |  | Čerpací stanice ČS VE |  |  |  |  | 0 |  |  |  | 0 | Soupis | 0 | 0 | 0 | 0 | 0 | 0 | 0 | 0 | 0 | 0 | 0 | 0 |  |  | 2 |  | IMPORT | {614f54bc-0dbe-4e90-823d-7911888ff208} | {04179d22-7b03-4691-a147-12243f293f14} | 814 29
/ |  |  | 04.6 |  |  |  | Čerpací stanice ČS VF |  |  |  |  | 0 |  |  |  | 0 | Soupis | 0 | 0 | 0 | 0 | 0 | 0 | 0 | 0 | 0 | 0 | 0 | 0 |  |  | 2 |  | IMPORT | {edb59af8-ce2a-4f1a-8f0f-8dd2bfdfde49} | {04179d22-7b03-4691-a147-12243f293f14} | 814 29
/ |  |  | 04.7 |  |  |  | Čerpací stanice ČS VA1 – VA10, VAA1, VAA2, VAH1, VB1 |  |  |  |  | 0 |  |  |  | 0 | Soupis | 0 | 0 | 0 | 0 | 0 | 0 | 0 | 0 | 0 | 0 | 0 | 0 |  |  | 2 |  | IMPORT | {225df002-702b-456f-b8e0-9feeb3c53c1b} | {04179d22-7b03-4691-a147-12243f293f14} | 814 29

## SOP 01 GK
{33da311d-7436-47f8-a48e-0ba5ca702302}
2
| KRYCÍ LIST SOUPISU PRACÍ | [7 empty] | v --- níže se nacházejí doplnkové a pomocné údaje k sestavám --- v | [8 empty] | False
Stavba:
Obec Pěnčín - stoková síť
Objekt:
01 - SO01 Gravitační kanalizace, vč.objektů
| KSO: |  | 827 21 |  |  | CC-CZ:
| Místo: |  | Pěnčín |  |  | Datum: | 26. 4. 2019
| Zadavatel: |  |  |  |  | IČ:
|  | Kanalizace ČOV svazek obcí Pěnčín - Laškov |  |  |  | DIČ:
| Uchazeč: |  |  |  |  | IČ: | Vyplň údaj
|  | Vyplň údaj |  |  |  | DIČ: | Vyplň údaj
| Projektant: |  |  |  |  | IČ:
|  | PROVOD s.r.o. |  |  |  | DIČ:
| Zpracovatel: |  |  |  |  | IČ:
|  | Martin Růžička |  |  |  | DIČ:
Poznámka:
Soupis prací je sestaven za využití položek Cenové soustavy ÚRS. Cenové a technické podmínky položek Cenové soustavy ÚRS, které nejsou uvedeny v soupisu prací (tzv.úvodní části katalogů), jsou neomezeně dálkově k dispozici na www.cs-urs.cz. Položky, které nemají ve sloupci "Cenová soustava" uveden žádný údaj, nepochází z Cenové soustavy ÚRS.
| Cena bez DPH | [5 empty] | 0
|  |  | Základ daně |  |  | Sazba daně | Výše daně
| DPH | základní | 0 |  |  | 21% | 0
|  | snížená | 0 |  |  | 15% | 0
|  | zákl. přenesená | 0 |  |  | 21% | 0
|  | sníž. přenesená | 0 |  |  | 15% | 0
|  | nulová | 0 |  |  | 0% | 0
| Cena s DPH |  |  | v | CZK |  | 0
REKAPITULACE ČLENĚNÍ SOUPISU PRACÍ
Stavba:
Obec Pěnčín - stoková síť
Objekt:
01 - SO01 Gravitační kanalizace, vč.objektů
Místo: |  |  | Pěnčín |  |  | Datum: | 26. 4. 2019
Zadavatel: |  |  | Kanalizace ČOV svazek obcí Pěnčín - Laškov |  |  | Projektant: | PROVOD s.r.o.
Uchazeč: |  |  | Vyplň údaj |  |  | Zpracovatel: | Martin Růžička
Kód dílu - Popis | [6 empty] | Cena celkem [CZK]
Náklady stavby celkem | [6 empty] | 0 | [11 empty] | -1
| HSV - Práce a dodávky HSV | [5 empty] | 0
| 0P - Poznámky | [5 empty] | 0
| 1 - Zemní práce | [5 empty] | 0
| 4 - Vodorovné konstrukce | [5 empty] | 0
| 8 - Trubní vedení | [5 empty] | 0
| 8.1 - Montáž, osazení, drobné materiály | [5 empty] | 0
| 8.2 - Šachtové objekty | [5 empty] | 0
| 8.3 - Armatury a tvarovky | [5 empty] | 0
| 8.4 - Trubní materiál | [5 empty] | 0
| 99 - Přesun hmot | [5 empty] | 0
| K - Komunikace | [5 empty] | 0
| 17 - Komunikace - zásypy | [5 empty] | 0
| KK - Krajské komunikace (živičné) | [5 empty] | 0
| MK - Místní komunikace | [5 empty] | 0
| KB - Komunikace - bourání | [5 empty] | 0
| KKb - Krajské komunikace (živičné) - bourání | [5 empty] | 0
| MKb - Místní komunikace - bourání | [5 empty] | 0
| Ostatní - Ostatní | [5 empty] | 0
| POS - Přeložky a ochrana podzemních sítí | [5 empty] | 0
SOUPIS PRACÍ
Stavba:
Obec Pěnčín - stoková síť
Objekt:
01 - SO01 Gravitační kanalizace, vč.objektů
Místo: |  |  | Pěnčín |  |  | Datum: | 26. 4. 2019
Zadavatel: |  |  | Kanalizace ČOV svazek obcí Pěnčín - Laškov |  |  | Projektant: | PROVOD s.r.o.
Uchazeč: |  |  | Vyplň údaj |  |  | Zpracovatel: | Martin Růžička
PČ | Typ | Kód | Popis | MJ | Množství | J.cena [CZK] | Cena celkem [CZK] | Cenová soustava |  | DPH | J. Nh [h] | Nh celkem [h] | J. hmotnost [t] | Hmotnost celkem [t] | J. suť [t] | Suť Celkem [t]
Náklady soupisu celkem | [6 empty] | 0 |  |  |  |  | 0 |  | 9444.4691 |  | 8563.6116 |  | D | -1 | [10 empty] | 0
| D | HSV | Práce a dodávky HSV |  |  |  | 0 |  |  |  |  | 0 |  | 9444.4691 |  | 8563.6116 | 1 | D | 0 |  |  |  | ROZPOCET | [6 empty] | 0
| D | 0P | Poznámky |  |  |  | 0 |  |  |  |  | 0 |  | 0 |  | 0 | 1 | D | 1 |  |  |  | ROZPOCET | [6 empty] | 0
1 | K | 01 | Poznámka 1 |  | 0 |  | 0 |  |  | základní |  | 0 | 0 | 0 | 0 | 0 | 4 | K | 2 |  |  |  | ROZPOCET | 0 | 0 | 0 | 0 | 0 | 1 | 0 | 4 | -143115543
| PP |  | Jednoznačné vymezení druhu a kvality prací, dodávky nebo služby je uvedeno ve Společných údajích PD v kap.Normy a hlavní související předpisy. | [14 empty] | PP | 2
2 | K | 02 | Poznámka 2 |  | 0 |  | 0 |  |  | základní |  | 0 | 0 | 0 | 0 | 0 | 4 | K | 2 |  |  |  | ROZPOCET | 0 | 0 | 0 | 0 | 0 | 1 | 0 | 4 | 1961139596
| PP |  | Na své náklady a vhodným způsobem provede zhotovitel taková opatření ve formě dočasných konstrukcí, montáží lešení, pažení, podepření, štětování, hrazení, nakládání s vodou, konstrukcí můstků a dalších prací, které mohou být nezbytné a požadované pro bezpečné a účinné provádění a konstrukci díla a všech pomocných prací. | [14 empty] | PP | 2
3 | K | 03 | Poznámka 3 |  | 0 |  | 0 |  |  | základní |  | 0 | 0 | 0 | 0 | 0 | 4 | K | 2 |  |  |  | ROZPOCET | 0 | 0 | 0 | 0 | 0 | 1 | 0 | 4 | -863169293
| PP |  | Všechny typy křížení sítí, komunikací a vodních toků zahrnují zemní práce, pažení, zhotovení křížení, všechny dočasné práce (přehrázky, zajištění vedení apod.), naložení a odvoz odpadu a všechny ostatní úkony a dodávky zabezpečující kompletní zhotovení křížení. Má se za to, že zhotovitel zahrne do svojí nabídkové ceny všechny uvedené práce a dodávky. | [14 empty] | PP | 2
4 | K | 04 | Poznámka 4 |  | 0 |  | 0 |  |  | základní |  | 0 | 0 | 0 | 0 | 0 | 4 | K | 2 |  |  |  | ROZPOCET | 0 | 0 | 0 | 0 | 0 | 1 | 0 | 4 | -807156045
| PP |  | Zhotovitel zakalkuluje ztratné u dodávky materiálů do jednotkových cen stavebních prací. | [14 empty] | PP | 2
| D | 1 | Zemní práce |  |  |  | 0 |  |  |  |  | 0 |  | 198.8412 |  | 0 | 1 | D | 1 |  |  |  | ROZPOCET | [6 empty] | 0
5 | K | 115101201.02 | Čerpání vody na dopravní výšku do 10 m průměrný přítok 1 l/s, vč.dodávky vodoměru (vodoměr bude osazen na čerpadlo za účelem prokázání skutečně čerpaného množství podzemních a povrchových vod) | m3 | 17280 |  | 0 |  |  | základní |  | 0 | 0 | 0 | 0 | 0 | 4 | K | 2 |  |  |  | ROZPOCET | 0 | 0 | 0 | 0 | 0 | 1 | 0 | 4 | 1216575992
| PP |  | Čerpání vody na dopravní výšku do 10 m průměrný přítok 1 l/s, vč.dodávky vodoměru (vodoměr bude osazen na čerpadlo za účelem prokázání skutečně čerpaného množství podzemních a povrchových vod) | [14 empty] | PP | 2
| VV |  | Množství čerpané vody je stanoveno na základě inženýrsko-geologického průzkumu. | [14 empty] | VV | 2 | 1 | True | 0 | ROZPOCET
| VV |  | Reálná hodnota pro účely fakturace bude stanovena | [14 empty] | VV | 2 | 1 | True | 0 | ROZPOCET
| VV |  | na základě odečtu vodoměru, který bude součástí čerpací soupravy. | [14 empty] | VV | 2 | 1 | True | 0 | ROZPOCET
| VV |  | čerpání 24hod/den = 86,4m3/den (bude upřesněno dle skutečnosti) | [14 empty] | VV | 2 | 1 | True | 0 | ROZPOCET
| VV |  | "120 dnů x 86,4 m3 (1 l/s/den)" 200*86,40 |  | 17280 | [12 empty] | VV | 2 | 2 | True | 1 | ROZPOCET
6 | K | 115101301 | Pohotovost čerpací soupravy pro dopravní výšku do 10 m přítok do 500 l/min | den | 200 |  | 0 | CS ÚRS 2019 01 |  | základní |  | 0 | 0 | 0 | 0 | 0 | 4 | K | 2 |  |  |  | ROZPOCET | 0 | 0 | 0 | 0 | 0 | 1 | 0 | 4 | -1090826183
| PP |  | Pohotovost záložní čerpací soupravy pro dopravní výšku do 10 m s uvažovaným průměrným přítokem do 500 l/min | [14 empty] | PP | 2
| VV |  | Množství čerpané vody je stanoveno na základě inženýrsko-geologického průzkumu. | [14 empty] | VV | 2 | 1 | True | 0 | ROZPOCET
| VV |  | Reálná hodnota pro účely fakturace bude stanovena | [14 empty] | VV | 2 | 1 | True | 0 | ROZPOCET
| VV |  | na základě odečtu vodoměru, který bude součástí čerpací soupravy. | [14 empty] | VV | 2 | 1 | True | 0 | ROZPOCET
| VV |  | "bude upřesněno dle skutečnosti" 200 |  | 200 | [12 empty] | VV | 2 | 2 | True | 1 | ROZPOCET
7 | K | 119001401 | Dočasné zajištění potrubí ocelového nebo litinového DN do 200 mm | m | 168 |  | 0 | CS ÚRS 2019 01 |  | základní |  | 0 | 0.00868 | 1.4582 | 0 | 0 | 4 | K | 2 |  |  |  | ROZPOCET | 0 | 0 | 0 | 0 | 0 | 1 | 0 | 4 | 1940986915
| PP |  | Dočasné zajištění podzemního potrubí nebo vedení ve výkopišti ve stavu i poloze , ve kterých byla na začátku zemních prací a to s podepřením, vzepřením nebo vyvěšením, příp. s ochranným bedněním, se zřízením a odstraněním zajišťovací konstrukce, s opotřebením hmot potrubí ocelového nebo litinového, jmenovité světlosti DN do 200 mm | [14 empty] | PP | 2
8 | K | 119001412 | Dočasné zajištění potrubí betonového, ŽB nebo kameninového DN do 500 mm | m | 50 |  | 0 | CS ÚRS 2019 01 |  | základní |  | 0 | 0.01269 | 0.6345 | 0 | 0 | 4 | K | 2 |  |  |  | ROZPOCET | 0 | 0 | 0 | 0 | 0 | 1 | 0 | 4 | 1273207072
| PP |  | Dočasné zajištění podzemního potrubí nebo vedení ve výkopišti ve stavu i poloze , ve kterých byla na začátku zemních prací a to s podepřením, vzepřením nebo vyvěšením, příp. s ochranným bedněním, se zřízením a odstraněním zajišťovací konstrukce, s opotřebením hmot potrubí betonového, kameninového nebo železobetonového, světlosti DN přes 200 do 500 mm | [14 empty] | PP | 2
9 | K | 119001421 | Dočasné zajištění kabelů a kabelových tratí ze 3 volně ložených kabelů | m | 90 |  | 0 | CS ÚRS 2019 01 |  | základní |  | 0 | 0.0369 | 3.321 | 0 | 0 | 4 | K | 2 |  |  |  | ROZPOCET | 0 | 0 | 0 | 0 | 0 | 1 | 0 | 4 | 2110958845
| PP |  | Dočasné zajištění podzemního potrubí nebo vedení ve výkopišti ve stavu i poloze , ve kterých byla na začátku zemních prací a to s podepřením, vzepřením nebo vyvěšením, příp. s ochranným bedněním, se zřízením a odstraněním zajišťovací konstrukce, s opotřebením hmot kabelů a kabelových tratí z volně ložených kabelů a to do 3 kabelů | [14 empty] | PP | 2
10 | K | 120001101 | Příplatek za ztížení odkopávky nebo prokkopávky v blízkosti inženýrských sítí | m3 | 769.2 |  | 0 | CS ÚRS 2019 01 |  | základní |  | 0 | 0 | 0 | 0 | 0 | 4 | K | 2 |  |  |  | ROZPOCET | 0 | 0 | 0 | 0 | 0 | 1 | 0 | 4 | 115602902
| PP |  | Příplatek k cenám vykopávek za ztížení vykopávky v blízkosti inženýrských sítí nebo výbušnin v horninách jakékoliv třídy | [14 empty] | PP | 2
| VV |  | křížení se sítěmi | [14 empty] | VV | 2 | 1 | True | 0 | ROZPOCET
| VV |  | "kanalizace" 1,50*2,00*50,00 |  | 150 | [12 empty] | VV | 2 | 2 | True | 0 | ROZPOCET
| VV |  | "kabel" 1,20*2,00*90,00 |  | 216 | [12 empty] | VV | 2 | 2 | True | 0 | ROZPOCET
| VV |  | "ocel" 1,20*2,00*168,00 |  | 403.2 | [12 empty] | VV | 2 | 2 | True | 0 | ROZPOCET
| VV |  | Součet |  | 769.2 | [12 empty] | VV | 2 | 4 | True | 1 | ROZPOCET
11 | K | 121101101 | Sejmutí ornice s přemístěním na vzdálenost do 50 m | m3 | 134.835 |  | 0 | CS ÚRS 2019 01 |  | základní |  | 0 | 0 | 0 | 0 | 0 | 4 | K | 2 |  |  |  | ROZPOCET | 0 | 0 | 0 | 0 | 0 | 1 | 0 | 4 | 1329635483
| PP |  | Sejmutí ornice nebo lesní půdy s vodorovným přemístěním na hromady v místě upotřebení nebo na dočasné či trvalé skládky se složením, na vzdálenost do 50 m | [14 empty] | PP | 2
| VV |  | stoka A | [14 empty] | VV | 2 | 1 | True | 0 | ROZPOCET
| VV |  | (31,00*1,10+11,00*1,30+(1,80)*1+(20,00))*0,10 |  | 7.02 | [12 empty] | VV | 2 | 2 | True | 0 | ROZPOCET
| VV |  | stoka AA | [14 empty] | VV | 2 | 1 | True | 0 | ROZPOCET
| VV |  | (206,00*1,10+228,00*1,30+(1,40)*7)*0,10 |  | 53.28 | [12 empty] | VV | 2 | 2 | True | 0 | ROZPOCET
| VV |  | stoka AB | [14 empty] | VV | 2 | 1 | True | 0 | ROZPOCET
| VV |  | (27,50*1,30+(1,40)*1)*0,10 |  | 3.715 | [12 empty] | VV | 2 | 2 | True | 0 | ROZPOCET
| VV |  | stoka AC | [14 empty] | VV | 2 | 1 | True | 0 | ROZPOCET
| VV |  | (20,00*1,30+(1,40)*2)*0,10 |  | 2.88 | [12 empty] | VV | 2 | 2 | True | 0 | ROZPOCET
| VV |  | stoka AD | [14 empty] | VV | 2 | 1 | True | 0 | ROZPOCET
| VV |  | (22,00*1,30+(1,40)*2)*0,10 |  | 3.14 | [12 empty] | VV | 2 | 2 | True | 0 | ROZPOCET
| VV |  | stoka AE | [14 empty] | VV | 2 | 1 | True | 0 | ROZPOCET
| VV |  | (140,50*1,30+(1,80)*4)*0,10 |  | 18.985 | [12 empty] | VV | 2 | 2 | True | 0 | ROZPOCET
| VV |  | stoka AE-2 | [14 empty] | VV | 2 | 1 | True | 0 | ROZPOCET
| VV |  | (54,00*1,10+(1,80)*2)*0,10 |  | 6.3 | [12 empty] | VV | 2 | 2 | True | 0 | ROZPOCET
| VV |  | stoka B | [14 empty] | VV | 2 | 1 | True | 0 | ROZPOCET
| VV |  | (43,00*1,30+(1,40)*1)*0,10 |  | 5.73 | [12 empty] | VV | 2 | 2 | True | 0 | ROZPOCET
| VV |  | stoka BA | [14 empty] | VV | 2 | 1 | True | 0 | ROZPOCET
| VV |  | (22,00*1,10+(1,80)*1)*0,10 |  | 2.6 | [12 empty] | VV | 2 | 2 | True | 0 | ROZPOCET
| VV |  | stoka BC | [14 empty] | VV | 2 | 1 | True | 0 | ROZPOCET
| VV |  | (5,00*1,30+(1,40)*1)*0,10 |  | 0.79 | [12 empty] | VV | 2 | 2 | True | 0 | ROZPOCET
| VV |  | stoka C | [14 empty] | VV | 2 | 1 | True | 0 | ROZPOCET
| VV |  | (22,00*1,10+(1,40)*2)*0,10 |  | 2.7 | [12 empty] | VV | 2 | 2 | True | 0 | ROZPOCET
| VV |  | stoka D | [14 empty] | VV | 2 | 1 | True | 0 | ROZPOCET
| VV |  | (229,50*1,10+(1,80)*10)*0,10 |  | 27.045 | [12 empty] | VV | 2 | 2 | True | 0 | ROZPOCET
| VV |  | stoka E | [14 empty] | VV | 2 | 1 | True | 0 | ROZPOCET
| VV |  | 2,50*1,30*0,10 |  | 0.325 | [12 empty] | VV | 2 | 2 | True | 0 | ROZPOCET
| VV |  | stoka F | [14 empty] | VV | 2 | 1 | True | 0 | ROZPOCET
| VV |  | 2,50*1,30*0,10 |  | 0.325 | [12 empty] | VV | 2 | 2 | True | 0 | ROZPOCET
| VV |  | Mezisoučet (tl.10cm) |  | 134.835 | [12 empty] | VV | 2 | 3 | True | 0 | ROZPOCET
| VV |  | Součet |  | 134.835 | [12 empty] | VV | 2 | 4 | True | 1 | ROZPOCET
12 | K | 132201204 | Hloubení rýh š do 2000 mm v hornině tř. 3 objemu přes 5000 m3 | m3 | 8137.716 |  | 0 | CS ÚRS 2019 01 |  | základní |  | 0 | 0 | 0 | 0 | 0 | 4 | K | 2 |  |  |  | ROZPOCET | 0 | 0 | 0 | 0 | 0 | 1 | 0 | 4 | 850711673
| PP |  | Hloubení zapažených i nezapažených rýh šířky přes 600 do 2 000 mm s urovnáním dna do předepsaného profilu a spádu v hornině tř. 3 přes 5 000 m3 | [14 empty] | PP | 2
| VV |  | hor.3 - 50% | [14 empty] | VV | 2 | 1 | True | 0 | ROZPOCET
| VV |  | stoka A | [14 empty] | VV | 2 | 1 | True | 0 | ROZPOCET
| VV |  | 10,00*1,10*4,70 |  | 51.7 | [12 empty] | VV | 2 | 2 | True | 0 | ROZPOCET
| VV |  | 21,00*1,10*2,70 |  | 62.37 | [12 empty] | VV | 2 | 2 | True | 0 | ROZPOCET
| VV |  | 239,00*1,30*3,00 |  | 932.1 | [12 empty] | VV | 2 | 2 | True | 0 | ROZPOCET
| VV |  | 380,00*1,30*2,45 |  | 1210.3 | [12 empty] | VV | 2 | 2 | True | 0 | ROZPOCET
| VV |  | 167,50*1,30*2,75 |  | 598.813 | [12 empty] | VV | 2 | 2 | True | 0 | ROZPOCET
| VV |  | "drenážní prohloubení" 138,00*1,30*0,20 |  | 35.88 | [12 empty] | VV | 2 | 2 | True | 0 | ROZPOCET
| VV |  | "rozšíření pro šachty hl.4m" 175,00 |  | 175 | [12 empty] | VV | 2 | 2 | True | 0 | ROZPOCET
| VV |  | "rozšíření pro šachty hl.6m" 80,00 |  | 80 | [12 empty] | VV | 2 | 2 | True | 0 | ROZPOCET
| VV |  | "krajské komunikace asfalt" -(543,50*1,30+(1,40)*13)*0,58 |  | -420.355 | [12 empty] | VV | 2 | 2 | True | 0 | ROZPOCET
| VV |  | "místní komunikace asfalt" -(25,00*1,30+(1,40)*2)*0,45 |  | -15.885 | [12 empty] | VV | 2 | 2 | True | 0 | ROZPOCET
| VV |  | "místní komunikace makadam" -(50,00*1,30+(1,40)*4)*0,45 |  | -31.77 | [12 empty] | VV | 2 | 2 | True | 0 | ROZPOCET
| VV |  | "místní komunikace štěrk" -(76,00*1,30+(1,40)*5)*0,15 |  | -15.87 | [12 empty] | VV | 2 | 2 | True | 0 | ROZPOCET
| VV |  | "chodník zámk.dlažba" -(81,00*1,30+(1,40)*3)*0,24 |  | -26.28 | [12 empty] | VV | 2 | 2 | True | 0 | ROZPOCET
| VV |  | "ornice" -(31,00*1,10+11,00*1,30+(1,80)*1+(20,00))*0,10 |  | -7.02 | [12 empty] | VV | 2 | 2 | True | 0 | ROZPOCET
| VV |  | stoka AA | [14 empty] | VV | 2 | 1 | True | 0 | ROZPOCET
| VV |  | 80,00*1,30*2,40 |  | 249.6 | [12 empty] | VV | 2 | 2 | True | 0 | ROZPOCET
| VV |  | 20,00*1,30*2,60 |  | 67.6 | [12 empty] | VV | 2 | 2 | True | 0 | ROZPOCET
| VV |  | 100,00*1,10*3,00 |  | 330 | [12 empty] | VV | 2 | 2 | True | 0 | ROZPOCET
| VV |  | 106,00*1,10*2,50 |  | 291.5 | [12 empty] | VV | 2 | 2 | True | 0 | ROZPOCET
| VV |  | 190,00*1,30*2,50 |  | 617.5 | [12 empty] | VV | 2 | 2 | True | 0 | ROZPOCET
| VV |  | 260,00*1,30*2,95 |  | 997.1 | [12 empty] | VV | 2 | 2 | True | 0 | ROZPOCET
| VV |  | "rozšíření pro šachty hl.4m" 160,00 |  | 160 | [12 empty] | VV | 2 | 2 | True | 0 | ROZPOCET
| VV |  | "krajské komunikace asfalt" -(95,00*1,30+(1,40)*2)*0,58 |  | -73.254 | [12 empty] | VV | 2 | 2 | True | 0 | ROZPOCET
| VV |  | "místní komunikace asfalt" -(62,00*1,30+(1,40)*1)*0,45 |  | -36.9 | [12 empty] | VV | 2 | 2 | True | 0 | ROZPOCET
| VV |  | "místní komunikace štěrk" -(154,00*1,30+(1,40)*3)*0,15 |  | -30.66 | [12 empty] | VV | 2 | 2 | True | 0 | ROZPOCET
| VV |  | "vjezd žulové kostky" -4,00*1,30*0,44 |  | -2.288 | [12 empty] | VV | 2 | 2 | True | 0 | ROZPOCET
| VV |  | "vjezd zámková dlažba" -(7,00*1,30+(1,40)*1)*0,42 |  | -4.41 | [12 empty] | VV | 2 | 2 | True | 0 | ROZPOCET
| VV |  | "ornice" -(206,00*1,10+228,00*1,30+(1,40)*7)*0,10 |  | -53.28 | [12 empty] | VV | 2 | 2 | True | 0 | ROZPOCET
| VV |  | stoka AB | [14 empty] | VV | 2 | 1 | True | 0 | ROZPOCET
| VV |  | 15,00*1,30*3,00 |  | 58.5 | [12 empty] | VV | 2 | 2 | True | 0 | ROZPOCET
| VV |  | 19,00*1,30*4,25 |  | 104.975 | [12 empty] | VV | 2 | 2 | True | 0 | ROZPOCET
| VV |  | 111,50*1,30*2,65 |  | 384.118 | [12 empty] | VV | 2 | 2 | True | 0 | ROZPOCET
| VV |  | "rozšíření pro šachty hl.2,5m" 50,00 |  | 50 | [12 empty] | VV | 2 | 2 | True | 0 | ROZPOCET
| VV |  | "rozšíření pro šachty hl.4m" 20,00 |  | 20 | [12 empty] | VV | 2 | 2 | True | 0 | ROZPOCET
| VV |  | "krajské komunikace asfalt" -(13,00*1,30+(1,40)*1)*0,58 |  | -10.614 | [12 empty] | VV | 2 | 2 | True | 0 | ROZPOCET
| VV |  | "místní komunikace asfalt" -(68,00*1,30+(1,40)*4)*0,45 |  | -42.3 | [12 empty] | VV | 2 | 2 | True | 0 | ROZPOCET
| VV |  | "místní komunikace štěrk" -(24,00*1,30+(1,40)*2)*0,15 |  | -5.1 | [12 empty] | VV | 2 | 2 | True | 0 | ROZPOCET
| VV |  | "ornice" -(27,50*1,30+(1,40)*1)*0,10 |  | -3.715 | [12 empty] | VV | 2 | 2 | True | 0 | ROZPOCET
| VV |  | bez úpravy povrchu 13,0m | [14 empty] | VV | 2 | 1 | True | 0 | ROZPOCET
| VV |  | stoka AB-1 | [14 empty] | VV | 2 | 1 | True | 0 | ROZPOCET
| VV |  | 33,00*1,30*2,95 |  | 126.555 | [12 empty] | VV | 2 | 2 | True | 0 | ROZPOCET
| VV |  | "rozšíření pro šachty hl.4m" 15,00 |  | 15 | [12 empty] | VV | 2 | 2 | True | 0 | ROZPOCET
| VV |  | "krajské komunikace asfalt" -(33,00*1,30+(1,40)*2)*0,58 |  | -26.506 | [12 empty] | VV | 2 | 2 | True | 0 | ROZPOCET
| VV |  | stoka AC | [14 empty] | VV | 2 | 1 | True | 0 | ROZPOCET
| VV |  | 46,00*1,30*3,00 |  | 179.4 | [12 empty] | VV | 2 | 2 | True | 0 | ROZPOCET
| VV |  | 54,00*1,30*2,45 |  | 171.99 | [12 empty] | VV | 2 | 2 | True | 0 | ROZPOCET
| VV |  | 65,00*1,30*2,65 |  | 223.925 | [12 empty] | VV | 2 | 2 | True | 0 | ROZPOCET
| VV |  | "rozšíření pro šachty hl.2,5m" 23,00 |  | 23 | [12 empty] | VV | 2 | 2 | True | 0 | ROZPOCET
| VV |  | "rozšíření pro šachty hl.4m" 60,00 |  | 60 | [12 empty] | VV | 2 | 2 | True | 0 | ROZPOCET
| VV |  | "krajské komunikace asfalt" -6,00*1,30*0,58 |  | -4.524 | [12 empty] | VV | 2 | 2 | True | 0 | ROZPOCET
| VV |  | "místní komunikace asfalt" -(139,00*1,30+(1,40)*11)*0,45 |  | -88.245 | [12 empty] | VV | 2 | 2 | True | 0 | ROZPOCET
| VV |  | "ornice" -(20,00*1,30+(1,40)*2)*0,10 |  | -2.88 | [12 empty] | VV | 2 | 2 | True | 0 | ROZPOCET
| VV |  | stoka AC-1 | [14 empty] | VV | 2 | 1 | True | 0 | ROZPOCET
| VV |  | 56,50*1,30*2,30 |  | 168.935 | [12 empty] | VV | 2 | 2 | True | 0 | ROZPOCET
| VV |  | "rozšíření pro šachty hl.2,5m" 25,00 |  | 25 | [12 empty] | VV | 2 | 2 | True | 0 | ROZPOCET
| VV |  | "místní komunikace štěrk" -(42,00*1,30+(1,40)*4)*0,15 |  | -9.03 | [12 empty] | VV | 2 | 2 | True | 0 | ROZPOCET
| VV |  | bez úpravy povrchu 14,50m | [14 empty] | VV | 2 | 1 | True | 0 | ROZPOCET
| VV |  | stoka AD | [14 empty] | VV | 2 | 1 | True | 0 | ROZPOCET
| VV |  | 11,00*1,30*3,00 |  | 42.9 | [12 empty] | VV | 2 | 2 | True | 0 | ROZPOCET
| VV |  | 54,50*1,30*2,40 |  | 170.04 | [12 empty] | VV | 2 | 2 | True | 0 | ROZPOCET
| VV |  | "rozšíření pro šachty hl.2,5m" 20,00 |  | 20 | [12 empty] | VV | 2 | 2 | True | 0 | ROZPOCET
| VV |  | "rozšíření pro šachty hl.4m" 17,00 |  | 17 | [12 empty] | VV | 2 | 2 | True | 0 | ROZPOCET
| VV |  | "krajské komunikace asfalt" -2,00*1,30*0,58 |  | -1.508 | [12 empty] | VV | 2 | 2 | True | 0 | ROZPOCET
| VV |  | "místní komunikace štěrk" -(41,50*1,30+(1,40)*3)*0,15 |  | -8.723 | [12 empty] | VV | 2 | 2 | True | 0 | ROZPOCET
| VV |  | "ornice" -(22,00*1,30+(1,40)*2)*0,10 |  | -3.14 | [12 empty] | VV | 2 | 2 | True | 0 | ROZPOCET
| VV |  | stoka AE | [14 empty] | VV | 2 | 1 | True | 0 | ROZPOCET
| VV |  | 367,50*1,30*3,05 |  | 1457.138 | [12 empty] | VV | 2 | 2 | True | 0 | ROZPOCET
| VV |  | "rozšíření pro šachty hl.4m" 90,00 |  | 90 | [12 empty] | VV | 2 | 2 | True | 0 | ROZPOCET
| VV |  | "krajské komunikace asfalt" -(179,00*1,30+(1,40)*5)*0,58 |  | -139.026 | [12 empty] | VV | 2 | 2 | True | 0 | ROZPOCET
| VV |  | "místní komunikace asfalt" -(15,00*1,30+(1,40)*1)*0,45 |  | -9.405 | [12 empty] | VV | 2 | 2 | True | 0 | ROZPOCET
| VV |  | "místní komunikace štěrk" -4,00*1,30*0,15 |  | -0.78 | [12 empty] | VV | 2 | 2 | True | 0 | ROZPOCET
| VV |  | "ornice" -(140,50*1,30+(1,80)*4)*0,10 |  | -18.985 | [12 empty] | VV | 2 | 2 | True | 0 | ROZPOCET
| VV |  | "vjezd žulové kostky" -8,00*1,30*0,44 |  | -4.576 | [12 empty] | VV | 2 | 2 | True | 0 | ROZPOCET
| VV |  | "vjezd zámková dlažba" -12,00*1,30*0,42 |  | -6.552 | [12 empty] | VV | 2 | 2 | True | 0 | ROZPOCET
| VV |  | "chodník zámk.dlažba" -4,00*1,30*0,24 |  | -1.248 | [12 empty] | VV | 2 | 2 | True | 0 | ROZPOCET
| VV |  | "chodník beton.dlažba" -5,00*1,30*0,23 |  | -1.495 | [12 empty] | VV | 2 | 2 | True | 0 | ROZPOCET
| VV |  | stoka AE-1 | [14 empty] | VV | 2 | 1 | True | 0 | ROZPOCET
| VV |  | 90,50*1,30*2,75 |  | 323.538 | [12 empty] | VV | 2 | 2 | True | 0 | ROZPOCET
| VV |  | "rozšíření pro šachty hl.4m" 30,00 |  | 30 | [12 empty] | VV | 2 | 2 | True | 0 | ROZPOCET
| VV |  | "drenážní prohloubení" 61,00*1,30*0,40 |  | 31.72 | [12 empty] | VV | 2 | 2 | True | 0 | ROZPOCET
| VV |  | "krajské komunikace asfalt" -6,00*1,30*0,58 |  | -4.524 | [12 empty] | VV | 2 | 2 | True | 0 | ROZPOCET
| VV |  | "místní komunikace asfalt" -(23,00*1,30+(1,40)*2)*0,45 |  | -14.715 | [12 empty] | VV | 2 | 2 | True | 0 | ROZPOCET
| VV |  | "místní komunikace štěrk" -(61,50*1,30+(1,40)*2)*0,15 |  | -12.413 | [12 empty] | VV | 2 | 2 | True | 0 | ROZPOCET
| VV |  | stoka AE-2 | [14 empty] | VV | 2 | 1 | True | 0 | ROZPOCET
| VV |  | 93,00*1,30*3,65 |  | 441.285 | [12 empty] | VV | 2 | 2 | True | 0 | ROZPOCET
| VV |  | 54,00*1,10*2,55 |  | 151.47 | [12 empty] | VV | 2 | 2 | True | 0 | ROZPOCET
| VV |  | "rozšíření pro šachty hl.2,5m" 6,00 |  | 6 | [12 empty] | VV | 2 | 2 | True | 0 | ROZPOCET
| VV |  | "rozšíření pro šachty hl.4m" 35,00 |  | 35 | [12 empty] | VV | 2 | 2 | True | 0 | ROZPOCET
| VV |  | "místní komunikace asfalt" -(93,00*1,30+(1,40)*3)*0,45 |  | -56.295 | [12 empty] | VV | 2 | 2 | True | 0 | ROZPOCET
| VV |  | "ornice" -(54,00*1,10+(1,80)*2)*0,10 |  | -6.3 | [12 empty] | VV | 2 | 2 | True | 0 | ROZPOCET
| VV |  | stoka AF | [14 empty] | VV | 2 | 1 | True | 0 | ROZPOCET
| VV |  | 35,00*1,30*2,25 |  | 102.375 | [12 empty] | VV | 2 | 2 | True | 0 | ROZPOCET
| VV |  | "rozšíření pro šachty hl.4m" 6,00 |  | 6 | [12 empty] | VV | 2 | 2 | True | 0 | ROZPOCET
| VV |  | "místní komunikace štěrk" -(35,00*1,30+(1,40)*1)*0,15 |  | -7.035 | [12 empty] | VV | 2 | 2 | True | 0 | ROZPOCET
| VV |  | stoka AG | [14 empty] | VV | 2 | 1 | True | 0 | ROZPOCET
| VV |  | 90,00*1,30*2,50 |  | 292.5 | [12 empty] | VV | 2 | 2 | True | 0 | ROZPOCET
| VV |  | 15,00*1,30*2,35 |  | 45.825 | [12 empty] | VV | 2 | 2 | True | 0 | ROZPOCET
| VV |  | "drenážní prohloubení" 15,50*1,30*0,40 |  | 8.06 | [12 empty] | VV | 2 | 2 | True | 0 | ROZPOCET
| VV |  | "rozšíření pro šachty hl.2,5m" 18,00 |  | 18 | [12 empty] | VV | 2 | 2 | True | 0 | ROZPOCET
| VV |  | "krajské komunikace asfalt" -7,00*1,30*0,58 |  | -5.278 | [12 empty] | VV | 2 | 2 | True | 0 | ROZPOCET
| VV |  | "místní komunikace asfalt" -(97,50*1,30+(1,40)*3)*0,45 |  | -58.928 | [12 empty] | VV | 2 | 2 | True | 0 | ROZPOCET
| VV |  | "chodník zámk.dlažba" -0,50*1,30*0,24 |  | -0.156 | [12 empty] | VV | 2 | 2 | True | 0 | ROZPOCET
| VV |  | stoka AH | [14 empty] | VV | 2 | 1 | True | 0 | ROZPOCET
| VV |  | 32,00*1,30*3,05 |  | 126.88 | [12 empty] | VV | 2 | 2 | True | 0 | ROZPOCET
| VV |  | 27,00*1,30*2,40 |  | 84.24 | [12 empty] | VV | 2 | 2 | True | 0 | ROZPOCET
| VV |  | "rozšíření pro šachty hl.2,5m" 18,00 |  | 18 | [12 empty] | VV | 2 | 2 | True | 0 | ROZPOCET
| VV |  | "místní komunikace asfalt" -(56,00*1,30+(1,40)*4)*0,45 |  | -35.28 | [12 empty] | VV | 2 | 2 | True | 0 | ROZPOCET
| VV |  | "chodník zámk.dlažba" -3,00*1,30*0,24 |  | -0.936 | [12 empty] | VV | 2 | 2 | True | 0 | ROZPOCET
| VV |  | stoka B | [14 empty] | VV | 2 | 1 | True | 0 | ROZPOCET
| VV |  | 4,00*1,30*4,65 |  | 24.18 | [12 empty] | VV | 2 | 2 | True | 0 | ROZPOCET
| VV |  | 826,00*1,30*2,90 |  | 3114.02 | [12 empty] | VV | 2 | 2 | True | 0 | ROZPOCET
| VV |  | "rozšíření pro šachty hl.4m" 165,00 |  | 165 | [12 empty] | VV | 2 | 2 | True | 0 | ROZPOCET
| VV |  | "rozšíření pro šachty hl.6m" 12,00 |  | 12 | [12 empty] | VV | 2 | 2 | True | 0 | ROZPOCET
| VV |  | "krajské komunikace asfalt" -(738,00*1,30+(1,40)*20)*0,58 |  | -572.692 | [12 empty] | VV | 2 | 2 | True | 0 | ROZPOCET
| VV |  | "místní komunikace štěrk" -(49,00*1,30+(1,40)*3)*0,15 |  | -10.185 | [12 empty] | VV | 2 | 2 | True | 0 | ROZPOCET
| VV |  | "ornice" -(43,00*1,30+(1,40)*1)*0,10 |  | -5.73 | [12 empty] | VV | 2 | 2 | True | 0 | ROZPOCET
| VV |  | stoka BA | [14 empty] | VV | 2 | 1 | True | 0 | ROZPOCET
| VV |  | 22,00*1,10*2,30 |  | 55.66 | [12 empty] | VV | 2 | 2 | True | 0 | ROZPOCET
| VV |  | 204,50*1,30*2,70 |  | 717.795 | [12 empty] | VV | 2 | 2 | True | 0 | ROZPOCET
| VV |  | "rozšíření pro šachty hl.2,5m" 5,00 |  | 5 | [12 empty] | VV | 2 | 2 | True | 0 | ROZPOCET
| VV |  | "rozšíření pro šachty hl.4m" 56,00 |  | 56 | [12 empty] | VV | 2 | 2 | True | 0 | ROZPOCET
| VV |  | "místní komunikace štěrk" -(204,50*1,30+(1,40)*8)*0,15 |  | -41.558 | [12 empty] | VV | 2 | 2 | True | 0 | ROZPOCET
| VV |  | "ornice" -(22,00*1,10+(1,80)*1)*0,10 |  | -2.6 | [12 empty] | VV | 2 | 2 | True | 0 | ROZPOCET
| VV |  | stoka BB | [14 empty] | VV | 2 | 1 | True | 0 | ROZPOCET
| VV |  | 6,00*1,30*2,45 |  | 19.11 | [12 empty] | VV | 2 | 2 | True | 0 | ROZPOCET
| VV |  | 22,00*1,10*2,35 |  | 56.87 | [12 empty] | VV | 2 | 2 | True | 0 | ROZPOCET
| VV |  | "rozšíření pro šachty hl.2,5m" 11,00 |  | 11 | [12 empty] | VV | 2 | 2 | True | 0 | ROZPOCET
| VV |  | "krajské komunikace asfalt" -1,00*1,30*0,58 |  | -0.754 | [12 empty] | VV | 2 | 2 | True | 0 | ROZPOCET
| VV |  | "místní komunikace štěrk" -(5,00*1,30+(1,40)*1)*0,15 |  | -1.185 | [12 empty] | VV | 2 | 2 | True | 0 | ROZPOCET
| VV |  | bez úpravy povrchu 22,0m | [14 empty] | VV | 2 | 1 | True | 0 | ROZPOCET
| VV |  | stoka BC | [14 empty] | VV | 2 | 1 | True | 0 | ROZPOCET
| VV |  | 53,00*1,30*2,80 |  | 192.92 | [12 empty] | VV | 2 | 2 | True | 0 | ROZPOCET
| VV |  | "rozšíření pro šachty hl.4m" 20,00 |  | 20 | [12 empty] | VV | 2 | 2 | True | 0 | ROZPOCET
| VV |  | "krajské komunikace asfalt" -4,50*1,30*0,58 |  | -3.393 | [12 empty] | VV | 2 | 2 | True | 0 | ROZPOCET
| VV |  | "místní komunikace asfalt" -(43,50*1,30+(1,40)*2)*0,45 |  | -26.708 | [12 empty] | VV | 2 | 2 | True | 0 | ROZPOCET
| VV |  | "ornice" -(5,00*1,30+(1,40)*1)*0,10 |  | -0.79 | [12 empty] | VV | 2 | 2 | True | 0 | ROZPOCET
| VV |  | stoka C | [14 empty] | VV | 2 | 1 | True | 0 | ROZPOCET
| VV |  | 9,00*1,10*3,80 |  | 37.62 | [12 empty] | VV | 2 | 2 | True | 0 | ROZPOCET
| VV |  | 34,00*1,10*2,40 |  | 89.76 | [12 empty] | VV | 2 | 2 | True | 0 | ROZPOCET
| VV |  | 35,00*1,30*2,40 |  | 109.2 | [12 empty] | VV | 2 | 2 | True | 0 | ROZPOCET
| VV |  | 42,00*1,30*3,00 |  | 163.8 | [12 empty] | VV | 2 | 2 | True | 0 | ROZPOCET
| VV |  | 13,00*1,30*2,40 |  | 40.56 | [12 empty] | VV | 2 | 2 | True | 0 | ROZPOCET
| VV |  | "rozšíření pro šachty hl.2,5m" 18,00 |  | 18 | [12 empty] | VV | 2 | 2 | True | 0 | ROZPOCET
| VV |  | "rozšíření pro šachty hl.4m" 27,00 |  | 27 | [12 empty] | VV | 2 | 2 | True | 0 | ROZPOCET
| VV |  | "místní komunikace asfalt" -(90,00*1,30+(1,40)*5)*0,45 |  | -55.8 | [12 empty] | VV | 2 | 2 | True | 0 | ROZPOCET
| VV |  | "ornice" -(22,00*1,10+(1,40)*2)*0,10 |  | -2.7 | [12 empty] | VV | 2 | 2 | True | 0 | ROZPOCET
| VV |  | bez úpravy povrchu 21,0m | [14 empty] | VV | 2 | 1 | True | 0 | ROZPOCET
| VV |  | stoka D | [14 empty] | VV | 2 | 1 | True | 0 | ROZPOCET
| VV |  | 4,00*1,10*3,05 |  | 13.42 | [12 empty] | VV | 2 | 2 | True | 0 | ROZPOCET
| VV |  | 225,50*1,10*1,70 |  | 421.685 | [12 empty] | VV | 2 | 2 | True | 0 | ROZPOCET
| VV |  | "rozšíření pro šachty hl.2,5m" 40,00 |  | 40 | [12 empty] | VV | 2 | 2 | True | 0 | ROZPOCET
| VV |  | "rozšíření pro šachty hl.4m" 7,00 |  | 7 | [12 empty] | VV | 2 | 2 | True | 0 | ROZPOCET
| VV |  | "ornice" -(229,50*1,10+(1,80)*10)*0,10 |  | -27.045 | [12 empty] | VV | 2 | 2 | True | 0 | ROZPOCET
| VV |  | stoka E | [14 empty] | VV | 2 | 1 | True | 0 | ROZPOCET
| VV |  | 11,00*1,30*4,65 |  | 66.495 | [12 empty] | VV | 2 | 2 | True | 0 | ROZPOCET
| VV |  | 111,00*1,30*3,05 |  | 440.115 | [12 empty] | VV | 2 | 2 | True | 0 | ROZPOCET
| VV |  | 82,50*1,30*2,40 |  | 257.4 | [12 empty] | VV | 2 | 2 | True | 0 | ROZPOCET
| VV |  | "rozšíření pro šachty hl.4m" 32,00 |  | 32 | [12 empty] | VV | 2 | 2 | True | 0 | ROZPOCET
| VV |  | "rozšíření pro šachty hl.6m" 18,00 |  | 18 | [12 empty] | VV | 2 | 2 | True | 0 | ROZPOCET
| VV |  | "místní komunikace asfalt" -(202,00*1,30+(1,40)*7)*0,15 |  | -40.86 | [12 empty] | VV | 2 | 2 | True | 0 | ROZPOCET
| VV |  | "ornice" -2,50*1,30*0,10 |  | -0.325 | [12 empty] | VV | 2 | 2 | True | 0 | ROZPOCET
| VV |  | stoka EA | [14 empty] | VV | 2 | 1 | True | 0 | ROZPOCET
| VV |  | 177,50*1,30*2,75 |  | 634.563 | [12 empty] | VV | 2 | 2 | True | 0 | ROZPOCET
| VV |  | "drenážní prohloubení" 135,00*1,30*0,20 |  | 35.1 | [12 empty] | VV | 2 | 2 | True | 0 | ROZPOCET
| VV |  | "rozšíření pro šachty hl.4m" 32,00 |  | 32 | [12 empty] | VV | 2 | 2 | True | 0 | ROZPOCET
| VV |  | "místní komunikace asfalt" -(177,50*1,30+(1,40)*5)*0,45 |  | -106.988 | [12 empty] | VV | 2 | 2 | True | 0 | ROZPOCET
| VV |  | stoka EA-1 | [14 empty] | VV | 2 | 1 | True | 0 | ROZPOCET
| VV |  | 50,00*1,30*2,30 |  | 149.5 | [12 empty] | VV | 2 | 2 | True | 0 | ROZPOCET
| VV |  | "rozšíření pro šachty hl.4m" 12,00 |  | 12 | [12 empty] | VV | 2 | 2 | True | 0 | ROZPOCET
| VV |  | "místní komunikace asfalt" -8,00*1,30*0,45 |  | -4.68 | [12 empty] | VV | 2 | 2 | True | 0 | ROZPOCET
| VV |  | "místní komunikace štěrk" -(42,00*1,30+(1,40)*2)*0,15 |  | -8.61 | [12 empty] | VV | 2 | 2 | True | 0 | ROZPOCET
| VV |  | stoka F | [14 empty] | VV | 2 | 1 | True | 0 | ROZPOCET
| VV |  | 19,00*1,30*3,40 |  | 83.98 | [12 empty] | VV | 2 | 2 | True | 0 | ROZPOCET
| VV |  | 107,50*1,30*2,60 |  | 363.35 | [12 empty] | VV | 2 | 2 | True | 0 | ROZPOCET
| VV |  | "rozšíření pro šachty hl.4m" 40,00 |  | 40 | [12 empty] | VV | 2 | 2 | True | 0 | ROZPOCET
| VV |  | "místní komunikace asfalt" -(104,00*1,30+(1,40)*5)*0,45 |  | -63.99 | [12 empty] | VV | 2 | 2 | True | 0 | ROZPOCET
| VV |  | "vjezd betom.dlažba" -20,00*1,30*0,40 |  | -10.4 | [12 empty] | VV | 2 | 2 | True | 0 | ROZPOCET
| VV |  | "ornice" -2,50*1,30*0,10 |  | -0.325 | [12 empty] | VV | 2 | 2 | True | 0 | ROZPOCET
| VV |  | Mezisoučet |  | 16275.433 | [12 empty] | VV | 2 | 3 | True | 0 | ROZPOCET
| VV |  | "odpočet ostatních hornin" -16275,433*0,50 |  | -8137.717 | [12 empty] | VV | 2 | 2 | True | 0 | ROZPOCET
| VV |  | Součet |  | 8137.716 | [12 empty] | VV | 2 | 4 | True | 1 | ROZPOCET
13 | K | 132201209 | Příplatek za lepivost k hloubení rýh š do 2000 mm v hornině tř. 3 | m3 | 1627.543 |  | 0 | CS ÚRS 2019 01 |  | základní |  | 0 | 0 | 0 | 0 | 0 | 4 | K | 2 |  |  |  | ROZPOCET | 0 | 0 | 0 | 0 | 0 | 1 | 0 | 4 | 242483603
| PP |  | Hloubení zapažených i nezapažených rýh šířky přes 600 do 2 000 mm s urovnáním dna do předepsaného profilu a spádu v hornině tř. 3 Příplatek k cenám za lepivost horniny tř. 3 | [14 empty] | PP | 2
| VV |  | 8137,716*0,20 |  | 1627.543 | [12 empty] | VV | 2 | 2 | True | 1 | ROZPOCET
14 | K | 132301204 | Hloubení rýh š do 2000 mm v hornině tř. 4 objemu přes 5000 m3 | m3 | 4882.63 |  | 0 | CS ÚRS 2019 01 |  | základní |  | 0 | 0 | 0 | 0 | 0 | 4 | K | 2 |  |  |  | ROZPOCET | 0 | 0 | 0 | 0 | 0 | 1 | 0 | 4 | -300902668
| PP |  | Hloubení zapažených i nezapažených rýh šířky přes 600 do 2 000 mm s urovnáním dna do předepsaného profilu a spádu v hornině tř. 4 přes 5 000 m3 | [14 empty] | PP | 2
| VV |  | "hor.4 - 30%" 16275,433*0,30 |  | 4882.63 | [12 empty] | VV | 2 | 2 | True | 1 | ROZPOCET
15 | K | 132301209 | Příplatek za lepivost k hloubení rýh š do 2000 mm v hornině tř. 4 | m3 | 976.526 |  | 0 | CS ÚRS 2019 01 |  | základní |  | 0 | 0 | 0 | 0 | 0 | 4 | K | 2 |  |  |  | ROZPOCET | 0 | 0 | 0 | 0 | 0 | 1 | 0 | 4 | 1474514560
| PP |  | Hloubení zapažených i nezapažených rýh šířky přes 600 do 2 000 mm s urovnáním dna do předepsaného profilu a spádu v hornině tř. 4 Příplatek k cenám za lepivost horniny tř. 4 | [14 empty] | PP | 2
| VV |  | 4882,63*0,20 |  | 976.526 | [12 empty] | VV | 2 | 2 | True | 1 | ROZPOCET
16 | K | 132401201.01 | Hloubení rýh š do 2000 mm v hornině tř. 5, vč.případného dolamování | m3 | 3255.087 |  | 0 |  |  | základní |  | 0 | 0.01046 | 34.0482 | 0 | 0 | 4 | K | 2 |  |  |  | ROZPOCET | 0 | 0 | 0 | 0 | 0 | 1 | 0 | 4 | -1352709254
| PP |  | Hloubení zapažených i nezapažených rýh šířky přes 600 do 2 000 mm s urovnáním dna do předepsaného profilu a spádu s použitím trhavin v hornině tř. 5 pro jakékoliv množství, vč.případného dolamování | [14 empty] | PP | 2
| VV |  | "hor.5 - 20%" 16275,433*0,20 |  | 3255.087 | [12 empty] | VV | 2 | 2 | True | 1 | ROZPOCET
17 | K | 151101101 | Zřízení příložného pažení a rozepření stěn rýh hl do 2 m | m2 | 766.7 |  | 0 | CS ÚRS 2019 01 |  | základní |  | 0 | 0.00084 | 0.64403 | 0 | 0 | 4 | K | 2 |  |  |  | ROZPOCET | 0 | 0 | 0 | 0 | 0 | 1 | 0 | 4 | -1101466433
| PP |  | Zřízení pažení a rozepření stěn rýh pro podzemní vedení pro všechny šířky rýhy příložné pro jakoukoliv mezerovitost, hloubky do 2 m | [14 empty] | PP | 2
| VV |  | stoka D | [14 empty] | VV | 2 | 1 | True | 0 | ROZPOCET
| VV |  | 225,50*2*1,70 |  | 766.7 | [12 empty] | VV | 2 | 2 | True | 1 | ROZPOCET
18 | K | 151101111 | Odstranění příložného pažení a rozepření stěn rýh hl do 2 m | m2 | 766.7 |  | 0 | CS ÚRS 2019 01 |  | základní |  | 0 | 0 | 0 | 0 | 0 | 4 | K | 2 |  |  |  | ROZPOCET | 0 | 0 | 0 | 0 | 0 | 1 | 0 | 4 | -1593957875
| PP |  | Odstranění pažení a rozepření stěn rýh pro podzemní vedení s uložením materiálu na vzdálenost do 3 m od kraje výkopu příložné, hloubky do 2 m | [14 empty] | PP | 2
19 | K | 151101102 | Zřízení příložného pažení a rozepření stěn rýh hl do 4 m | m2 | 2058.4 |  | 0 | CS ÚRS 2019 01 |  | základní |  | 0 | 0.00085 | 1.7496 | 0 | 0 | 4 | K | 2 |  |  |  | ROZPOCET | 0 | 0 | 0 | 0 | 0 | 1 | 0 | 4 | 685167710
| PP |  | Zřízení pažení a rozepření stěn rýh pro podzemní vedení pro všechny šířky rýhy příložné pro jakoukoliv mezerovitost, hloubky do 4 m | [14 empty] | PP | 2
| VV |  | stoka A | [14 empty] | VV | 2 | 1 | True | 0 | ROZPOCET
| VV |  | 21,00*2*2,70 |  | 113.4 | [12 empty] | VV | 2 | 2 | True | 0 | ROZPOCET
| VV |  | stoka AA | [14 empty] | VV | 2 | 1 | True | 0 | ROZPOCET
| VV |  | 100,00*2*3,00 |  | 600 | [12 empty] | VV | 2 | 2 | True | 0 | ROZPOCET
| VV |  | 106,00*2*2,50 |  | 530 | [12 empty] | VV | 2 | 2 | True | 0 | ROZPOCET
| VV |  | stoka AE-2 | [14 empty] | VV | 2 | 1 | True | 0 | ROZPOCET
| VV |  | 54,00*2*2,55 |  | 275.4 | [12 empty] | VV | 2 | 2 | True | 0 | ROZPOCET
| VV |  | "rozšíření pro šachty hl.2,5m" 6,00 |  | 6 | [12 empty] | VV | 2 | 2 | True | 0 | ROZPOCET
| VV |  | stoka BA | [14 empty] | VV | 2 | 1 | True | 0 | ROZPOCET
| VV |  | 22,00*2*2,30 |  | 101.2 | [12 empty] | VV | 2 | 2 | True | 0 | ROZPOCET
| VV |  | "rozšíření pro šachty hl.2,5m" 5,00 |  | 5 | [12 empty] | VV | 2 | 2 | True | 0 | ROZPOCET
| VV |  | stoka BB | [14 empty] | VV | 2 | 1 | True | 0 | ROZPOCET
| VV |  | 22,00*2*2,35 |  | 103.4 | [12 empty] | VV | 2 | 2 | True | 0 | ROZPOCET
| VV |  | "rozšíření pro šachty hl.2,5m" 6,00 |  | 6 | [12 empty] | VV | 2 | 2 | True | 0 | ROZPOCET
| VV |  | stoka C | [14 empty] | VV | 2 | 1 | True | 0 | ROZPOCET
| VV |  | 9,00*2*3,80 |  | 68.4 | [12 empty] | VV | 2 | 2 | True | 0 | ROZPOCET
| VV |  | 34,00*2*2,40 |  | 163.2 | [12 empty] | VV | 2 | 2 | True | 0 | ROZPOCET
| VV |  | "rozšíření pro šachty hl.4m" 15,00 |  | 15 | [12 empty] | VV | 2 | 2 | True | 0 | ROZPOCET
| VV |  | stoka D | [14 empty] | VV | 2 | 1 | True | 0 | ROZPOCET
| VV |  | 4,00*2*3,05 |  | 24.4 | [12 empty] | VV | 2 | 2 | True | 0 | ROZPOCET
| VV |  | "rozšíření pro šachty hl.2,5m" 40,00 |  | 40 | [12 empty] | VV | 2 | 2 | True | 0 | ROZPOCET
| VV |  | "rozšíření pro šachty hl.4m" 7,00 |  | 7 | [12 empty] | VV | 2 | 2 | True | 0 | ROZPOCET
| VV |  | Součet |  | 2058.4 | [12 empty] | VV | 2 | 4 | True | 1 | ROZPOCET
20 | K | 151101112 | Odstranění příložného pažení a rozepření stěn rýh hl do 4 m | m2 | 2058.4 |  | 0 | CS ÚRS 2019 01 |  | základní |  | 0 | 0 | 0 | 0 | 0 | 4 | K | 2 |  |  |  | ROZPOCET | 0 | 0 | 0 | 0 | 0 | 1 | 0 | 4 | 1884628889
| PP |  | Odstranění pažení a rozepření stěn rýh pro podzemní vedení s uložením materiálu na vzdálenost do 3 m od kraje výkopu příložné, hloubky přes 2 do 4 m | [14 empty] | PP | 2
21 | K | 151101103 | Zřízení příložného pažení a rozepření stěn rýh hl do 8 m | m2 | 174 |  | 0 | CS ÚRS 2019 01 |  | základní |  | 0 | 0.00119 | 0.20706 | 0 | 0 | 4 | K | 2 |  |  |  | ROZPOCET | 0 | 0 | 0 | 0 | 0 | 1 | 0 | 4 | -1969669494
| PP |  | Zřízení pažení a rozepření stěn rýh pro podzemní vedení pro všechny šířky rýhy příložné pro jakoukoliv mezerovitost, hloubky do 8 m | [14 empty] | PP | 2
| VV |  | stoka A | [14 empty] | VV | 2 | 1 | True | 0 | ROZPOCET
| VV |  | 10,00*2*4,70 |  | 94 | [12 empty] | VV | 2 | 2 | True | 0 | ROZPOCET
| VV |  | "rozšíření pro šachty hl.6m" 80,00 |  | 80 | [12 empty] | VV | 2 | 2 | True | 0 | ROZPOCET
| VV |  | Součet |  | 174 | [12 empty] | VV | 2 | 4 | True | 1 | ROZPOCET
22 | K | 151101113 | Odstranění příložného pažení a rozepření stěn rýh hl do 8 m | m2 | 174 |  | 0 | CS ÚRS 2019 01 |  | základní |  | 0 | 0 | 0 | 0 | 0 | 4 | K | 2 |  |  |  | ROZPOCET | 0 | 0 | 0 | 0 | 0 | 1 | 0 | 4 | -1342946432
| PP |  | Odstranění pažení a rozepření stěn rýh pro podzemní vedení s uložením materiálu na vzdálenost do 3 m od kraje výkopu příložné, hloubky přes 4 do 8 m | [14 empty] | PP | 2
23 | K | 151301102 | Zřízení hnaného pažení a rozepření stěn rýh hl do 4 m | m2 | 24871.35 |  | 0 | CS ÚRS 2019 01 |  | základní |  | 0 | 0.00622 | 154.6998 | 0 | 0 | 4 | K | 2 |  |  |  | ROZPOCET | 0 | 0 | 0 | 0 | 0 | 1 | 0 | 4 | 1028004421
| PP |  | Zřízení pažení a rozepření stěn rýh pro podzemní vedení pro všechny šířky rýhy hnané, hloubky do 4 m | [14 empty] | PP | 2
| VV |  | stoka A | [14 empty] | VV | 2 | 1 | True | 0 | ROZPOCET
| VV |  | 239,00*2*3,00 |  | 1434 | [12 empty] | VV | 2 | 2 | True | 0 | ROZPOCET
| VV |  | 380,00*2*2,45 |  | 1862 | [12 empty] | VV | 2 | 2 | True | 0 | ROZPOCET
| VV |  | 167,50*2*2,75 |  | 921.25 | [12 empty] | VV | 2 | 2 | True | 0 | ROZPOCET
| VV |  | "drenážní prohloubení" 138,00*2*0,20 |  | 55.2 | [12 empty] | VV | 2 | 2 | True | 0 | ROZPOCET
| VV |  | "rozšíření pro šachty hl.4m" 175,00 |  | 175 | [12 empty] | VV | 2 | 2 | True | 0 | ROZPOCET
| VV |  | stoka AA | [14 empty] | VV | 2 | 1 | True | 0 | ROZPOCET
| VV |  | 80,00*2*2,40 |  | 384 | [12 empty] | VV | 2 | 2 | True | 0 | ROZPOCET
| VV |  | 20,00*2*2,60 |  | 104 | [12 empty] | VV | 2 | 2 | True | 0 | ROZPOCET
| VV |  | 190,00*2*2,50 |  | 950 | [12 empty] | VV | 2 | 2 | True | 0 | ROZPOCET
| VV |  | 260,00*2*2,95 |  | 1534 | [12 empty] | VV | 2 | 2 | True | 0 | ROZPOCET
| VV |  | "rozšíření pro šachty hl.4m" 160,00 |  | 160 | [12 empty] | VV | 2 | 2 | True | 0 | ROZPOCET
| VV |  | stoka AB | [14 empty] | VV | 2 | 1 | True | 0 | ROZPOCET
| VV |  | 15,00*2*3,00 |  | 90 | [12 empty] | VV | 2 | 2 | True | 0 | ROZPOCET
| VV |  | 111,50*2*2,65 |  | 590.95 | [12 empty] | VV | 2 | 2 | True | 0 | ROZPOCET
| VV |  | "rozšíření pro šachty hl.2,5m" 50,00 |  | 50 | [12 empty] | VV | 2 | 2 | True | 0 | ROZPOCET
| VV |  | "rozšíření pro šachty hl.4m" 20,00 |  | 20 | [12 empty] | VV | 2 | 2 | True | 0 | ROZPOCET
| VV |  | stoka AB-1 | [14 empty] | VV | 2 | 1 | True | 0 | ROZPOCET
| VV |  | 33,00*2*2,95 |  | 194.7 | [12 empty] | VV | 2 | 2 | True | 0 | ROZPOCET
| VV |  | "rozšíření pro šachty hl.4m" 15,00 |  | 15 | [12 empty] | VV | 2 | 2 | True | 0 | ROZPOCET
| VV |  | stoka AC | [14 empty] | VV | 2 | 1 | True | 0 | ROZPOCET
| VV |  | 46,00*2*3,00 |  | 276 | [12 empty] | VV | 2 | 2 | True | 0 | ROZPOCET
| VV |  | 54,00*2*2,45 |  | 264.6 | [12 empty] | VV | 2 | 2 | True | 0 | ROZPOCET
| VV |  | 65,00*2*2,65 |  | 344.5 | [12 empty] | VV | 2 | 2 | True | 0 | ROZPOCET
| VV |  | stoka AC-1 | [14 empty] | VV | 2 | 1 | True | 0 | ROZPOCET
| VV |  | 56,50*2*2,30 |  | 259.9 | [12 empty] | VV | 2 | 2 | True | 0 | ROZPOCET
| VV |  | "rozšíření pro šachty hl.2,5m" 25,00 |  | 25 | [12 empty] | VV | 2 | 2 | True | 0 | ROZPOCET
| VV |  | stoka AD | [14 empty] | VV | 2 | 1 | True | 0 | ROZPOCET
| VV |  | 11,00*2*3,00 |  | 66 | [12 empty] | VV | 2 | 2 | True | 0 | ROZPOCET
| VV |  | 54,50*2*2,40 |  | 261.6 | [12 empty] | VV | 2 | 2 | True | 0 | ROZPOCET
| VV |  | "rozšíření pro šachty hl.2,5m" 20,00 |  | 20 | [12 empty] | VV | 2 | 2 | True | 0 | ROZPOCET
| VV |  | "rozšíření pro šachty hl.4m" 17,00 |  | 17 | [12 empty] | VV | 2 | 2 | True | 0 | ROZPOCET
| VV |  | stoka AE | [14 empty] | VV | 2 | 1 | True | 0 | ROZPOCET
| VV |  | 367,50*2*3,05 |  | 2241.75 | [12 empty] | VV | 2 | 2 | True | 0 | ROZPOCET
| VV |  | "rozšíření pro šachty hl.4m" 90,00 |  | 90 | [12 empty] | VV | 2 | 2 | True | 0 | ROZPOCET
| VV |  | stoka AE-1 | [14 empty] | VV | 2 | 1 | True | 0 | ROZPOCET
| VV |  | 90,50*2*2,75 |  | 497.75 | [12 empty] | VV | 2 | 2 | True | 0 | ROZPOCET
| VV |  | "rozšíření pro šachty hl.4m" 30,00 |  | 30 | [12 empty] | VV | 2 | 2 | True | 0 | ROZPOCET
| VV |  | "drenážní prohloubení" 61,00*2*0,40 |  | 48.8 | [12 empty] | VV | 2 | 2 | True | 0 | ROZPOCET
| VV |  | stoka AE-2 | [14 empty] | VV | 2 | 1 | True | 0 | ROZPOCET
| VV |  | 93,00*2*3,65 |  | 678.9 | [12 empty] | VV | 2 | 2 | True | 0 | ROZPOCET
| VV |  | "rozšíření pro šachty hl.4m" 35,00 |  | 35 | [12 empty] | VV | 2 | 2 | True | 0 | ROZPOCET
| VV |  | stoka AF | [14 empty] | VV | 2 | 1 | True | 0 | ROZPOCET
| VV |  | 35,00*2*2,25 |  | 157.5 | [12 empty] | VV | 2 | 2 | True | 0 | ROZPOCET
| VV |  | "rozšíření pro šachty hl.4m" 6,00 |  | 6 | [12 empty] | VV | 2 | 2 | True | 0 | ROZPOCET
| VV |  | stoka AG | [14 empty] | VV | 2 | 1 | True | 0 | ROZPOCET
| VV |  | 90,00*2*2,50 |  | 450 | [12 empty] | VV | 2 | 2 | True | 0 | ROZPOCET
| VV |  | 15,00*2*2,35 |  | 70.5 | [12 empty] | VV | 2 | 2 | True | 0 | ROZPOCET
| VV |  | "drenážní prohloubení" 15,50*2*0,40 |  | 12.4 | [12 empty] | VV | 2 | 2 | True | 0 | ROZPOCET
| VV |  | "rozšíření pro šachty hl.2,5m" 18,00 |  | 18 | [12 empty] | VV | 2 | 2 | True | 0 | ROZPOCET
| VV |  | stoka AH | [14 empty] | VV | 2 | 1 | True | 0 | ROZPOCET
| VV |  | 32,00*2*3,05 |  | 195.2 | [12 empty] | VV | 2 | 2 | True | 0 | ROZPOCET
| VV |  | 27,00*2*2,40 |  | 129.6 | [12 empty] | VV | 2 | 2 | True | 0 | ROZPOCET
| VV |  | "rozšíření pro šachty hl.2,5m" 18,00 |  | 18 | [12 empty] | VV | 2 | 2 | True | 0 | ROZPOCET
| VV |  | stoka B | [14 empty] | VV | 2 | 1 | True | 0 | ROZPOCET
| VV |  | 826,00*2*2,90 |  | 4790.8 | [12 empty] | VV | 2 | 2 | True | 0 | ROZPOCET
| VV |  | "rozšíření pro šachty hl.4m" 165,00 |  | 165 | [12 empty] | VV | 2 | 2 | True | 0 | ROZPOCET
| VV |  | stoka BA | [14 empty] | VV | 2 | 1 | True | 0 | ROZPOCET
| VV |  | 204,50*2*2,70 |  | 1104.3 | [12 empty] | VV | 2 | 2 | True | 0 | ROZPOCET
| VV |  | "rozšíření pro šachty hl.4m" 56,00 |  | 56 | [12 empty] | VV | 2 | 2 | True | 0 | ROZPOCET
| VV |  | stoka BB | [14 empty] | VV | 2 | 1 | True | 0 | ROZPOCET
| VV |  | 6,00*2*2,45 |  | 29.4 | [12 empty] | VV | 2 | 2 | True | 0 | ROZPOCET
| VV |  | "rozšíření pro šachty hl.2,5m" 5,00 |  | 5 | [12 empty] | VV | 2 | 2 | True | 0 | ROZPOCET
| VV |  | stoka BC | [14 empty] | VV | 2 | 1 | True | 0 | ROZPOCET
| VV |  | 53,00*2*2,80 |  | 296.8 | [12 empty] | VV | 2 | 2 | True | 0 | ROZPOCET
| VV |  | "rozšíření pro šachty hl.4m" 20,00 |  | 20 | [12 empty] | VV | 2 | 2 | True | 0 | ROZPOCET
| VV |  | stoka C | [14 empty] | VV | 2 | 1 | True | 0 | ROZPOCET
| VV |  | 35,00*2*2,40 |  | 168 | [12 empty] | VV | 2 | 2 | True | 0 | ROZPOCET
| VV |  | 42,00*2*3,00 |  | 252 | [12 empty] | VV | 2 | 2 | True | 0 | ROZPOCET
| VV |  | 13,00*2*2,40 |  | 62.4 | [12 empty] | VV | 2 | 2 | True | 0 | ROZPOCET
| VV |  | "rozšíření pro šachty hl.2,5m" 18,00 |  | 18 | [12 empty] | VV | 2 | 2 | True | 0 | ROZPOCET
| VV |  | "rozšíření pro šachty hl.4m" 12,00 |  | 12 | [12 empty] | VV | 2 | 2 | True | 0 | ROZPOCET
| VV |  | stoka E | [14 empty] | VV | 2 | 1 | True | 0 | ROZPOCET
| VV |  | 111,00*2*3,05 |  | 677.1 | [12 empty] | VV | 2 | 2 | True | 0 | ROZPOCET
| VV |  | 82,50*2*2,40 |  | 396 | [12 empty] | VV | 2 | 2 | True | 0 | ROZPOCET
| VV |  | "rozšíření pro šachty hl.4m" 32,00 |  | 32 | [12 empty] | VV | 2 | 2 | True | 0 | ROZPOCET
| VV |  | stoka EA | [14 empty] | VV | 2 | 1 | True | 0 | ROZPOCET
| VV |  | 177,50*2*2,75 |  | 976.25 | [12 empty] | VV | 2 | 2 | True | 0 | ROZPOCET
| VV |  | "drenážní prohloubení" 135,00*2*0,20 |  | 54 | [12 empty] | VV | 2 | 2 | True | 0 | ROZPOCET
| VV |  | "rozšíření pro šachty hl.4m" 32,00 |  | 32 | [12 empty] | VV | 2 | 2 | True | 0 | ROZPOCET
| VV |  | stoka EA-1 | [14 empty] | VV | 2 | 1 | True | 0 | ROZPOCET
| VV |  | 50,00*2*2,30 |  | 230 | [12 empty] | VV | 2 | 2 | True | 0 | ROZPOCET
| VV |  | "rozšíření pro šachty hl.4m" 12,00 |  | 12 | [12 empty] | VV | 2 | 2 | True | 0 | ROZPOCET
| VV |  | stoka F | [14 empty] | VV | 2 | 1 | True | 0 | ROZPOCET
| VV |  | 19,00*2*3,40 |  | 129.2 | [12 empty] | VV | 2 | 2 | True | 0 | ROZPOCET
| VV |  | 107,50*2*2,60 |  | 559 | [12 empty] | VV | 2 | 2 | True | 0 | ROZPOCET
| VV |  | "rozšíření pro šachty hl.4m" 40,00 |  | 40 | [12 empty] | VV | 2 | 2 | True | 0 | ROZPOCET
| VV |  | Součet |  | 24871.35 | [12 empty] | VV | 2 | 4 | True | 1 | ROZPOCET
24 | K | 151301112 | Odstranění hnaného pažení a rozepření stěn rýh hl do 4 m | m2 | 24871.35 |  | 0 | CS ÚRS 2019 01 |  | základní |  | 0 | 0 | 0 | 0 | 0 | 4 | K | 2 |  |  |  | ROZPOCET | 0 | 0 | 0 | 0 | 0 | 1 | 0 | 4 | 257609669
| PP |  | Odstranění pažení a rozepření stěn rýh pro podzemní vedení s uložením materiálu na vzdálenost do 3 m od kraje výkopu hnané, hloubky přes 2 do 4 m | [14 empty] | PP | 2
25 | K | 151301103 | Zřízení hnaného pažení a rozepření stěn rýh hl do 8 m | m2 | 331 |  | 0 | CS ÚRS 2019 01 |  | základní |  | 0 | 0.00628 | 2.0787 | 0 | 0 | 4 | K | 2 |  |  |  | ROZPOCET | 0 | 0 | 0 | 0 | 0 | 1 | 0 | 4 | -111349495
| PP |  | Zřízení pažení a rozepření stěn rýh pro podzemní vedení pro všechny šířky rýhy hnané, hloubky do 8 m | [14 empty] | PP | 2
| VV |  | stoka AB | [14 empty] | VV | 2 | 1 | True | 0 | ROZPOCET
| VV |  | 19,00*2*4,25 |  | 161.5 | [12 empty] | VV | 2 | 2 | True | 0 | ROZPOCET
| VV |  | stoka B | [14 empty] | VV | 2 | 1 | True | 0 | ROZPOCET
| VV |  | 4,00*2*4,65 |  | 37.2 | [12 empty] | VV | 2 | 2 | True | 0 | ROZPOCET
| VV |  | "rozšíření pro šachty hl.6m" 12,00 |  | 12 | [12 empty] | VV | 2 | 2 | True | 0 | ROZPOCET
| VV |  | stoka E | [14 empty] | VV | 2 | 1 | True | 0 | ROZPOCET
| VV |  | 11,00*2*4,65 |  | 102.3 | [12 empty] | VV | 2 | 2 | True | 0 | ROZPOCET
| VV |  | "rozšíření pro šachty hl.6m" 18,00 |  | 18 | [12 empty] | VV | 2 | 2 | True | 0 | ROZPOCET
| VV |  | Součet |  | 331 | [12 empty] | VV | 2 | 4 | True | 1 | ROZPOCET
26 | K | 151301113 | Odstranění hnaného pažení a rozepření stěn rýh hl do 8 m | m2 | 331 |  | 0 | CS ÚRS 2019 01 |  | základní |  | 0 | 0 | 0 | 0 | 0 | 4 | K | 2 |  |  |  | ROZPOCET | 0 | 0 | 0 | 0 | 0 | 1 | 0 | 4 | 1156687644
| PP |  | Odstranění pažení a rozepření stěn rýh pro podzemní vedení s uložením materiálu na vzdálenost do 3 m od kraje výkopu hnané, hloubky přes 4 do 8 m | [14 empty] | PP | 2
27 | K | 161101101 | Svislé přemístění výkopku z horniny tř. 1 až 4 hl výkopu do 2,5 m | m3 | 3436.346 |  | 0 | CS ÚRS 2019 01 |  | základní |  | 0 | 0 | 0 | 0 | 0 | 4 | K | 2 |  |  |  | ROZPOCET | 0 | 0 | 0 | 0 | 0 | 1 | 0 | 4 | -1446571677
| PP |  | Svislé přemístění výkopku bez naložení do dopravní nádoby avšak s vyprázdněním dopravní nádoby na hromadu nebo do dopravního prostředku z horniny tř. 1 až 4, při hloubce výkopu přes 1 do 2,5 m | [14 empty] | PP | 2
| VV |  | "rýhy" 8137,716+4882,63 |  | 13020.346 | [12 empty] | VV | 2 | 2 | True | 0 | ROZPOCET
| VV |  | "odpočet sv.přemístění do 4m" -9296 |  | -9296 | [12 empty] | VV | 2 | 2 | True | 0 | ROZPOCET
| VV |  | "odpočet sv.přemístění do 6m" -288 |  | -288 | [12 empty] | VV | 2 | 2 | True | 0 | ROZPOCET
| VV |  | Součet |  | 3436.346 | [12 empty] | VV | 2 | 4 | True | 1 | ROZPOCET
28 | K | 161101151 | Svislé přemístění výkopku z horniny tř. 5 až 7 hl výkopu do 2,5 m | m3 | 859.087 |  | 0 | CS ÚRS 2019 01 |  | základní |  | 0 | 0 | 0 | 0 | 0 | 4 | K | 2 |  |  |  | ROZPOCET | 0 | 0 | 0 | 0 | 0 | 1 | 0 | 4 | 2050550883
| PP |  | Svislé přemístění výkopku bez naložení do dopravní nádoby avšak s vyprázdněním dopravní nádoby na hromadu nebo do dopravního prostředku z horniny tř. 5 až 7, při hloubce výkopu přes 1 do 2,5 m | [14 empty] | PP | 2
| VV |  | "rýhy" 3255,087 |  | 3255.087 | [12 empty] | VV | 2 | 2 | True | 0 | ROZPOCET
| VV |  | "odpočet sv.přemístění do 4m" -2324 |  | -2324 | [12 empty] | VV | 2 | 2 | True | 0 | ROZPOCET
| VV |  | "odpočet sv.přemístění do 6m" -72 |  | -72 | [12 empty] | VV | 2 | 2 | True | 0 | ROZPOCET
| VV |  | Součet |  | 859.087 | [12 empty] | VV | 2 | 4 | True | 1 | ROZPOCET
29 | K | 161101102 | Svislé přemístění výkopku z horniny tř. 1 až 4 hl výkopu do 4 m | m3 | 9296 |  | 0 | CS ÚRS 2019 01 |  | základní |  | 0 | 0 | 0 | 0 | 0 | 4 | K | 2 |  |  |  | ROZPOCET | 0 | 0 | 0 | 0 | 0 | 1 | 0 | 4 | 1675134738
| PP |  | Svislé přemístění výkopku bez naložení do dopravní nádoby avšak s vyprázdněním dopravní nádoby na hromadu nebo do dopravního prostředku z horniny tř. 1 až 4, při hloubce výkopu přes 2,5 do 4 m | [14 empty] | PP | 2
| VV |  | "rýhy" 11620,00 |  | 11620 | [12 empty] | VV | 2 | 2 | True | 0 | ROZPOCET
| VV |  | Mezisoučet |  | 11620 | [12 empty] | VV | 2 | 3 | True | 0 | ROZPOCET
| VV |  | 11620*0,80 |  | 9296 | [12 empty] | VV | 2 | 2 | True | 1 | ROZPOCET
30 | K | 161101152 | Svislé přemístění výkopku z horniny tř. 5 až 7 hl výkopu do 4 m | m3 | 2324 |  | 0 | CS ÚRS 2019 01 |  | základní |  | 0 | 0 | 0 | 0 | 0 | 4 | K | 2 |  |  |  | ROZPOCET | 0 | 0 | 0 | 0 | 0 | 1 | 0 | 4 | 1164212779
| PP |  | Svislé přemístění výkopku bez naložení do dopravní nádoby avšak s vyprázdněním dopravní nádoby na hromadu nebo do dopravního prostředku z horniny tř. 5 až 7, při hloubce výkopu přes 2,5 do 4 m | [14 empty] | PP | 2
| VV |  | 11620*0,20 |  | 2324 | [12 empty] | VV | 2 | 2 | True | 0 | ROZPOCET
| VV |  | Součet |  | 2324 | [12 empty] | VV | 2 | 4 | True | 1 | ROZPOCET
31 | K | 161101103 | Svislé přemístění výkopku z horniny tř. 1 až 4 hl výkopu do 6 m | m3 | 288 |  | 0 | CS ÚRS 2019 01 |  | základní |  | 0 | 0 | 0 | 0 | 0 | 4 | K | 2 |  |  |  | ROZPOCET | 0 | 0 | 0 | 0 | 0 | 1 | 0 | 4 | -686047503
| PP |  | Svislé přemístění výkopku bez naložení do dopravní nádoby avšak s vyprázdněním dopravní nádoby na hromadu nebo do dopravního prostředku z horniny tř. 1 až 4, při hloubce výkopu přes 4 do 6 m | [14 empty] | PP | 2
| VV |  | "rýhy" 360,00 |  | 360 | [12 empty] | VV | 2 | 2 | True | 0 | ROZPOCET
| VV |  | Mezisoučet |  | 360 | [12 empty] | VV | 2 | 3 | True | 0 | ROZPOCET
| VV |  | 360*0,80 |  | 288 | [12 empty] | VV | 2 | 2 | True | 1 | ROZPOCET
32 | K | 161101153 | Svislé přemístění výkopku z horniny tř. 5 až 7 hl výkopu do 6 m | m3 | 72 |  | 0 | CS ÚRS 2019 01 |  | základní |  | 0 | 0 | 0 | 0 | 0 | 4 | K | 2 |  |  |  | ROZPOCET | 0 | 0 | 0 | 0 | 0 | 1 | 0 | 4 | 1315905793
| PP |  | Svislé přemístění výkopku bez naložení do dopravní nádoby avšak s vyprázdněním dopravní nádoby na hromadu nebo do dopravního prostředku z horniny tř. 5 až 7, při hloubce výkopu přes 4 do 6 m | [14 empty] | PP | 2
| VV |  | 360*0,20 |  | 72 | [12 empty] | VV | 2 | 2 | True | 1 | ROZPOCET
33 | K | 162501102 | Vodorovné přemístění do 3000 m výkopku/sypaniny z horniny tř. 1 až 4 | m3 | 3819.67 |  | 0 | CS ÚRS 2019 01 |  | základní |  | 0 | 0 | 0 | 0 | 0 | 4 | K | 2 |  |  |  | ROZPOCET | 0 | 0 | 0 | 0 | 0 | 1 | 0 | 4 | -1559494994
| PP |  | Vodorovné přemístění výkopku nebo sypaniny po suchu na obvyklém dopravním prostředku, bez naložení výkopku, avšak se složením bez rozhrnutí z horniny tř. 1 až 4 na vzdálenost přes 2 500 do 3 000 m | [14 empty] | PP | 2
| VV |  | odvoz na mezideponii a zpět | [14 empty] | VV | 2 | 1 | True | 0 | ROZPOCET
| VV |  | "ornice" 134,835*2 |  | 269.67 | [12 empty] | VV | 2 | 2 | True | 0 | ROZPOCET
| VV |  | "zemina pro zpětný zásyp" 1775*2 |  | 3550 | [12 empty] | VV | 2 | 2 | True | 0 | ROZPOCET
| VV |  | Součet |  | 3819.67 | [12 empty] | VV | 2 | 4 | True | 1 | ROZPOCET
34 | K | 167101102 | Nakládání výkopku z hornin tř. 1 až 4 přes 100 m3 | m3 | 3819.67 |  | 0 | CS ÚRS 2019 01 |  | základní |  | 0 | 0 | 0 | 0 | 0 | 4 | K | 2 |  |  |  | ROZPOCET | 0 | 0 | 0 | 0 | 0 | 1 | 0 | 4 | 1693680868
| PP |  | Nakládání, skládání a překládání neulehlého výkopku nebo sypaniny nakládání, množství přes 100 m3, z hornin tř. 1 až 4 | [14 empty] | PP | 2
| VV |  | odvoz na mezideponii a zpět | [14 empty] | VV | 2 | 1 | True | 0 | ROZPOCET
| VV |  | "ornice" 134,835*2 |  | 269.67 | [12 empty] | VV | 2 | 2 | True | 0 | ROZPOCET
| VV |  | "zemina pro zpětný zásyp" 1775*2 |  | 3550 | [12 empty] | VV | 2 | 2 | True | 0 | ROZPOCET
| VV |  | Součet |  | 3819.67 | [12 empty] | VV | 2 | 4 | True | 1 | ROZPOCET
35 | K | 162501102 | Vodorovné přemístění do 3000 m výkopku/sypaniny z horniny tř. 1 až 4 | m3 | 4525.58 |  | 0 | CS ÚRS 2019 01 |  | základní |  | 0 | 0 | 0 | 0 | 0 | 4 | K | 2 |  |  |  | ROZPOCET | 0 | 0 | 0 | 0 | 0 | 1 | 0 | 4 | 1258384424
| PP |  | Vodorovné přemístění výkopku nebo sypaniny po suchu na obvyklém dopravním prostředku, bez naložení výkopku, avšak se složením bez rozhrnutí z horniny tř. 1 až 4 na vzdálenost přes 2 500 do 3 000 m | [14 empty] | PP | 2
| VV |  | dovoz materiálu pro lože a obsyp potrubí | [14 empty] | VV | 2 | 1 | True | 0 | ROZPOCET
| VV |  | "materiál pro obsyp potrubí" 3477,247 |  | 3477.247 | [12 empty] | VV | 2 | 2 | True | 0 | ROZPOCET
| VV |  | "materiál pro lože pod potrubí" 937,573 |  | 937.573 | [12 empty] | VV | 2 | 2 | True | 0 | ROZPOCET
| VV |  | "materiál pro drenážní lože pod potrubí" 70,98+39,78 |  | 110.76 | [12 empty] | VV | 2 | 2 | True | 0 | ROZPOCET
| VV |  | Součet |  | 4525.58 | [12 empty] | VV | 2 | 4 | True | 1 | ROZPOCET
36 | K | 167101102 | Nakládání výkopku z hornin tř. 1 až 4 přes 100 m3 | m3 | 4525.58 |  | 0 | CS ÚRS 2019 01 |  | základní |  | 0 | 0 | 0 | 0 | 0 | 4 | K | 2 |  |  |  | ROZPOCET | 0 | 0 | 0 | 0 | 0 | 1 | 0 | 4 | -1375600359
| PP |  | Nakládání, skládání a překládání neulehlého výkopku nebo sypaniny nakládání, množství přes 100 m3, z hornin tř. 1 až 4 | [14 empty] | PP | 2
| VV |  | dovoz materiálu pro lože a obsyp potrubí | [14 empty] | VV | 2 | 1 | True | 0 | ROZPOCET
| VV |  | "materiál pro obsyp potrubí" 3477,247 |  | 3477.247 | [12 empty] | VV | 2 | 2 | True | 0 | ROZPOCET
| VV |  | "materiál pro lože pod potrubí" 937,573 |  | 937.573 | [12 empty] | VV | 2 | 2 | True | 0 | ROZPOCET
| VV |  | "materiál pro drenážní lože pod potrubí" 70,98+39,78 |  | 110.76 | [12 empty] | VV | 2 | 2 | True | 0 | ROZPOCET
| VV |  | Součet |  | 4525.58 | [12 empty] | VV | 2 | 4 | True | 1 | ROZPOCET
37 | K | 162701105 | Vodorovné přemístění do 10000 m výkopku/sypaniny z horniny tř. 1 až 4 | m3 | 11245.346 |  | 0 | CS ÚRS 2019 01 |  | základní |  | 0 | 0 | 0 | 0 | 0 | 4 | K | 2 |  |  |  | ROZPOCET | 0 | 0 | 0 | 0 | 0 | 1 | 0 | 4 | -1091086963
| PP |  | Vodorovné přemístění výkopku nebo sypaniny po suchu na obvyklém dopravním prostředku, bez naložení výkopku, avšak se složením bez rozhrnutí z horniny tř. 1 až 4 na vzdálenost přes 9 000 do 10 000 m | [14 empty] | PP | 2
| VV |  | "rýhy" 8137,716+4882,63 |  | 13020.346 | [12 empty] | VV | 2 | 2 | True | 0 | ROZPOCET
| VV |  | "zásyp" -1775 |  | -1775 | [12 empty] | VV | 2 | 2 | True | 0 | ROZPOCET
| VV |  | Součet |  | 11245.346 | [12 empty] | VV | 2 | 4 | True | 1 | ROZPOCET
38 | K | 162701109 | Příplatek k vodorovnému přemístění výkopku/sypaniny z horniny tř. 1 až 4 ZKD 1000 m přes 10000 m | m3 | 78717.422 |  | 0 | CS ÚRS 2019 01 |  | základní |  | 0 | 0 | 0 | 0 | 0 | 4 | K | 2 |  |  |  | ROZPOCET | 0 | 0 | 0 | 0 | 0 | 1 | 0 | 4 | -190971132
| PP |  | Vodorovné přemístění výkopku nebo sypaniny po suchu na obvyklém dopravním prostředku, bez naložení výkopku, avšak se složením bez rozhrnutí z horniny tř. 1 až 4 na vzdálenost Příplatek k ceně za každých dalších i započatých 1 000 m | [14 empty] | PP | 2
| VV |  | 11245,346*7 |  | 78717.422 | [12 empty] | VV | 2 | 2 | True | 1 | ROZPOCET
39 | K | 162701155 | Vodorovné přemístění do 10000 m výkopku/sypaniny z horniny tř. 5 až 7 | m3 | 3255.087 |  | 0 | CS ÚRS 2019 01 |  | základní |  | 0 | 0 | 0 | 0 | 0 | 4 | K | 2 |  |  |  | ROZPOCET | 0 | 0 | 0 | 0 | 0 | 1 | 0 | 4 | 1180809853
| PP |  | Vodorovné přemístění výkopku nebo sypaniny po suchu na obvyklém dopravním prostředku, bez naložení výkopku, avšak se složením bez rozhrnutí z horniny tř. 5 až 7 na vzdálenost přes 9 000 do 10 000 m | [14 empty] | PP | 2
| VV |  | "rýhy" 3255,087 |  | 3255.087 | [12 empty] | VV | 2 | 2 | True | 0 | ROZPOCET
| VV |  | Součet |  | 3255.087 | [12 empty] | VV | 2 | 4 | True | 1 | ROZPOCET
40 | K | 162701159 | Příplatek k vodorovnému přemístění výkopku/sypaniny z horniny tř. 5 až 7 ZKD 1000 m přes 10000 m | m3 | 22785.609 |  | 0 | CS ÚRS 2019 01 |  | základní |  | 0 | 0 | 0 | 0 | 0 | 4 | K | 2 |  |  |  | ROZPOCET | 0 | 0 | 0 | 0 | 0 | 1 | 0 | 4 | -1037535959
| PP |  | Vodorovné přemístění výkopku nebo sypaniny po suchu na obvyklém dopravním prostředku, bez naložení výkopku, avšak se složením bez rozhrnutí z horniny tř. 5 až 7 na vzdálenost Příplatek k ceně za každých dalších i započatých 1 000 m | [14 empty] | PP | 2
| VV |  | 3255,087*7 |  | 22785.609 | [12 empty] | VV | 2 | 2 | True | 1 | ROZPOCET
41 | K | 167101102 | Nakládání výkopku z hornin tř. 1 až 4 přes 100 m3 | m3 | 11245.346 |  | 0 | CS ÚRS 2019 01 |  | základní |  | 0 | 0 | 0 | 0 | 0 | 4 | K | 2 |  |  |  | ROZPOCET | 0 | 0 | 0 | 0 | 0 | 1 | 0 | 4 | 673124041
| PP |  | Nakládání, skládání a překládání neulehlého výkopku nebo sypaniny nakládání, množství přes 100 m3, z hornin tř. 1 až 4 | [14 empty] | PP | 2
| VV |  | 11245,346 |  | 11245.346 | [12 empty] | VV | 2 | 2 | True | 1 | ROZPOCET
42 | K | 167101152 | Nakládání výkopku z hornin tř. 5 až 7 přes 100 m3 | m3 | 3255.087 |  | 0 | CS ÚRS 2019 01 |  | základní |  | 0 | 0 | 0 | 0 | 0 | 4 | K | 2 |  |  |  | ROZPOCET | 0 | 0 | 0 | 0 | 0 | 1 | 0 | 4 | -1829950517
| PP |  | Nakládání, skládání a překládání neulehlého výkopku nebo sypaniny nakládání, množství přes 100 m3, z hornin tř. 5 až 7 | [14 empty] | PP | 2
| VV |  | 3255,087 |  | 3255.087 | [12 empty] | VV | 2 | 2 | True | 1 | ROZPOCET
43 | K | 171201201 | Uložení sypaniny na skládky | m3 | 14500.433 |  | 0 | CS ÚRS 2019 01 |  | základní |  | 0 | 0 | 0 | 0 | 0 | 4 | K | 2 |  |  |  | ROZPOCET | 0 | 0 | 0 | 0 | 0 | 1 | 0 | 4 | -1866925693
| PP |  | Uložení sypaniny na skládky | [14 empty] | PP | 2
| VV |  | 11245,346+3255,087 |  | 14500.433 | [12 empty] | VV | 2 | 2 | True | 1 | ROZPOCET
44 | K | 171201211 | Poplatek za uložení stavebního odpadu - zeminy a kameniva na skládce | t | 29000.866 |  | 0 | CS ÚRS 2019 01 |  | základní |  | 0 | 0 | 0 | 0 | 0 | 4 | K | 2 |  |  |  | ROZPOCET | 0 | 0 | 0 | 0 | 0 | 1 | 0 | 4 | 984893762
| PP |  | Poplatek za uložení stavebního odpadu na skládce (skládkovné) zeminy a kameniva zatříděného do Katalogu odpadů pod kódem 170 504 | [14 empty] | PP | 2
| VV |  | (11245,346+3255,087)*2,00 |  | 29000.866 | [12 empty] | VV | 2 | 2 | True | 1 | ROZPOCET
45 | K | 174101101 | Zásyp jam, šachet rýh nebo kolem objektů sypaninou se zhutněním | m3 | 1775 |  | 0 | CS ÚRS 2019 01 |  | základní |  | 0 | 0 | 0 | 0 | 0 | 4 | K | 2 |  |  |  | ROZPOCET | 0 | 0 | 0 | 0 | 0 | 1 | 0 | 4 | 1358795488
| PP |  | Zásyp sypaninou z jakékoliv horniny s uložením výkopku ve vrstvách se zhutněním jam, šachet, rýh nebo kolem objektů v těchto vykopávkách | [14 empty] | PP | 2
| VV |  | zpětný zásyp zeminou | [14 empty] | VV | 2 | 1 | True | 0 | ROZPOCET
| VV |  | úseky v nezpevněném terénu (mimo úseků v aktivní zóně komunikace) | [14 empty] | VV | 2 | 1 | True | 0 | ROZPOCET
| VV |  | "stoka A" 420,00 |  | 420 | [12 empty] | VV | 2 | 2 | True | 0 | ROZPOCET
| VV |  | "stoka AA" 440,00 |  | 440 | [12 empty] | VV | 2 | 2 | True | 0 | ROZPOCET
| VV |  | "stoka AB" 15,00 |  | 15 | [12 empty] | VV | 2 | 2 | True | 0 | ROZPOCET
| VV |  | "stoka AC-1" 13,00 |  | 13 | [12 empty] | VV | 2 | 2 | True | 0 | ROZPOCET
| VV |  | "stoka AD" 45,00 |  | 45 | [12 empty] | VV | 2 | 2 | True | 0 | ROZPOCET
| VV |  | "stoka AE" 50,00 |  | 50 | [12 empty] | VV | 2 | 2 | True | 0 | ROZPOCET
| VV |  | "stoka BA" 35,00 |  | 35 | [12 empty] | VV | 2 | 2 | True | 0 | ROZPOCET
| VV |  | "stoka BB" 35,00 |  | 35 | [12 empty] | VV | 2 | 2 | True | 0 | ROZPOCET
| VV |  | "stoka D" 722,00 |  | 722 | [12 empty] | VV | 2 | 2 | True | 0 | ROZPOCET
| VV |  | Součet |  | 1775 | [12 empty] | VV | 2 | 4 | True | 1 | ROZPOCET
46 | K | 175111101 | Obsypání potrubí ručně sypaninou bez prohození sítem, uloženou do 3 m | m3 | 3477.247 |  | 0 | CS ÚRS 2019 01 |  | základní |  | 0 | 0 | 0 | 0 | 0 | 4 | K | 2 |  |  |  | ROZPOCET | 0 | 0 | 0 | 0 | 0 | 1 | 0 | 4 | -368312730
| PP |  | Obsypání potrubí ručně sypaninou z vhodných hornin tř. 1 až 4 nebo materiálem připraveným podél výkopu ve vzdálenosti do 3 m od jeho kraje, pro jakoukoliv hloubku výkopu a míru zhutnění bez prohození sypaniny sítem | [14 empty] | PP | 2
| VV |  | stoka A | [14 empty] | VV | 2 | 1 | True | 0 | ROZPOCET
| VV |  | 10,00*1,10*0,65 "DN300 |  | 7.15 | [12 empty] | VV | 2 | 2 | True | 0 | ROZPOCET
| VV |  | 21,00*1,10*0,65 "DN300 |  | 15.015 | [12 empty] | VV | 2 | 2 | True | 0 | ROZPOCET
| VV |  | 239,00*1,30*0,65 "DN300 |  | 201.955 | [12 empty] | VV | 2 | 2 | True | 0 | ROZPOCET
| VV |  | 380,00*1,30*0,65 "DN300 |  | 321.1 | [12 empty] | VV | 2 | 2 | True | 0 | ROZPOCET
| VV |  | 167,50*1,30*0,65 "DN300 |  | 141.538 | [12 empty] | VV | 2 | 2 | True | 0 | ROZPOCET
| VV |  | stoka AA | [14 empty] | VV | 2 | 1 | True | 0 | ROZPOCET
| VV |  | 80,00*1,30*0,60 "DN250 |  | 62.4 | [12 empty] | VV | 2 | 2 | True | 0 | ROZPOCET
| VV |  | 20,00*1,30*0,60 "DN250 |  | 15.6 | [12 empty] | VV | 2 | 2 | True | 0 | ROZPOCET
| VV |  | 100,00*1,10*0,60 "DN250 |  | 66 | [12 empty] | VV | 2 | 2 | True | 0 | ROZPOCET
| VV |  | 106,00*1,10*0,60 "DN250 |  | 69.96 | [12 empty] | VV | 2 | 2 | True | 0 | ROZPOCET
| VV |  | 190,00*1,30*0,60 "DN250 |  | 148.2 | [12 empty] | VV | 2 | 2 | True | 0 | ROZPOCET
| VV |  | 260,00*1,30*0,60 "DN250 |  | 202.8 | [12 empty] | VV | 2 | 2 | True | 0 | ROZPOCET
| VV |  | stoka AB | [14 empty] | VV | 2 | 1 | True | 0 | ROZPOCET
| VV |  | 15,00*1,30*0,60 "DN250 |  | 11.7 | [12 empty] | VV | 2 | 2 | True | 0 | ROZPOCET
| VV |  | 19,00*1,30*0,60 "DN250 |  | 14.82 | [12 empty] | VV | 2 | 2 | True | 0 | ROZPOCET
| VV |  | 111,50*1,30*0,60 "DN250 |  | 86.97 | [12 empty] | VV | 2 | 2 | True | 0 | ROZPOCET
| VV |  | stoka AB-1 | [14 empty] | VV | 2 | 1 | True | 0 | ROZPOCET
| VV |  | 33,00*1,30*0,60 "DN250 |  | 25.74 | [12 empty] | VV | 2 | 2 | True | 0 | ROZPOCET
| VV |  | stoka AC | [14 empty] | VV | 2 | 1 | True | 0 | ROZPOCET
| VV |  | 46,00*1,30*0,65 "DN300 |  | 38.87 | [12 empty] | VV | 2 | 2 | True | 0 | ROZPOCET
| VV |  | 54,00*1,30*0,65 "DN300 |  | 45.63 | [12 empty] | VV | 2 | 2 | True | 0 | ROZPOCET
| VV |  | 65,00*1,30*0,65 "DN300 |  | 54.925 | [12 empty] | VV | 2 | 2 | True | 0 | ROZPOCET
| VV |  | stoka AC-1 | [14 empty] | VV | 2 | 1 | True | 0 | ROZPOCET
| VV |  | 56,50*1,30*0,60 "DN250 |  | 44.07 | [12 empty] | VV | 2 | 2 | True | 0 | ROZPOCET
| VV |  | stoka AD | [14 empty] | VV | 2 | 1 | True | 0 | ROZPOCET
| VV |  | 11,00*1,30*0,60 "DN250 |  | 8.58 | [12 empty] | VV | 2 | 2 | True | 0 | ROZPOCET
| VV |  | 54,50*1,30*0,60 "DN250 |  | 42.51 | [12 empty] | VV | 2 | 2 | True | 0 | ROZPOCET
| VV |  | stoka AE | [14 empty] | VV | 2 | 1 | True | 0 | ROZPOCET
| VV |  | 367,50*1,30*0,60 "DN250 |  | 286.65 | [12 empty] | VV | 2 | 2 | True | 0 | ROZPOCET
| VV |  | stoka AE-1 | [14 empty] | VV | 2 | 1 | True | 0 | ROZPOCET
| VV |  | 90,50*1,30*0,60 "DN250 |  | 70.59 | [12 empty] | VV | 2 | 2 | True | 0 | ROZPOCET
| VV |  | stoka AE-2 | [14 empty] | VV | 2 | 1 | True | 0 | ROZPOCET
| VV |  | 93,00*1,30*0,60 "DN250 |  | 72.54 | [12 empty] | VV | 2 | 2 | True | 0 | ROZPOCET
| VV |  | 54,00*1,10*0,60 "DN250 |  | 35.64 | [12 empty] | VV | 2 | 2 | True | 0 | ROZPOCET
| VV |  | stoka AF | [14 empty] | VV | 2 | 1 | True | 0 | ROZPOCET
| VV |  | 35,00*1,30*0,60 "DN250 |  | 27.3 | [12 empty] | VV | 2 | 2 | True | 0 | ROZPOCET
| VV |  | stoka AG | [14 empty] | VV | 2 | 1 | True | 0 | ROZPOCET
| VV |  | 90,00*1,30*0,60 "DN250 |  | 70.2 | [12 empty] | VV | 2 | 2 | True | 0 | ROZPOCET
| VV |  | 15,00*1,30*0,60 "DN250 |  | 11.7 | [12 empty] | VV | 2 | 2 | True | 0 | ROZPOCET
| VV |  | stoka AH | [14 empty] | VV | 2 | 1 | True | 0 | ROZPOCET
| VV |  | 32,00*1,30*0,60 "DN250 |  | 24.96 | [12 empty] | VV | 2 | 2 | True | 0 | ROZPOCET
| VV |  | 27,00*1,30*0,60 "DN250 |  | 21.06 | [12 empty] | VV | 2 | 2 | True | 0 | ROZPOCET
| VV |  | stoka B | [14 empty] | VV | 2 | 1 | True | 0 | ROZPOCET
| VV |  | 4,00*1,30*0,65 "DN300 |  | 3.38 | [12 empty] | VV | 2 | 2 | True | 0 | ROZPOCET
| VV |  | 826,00*1,30*0,65 "DN300 |  | 697.97 | [12 empty] | VV | 2 | 2 | True | 0 | ROZPOCET
| VV |  | stoka BA | [14 empty] | VV | 2 | 1 | True | 0 | ROZPOCET
| VV |  | 22,00*1,10*0,60 "DN250 |  | 14.52 | [12 empty] | VV | 2 | 2 | True | 0 | ROZPOCET
| VV |  | 204,50*1,30*0,60 "DN250 |  | 159.51 | [12 empty] | VV | 2 | 2 | True | 0 | ROZPOCET
| VV |  | stoka BB | [14 empty] | VV | 2 | 1 | True | 0 | ROZPOCET
| VV |  | 6,00*1,30*0,60 "DN250 |  | 4.68 | [12 empty] | VV | 2 | 2 | True | 0 | ROZPOCET
| VV |  | 22,00*1,10*0,60 "DN250 |  | 14.52 | [12 empty] | VV | 2 | 2 | True | 0 | ROZPOCET
| VV |  | stoka BC | [14 empty] | VV | 2 | 1 | True | 0 | ROZPOCET
| VV |  | 53,00*1,30*0,60 "DN250 |  | 41.34 | [12 empty] | VV | 2 | 2 | True | 0 | ROZPOCET
| VV |  | stoka C | [14 empty] | VV | 2 | 1 | True | 0 | ROZPOCET
| VV |  | 9,00*1,10*0,60 "DN250 |  | 5.94 | [12 empty] | VV | 2 | 2 | True | 0 | ROZPOCET
| VV |  | 34,00*1,10*0,60 "DN250 |  | 22.44 | [12 empty] | VV | 2 | 2 | True | 0 | ROZPOCET
| VV |  | 35,00*1,30*0,60 "DN250 |  | 27.3 | [12 empty] | VV | 2 | 2 | True | 0 | ROZPOCET
| VV |  | 42,00*1,30*0,60 "DN250 |  | 32.76 | [12 empty] | VV | 2 | 2 | True | 0 | ROZPOCET
| VV |  | 13,00*1,30*0,60 "DN250 |  | 10.14 | [12 empty] | VV | 2 | 2 | True | 0 | ROZPOCET
| VV |  | stoka D | [14 empty] | VV | 2 | 1 | True | 0 | ROZPOCET
| VV |  | 4,00*1,10*0,60 "DN250 |  | 2.64 | [12 empty] | VV | 2 | 2 | True | 0 | ROZPOCET
| VV |  | 225,50*1,10*0,60 "DN250 |  | 148.83 | [12 empty] | VV | 2 | 2 | True | 0 | ROZPOCET
| VV |  | stoka E | [14 empty] | VV | 2 | 1 | True | 0 | ROZPOCET
| VV |  | 11,00*1,30*0,60 "DN250 |  | 8.58 | [12 empty] | VV | 2 | 2 | True | 0 | ROZPOCET
| VV |  | 111,00*1,30*0,60 "DN250 |  | 86.58 | [12 empty] | VV | 2 | 2 | True | 0 | ROZPOCET
| VV |  | 82,50*1,30*0,60 "DN250 |  | 64.35 | [12 empty] | VV | 2 | 2 | True | 0 | ROZPOCET
| VV |  | stoka EA | [14 empty] | VV | 2 | 1 | True | 0 | ROZPOCET
| VV |  | 177,50*1,30*0,60 "DN250 |  | 138.45 | [12 empty] | VV | 2 | 2 | True | 0 | ROZPOCET
| VV |  | stoka EA-1 | [14 empty] | VV | 2 | 1 | True | 0 | ROZPOCET
| VV |  | 50,00*1,30*0,60 "DN250 |  | 39 | [12 empty] | VV | 2 | 2 | True | 0 | ROZPOCET
| VV |  | stoka F | [14 empty] | VV | 2 | 1 | True | 0 | ROZPOCET
| VV |  | 19,00*1,30*0,60 "DN250 |  | 14.82 | [12 empty] | VV | 2 | 2 | True | 0 | ROZPOCET
| VV |  | 107,50*1,30*0,60 "DN250 |  | 83.85 | [12 empty] | VV | 2 | 2 | True | 0 | ROZPOCET
| VV |  | Mezisoučet |  | 3867.773 | [12 empty] | VV | 2 | 3 | True | 0 | ROZPOCET
| VV |  | odp.potrubí | [14 empty] | VV | 2 | 1 | True | 0 | ROZPOCET
| VV |  | "DN250" -3071,50*3,14*0,15*0,15 |  | -217.001 | [12 empty] | VV | 2 | 2 | True | 0 | ROZPOCET
| VV |  | "DN300" -1804,50*3,14*0,175*0,175 |  | -173.525 | [12 empty] | VV | 2 | 2 | True | 0 | ROZPOCET
| VV |  | Součet |  | 3477.247 | [12 empty] | VV | 2 | 4 | True | 1 | ROZPOCET
47 | M | 58331375 | kamenivo pro obsyp potrubí - štěrkopísek frakce 0-16mm (zrno max. 20 mm) | t | 7142.613 |  | 0 |  |  | základní |  | 0 | 0 | 0 | 0 | 0 | 8 | M | 2 |  |  |  | ROZPOCET | 0 | 0 | 0 | 0 | 0 | 1 | 0 | 4 | -1512424257
| VV |  | 3477,247*2,0541 |  | 7142.613 | [12 empty] | VV | 2 | 2 | True | 1 | ROZPOCET
48 | K | 181301101 | Rozprostření ornice tl vrstvy do 100 mm pl do 500 m2 v rovině nebo ve svahu do 1:5 | m2 | 1348.35 |  | 0 | CS ÚRS 2019 01 |  | základní |  | 0 | 0 | 0 | 0 | 0 | 4 | K | 2 |  |  |  | ROZPOCET | 0 | 0 | 0 | 0 | 0 | 1 | 0 | 4 | -1504467651
| PP |  | Rozprostření a urovnání ornice v rovině nebo ve svahu sklonu do 1:5 při souvislé ploše do 500 m2, tl. vrstvy do 100 mm | [14 empty] | PP | 2
| VV |  | 134,835/0,10 |  | 1348.35 | [12 empty] | VV | 2 | 2 | True | 1 | ROZPOCET
49 | K | 18141 | Založení trávníku vč.dodávky travního semene | m2 | 1348.35 |  | 0 |  |  | základní |  | 0 | 0 | 0 | 0 | 0 | 4 | K | 2 |  |  |  | ROZPOCET | 0 | 0 | 0 | 0 | 0 | 1 | 0 | 4 | -928925758
| VV |  | 134,835/0,10 |  | 1348.35 | [12 empty] | VV | 2 | 2 | True | 1 | ROZPOCET
50 | K | 1-01 | Příplatek za ruční výkopy | m3 | 200.01 |  | 0 |  |  | základní |  | 0 | 0 | 0 | 0 | 0 | 4 | K | 2 |  |  |  | ROZPOCET | 0 | 0 | 0 | 0 | 0 | 1 | 0 | 4 | -1394562863
| VV |  | stoka AA | [14 empty] | VV | 2 | 1 | True | 0 | ROZPOCET
| VV |  | 51,00*1,30*(2,80-0,10) |  | 179.01 | [12 empty] | VV | 2 | 2 | True | 0 | ROZPOCET
| VV |  | "rozšíření pro šachty hl.4m" 21,00 |  | 21 | [12 empty] | VV | 2 | 2 | True | 0 | ROZPOCET
| VV |  | Součet |  | 200.01 | [12 empty] | VV | 2 | 4 | True | 1 | ROZPOCET
51 | K | 1-02 | Příplatek za ruční výkopy | m3 | 555.864 |  | 0 |  |  | základní |  | 0 | 0 | 0 | 0 | 0 | 4 | K | 2 |  |  |  | ROZPOCET | 0 | 0 | 0 | 0 | 0 | 1 | 0 | 4 | 266574868
| VV |  | stoka AB | [14 empty] | VV | 2 | 1 | True | 0 | ROZPOCET
| VV |  | 15,00*1,30*3,00 |  | 58.5 | [12 empty] | VV | 2 | 2 | True | 0 | ROZPOCET
| VV |  | 19,00*1,30*4,25 |  | 104.975 | [12 empty] | VV | 2 | 2 | True | 0 | ROZPOCET
| VV |  | 111,50*1,30*2,65 |  | 384.118 | [12 empty] | VV | 2 | 2 | True | 0 | ROZPOCET
| VV |  | "rozšíření pro šachty hl.2,5m" 50,00 |  | 50 | [12 empty] | VV | 2 | 2 | True | 0 | ROZPOCET
| VV |  | "rozšíření pro šachty hl.4m" 20,00 |  | 20 | [12 empty] | VV | 2 | 2 | True | 0 | ROZPOCET
| VV |  | "krajské komunikace asfalt" -(13,00*1,30+(1,40)*1)*0,58 |  | -10.614 | [12 empty] | VV | 2 | 2 | True | 0 | ROZPOCET
| VV |  | "místní komunikace asfalt" -(68,00*1,30+(1,40)*4)*0,45 |  | -42.3 | [12 empty] | VV | 2 | 2 | True | 0 | ROZPOCET
| VV |  | "místní komunikace štěrk" -(24,00*1,30+(1,40)*2)*0,15 |  | -5.1 | [12 empty] | VV | 2 | 2 | True | 0 | ROZPOCET
| VV |  | "ornice" -(27,50*1,30+(1,40)*1)*0,10 |  | -3.715 | [12 empty] | VV | 2 | 2 | True | 0 | ROZPOCET
| VV |  | Součet |  | 555.864 | [12 empty] | VV | 2 | 4 | True | 1 | ROZPOCET
52 | K | 1-03 | Příplatek za ruční výkopy | m3 | 462.566 |  | 0 |  |  | základní |  | 0 | 0 | 0 | 0 | 0 | 4 | K | 2 |  |  |  | ROZPOCET | 0 | 0 | 0 | 0 | 0 | 1 | 0 | 4 | 1920597425
| VV |  | stoka AC | [14 empty] | VV | 2 | 1 | True | 0 | ROZPOCET
| VV |  | 46,00*1,30*3,00 |  | 179.4 | [12 empty] | VV | 2 | 2 | True | 0 | ROZPOCET
| VV |  | 54,00*1,30*2,45 |  | 171.99 | [12 empty] | VV | 2 | 2 | True | 0 | ROZPOCET
| VV |  | 30,00*1,30*2,65 |  | 103.35 | [12 empty] | VV | 2 | 2 | True | 0 | ROZPOCET
| VV |  | "rozšíření pro šachty hl.2,5m" 23,00 |  | 23 | [12 empty] | VV | 2 | 2 | True | 0 | ROZPOCET
| VV |  | "rozšíření pro šachty hl.4m" 60,00 |  | 60 | [12 empty] | VV | 2 | 2 | True | 0 | ROZPOCET
| VV |  | "krajské komunikace asfalt" -6,00*1,30*0,58 |  | -4.524 | [12 empty] | VV | 2 | 2 | True | 0 | ROZPOCET
| VV |  | "místní komunikace asfalt" -(104,00*1,30+(1,40)*11)*0,45 |  | -67.77 | [12 empty] | VV | 2 | 2 | True | 0 | ROZPOCET
| VV |  | "ornice" -(20,00*1,30+(1,40)*2)*0,10 |  | -2.88 | [12 empty] | VV | 2 | 2 | True | 0 | ROZPOCET
| VV |  | Součet |  | 462.566 | [12 empty] | VV | 2 | 4 | True | 1 | ROZPOCET
53 | K | 1-04 | Příplatek za ruční výkopy | m3 | 216.835 |  | 0 |  |  | základní |  | 0 | 0 | 0 | 0 | 0 | 4 | K | 2 |  |  |  | ROZPOCET | 0 | 0 | 0 | 0 | 0 | 1 | 0 | 4 | -1367067899
| VV |  | stoka BA | [14 empty] | VV | 2 | 1 | True | 0 | ROZPOCET
| VV |  | 63,00*1,30*2,50 |  | 204.75 | [12 empty] | VV | 2 | 2 | True | 0 | ROZPOCET
| VV |  | "rozšíření pro šachty hl.4m" 25,00 |  | 25 | [12 empty] | VV | 2 | 2 | True | 0 | ROZPOCET
| VV |  | "místní komunikace štěrk" -(63*1,30+(1,40)*3)*0,15 |  | -12.915 | [12 empty] | VV | 2 | 2 | True | 0 | ROZPOCET
| VV |  | Součet |  | 216.835 | [12 empty] | VV | 2 | 4 | True | 1 | ROZPOCET
54 | K | 1-05 | Příplatek za ruční výkopy | m3 | 165.987 |  | 0 |  |  | základní |  | 0 | 0 | 0 | 0 | 0 | 4 | K | 2 |  |  |  | ROZPOCET | 0 | 0 | 0 | 0 | 0 | 1 | 0 | 4 | 1905734355
| VV |  | stoka BC | [14 empty] | VV | 2 | 1 | True | 0 | ROZPOCET
| VV |  | 47,50*1,30*2,80 |  | 172.9 | [12 empty] | VV | 2 | 2 | True | 0 | ROZPOCET
| VV |  | "rozšíření pro šachty hl.4m" 20,00 |  | 20 | [12 empty] | VV | 2 | 2 | True | 0 | ROZPOCET
| VV |  | "místní komunikace asfalt" -(42,50*1,30+(1,40)*2)*0,45 |  | -26.123 | [12 empty] | VV | 2 | 2 | True | 0 | ROZPOCET
| VV |  | "ornice" -(5,00*1,30+(1,40)*1)*0,10 |  | -0.79 | [12 empty] | VV | 2 | 2 | True | 0 | ROZPOCET
| VV |  | Součet |  | 165.987 | [12 empty] | VV | 2 | 4 | True | 1 | ROZPOCET
55 | K | 1-oh | Odvodňovací hydrovrt hl. 11,0 - 12,0m | ks | 1 |  | 0 |  |  | základní |  | 0 | 0 | 0 | 0 | 0 | 4 | K | 2 |  |  |  | ROZPOCET | 0 | 0 | 0 | 0 | 0 | 1 | 0 | 4 | 739577548
| VV |  | - vnitřní výpažnice průměr 200-280mm se štěrkovým filtrem (frakce 4-8mm) | [14 empty] | VV | 2 | 1 | True | 0 | ROZPOCET
| VV |  | - vnější vrtaný profil 400-530mm | [14 empty] | VV | 2 | 1 | True | 0 | ROZPOCET
| VV |  | vč.doplňkového hydrogeolog.průzkumu | [14 empty] | VV | 2 | 1 | True | 0 | ROZPOCET
| VV |  | vč.čerpacích zkoušek | [14 empty] | VV | 2 | 1 | True | 0 | ROZPOCET
| VV |  | vč.odvozu vyvrtané zeminy na skládku vč.poplatku za skládku | [14 empty] | VV | 2 | 1 | True | 0 | ROZPOCET
| VV |  | (dodávka+montáž) | [14 empty] | VV | 2 | 1 | True | 0 | ROZPOCET
| VV |  | "u ČS VA" 1 |  | 1 | [12 empty] | VV | 2 | 2 | True | 1 | ROZPOCET
56 | K | křov | Kácení křovin vč.odstranění kořenů, vč.odvozu na skládku a poplatku | m2 | 970 |  | 0 |  |  | základní |  | 0 | 0 | 0 | 0 | 0 | 4 | K | 2 |  |  |  | ROZPOCET | 0 | 0 | 0 | 0 | 0 | 1 | 0 | 4 | -1930709274
| VV |  | "dle přílohy Inventarizace zeleně" 970,00 |  | 970 | [12 empty] | VV | 2 | 2 | True | 1 | ROZPOCET
57 | K | str10 | Kácení stromů průměru do 10cm vč.odstranění kořenů, vč.odvozu kmenů, větví, kořenů na skládku a poplatku | ks | 4 |  | 0 |  |  | základní |  | 0 | 0 | 0 | 0 | 0 | 4 | K | 2 |  |  |  | ROZPOCET | 0 | 0 | 0 | 0 | 0 | 1 | 0 | 4 | 1682201098
| VV |  | "dle přílohy Inventarizace zeleně" 4 |  | 4 | [12 empty] | VV | 2 | 2 | True | 1 | ROZPOCET
58 | K | str20 | Kácení stromů průměru do 20cm vč.odstranění kořenů, vč.odvozu kmenů, větví, kořenů na skládku a poplatku | ks | 5 |  | 0 |  |  | základní |  | 0 | 0 | 0 | 0 | 0 | 512 | K | 2 |  |  |  | ROZPOCET | 0 | 0 | 0 | 0 | 0 | 1 | 0 | 512 | -2144570403
| VV |  | "dle přílohy Inventarizace zeleně" 5 |  | 5 | [12 empty] | VV | 2 | 2 | True | 1 | ROZPOCET
59 | K | str30 | Kácení stromů průměru do 30cm vč.odstranění kořenů, vč.odvozu kmenů, větví, kořenů na skládku a poplatku | ks | 14 |  | 0 |  |  | základní |  | 0 | 0 | 0 | 0 | 0 | 512 | K | 2 |  |  |  | ROZPOCET | 0 | 0 | 0 | 0 | 0 | 1 | 0 | 512 | -829045691
| VV |  | "dle přílohy Inventarizace zeleně" 14 |  | 14 | [12 empty] | VV | 2 | 2 | True | 1 | ROZPOCET
60 | K | str40 | Kácení stromů průměru do 40cm vč.odstranění kořenů, vč.odvozu kmenů, větví, kořenů na skládku a poplatku | ks | 3 |  | 0 |  |  | základní |  | 0 | 0 | 0 | 0 | 0 | 512 | K | 2 |  |  |  | ROZPOCET | 0 | 0 | 0 | 0 | 0 | 1 | 0 | 512 | -207011662
| VV |  | "dle přílohy Inventarizace zeleně" 3 |  | 3 | [12 empty] | VV | 2 | 2 | True | 1 | ROZPOCET
61 | K | str60 | Kácení stromů průměru do 60cm vč.odstranění kořenů, vč.odvozu kmenů, větví, kořenů na skládku a poplatku | ks | 1 |  | 0 |  |  | základní |  | 0 | 0 | 0 | 0 | 0 | 512 | K | 2 |  |  |  | ROZPOCET | 0 | 0 | 0 | 0 | 0 | 1 | 0 | 512 | 1344840672
| VV |  | "dle přílohy Inventarizace zeleně" 1 |  | 1 | [12 empty] | VV | 2 | 2 | True | 1 | ROZPOCET
| D | 4 | Vodorovné konstrukce |  |  |  | 0 |  |  |  |  | 0 |  | 11.9591 |  | 0 | 1 | D | 1 |  |  |  | ROZPOCET | [6 empty] | 0
62 | K | 451573111.01 | Lože pod potrubí otevřený výkop z písku frakce 0-8mm (dodávka+montáž) | m3 | 937.573 |  | 0 |  |  | základní |  | 0 | 0 | 0 | 0 | 0 | 4 | K | 2 |  |  |  | ROZPOCET | 0 | 0 | 0 | 0 | 0 | 1 | 0 | 4 | 1995196443
| PP |  | Lože pod potrubí otevřený výkop z písku frakce 0-8mm (dodávka+montáž) | [14 empty] | PP | 2
| VV |  | stoka A | [14 empty] | VV | 2 | 1 | True | 0 | ROZPOCET
| VV |  | 10,00*1,10*0,15 |  | 1.65 | [12 empty] | VV | 2 | 2 | True | 0 | ROZPOCET
| VV |  | 21,00*1,10*0,15 |  | 3.465 | [12 empty] | VV | 2 | 2 | True | 0 | ROZPOCET
| VV |  | 239,00*1,30*0,15 |  | 46.605 | [12 empty] | VV | 2 | 2 | True | 0 | ROZPOCET
| VV |  | 380,00*1,30*0,15 |  | 74.1 | [12 empty] | VV | 2 | 2 | True | 0 | ROZPOCET
| VV |  | 167,50*1,30*0,15 |  | 32.663 | [12 empty] | VV | 2 | 2 | True | 0 | ROZPOCET
| VV |  | stoka AA | [14 empty] | VV | 2 | 1 | True | 0 | ROZPOCET
| VV |  | 80,00*1,30*0,15 |  | 15.6 | [12 empty] | VV | 2 | 2 | True | 0 | ROZPOCET
| VV |  | 20,00*1,30*0,15 |  | 3.9 | [12 empty] | VV | 2 | 2 | True | 0 | ROZPOCET
| VV |  | 100,00*1,10*0,15 |  | 16.5 | [12 empty] | VV | 2 | 2 | True | 0 | ROZPOCET
| VV |  | 106,00*1,10*0,15 |  | 17.49 | [12 empty] | VV | 2 | 2 | True | 0 | ROZPOCET
| VV |  | 190,00*1,30*0,15 |  | 37.05 | [12 empty] | VV | 2 | 2 | True | 0 | ROZPOCET
| VV |  | 260,00*1,30*0,15 |  | 50.7 | [12 empty] | VV | 2 | 2 | True | 0 | ROZPOCET
| VV |  | stoka AB | [14 empty] | VV | 2 | 1 | True | 0 | ROZPOCET
| VV |  | 15,00*1,30*0,15 |  | 2.925 | [12 empty] | VV | 2 | 2 | True | 0 | ROZPOCET
| VV |  | 19,00*1,30*0,15 |  | 3.705 | [12 empty] | VV | 2 | 2 | True | 0 | ROZPOCET
| VV |  | 111,50*1,30*0,15 |  | 21.743 | [12 empty] | VV | 2 | 2 | True | 0 | ROZPOCET
| VV |  | stoka AB-1 | [14 empty] | VV | 2 | 1 | True | 0 | ROZPOCET
| VV |  | 33,00*1,30*0,15 |  | 6.435 | [12 empty] | VV | 2 | 2 | True | 0 | ROZPOCET
| VV |  | stoka AC | [14 empty] | VV | 2 | 1 | True | 0 | ROZPOCET
| VV |  | 46,00*1,30*0,15 |  | 8.97 | [12 empty] | VV | 2 | 2 | True | 0 | ROZPOCET
| VV |  | 54,00*1,30*0,15 |  | 10.53 | [12 empty] | VV | 2 | 2 | True | 0 | ROZPOCET
| VV |  | 65,00*1,30*0,15 |  | 12.675 | [12 empty] | VV | 2 | 2 | True | 0 | ROZPOCET
| VV |  | stoka AC-1 | [14 empty] | VV | 2 | 1 | True | 0 | ROZPOCET
| VV |  | 56,50*1,30*0,15 |  | 11.018 | [12 empty] | VV | 2 | 2 | True | 0 | ROZPOCET
| VV |  | stoka AD | [14 empty] | VV | 2 | 1 | True | 0 | ROZPOCET
| VV |  | 11,00*1,30*0,15 |  | 2.145 | [12 empty] | VV | 2 | 2 | True | 0 | ROZPOCET
| VV |  | 54,50*1,30*0,15 |  | 10.628 | [12 empty] | VV | 2 | 2 | True | 0 | ROZPOCET
| VV |  | stoka AE | [14 empty] | VV | 2 | 1 | True | 0 | ROZPOCET
| VV |  | 367,50*1,30*0,15 |  | 71.663 | [12 empty] | VV | 2 | 2 | True | 0 | ROZPOCET
| VV |  | stoka AE-1 | [14 empty] | VV | 2 | 1 | True | 0 | ROZPOCET
| VV |  | 90,50*1,30*0,15 |  | 17.648 | [12 empty] | VV | 2 | 2 | True | 0 | ROZPOCET
| VV |  | stoka AE-2 | [14 empty] | VV | 2 | 1 | True | 0 | ROZPOCET
| VV |  | 93,00*1,30*0,15 |  | 18.135 | [12 empty] | VV | 2 | 2 | True | 0 | ROZPOCET
| VV |  | 54,00*1,10*0,15 |  | 8.91 | [12 empty] | VV | 2 | 2 | True | 0 | ROZPOCET
| VV |  | stoka AF | [14 empty] | VV | 2 | 1 | True | 0 | ROZPOCET
| VV |  | 35,00*1,30*0,15 |  | 6.825 | [12 empty] | VV | 2 | 2 | True | 0 | ROZPOCET
| VV |  | stoka AG | [14 empty] | VV | 2 | 1 | True | 0 | ROZPOCET
| VV |  | 90,00*1,30*0,15 |  | 17.55 | [12 empty] | VV | 2 | 2 | True | 0 | ROZPOCET
| VV |  | 15,00*1,30*0,15 |  | 2.925 | [12 empty] | VV | 2 | 2 | True | 0 | ROZPOCET
| VV |  | stoka AH | [14 empty] | VV | 2 | 1 | True | 0 | ROZPOCET
| VV |  | 32,00*1,30*0,15 |  | 6.24 | [12 empty] | VV | 2 | 2 | True | 0 | ROZPOCET
| VV |  | 27,00*1,30*0,15 |  | 5.265 | [12 empty] | VV | 2 | 2 | True | 0 | ROZPOCET
| VV |  | stoka B | [14 empty] | VV | 2 | 1 | True | 0 | ROZPOCET
| VV |  | 4,00*1,30*0,15 |  | 0.78 | [12 empty] | VV | 2 | 2 | True | 0 | ROZPOCET
| VV |  | 826,00*1,30*0,15 |  | 161.07 | [12 empty] | VV | 2 | 2 | True | 0 | ROZPOCET
| VV |  | stoka BA | [14 empty] | VV | 2 | 1 | True | 0 | ROZPOCET
| VV |  | 22,00*1,10*0,15 |  | 3.63 | [12 empty] | VV | 2 | 2 | True | 0 | ROZPOCET
| VV |  | 204,50*1,30*0,15 |  | 39.878 | [12 empty] | VV | 2 | 2 | True | 0 | ROZPOCET
| VV |  | stoka BB | [14 empty] | VV | 2 | 1 | True | 0 | ROZPOCET
| VV |  | 6,00*1,30*0,15 |  | 1.17 | [12 empty] | VV | 2 | 2 | True | 0 | ROZPOCET
| VV |  | 22,00*1,10*0,15 |  | 3.63 | [12 empty] | VV | 2 | 2 | True | 0 | ROZPOCET
| VV |  | stoka BC | [14 empty] | VV | 2 | 1 | True | 0 | ROZPOCET
| VV |  | 53,00*1,30*0,15 |  | 10.335 | [12 empty] | VV | 2 | 2 | True | 0 | ROZPOCET
| VV |  | stoka C | [14 empty] | VV | 2 | 1 | True | 0 | ROZPOCET
| VV |  | 9,00*1,10*0,15 |  | 1.485 | [12 empty] | VV | 2 | 2 | True | 0 | ROZPOCET
| VV |  | 34,00*1,10*0,15 |  | 5.61 | [12 empty] | VV | 2 | 2 | True | 0 | ROZPOCET
| VV |  | 35,00*1,30*0,15 |  | 6.825 | [12 empty] | VV | 2 | 2 | True | 0 | ROZPOCET
| VV |  | 42,00*1,30*0,15 |  | 8.19 | [12 empty] | VV | 2 | 2 | True | 0 | ROZPOCET
| VV |  | 13,00*1,30*0,15 |  | 2.535 | [12 empty] | VV | 2 | 2 | True | 0 | ROZPOCET
| VV |  | stoka D | [14 empty] | VV | 2 | 1 | True | 0 | ROZPOCET
| VV |  | 4,00*1,10*0,15 |  | 0.66 | [12 empty] | VV | 2 | 2 | True | 0 | ROZPOCET
| VV |  | 225,50*1,10*0,15 |  | 37.208 | [12 empty] | VV | 2 | 2 | True | 0 | ROZPOCET
| VV |  | stoka E | [14 empty] | VV | 2 | 1 | True | 0 | ROZPOCET
| VV |  | 11,00*1,30*0,15 |  | 2.145 | [12 empty] | VV | 2 | 2 | True | 0 | ROZPOCET
| VV |  | 111,00*1,30*0,15 |  | 21.645 | [12 empty] | VV | 2 | 2 | True | 0 | ROZPOCET
| VV |  | 82,50*1,30*0,15 |  | 16.088 | [12 empty] | VV | 2 | 2 | True | 0 | ROZPOCET
| VV |  | stoka EA | [14 empty] | VV | 2 | 1 | True | 0 | ROZPOCET
| VV |  | 177,50*1,30*0,15 |  | 34.613 | [12 empty] | VV | 2 | 2 | True | 0 | ROZPOCET
| VV |  | stoka EA-1 | [14 empty] | VV | 2 | 1 | True | 0 | ROZPOCET
| VV |  | 50,00*1,30*0,15 |  | 9.75 | [12 empty] | VV | 2 | 2 | True | 0 | ROZPOCET
| VV |  | stoka F | [14 empty] | VV | 2 | 1 | True | 0 | ROZPOCET
| VV |  | 19,00*1,30*0,15 |  | 3.705 | [12 empty] | VV | 2 | 2 | True | 0 | ROZPOCET
| VV |  | 107,50*1,30*0,15 |  | 20.963 | [12 empty] | VV | 2 | 2 | True | 0 | ROZPOCET
| VV |  | Součet |  | 937.573 | [12 empty] | VV | 2 | 4 | True | 1 | ROZPOCET
63 | K | 451573111.02 | Lože pod potrubí otevřený výkop ze štěrku frakce 16-32mm (dodávka+montáž) | m3 | 70.98 |  | 0 |  |  | základní |  | 0 | 0 | 0 | 0 | 0 | 4 | K | 2 |  |  |  | ROZPOCET | 0 | 0 | 0 | 0 | 0 | 1 | 0 | 4 | -1364087979
| PP |  | Lože pod potrubí otevřený výkop ze štěrku frakce 16-32mm (dodávka+montáž) | [14 empty] | PP | 2
| VV |  | drenážní prohloubení hl.20cm | [14 empty] | VV | 2 | 1 | True | 0 | ROZPOCET
| VV |  | stoka A | [14 empty] | VV | 2 | 1 | True | 0 | ROZPOCET
| VV |  | "drenážní prohloubení" 138,00*1,30*0,20 |  | 35.88 | [12 empty] | VV | 2 | 2 | True | 0 | ROZPOCET
| VV |  | stoka EA | [14 empty] | VV | 2 | 1 | True | 0 | ROZPOCET
| VV |  | "drenážní prohloubení" 135,00*1,30*0,20 |  | 35.1 | [12 empty] | VV | 2 | 2 | True | 0 | ROZPOCET
| VV |  | Součet |  | 70.98 | [12 empty] | VV | 2 | 4 | True | 1 | ROZPOCET
64 | K | 4-01 | Výztužná separační tkaná geotextilie (dodávka+montáž) | m2 | 354.9 |  | 0 |  |  | základní |  | 0 | 0.0005 | 0.17745 | 0 | 0 | 4 | K | 2 |  |  |  | ROZPOCET | 0 | 0 | 0 | 0 | 0 | 1 | 0 | 4 | 247205940
| PP |  | Výztužná separační tkaná geotextilie (dodávka+montáž) | [14 empty] | PP | 2
| VV |  | drenážní prohloubení hl.20cm | [14 empty] | VV | 2 | 1 | True | 0 | ROZPOCET
| VV |  | stoka A | [14 empty] | VV | 2 | 1 | True | 0 | ROZPOCET
| VV |  | "drenážní prohloubení" 138,00*1,30 |  | 179.4 | [12 empty] | VV | 2 | 2 | True | 0 | ROZPOCET
| VV |  | stoka EA | [14 empty] | VV | 2 | 1 | True | 0 | ROZPOCET
| VV |  | "drenážní prohloubení" 135,00*1,30 |  | 175.5 | [12 empty] | VV | 2 | 2 | True | 0 | ROZPOCET
| VV |  | Součet |  | 354.9 | [12 empty] | VV | 2 | 4 | True | 1 | ROZPOCET
65 | K | 451573111.02 | Lože pod potrubí otevřený výkop ze štěrku frakce 16-32mm (dodávka+montáž) | m3 | 39.78 |  | 0 |  |  | základní |  | 0 | 0 | 0 | 0 | 0 | 4 | K | 2 |  |  |  | ROZPOCET | 0 | 0 | 0 | 0 | 0 | 1 | 0 | 4 | 295952532
| PP |  | Lože pod potrubí otevřený výkop ze štěrku frakce 16-32mm (dodávka+montáž) | [14 empty] | PP | 2
| VV |  | drenážní prohloubení hl.40cm | [14 empty] | VV | 2 | 1 | True | 0 | ROZPOCET
| VV |  | stoka AE-1 | [14 empty] | VV | 2 | 1 | True | 0 | ROZPOCET
| VV |  | "drenážní prohloubení" 61,00*1,30*0,40 |  | 31.72 | [12 empty] | VV | 2 | 2 | True | 0 | ROZPOCET
| VV |  | stoka AG | [14 empty] | VV | 2 | 1 | True | 0 | ROZPOCET
| VV |  | "drenážní prohloubení" 15,50*1,30*0,40 |  | 8.06 | [12 empty] | VV | 2 | 2 | True | 0 | ROZPOCET
| VV |  | Součet |  | 39.78 | [12 empty] | VV | 2 | 4 | True | 1 | ROZPOCET
66 | K | 4-01 | Výztužná separační tkaná geotextilie (dodávka+montáž) | m2 | 474.3 |  | 0 |  |  | základní |  | 0 | 0.0005 | 0.23715 | 0 | 0 | 4 | K | 2 |  |  |  | ROZPOCET | 0 | 0 | 0 | 0 | 0 | 1 | 0 | 4 | 2047271681
| PP |  | Výztužná separační tkaná geotextilie (dodávka+montáž) | [14 empty] | PP | 2
| VV |  | drenážní prohloubení hl.40cm | [14 empty] | VV | 2 | 1 | True | 0 | ROZPOCET
| VV |  | stoka AE-1 | [14 empty] | VV | 2 | 1 | True | 0 | ROZPOCET
| VV |  | "drenážní prohloubení" 61,00*(1,30*3+0,40*2+0,15*2+0,60*2) |  | 378.2 | [12 empty] | VV | 2 | 2 | True | 0 | ROZPOCET
| VV |  | stoka AG | [14 empty] | VV | 2 | 1 | True | 0 | ROZPOCET
| VV |  | "drenážní prohloubení" 15,50*(1,30*3+0,40*2+0,15*2+0,60*2) |  | 96.1 | [12 empty] | VV | 2 | 2 | True | 0 | ROZPOCET
| VV |  | Součet |  | 474.3 | [12 empty] | VV | 2 | 4 | True | 1 | ROZPOCET
67 | K | 4-02 | Výztužná geomříž (dodávka+montáž) | m2 | 275.4 |  | 0 |  |  | základní |  | 0 | 0.0005 | 0.1377 | 0 | 0 | 4 | K | 2 |  |  |  | ROZPOCET | 0 | 0 | 0 | 0 | 0 | 1 | 0 | 4 | -153490050
| PP |  | Výztužná geomříž (dodávka+montáž) | [14 empty] | PP | 2
| VV |  | drenážní prohloubení hl.40cm | [14 empty] | VV | 2 | 1 | True | 0 | ROZPOCET
| VV |  | stoka AE-1 | [14 empty] | VV | 2 | 1 | True | 0 | ROZPOCET
| VV |  | "drenážní prohloubení" 61,00*(1,30+0,40*2+0,15*2+0,60*2) |  | 219.6 | [12 empty] | VV | 2 | 2 | True | 0 | ROZPOCET
| VV |  | stoka AG | [14 empty] | VV | 2 | 1 | True | 0 | ROZPOCET
| VV |  | "drenážní prohloubení" 15,50*(1,30+0,40*2+0,15*2+0,60*2) |  | 55.8 | [12 empty] | VV | 2 | 2 | True | 0 | ROZPOCET
| VV |  | Součet |  | 275.4 | [12 empty] | VV | 2 | 4 | True | 1 | ROZPOCET
68 | K | 458591111 | Zřízení výplně těsnící vrstvy za opěrou z jílu | m3 | 6.359 |  | 0 | CS ÚRS 2019 01 |  | základní |  | 0 | 0 | 0 | 0 | 0 | 4 | K | 2 |  |  |  | ROZPOCET | 0 | 0 | 0 | 0 | 0 | 1 | 0 | 4 | 1315781382
| PP |  | Zřízení výplně těsnící vrstvy za opěrou z jílu | [14 empty] | PP | 2
| VV |  | těsnící přepážky | [14 empty] | VV | 2 | 1 | True | 0 | ROZPOCET
| VV |  | 1,30*1,00*2,50*2 |  | 6.5 | [12 empty] | VV | 2 | 2 | True | 0 | ROZPOCET
| VV |  | "odp.potrubí" -3,14*0,15*0,15*1,00*2 |  | -0.141 | [12 empty] | VV | 2 | 2 | True | 0 | ROZPOCET
| VV |  | Součet |  | 6.359 | [12 empty] | VV | 2 | 4 | True | 1 | ROZPOCET
69 | M | 5812328 | dodávka jílu vč.dovozu | m3 | 6.359 |  | 0 |  |  | základní |  | 0 | 1.6 | 10.1744 | 0 | 0 | 8 | M | 2 |  |  |  | ROZPOCET | 0 | 0 | 0 | 0 | 0 | 1 | 0 | 4 | -1420341340
70 | K | 452313121 | Podkladní bloky z betonu prostého tř. C 8/10 otevřený výkop | m3 | 95.38 |  | 0 | CS ÚRS 2019 01 |  | základní |  | 0 | 0 | 0 | 0 | 0 | 4 | K | 2 |  |  |  | ROZPOCET | 0 | 0 | 0 | 0 | 0 | 1 | 0 | 4 | -419743017
| PP |  | Podkladní a zajišťovací konstrukce z betonu prostého v otevřeném výkopu bloky pro potrubí z betonu tř. C 8/10 | [14 empty] | PP | 2
| VV |  | těsnící přepážky | [14 empty] | VV | 2 | 1 | True | 0 | ROZPOCET
| VV |  | 1,30*1,00*2,50*30 |  | 97.5 | [12 empty] | VV | 2 | 2 | True | 0 | ROZPOCET
| VV |  | "odp.potrubí" -3,14*0,15*0,15*1,00*30 |  | -2.12 | [12 empty] | VV | 2 | 2 | True | 0 | ROZPOCET
| VV |  | Součet |  | 95.38 | [12 empty] | VV | 2 | 4 | True | 1 | ROZPOCET
71 | K | 452351101 | Bednění podkladních desek nebo bloků nebo sedlového lože otevřený výkop | m2 | 195 |  | 0 | CS ÚRS 2019 01 |  | základní |  | 0 | 0.00632 | 1.2324 | 0 | 0 | 4 | K | 2 |  |  |  | ROZPOCET | 0 | 0 | 0 | 0 | 0 | 1 | 0 | 4 | 348072871
| PP |  | Bednění podkladních a zajišťovacích konstrukcí v otevřeném výkopu desek nebo sedlových loží pod potrubí, stoky a drobné objekty | [14 empty] | PP | 2
| VV |  | těsnící přepážky | [14 empty] | VV | 2 | 1 | True | 0 | ROZPOCET
| VV |  | 1,30*2*2,50*30 |  | 195 | [12 empty] | VV | 2 | 2 | True | 1 | ROZPOCET
| D | 8 | Trubní vedení |  |  |  | 0 |  |  |  |  | 0 |  | 821.0084 |  | 0 | 1 | D | 1 |  |  |  | ROZPOCET | [6 empty] | 0
72 | K | 8-01 | Poznámka: Přírubové armatury a tvarovky, resp.stroje a zařízení opatřené přírubami budou naceněny včetně šroubů, matic, těsnění, vazelín a jiných spojovacích materiálů nezbytných k montáži. |  | 0 |  | 0 |  |  | základní |  | 0 | 0 | 0 | 0 | 0 | 4 | K | 2 |  |  |  | ROZPOCET | 0 | 0 | 0 | 0 | 0 | 1 | 0 | 4 | -31234727
73 | K | 8-02 | Poznámka: Přesná specifikace výrobků viz Projektová dokumentace - výkresová část a B. Souhrnná technická zpráva, D.1.01-1 Technická zpráva |  | 0 |  | 0 |  |  | základní |  | 0 | 0 | 0 | 0 | 0 | 4 | K | 2 |  |  |  | ROZPOCET | 0 | 0 | 0 | 0 | 0 | 1 | 0 | 4 | -54343026
| D | 8.1 | Montáž, osazení, drobné materiály |  |  |  | 0 |  |  |  |  | 0 |  | 46.9865 |  | 0 | 1 | D | 2 |  |  |  | ROZPOCET | [6 empty] | 0
74 | K | 871350310 | Montáž kanalizačního potrubí plastového hladkého plnostěnného SN 8 DN 200 | m | 25.5 |  | 0 | CS ÚRS 2019 01 |  | základní |  | 0 | 1e-05 | 0.000255 | 0 | 0 | 4 | K | 3 |  |  |  | ROZPOCET | 0 | 0 | 0 | 0 | 0 | 1 | 0 | 4 | 893526949
| PP |  | Montáž kanalizačního potrubí plastového hladkého plnostěnného SN 8 DN 200 | [14 empty] | PP | 3
75 | K | 871360310 | Montáž kanalizačního potrubí plastového hladkého plnostěnného SN 8 DN 250 | m | 2603.5 |  | 0 | CS ÚRS 2019 01 |  | základní |  | 0 | 2e-05 | 0.05207 | 0 | 0 | 4 | K | 3 |  |  |  | ROZPOCET | 0 | 0 | 0 | 0 | 0 | 1 | 0 | 4 | -617855657
| PP |  | Montáž kanalizačního potrubí plastového hladkého plnostěnného SN 8 DN 250 | [14 empty] | PP | 3
76 | K | 871360320 | Montáž kanalizačního potrubí plastového hladkého plnostěnného SN 12 DN 250 | m | 468 |  | 0 | CS ÚRS 2019 01 |  | základní |  | 0 | 2e-05 | 0.00936 | 0 | 0 | 4 | K | 3 |  |  |  | ROZPOCET | 0 | 0 | 0 | 0 | 0 | 1 | 0 | 4 | -139284386
| PP |  | Montáž kanalizačního potrubí plastového hladkého plnostěnného SN 12 DN 250 | [14 empty] | PP | 3
77 | K | 871370310 | Montáž kanalizačního potrubí plastového hladkého plnostěnného SN 8 DN 300 | m | 452.5 |  | 0 | CS ÚRS 2019 01 |  | základní |  | 0 | 2e-05 | 0.00905 | 0 | 0 | 4 | K | 3 |  |  |  | ROZPOCET | 0 | 0 | 0 | 0 | 0 | 1 | 0 | 4 | 1482655244
| PP |  | Montáž kanalizačního potrubí plastového hladkého plnostěnného SN 8 DN 300 | [14 empty] | PP | 3
78 | K | 871370320 | Montáž kanalizačního potrubí plastového hladkého plnostěnného SN 12 DN 300 | m | 1352 |  | 0 | CS ÚRS 2019 01 |  | základní |  | 0 | 2e-05 | 0.02704 | 0 | 0 | 4 | K | 3 |  |  |  | ROZPOCET | 0 | 0 | 0 | 0 | 0 | 1 | 0 | 4 | -633105554
| PP |  | Montáž kanalizačního potrubí plastového hladkého plnostěnného SN 12 DN 300 | [14 empty] | PP | 3
79 | K | 877360320 | Montáž odboček na potrubí z trub plastových hladkých plnostěnných DN 250 | kus | 150 |  | 0 | CS ÚRS 2019 01 |  | základní |  | 0 | 0 | 0 | 0 | 0 | 4 | K | 3 |  |  |  | ROZPOCET | 0 | 0 | 0 | 0 | 0 | 1 | 0 | 4 | -1377496201
| PP |  | Montáž odboček na potrubí z trub plastových hladkých plnostěnných DN 250 | [14 empty] | PP | 3
80 | K | 877370320 | Montáž odboček na potrubí z trub plastových hladkých plnostěnných DN 300 | kus | 130 |  | 0 | CS ÚRS 2019 01 |  | základní |  | 0 | 0 | 0 | 0 | 0 | 4 | K | 3 |  |  |  | ROZPOCET | 0 | 0 | 0 | 0 | 0 | 1 | 0 | 4 | 947973526
| PP |  | Montáž odboček na potrubí z trub plastových hladkých plnostěnných DN 300 | [14 empty] | PP | 3
81 | K | 892381119 | Vyčištění potrubí a zkouška vodotěsnosti stoky do DN350 (vč.zkoušky vodotěsnosti šachetních objektů na stokové sítí) | m | 4901.5 |  | 0 |  |  | základní |  | 0 | 0 | 0 | 0 | 0 | 4 | K | 3 |  |  |  | ROZPOCET | 0 | 0 | 0 | 0 | 0 | 1 | 0 | 4 | 689196061
| PP |  | Vyčištění potrubí a zkouška vodotěsnosti stoky do DN350 (vč.zkoušky vodotěsnosti šachetních objektů na stokové sítí) | [14 empty] | PP | 3
| P |  | Poznámka k položce: V cenách jsou započteny náklady na přísun, montáž, demontáž a odsun zkoušecího čerpadla, napuštění tlakovou vodou a dodání vody pro tlakovou zkoušku. | [14 empty] | P | 3
| VV |  | 25,50+2603,50+468,00+452,50+1352,00 |  | 4901.5 | [12 empty] | VV | 3 | 2 | True | 1 | ROZPOCET
82 | K | 892381130 | 2x zkouška potrubí TV kamerou vč.předání závěru kamerové prohlídky investorovi (závěrečný protokol, videokazety, CD-R nebo DVD) - před předáním díla a před vypršením záruční lhůty | m | 4901.5 |  | 0 |  |  | základní |  | 0 | 0 | 0 | 0 | 0 | 4 | K | 3 |  |  |  | ROZPOCET | 0 | 0 | 0 | 0 | 0 | 1 | 0 | 4 | -1334247678
| PP |  | 2x zkouška potrubí TV kamerou vč.předání závěru kamerové prohlídky investorovi (závěrečný protokol, videokazety, CD-R nebo DVD) - před předáním díla a před vypršením záruční lhůty | [14 empty] | PP | 3
83 | K | 899104112 | Osazení poklopů litinových nebo ocelových včetně rámů pro třídu zatížení D400, E600 | kus | 172 |  | 0 | CS ÚRS 2019 01 |  | základní |  | 0 | 0.21734 | 37.3825 | 0 | 0 | 4 | K | 3 |  |  |  | ROZPOCET | 0 | 0 | 0 | 0 | 0 | 1 | 0 | 4 | 1724122056
| PP |  | Osazení poklopů litinových a ocelových včetně rámů pro třídu zatížení D400, E600 | [14 empty] | PP | 3
| VV |  | 150+11+11 |  | 172 | [12 empty] | VV | 3 | 2 | True | 1 | ROZPOCET
84 | K | 899103112 | Osazení poklopů litinových nebo ocelových včetně rámů pro třídu zatížení B125, C250 | kus | 16 |  | 0 | CS ÚRS 2019 01 |  | základní |  | 0 | 0.21734 | 3.4774 | 0 | 0 | 4 | K | 3 |  |  |  | ROZPOCET | 0 | 0 | 0 | 0 | 0 | 1 | 0 | 4 | -129970934
| PP |  | Osazení poklopů litinových a ocelových včetně rámů pro třídu zatížení B125, C250 | [14 empty] | PP | 3
85 | K | SACHTZUL | Odláždění poklopů šachet jednořádkem žulových kostek 100x100x100mm vč.obetonování a betonového lože (dodávka+montáž) | m | 50.24 |  | 0 |  |  | základní |  | 0 | 0.12 | 6.0288 | 0 | 0 | 4 | K | 3 |  |  |  | ROZPOCET | 0 | 0 | 0 | 0 | 0 | 1 | 0 | 4 | -1194653589
| VV |  | 3,14*1,00*16 |  | 50.24 | [12 empty] | VV | 3 | 2 | True | 1 | ROZPOCET
86 | K | bio | Biofiltr (dodávka+montáž) | ks | 11 |  | 0 |  |  | základní |  | 0 | 0 | 0 | 0 | 0 | 4 | K | 3 |  |  |  | ROZPOCET | 0 | 0 | 0 | 0 | 0 | 1 | 0 | 4 | 465867569
| VV |  | "šachty se zaústěním výtlaku" 11 |  | 11 | [12 empty] | VV | 3 | 2 | True | 1 | ROZPOCET
| D | 8.2 | Šachtové objekty |  |  |  | 0 |  |  |  |  | 0 |  | 724.168 |  | 0 | 1 | D | 2 |  |  |  | ROZPOCET | [6 empty] | 0
87 | K | ŠACHT300P | Šachty betonové prefabrikované pro potrubí do DN600, výšky do 300cm | kmpl. | 70 |  | 0 |  |  | základní |  | 0 | 3.5 | 245 | 0 | 0 | 4 | K | 3 |  |  |  | ROZPOCET | 0 | 0 | 0 | 0 | 0 | 1 | 0 | 4 | 1969715954
| VV |  | světlého průměru DN1000, | [14 empty] | VV | 3 | 1 | True | 0 | ROZPOCET
| VV |  | vyskládané ze skruží, vyrovnávacích prstenců, kónusu nebo přechodových desek | [14 empty] | VV | 3 | 1 | True | 0 | ROZPOCET
| VV |  | (betonové dílce z vodostavebného betonu C40/50 s vysokou odolností proti obrusu | [14 empty] | VV | 3 | 1 | True | 0 | ROZPOCET
| VV |  | a proti agresivitě chemického prostředí stupně XA1 a proti mrazu XF1), | [14 empty] | VV | 3 | 1 | True | 0 | ROZPOCET
| VV |  | šachtové dno prefabrikované (odlité průmyslové | [14 empty] | VV | 3 | 1 | True | 0 | ROZPOCET
| VV |  | z jedné betonové směsi stejných parametrů), | [14 empty] | VV | 3 | 1 | True | 0 | ROZPOCET
| VV |  | průtočný žlábek výšky 1/2 DN odtokového potrubí, | [14 empty] | VV | 3 | 1 | True | 0 | ROZPOCET
| VV |  | vč.podkladního betonu C12/15 tl.10cm | [14 empty] | VV | 3 | 1 | True | 0 | ROZPOCET
| VV |  | vč.štěrkopískového podsypu tl.15cm | [14 empty] | VV | 3 | 1 | True | 0 | ROZPOCET
| VV |  | vč.šachtových vložek | [14 empty] | VV | 3 | 1 | True | 0 | ROZPOCET
| VV |  | (závazná specifikace viz B. Souhrnná technická zpráva, kap.B.9.1. a výkres D.0.03) | [14 empty] | VV | 3 | 1 | True | 0 | ROZPOCET
| VV |  | (dodávka+montáž) | [14 empty] | VV | 3 | 1 | True | 0 | ROZPOCET
| VV |  | "dle D.1.01-1 TZ, tab.č.2" 70 |  | 70 | [12 empty] | VV | 3 | 2 | True | 1 | ROZPOCET
88 | K | ŠACHT400P | Šachty betonové prefabrikované pro potrubí do DN600, výšky do 400cm | kmpl. | 66 |  | 0 |  |  | základní |  | 0 | 4.5 | 297 | 0 | 0 | 4 | K | 3 |  |  |  | ROZPOCET | 0 | 0 | 0 | 0 | 0 | 1 | 0 | 4 | 1947919701
| VV |  | světlého průměru DN1000, | [14 empty] | VV | 3 | 1 | True | 0 | ROZPOCET
| VV |  | vyskládané ze skruží, vyrovnávacích prstenců, kónusu nebo přechodových desek | [14 empty] | VV | 3 | 1 | True | 0 | ROZPOCET
| VV |  | (betonové dílce z vodostavebného betonu C40/50 s vysokou odolností proti obrusu | [14 empty] | VV | 3 | 1 | True | 0 | ROZPOCET
| VV |  | a proti agresivitě chemického prostředí stupně XA1 a proti mrazu XF1), | [14 empty] | VV | 3 | 1 | True | 0 | ROZPOCET
| VV |  | šachtové dno prefabrikované (odlité průmyslové | [14 empty] | VV | 3 | 1 | True | 0 | ROZPOCET
| VV |  | z jedné betonové směsi stejných parametrů), | [14 empty] | VV | 3 | 1 | True | 0 | ROZPOCET
| VV |  | průtočný žlábek výšky 1/2 DN odtokového potrubí, | [14 empty] | VV | 3 | 1 | True | 0 | ROZPOCET
| VV |  | vč.podkladního betonu C12/15 tl.10cm | [14 empty] | VV | 3 | 1 | True | 0 | ROZPOCET
| VV |  | vč.štěrkopískového podsypu tl.15cm | [14 empty] | VV | 3 | 1 | True | 0 | ROZPOCET
| VV |  | vč.šachtových vložek | [14 empty] | VV | 3 | 1 | True | 0 | ROZPOCET
| VV |  | (závazná specifikace viz B. Souhrnná technická zpráva, kap.B.9.1. a výkres D.0.03) | [14 empty] | VV | 3 | 1 | True | 0 | ROZPOCET
| VV |  | (dodávka+montáž) | [14 empty] | VV | 3 | 1 | True | 0 | ROZPOCET
| VV |  | "dle D.1.01-1 TZ, tab.č.2" 66 |  | 66 | [12 empty] | VV | 3 | 2 | True | 1 | ROZPOCET
89 | K | ŠACHT500P | Šachty betonové prefabrikované pro potrubí do DN600, výšky do 500cm | kmpl. | 3 |  | 0 |  |  | základní |  | 0 | 5.5 | 16.5 | 0 | 0 | 4 | K | 3 |  |  |  | ROZPOCET | 0 | 0 | 0 | 0 | 0 | 1 | 0 | 4 | -1884936839
| PP |  | Šachty betonové prefabrikované pro potrubí do DN600, výšky do 500cm | [14 empty] | PP | 3
| VV |  | světlého průměru DN1000, | [14 empty] | VV | 3 | 1 | True | 0 | ROZPOCET
| VV |  | vyskládané ze skruží, vyrovnávacích prstenců, kónusu nebo přechodových desek | [14 empty] | VV | 3 | 1 | True | 0 | ROZPOCET
| VV |  | (betonové dílce z vodostavebného betonu C40/50 s vysokou odolností proti obrusu | [14 empty] | VV | 3 | 1 | True | 0 | ROZPOCET
| VV |  | a proti agresivitě chemického prostředí stupně XA1 a proti mrazu XF1), | [14 empty] | VV | 3 | 1 | True | 0 | ROZPOCET
| VV |  | šachtové dno prefabrikované (odlité průmyslové | [14 empty] | VV | 3 | 1 | True | 0 | ROZPOCET
| VV |  | z jedné betonové směsi stejných parametrů), | [14 empty] | VV | 3 | 1 | True | 0 | ROZPOCET
| VV |  | průtočný žlábek výšky 1/2 DN odtokového potrubí, | [14 empty] | VV | 3 | 1 | True | 0 | ROZPOCET
| VV |  | vč.podkladního betonu C12/15 tl.10cm | [14 empty] | VV | 3 | 1 | True | 0 | ROZPOCET
| VV |  | vč.štěrkopískového podsypu tl.15cm | [14 empty] | VV | 3 | 1 | True | 0 | ROZPOCET
| VV |  | vč.šachtových vložek | [14 empty] | VV | 3 | 1 | True | 0 | ROZPOCET
| VV |  | (závazná specifikace viz B. Souhrnná technická zpráva, kap.B.9.1. a výkres D.0.03) | [14 empty] | VV | 3 | 1 | True | 0 | ROZPOCET
| VV |  | (dodávka+montáž) | [14 empty] | VV | 3 | 1 | True | 0 | ROZPOCET
| VV |  | "dle D.1.01-1 TZ, tab.č.2" 3 |  | 3 | [12 empty] | VV | 3 | 2 | True | 1 | ROZPOCET
90 | K | ŠACHT300PV | Šachty betonové prefabrikované pro potrubí do DN600, výšky do 300cm, se zaústěním výtlaku | kmpl. | 1 |  | 0 |  |  | základní |  | 0 | 3.5 | 3.5 | 0 | 0 | 4 | K | 3 |  |  |  | ROZPOCET | 0 | 0 | 0 | 0 | 0 | 1 | 0 | 4 | 1998447185
| VV |  | světlého průměru DN1000, | [14 empty] | VV | 3 | 1 | True | 0 | ROZPOCET
| VV |  | vyskládané ze skruží, vyrovnávacích prstenců, kónusu nebo přechodových desek | [14 empty] | VV | 3 | 1 | True | 0 | ROZPOCET
| VV |  | (betonové dílce z vodostavebného betonu C40/50 s vysokou odolností proti obrusu | [14 empty] | VV | 3 | 1 | True | 0 | ROZPOCET
| VV |  | a proti agresivitě chemického prostředí stupně XA1 a proti mrazu XF1), | [14 empty] | VV | 3 | 1 | True | 0 | ROZPOCET
| VV |  | šachtové dno prefabrikované (odlité průmyslové | [14 empty] | VV | 3 | 1 | True | 0 | ROZPOCET
| VV |  | z jedné betonové směsi stejných parametrů), | [14 empty] | VV | 3 | 1 | True | 0 | ROZPOCET
| VV |  | vč.obkladu dna z čedičové dlažby | [14 empty] | VV | 3 | 1 | True | 0 | ROZPOCET
| VV |  | (u nástupnic s protiskluzovou úpravou), | [14 empty] | VV | 3 | 1 | True | 0 | ROZPOCET
| VV |  | vč.ukončení výtlaku v šachtě kolenem, nebo | [14 empty] | VV | 3 | 1 | True | 0 | ROZPOCET
| VV |  | atypickou tvarovkou z nerezového materiálu, | [14 empty] | VV | 3 | 1 | True | 0 | ROZPOCET
| VV |  | směřující do dna kanalizační šachty, | [14 empty] | VV | 3 | 1 | True | 0 | ROZPOCET
| VV |  | vč.podkladního betonu C12/15 tl.10cm | [14 empty] | VV | 3 | 1 | True | 0 | ROZPOCET
| VV |  | vč.štěrkopískového podsypu tl.15cm | [14 empty] | VV | 3 | 1 | True | 0 | ROZPOCET
| VV |  | vč.šachtových vložek | [14 empty] | VV | 3 | 1 | True | 0 | ROZPOCET
| VV |  | (závazná specifikace viz B. Souhrnná technická zpráva, kap.B.9.1. a výkres D.0.09) | [14 empty] | VV | 3 | 1 | True | 0 | ROZPOCET
| VV |  | (dodávka+montáž) | [14 empty] | VV | 3 | 1 | True | 0 | ROZPOCET
| VV |  | "dle D.1.01-1 TZ, tab.č.4" 1 |  | 1 | [12 empty] | VV | 3 | 2 | True | 1 | ROZPOCET
91 | K | ŠACHT400PV | Šachty betonové prefabrikované pro potrubí do DN600, výšky do 400cm, se zaústěním výtlaku | kmpl. | 4 |  | 0 |  |  | základní |  | 0 | 4.5 | 18 | 0 | 0 | 4 | K | 3 |  |  |  | ROZPOCET | 0 | 0 | 0 | 0 | 0 | 1 | 0 | 4 | 1400745756
| VV |  | světlého průměru DN1000, | [14 empty] | VV | 3 | 1 | True | 0 | ROZPOCET
| VV |  | vyskládané ze skruží, vyrovnávacích prstenců, kónusu nebo přechodových desek | [14 empty] | VV | 3 | 1 | True | 0 | ROZPOCET
| VV |  | (betonové dílce z vodostavebného betonu C40/50 s vysokou odolností proti obrusu | [14 empty] | VV | 3 | 1 | True | 0 | ROZPOCET
| VV |  | a proti agresivitě chemického prostředí stupně XA1 a proti mrazu XF1), | [14 empty] | VV | 3 | 1 | True | 0 | ROZPOCET
| VV |  | šachtové dno prefabrikované (odlité průmyslové | [14 empty] | VV | 3 | 1 | True | 0 | ROZPOCET
| VV |  | z jedné betonové směsi stejných parametrů), | [14 empty] | VV | 3 | 1 | True | 0 | ROZPOCET
| VV |  | vč.obkladu dna z čedičové dlažby | [14 empty] | VV | 3 | 1 | True | 0 | ROZPOCET
| VV |  | (u nástupnic s protiskluzovou úpravou), | [14 empty] | VV | 3 | 1 | True | 0 | ROZPOCET
| VV |  | vč.ukončení výtlaku v šachtě kolenem, nebo | [14 empty] | VV | 3 | 1 | True | 0 | ROZPOCET
| VV |  | atypickou tvarovkou z nerezového materiálu, | [14 empty] | VV | 3 | 1 | True | 0 | ROZPOCET
| VV |  | směřující do dna kanalizační šachty, | [14 empty] | VV | 3 | 1 | True | 0 | ROZPOCET
| VV |  | vč.podkladního betonu C12/15 tl.10cm | [14 empty] | VV | 3 | 1 | True | 0 | ROZPOCET
| VV |  | vč.štěrkopískového podsypu tl.15cm | [14 empty] | VV | 3 | 1 | True | 0 | ROZPOCET
| VV |  | vč.šachtových vložek | [14 empty] | VV | 3 | 1 | True | 0 | ROZPOCET
| VV |  | (závazná specifikace viz B. Souhrnná technická zpráva, kap.B.9.1. a výkres D.0.09) | [14 empty] | VV | 3 | 1 | True | 0 | ROZPOCET
| VV |  | (dodávka+montáž) | [14 empty] | VV | 3 | 1 | True | 0 | ROZPOCET
| VV |  | "dle D.1.01-1 TZ, tab.č.4" 4 |  | 4 | [12 empty] | VV | 3 | 2 | True | 1 | ROZPOCET
92 | K | ŠACHT500PV | Šachty betonové prefabrikované pro potrubí do DN600, výšky do 500cm, se zaústěním výtlaku | kmpl. | 1 |  | 0 |  |  | základní |  | 0 | 5.5 | 5.5 | 0 | 0 | 4 | K | 3 |  |  |  | ROZPOCET | 0 | 0 | 0 | 0 | 0 | 1 | 0 | 4 | 1774987371
| VV |  | světlého průměru DN1000, | [14 empty] | VV | 3 | 1 | True | 0 | ROZPOCET
| VV |  | vyskládané ze skruží, vyrovnávacích prstenců, kónusu nebo přechodových desek | [14 empty] | VV | 3 | 1 | True | 0 | ROZPOCET
| VV |  | (betonové dílce z vodostavebného betonu C40/50 s vysokou odolností proti obrusu | [14 empty] | VV | 3 | 1 | True | 0 | ROZPOCET
| VV |  | a proti agresivitě chemického prostředí stupně XA1 a proti mrazu XF1), | [14 empty] | VV | 3 | 1 | True | 0 | ROZPOCET
| VV |  | šachtové dno prefabrikované (odlité průmyslové | [14 empty] | VV | 3 | 1 | True | 0 | ROZPOCET
| VV |  | z jedné betonové směsi stejných parametrů), | [14 empty] | VV | 3 | 1 | True | 0 | ROZPOCET
| VV |  | vč.obkladu dna z čedičové dlažby | [14 empty] | VV | 3 | 1 | True | 0 | ROZPOCET
| VV |  | (u nástupnic s protiskluzovou úpravou), | [14 empty] | VV | 3 | 1 | True | 0 | ROZPOCET
| VV |  | vč.ukončení výtlaku v šachtě kolenem, nebo | [14 empty] | VV | 3 | 1 | True | 0 | ROZPOCET
| VV |  | atypickou tvarovkou z nerezového materiálu, | [14 empty] | VV | 3 | 1 | True | 0 | ROZPOCET
| VV |  | směřující do dna kanalizační šachty, | [14 empty] | VV | 3 | 1 | True | 0 | ROZPOCET
| VV |  | vč.podkladního betonu C12/15 tl.10cm | [14 empty] | VV | 3 | 1 | True | 0 | ROZPOCET
| VV |  | vč.štěrkopískového podsypu tl.15cm | [14 empty] | VV | 3 | 1 | True | 0 | ROZPOCET
| VV |  | vč.šachtových vložek | [14 empty] | VV | 3 | 1 | True | 0 | ROZPOCET
| VV |  | (závazná specifikace viz B. Souhrnná technická zpráva, kap.B.9.1. a výkres D.0.09) | [14 empty] | VV | 3 | 1 | True | 0 | ROZPOCET
| VV |  | (dodávka+montáž) | [14 empty] | VV | 3 | 1 | True | 0 | ROZPOCET
| VV |  | "dle D.1.01-1 TZ, tab.č.4" 1 |  | 1 | [12 empty] | VV | 3 | 2 | True | 1 | ROZPOCET
93 | K | SPAD400A | Spadiště betonové prefabrikované pro potrubí do DN600, výšky do 400cm, typ A | kmpl. | 4 |  | 0 |  |  | základní |  | 0 | 5.5 | 22 | 0 | 0 | 4 | K | 3 |  |  |  | ROZPOCET | 0 | 0 | 0 | 0 | 0 | 1 | 0 | 4 | 440989139
| VV |  | typ A - spadiště na hlavní stoce, v oblouku, bez přítoku | [14 empty] | VV | 3 | 1 | True | 0 | ROZPOCET
| VV |  | světlého průměru DN1000, | [14 empty] | VV | 3 | 1 | True | 0 | ROZPOCET
| VV |  | vyskládané ze skruží, vyrovnávacích prstenců, kónusu nebo přechodových desek | [14 empty] | VV | 3 | 1 | True | 0 | ROZPOCET
| VV |  | (betonové dílce z vodostavebného betonu C40/50 s vysokou odolností proti obrusu, | [14 empty] | VV | 3 | 1 | True | 0 | ROZPOCET
| VV |  | proti agresivitě chemického prostředí stupně XA1, proti mrazu XF1 | [14 empty] | VV | 3 | 1 | True | 0 | ROZPOCET
| VV |  | šachtové dno prefabrikované kompaktní | [14 empty] | VV | 3 | 1 | True | 0 | ROZPOCET
| VV |  | dno a nárazová stěna z čedičových segmentů se zaúhlováním 120 stupňů | [14 empty] | VV | 3 | 1 | True | 0 | ROZPOCET
| VV |  | vč.podkladního betonu C12/15 tl.10cm | [14 empty] | VV | 3 | 1 | True | 0 | ROZPOCET
| VV |  | vč.štěrkopískového podsypu tl.15cm | [14 empty] | VV | 3 | 1 | True | 0 | ROZPOCET
| VV |  | vč.šachtových vložek | [14 empty] | VV | 3 | 1 | True | 0 | ROZPOCET
| VV |  | (závazná specifikace viz B. Souhrnná technická zpráva, kap.B.9.1. a výkres D.0.07) | [14 empty] | VV | 3 | 1 | True | 0 | ROZPOCET
| VV |  | (dodávka+montáž) | [14 empty] | VV | 3 | 1 | True | 0 | ROZPOCET
| VV |  | "dle D.1.01-1 TZ, tab.č.5" 4 |  | 4 | [12 empty] | VV | 3 | 2 | True | 1 | ROZPOCET
94 | K | SPAD400B | Spadiště betonové prefabrikované pro potrubí do DN600, výšky do 400cm, typ B | kmpl. | 2 |  | 0 |  |  | základní |  | 0 | 5.5 | 11 | 0 | 0 | 4 | K | 3 |  |  |  | ROZPOCET | 0 | 0 | 0 | 0 | 0 | 1 | 0 | 4 | -1315153861
| VV |  | typ B - spadiště v místě zaústění vedlejší (boční) stoky do hlavní stoky na vedlejší stoce | [14 empty] | VV | 3 | 1 | True | 0 | ROZPOCET
| VV |  | světlého průměru DN1000, | [14 empty] | VV | 3 | 1 | True | 0 | ROZPOCET
| VV |  | vyskládané ze skruží, vyrovnávacích prstenců, kónusu nebo přechodových desek | [14 empty] | VV | 3 | 1 | True | 0 | ROZPOCET
| VV |  | (betonové dílce z vodostavebného betonu C40/50 s vysokou odolností proti obrusu, | [14 empty] | VV | 3 | 1 | True | 0 | ROZPOCET
| VV |  | proti agresivitě chemického prostředí stupně XA1, proti mrazu XF1 | [14 empty] | VV | 3 | 1 | True | 0 | ROZPOCET
| VV |  | šachtové dno prefabrikované kompaktní | [14 empty] | VV | 3 | 1 | True | 0 | ROZPOCET
| VV |  | dno a nárazová stěna z čedičových segmentů se zaúhlováním 120 stupňů | [14 empty] | VV | 3 | 1 | True | 0 | ROZPOCET
| VV |  | vč.podkladního betonu C12/15 tl.10cm | [14 empty] | VV | 3 | 1 | True | 0 | ROZPOCET
| VV |  | vč.štěrkopískového podsypu tl.15cm | [14 empty] | VV | 3 | 1 | True | 0 | ROZPOCET
| VV |  | vč.šachtových vložek | [14 empty] | VV | 3 | 1 | True | 0 | ROZPOCET
| VV |  | (závazná specifikace viz B. Souhrnná technická zpráva, kap.B.9.1. a výkres D.0.07) | [14 empty] | VV | 3 | 1 | True | 0 | ROZPOCET
| VV |  | (dodávka+montáž) | [14 empty] | VV | 3 | 1 | True | 0 | ROZPOCET
| VV |  | "dle D.1.01-1 TZ, tab.č.5" 2 |  | 2 | [12 empty] | VV | 3 | 2 | True | 1 | ROZPOCET
95 | K | SPAD500A | Spadiště betonové prefabrikované pro potrubí do DN600, výšky do 500cm, typ A | kmpl. | 6 |  | 0 |  |  | základní |  | 0 | 5.5 | 33 | 0 | 0 | 4 | K | 3 |  |  |  | ROZPOCET | 0 | 0 | 0 | 0 | 0 | 1 | 0 | 4 | 438248348
| VV |  | typ A - spadiště na hlavní stoce, v oblouku, bez přítoku | [14 empty] | VV | 3 | 1 | True | 0 | ROZPOCET
| VV |  | světlého průměru DN1000, | [14 empty] | VV | 3 | 1 | True | 0 | ROZPOCET
| VV |  | vyskládané ze skruží, vyrovnávacích prstenců, kónusu nebo přechodových desek | [14 empty] | VV | 3 | 1 | True | 0 | ROZPOCET
| VV |  | (betonové dílce z vodostavebného betonu C40/50 s vysokou odolností proti obrusu, | [14 empty] | VV | 3 | 1 | True | 0 | ROZPOCET
| VV |  | proti agresivitě chemického prostředí stupně XA1, proti mrazu XF1 | [14 empty] | VV | 3 | 1 | True | 0 | ROZPOCET
| VV |  | šachtové dno prefabrikované kompaktní | [14 empty] | VV | 3 | 1 | True | 0 | ROZPOCET
| VV |  | dno a nárazová stěna z čedičových segmentů se zaúhlováním 120 stupňů | [14 empty] | VV | 3 | 1 | True | 0 | ROZPOCET
| VV |  | vč.podkladního betonu C12/15 tl.10cm | [14 empty] | VV | 3 | 1 | True | 0 | ROZPOCET
| VV |  | vč.štěrkopískového podsypu tl.15cm | [14 empty] | VV | 3 | 1 | True | 0 | ROZPOCET
| VV |  | vč.šachtových vložek | [14 empty] | VV | 3 | 1 | True | 0 | ROZPOCET
| VV |  | (závazná specifikace viz B. Souhrnná technická zpráva, kap.B.9.1. a výkres D.0.07) | [14 empty] | VV | 3 | 1 | True | 0 | ROZPOCET
| VV |  | (dodávka+montáž) | [14 empty] | VV | 3 | 1 | True | 0 | ROZPOCET
| VV |  | "dle D.1.01-1 TZ, tab.č.5" 6 |  | 6 | [12 empty] | VV | 3 | 2 | True | 1 | ROZPOCET
96 | K | SPAD500B | Spadiště betonové prefabrikované pro potrubí do DN600, výšky do 500cm, typ B | kmpl. | 1 |  | 0 |  |  | základní |  | 0 | 6.5 | 6.5 | 0 | 0 | 4 | K | 3 |  |  |  | ROZPOCET | 0 | 0 | 0 | 0 | 0 | 1 | 0 | 4 | 1191305210
| VV |  | typ B - spadiště v místě zaústění vedlejší (boční) stoky do hlavní stoky na vedlejší stoce | [14 empty] | VV | 3 | 1 | True | 0 | ROZPOCET
| VV |  | světlého průměru DN1000, | [14 empty] | VV | 3 | 1 | True | 0 | ROZPOCET
| VV |  | vyskládané ze skruží, vyrovnávacích prstenců, kónusu nebo přechodových desek | [14 empty] | VV | 3 | 1 | True | 0 | ROZPOCET
| VV |  | (betonové dílce z vodostavebného betonu C40/50 s vysokou odolností proti obrusu, | [14 empty] | VV | 3 | 1 | True | 0 | ROZPOCET
| VV |  | proti agresivitě chemického prostředí stupně XA1, proti mrazu XF1 | [14 empty] | VV | 3 | 1 | True | 0 | ROZPOCET
| VV |  | šachtové dno prefabrikované kompaktní | [14 empty] | VV | 3 | 1 | True | 0 | ROZPOCET
| VV |  | dno a nárazová stěna z čedičových segmentů se zaúhlováním 120 stupňů | [14 empty] | VV | 3 | 1 | True | 0 | ROZPOCET
| VV |  | vč.podkladního betonu C12/15 tl.10cm | [14 empty] | VV | 3 | 1 | True | 0 | ROZPOCET
| VV |  | vč.štěrkopískového podsypu tl.15cm | [14 empty] | VV | 3 | 1 | True | 0 | ROZPOCET
| VV |  | vč.šachtových vložek | [14 empty] | VV | 3 | 1 | True | 0 | ROZPOCET
| VV |  | (závazná specifikace viz B. Souhrnná technická zpráva, kap.B.9.1. a výkres D.0.07) | [14 empty] | VV | 3 | 1 | True | 0 | ROZPOCET
| VV |  | (dodávka+montáž) | [14 empty] | VV | 3 | 1 | True | 0 | ROZPOCET
| VV |  | "dle D.1.01-1 TZ, tab.č.5" 1 |  | 1 | [12 empty] | VV | 3 | 2 | True | 1 | ROZPOCET
97 | K | SPAD500C | Spadiště betonové prefabrikované pro potrubí do DN600, výšky do 500cm, typ C | kmpl. | 1 |  | 0 |  |  | základní |  | 0 | 6.5 | 6.5 | 0 | 0 | 4 | K | 3 |  |  |  | ROZPOCET | 0 | 0 | 0 | 0 | 0 | 1 | 0 | 4 | 1302501684
| VV |  | typ C - spadiště na hlavní stoce, vedlejší (boční) stoka napojená do dna revizní šachty | [14 empty] | VV | 3 | 1 | True | 0 | ROZPOCET
| VV |  | světlého průměru DN1000, | [14 empty] | VV | 3 | 1 | True | 0 | ROZPOCET
| VV |  | vyskládané ze skruží, vyrovnávacích prstenců, kónusu nebo přechodových desek | [14 empty] | VV | 3 | 1 | True | 0 | ROZPOCET
| VV |  | (betonové dílce z vodostavebného betonu C40/50 s vysokou odolností proti obrusu, | [14 empty] | VV | 3 | 1 | True | 0 | ROZPOCET
| VV |  | proti agresivitě chemického prostředí stupně XA1, proti mrazu XF1 | [14 empty] | VV | 3 | 1 | True | 0 | ROZPOCET
| VV |  | šachtové dno prefabrikované kompaktní | [14 empty] | VV | 3 | 1 | True | 0 | ROZPOCET
| VV |  | dno a nárazová stěna z čedičových segmentů se zaúhlováním 120 stupňů | [14 empty] | VV | 3 | 1 | True | 0 | ROZPOCET
| VV |  | vč.podkladního betonu C12/15 tl.10cm | [14 empty] | VV | 3 | 1 | True | 0 | ROZPOCET
| VV |  | vč.štěrkopískového podsypu tl.15cm | [14 empty] | VV | 3 | 1 | True | 0 | ROZPOCET
| VV |  | vč.šachtových vložek | [14 empty] | VV | 3 | 1 | True | 0 | ROZPOCET
| VV |  | (závazná specifikace viz B. Souhrnná technická zpráva, kap.B.9.1. a výkres D.0.07) | [14 empty] | VV | 3 | 1 | True | 0 | ROZPOCET
| VV |  | (dodávka+montáž) | [14 empty] | VV | 3 | 1 | True | 0 | ROZPOCET
| VV |  | "dle D.1.01-1 TZ, tab.č.5" 1 |  | 1 | [12 empty] | VV | 3 | 2 | True | 1 | ROZPOCET
98 | K | SPAD600B | Spadiště betonové prefabrikované pro potrubí do DN600, výšky do 600cm, typ B | kmpl. | 1 |  | 0 |  |  | základní |  | 0 | 7.5 | 7.5 | 0 | 0 | 4 | K | 3 |  |  |  | ROZPOCET | 0 | 0 | 0 | 0 | 0 | 1 | 0 | 4 | 871704258
| VV |  | typ B - spadiště v místě zaústění vedlejší (boční) stoky do hlavní stoky na vedlejší stoce | [14 empty] | VV | 3 | 1 | True | 0 | ROZPOCET
| VV |  | světlého průměru DN1000, | [14 empty] | VV | 3 | 1 | True | 0 | ROZPOCET
| VV |  | vyskládané ze skruží, vyrovnávacích prstenců, kónusu nebo přechodových desek | [14 empty] | VV | 3 | 1 | True | 0 | ROZPOCET
| VV |  | (betonové dílce z vodostavebného betonu C40/50 s vysokou odolností proti obrusu, | [14 empty] | VV | 3 | 1 | True | 0 | ROZPOCET
| VV |  | proti agresivitě chemického prostředí stupně XA1, proti mrazu XF1 | [14 empty] | VV | 3 | 1 | True | 0 | ROZPOCET
| VV |  | šachtové dno prefabrikované kompaktní | [14 empty] | VV | 3 | 1 | True | 0 | ROZPOCET
| VV |  | dno a nárazová stěna z čedičových segmentů se zaúhlováním 120 stupňů | [14 empty] | VV | 3 | 1 | True | 0 | ROZPOCET
| VV |  | vč.podkladního betonu C12/15 tl.10cm | [14 empty] | VV | 3 | 1 | True | 0 | ROZPOCET
| VV |  | vč.štěrkopískového podsypu tl.15cm | [14 empty] | VV | 3 | 1 | True | 0 | ROZPOCET
| VV |  | vč.šachtových vložek | [14 empty] | VV | 3 | 1 | True | 0 | ROZPOCET
| VV |  | (závazná specifikace viz B. Souhrnná technická zpráva, kap.B.9.1. a výkres D.0.07) | [14 empty] | VV | 3 | 1 | True | 0 | ROZPOCET
| VV |  | (dodávka+montáž) | [14 empty] | VV | 3 | 1 | True | 0 | ROZPOCET
| VV |  | "dle D.1.01-1 TZ, tab.č.5" 1 |  | 1 | [12 empty] | VV | 3 | 2 | True | 1 | ROZPOCET
99 | K | ŠACHT300PDN800 | Šachty betonové prefabrikované pro potrubí do DN600, výšky do 300cm, DN800 | kmpl. | 2 |  | 0 |  |  | základní |  | 0 | 3.2 | 6.4 | 0 | 0 | 4 | K | 3 |  |  |  | ROZPOCET | 0 | 0 | 0 | 0 | 0 | 1 | 0 | 4 | 533620559
| VV |  | světlého průměru DN800, | [14 empty] | VV | 3 | 1 | True | 0 | ROZPOCET
| VV |  | vyskládané ze skruží, vyrovnávacích prstenců, kónusu nebo přechodových desek | [14 empty] | VV | 3 | 1 | True | 0 | ROZPOCET
| VV |  | (betonové dílce z vodostavebného betonu C40/50 s vysokou odolností proti obrusu | [14 empty] | VV | 3 | 1 | True | 0 | ROZPOCET
| VV |  | a proti agresivitě chemického prostředí stupně XA1 a proti mrazu XF1), | [14 empty] | VV | 3 | 1 | True | 0 | ROZPOCET
| VV |  | šachtové dno prefabrikované (odlité průmyslové | [14 empty] | VV | 3 | 1 | True | 0 | ROZPOCET
| VV |  | z jedné betonové směsi stejných parametrů), | [14 empty] | VV | 3 | 1 | True | 0 | ROZPOCET
| VV |  | průtočný žlábek výšky 1/2 DN odtokového potrubí, | [14 empty] | VV | 3 | 1 | True | 0 | ROZPOCET
| VV |  | vč.podkladního betonu C12/15 tl.10cm | [14 empty] | VV | 3 | 1 | True | 0 | ROZPOCET
| VV |  | vč.štěrkopískového podsypu tl.15cm | [14 empty] | VV | 3 | 1 | True | 0 | ROZPOCET
| VV |  | vč.šachtových vložek | [14 empty] | VV | 3 | 1 | True | 0 | ROZPOCET
| VV |  | (závazná specifikace viz B. Souhrnná technická zpráva, kap.B.9.1. a výkres D.0.03) | [14 empty] | VV | 3 | 1 | True | 0 | ROZPOCET
| VV |  | (dodávka+montáž) | [14 empty] | VV | 3 | 1 | True | 0 | ROZPOCET
| VV |  | "dle D.1.01-1 TZ, tab.č.2" 2 |  | 2 | [12 empty] | VV | 3 | 2 | True | 1 | ROZPOCET
100 | K | ŠACHTplast600300 | Šachty plastové DN600, výšky do 300cm | kmpl. | 14 |  | 0 |  |  | základní |  | 0 | 0.5 | 7 | 0 | 0 | 4 | K | 3 |  |  |  | ROZPOCET | 0 | 0 | 0 | 0 | 0 | 1 | 0 | 4 | 303670975
| VV |  | světlého průměru DN600, | [14 empty] | VV | 3 | 1 | True | 0 | ROZPOCET
| VV |  | vč.štěrkopískového podsypu tl.15cm | [14 empty] | VV | 3 | 1 | True | 0 | ROZPOCET
| VV |  | (závazná specifikace viz B. Souhrnná technická zpráva, kap.B.9.1. a výkres D.0.05) | [14 empty] | VV | 3 | 1 | True | 0 | ROZPOCET
| VV |  | (dodávka+montáž) | [14 empty] | VV | 3 | 1 | True | 0 | ROZPOCET
| VV |  | "dle D.1.01-1 TZ, tab.č.3" 14 |  | 14 | [12 empty] | VV | 3 | 2 | True | 1 | ROZPOCET
101 | K | ŠACHTplast600400 | Šachty plastové DN600, výšky do 400cm | kmpl. | 1 |  | 0 |  |  | základní |  | 0 | 0.6 | 0.6 | 0 | 0 | 4 | K | 3 |  |  |  | ROZPOCET | 0 | 0 | 0 | 0 | 0 | 1 | 0 | 4 | -595228076
| VV |  | světlého průměru DN600, | [14 empty] | VV | 3 | 1 | True | 0 | ROZPOCET
| VV |  | vč.štěrkopískového podsypu tl.15cm | [14 empty] | VV | 3 | 1 | True | 0 | ROZPOCET
| VV |  | (závazná specifikace viz B. Souhrnná technická zpráva, kap.B.9.1. a výkres D.0.05) | [14 empty] | VV | 3 | 1 | True | 0 | ROZPOCET
| VV |  | (dodávka+montáž) | [14 empty] | VV | 3 | 1 | True | 0 | ROZPOCET
| VV |  | "dle D.1.01-1 TZ, tab.č.3" 1 |  | 1 | [12 empty] | VV | 3 | 2 | True | 1 | ROZPOCET
102 | K | ŠACHTplast800300 | Šachty plastové DN800, výšky do 300cm | kmpl. | 4 |  | 0 |  |  | základní |  | 0 | 0.6 | 2.4 | 0 | 0 | 4 | K | 3 |  |  |  | ROZPOCET | 0 | 0 | 0 | 0 | 0 | 1 | 0 | 4 | 1481841079
| VV |  | světlého průměru DN800, | [14 empty] | VV | 3 | 1 | True | 0 | ROZPOCET
| VV |  | vč.štěrkopískového podsypu tl.15cm | [14 empty] | VV | 3 | 1 | True | 0 | ROZPOCET
| VV |  | (závazná specifikace viz B. Souhrnná technická zpráva, kap.B.9.1. a výkres D.0.05) | [14 empty] | VV | 3 | 1 | True | 0 | ROZPOCET
| VV |  | (dodávka+montáž) | [14 empty] | VV | 3 | 1 | True | 0 | ROZPOCET
| VV |  | "dle D.1.01-1 TZ, tab.č.3" 4 |  | 4 | [12 empty] | VV | 3 | 2 | True | 1 | ROZPOCET
103 | K | ŠACHTplast1000300 | Šachty plastové DN1000, výšky do 300cm | kmpl. | 5 |  | 0 |  |  | základní |  | 0 | 0.6 | 3 | 0 | 0 | 4 | K | 3 |  |  |  | ROZPOCET | 0 | 0 | 0 | 0 | 0 | 1 | 0 | 4 | 74052190
| VV |  | světlého průměru DN1000, | [14 empty] | VV | 3 | 1 | True | 0 | ROZPOCET
| VV |  | vč.štěrkopískového podsypu tl.15cm | [14 empty] | VV | 3 | 1 | True | 0 | ROZPOCET
| VV |  | (závazná specifikace viz B. Souhrnná technická zpráva, kap.B.9.1. a výkres D.0.05) | [14 empty] | VV | 3 | 1 | True | 0 | ROZPOCET
| VV |  | (dodávka+montáž) | [14 empty] | VV | 3 | 1 | True | 0 | ROZPOCET
| VV |  | "dle D.1.01-1 TZ, tab.č.3" 5 |  | 5 | [12 empty] | VV | 3 | 2 | True | 1 | ROZPOCET
104 | K | ŠACHTplast1000400 | Šachty plastové DN1000, výšky do 400cm | kmpl. | 1 |  | 0 |  |  | základní |  | 0 | 0.6 | 0.6 | 0 | 0 | 4 | K | 3 |  |  |  | ROZPOCET | 0 | 0 | 0 | 0 | 0 | 1 | 0 | 4 | 1529709401
| VV |  | světlého průměru DN1000, | [14 empty] | VV | 3 | 1 | True | 0 | ROZPOCET
| VV |  | vč.štěrkopískového podsypu tl.15cm | [14 empty] | VV | 3 | 1 | True | 0 | ROZPOCET
| VV |  | (závazná specifikace viz B. Souhrnná technická zpráva, kap.B.9.1. a výkres D.0.05) | [14 empty] | VV | 3 | 1 | True | 0 | ROZPOCET
| VV |  | (dodávka+montáž) | [14 empty] | VV | 3 | 1 | True | 0 | ROZPOCET
| VV |  | "dle D.1.01-1 TZ, tab.č.3" 1 |  | 1 | [12 empty] | VV | 3 | 2 | True | 1 | ROZPOCET
105 | K | ŠACHAKUŠ200250 | Šachta akumulační z prefabrikovaných dílů, světlé půdorysné rozměry 2,0 x 2,5m, výška 4,5m | kmpl. | 1 |  | 0 |  |  | základní |  | 0 | 0 | 0 | 0 | 0 | 4 | K | 3 |  |  |  | ROZPOCET | 0 | 0 | 0 | 0 | 0 | 1 | 0 | 4 | 207749348
| VV |  | (závazná specifikace viz B. Souhrnná technická zpráva, kap.B.9.1. a výkres D.0.15) | [14 empty] | VV | 3 | 1 | True | 0 | ROZPOCET
| VV |  | (dodávka+montáž+přesun hmot) | [14 empty] | VV | 3 | 1 | True | 0 | ROZPOCET
| VV |  | "dle D.1.01-1 TZ, tab.č.6" 1 |  | 1 | [12 empty] | VV | 3 | 2 | True | 1 | ROZPOCET
106 | M | POKLD400 | poklop na vstupní šachty D400 - rám celolitinový samonivelační s tlumící vložkou, víko litino-betonové bez odvětrání | ks | 150 |  | 0 |  |  | základní |  | 0 | 0.174 | 26.1 | 0 | 0 | 8 | M | 3 |  |  |  | ROZPOCET | 0 | 0 | 0 | 0 | 0 | 1 | 0 | 4 | 996156057
| PP |  | poklop na vstupní šachty D400 - rám celolitinový samonivelační s tlumící vložkou, víko litino-betonové bez odvětrání | [14 empty] | PP | 3
| P |  | Poznámka k položce: Závazná specifikace viz B. Souhrnná technická zpráva. | [14 empty] | P | 3
| VV |  | "dle D.1.01-1 TZ, tab.č.7" 161 |  | 161 | [12 empty] | VV | 3 | 2 | True | 0 | ROZPOCET
| VV |  | "odp.šachet s biofiltry" -11,00 |  | -11 | [12 empty] | VV | 3 | 2 | True | 0 | ROZPOCET
| VV |  | Součet |  | 150 | [12 empty] | VV | 3 | 4 | True | 1 | ROZPOCET
107 | M | POKLD400odv | poklop na vstupní šachty D400 - rám celolitinový samonivelační s tlumící vložkou, víko litino-betonové s odvětráním | ks | 11 |  | 0 |  |  | základní |  | 0 | 0.174 | 1.914 | 0 | 0 | 8 | M | 3 |  |  |  | ROZPOCET | 0 | 0 | 0 | 0 | 0 | 1 | 0 | 4 | 1274134811
| PP |  | poklop na vstupní šachty D400 - rám celolitinový samonivelační s tlumící vložkou, víko litino-betonové s odvětráním | [14 empty] | PP | 3
| P |  | Poznámka k položce: Závazná specifikace viz B. Souhrnná technická zpráva. | [14 empty] | P | 3
| VV |  | "šachty s biofiltry" 11 |  | 11 | [12 empty] | VV | 3 | 2 | True | 1 | ROZPOCET
108 | M | POKLD400mriz | poklop na vstupní šachty D400 s vtokovou mříží, vč.kalového koše | ks | 11 |  | 0 |  |  | základní |  | 0 | 0.174 | 1.914 | 0 | 0 | 8 | M | 3 |  |  |  | ROZPOCET | 0 | 0 | 0 | 0 | 0 | 1 | 0 | 4 | 996532614
| PP |  | poklop na vstupní šachty D400 - rám celolitinový samonivelační s tlumící vložkou, víko litino-betonové bez odvětrání | [14 empty] | PP | 3
| P |  | Poznámka k položce: Závazná specifikace viz B. Souhrnná technická zpráva. | [14 empty] | P | 3
| VV |  | "dle D.1.01-1 TZ, tab.č.7" 11 |  | 11 | [12 empty] | VV | 3 | 2 | True | 1 | ROZPOCET
109 | M | POKLB125 | poklop na vstupní šachty B125 - rám litino-betonový s tlumící vložkou, víko litino-betonové bez odvětrání | ks | 16 |  | 0 |  |  | základní |  | 0 | 0.115 | 1.84 | 0 | 0 | 8 | M | 3 |  |  |  | ROZPOCET | 0 | 0 | 0 | 0 | 0 | 1 | 0 | 4 | -416691472
| PP |  | poklop na vstupní šachty B125 - rám litino-betonový s tlumící vložkou, víko litino-betonové bez odvětrání | [14 empty] | PP | 3
| P |  | Poznámka k položce: Závazná specifikace viz B. Souhrnná technická zpráva. | [14 empty] | P | 3
| VV |  | "dle D.1.01-1 TZ, tab.č.7" 2+14 |  | 16 | [12 empty] | VV | 3 | 2 | True | 1 | ROZPOCET
110 | K | česl | Česlicový žlab | ks | 8 |  | 0 |  |  | základní |  | 0 | 0.05 | 0.4 | 0 | 0 | 4 | K | 3 |  |  |  | ROZPOCET | 0 | 0 | 0 | 0 | 0 | 1 | 0 | 4 | 2003214461
| PP |  | česlicový žlab | [14 empty] | PP | 3
| VV |  | (závazná specifikace viz D.1-01, str.7) | [14 empty] | VV | 3 | 1 | True | 0 | ROZPOCET
| VV |  | (dodávka+montáž+přesun hmot) | [14 empty] | VV | 3 | 1 | True | 0 | ROZPOCET
| VV |  | "šachta Š1A, Š1.1 B, Š2 C, Š2 D, Š3 E, Š1 F, Š2 EA, Š1 EA-1" 8 |  | 8 | [12 empty] | VV | 3 | 2 | True | 1 | ROZPOCET
| D | 8.3 | Armatury a tvarovky |  |  |  | 0 |  |  |  |  | 0 |  | 2.066 |  | 0 | 1 | D | 2 |  |  |  | ROZPOCET | [6 empty] | 0
111 | M | TVPL250/150 | odbočka DN250/150 plnostěnná, integrovaný hrdlový spoj, kruhová tuhost min. SN12 | kus | 120 |  | 0 |  |  | základní |  | 0 | 0.005 | 0.6 | 0 | 0 | 8 | M | 3 |  |  |  | ROZPOCET | 0 | 0 | 0 | 0 | 0 | 1 | 0 | 4 | -544418340
| P |  | Poznámka k položce: Závazná specifikace viz B. Souhrnná technická zpráva. | [14 empty] | P | 3
112 | M | TVPL250/200 | odbočka DN250/200 plnostěnná, integrovaný hrdlový spoj, kruhová tuhost min. SN12 | kus | 30 |  | 0 |  |  | základní |  | 0 | 0.009 | 0.27 | 0 | 0 | 8 | M | 3 |  |  |  | ROZPOCET | 0 | 0 | 0 | 0 | 0 | 1 | 0 | 4 | -1034560672
| P |  | Poznámka k položce: Závazná specifikace viz B. Souhrnná technická zpráva. | [14 empty] | P | 3
113 | M | TVPL300/150 | odbočka DN300/150 plnostěnná, integrovaný hrdlový spoj, kruhová tuhost min. SN12 | kus | 104 |  | 0 |  |  | základní |  | 0 | 0.009 | 0.936 | 0 | 0 | 8 | M | 3 |  |  |  | ROZPOCET | 0 | 0 | 0 | 0 | 0 | 1 | 0 | 4 | -1197241984
| P |  | Poznámka k položce: Závazná specifikace viz B. Souhrnná technická zpráva. | [14 empty] | P | 3
114 | M | TVPL300/200 | odbočka DN300/200 plnostěnná, integrovaný hrdlový spoj, kruhová tuhost min. SN12 | kus | 26 |  | 0 |  |  | základní |  | 0 | 0.01 | 0.26 | 0 | 0 | 8 | M | 3 |  |  |  | ROZPOCET | 0 | 0 | 0 | 0 | 0 | 1 | 0 | 4 | -1107786268
| P |  | Poznámka k položce: Závazná specifikace viz B. Souhrnná technická zpráva. | [14 empty] | P | 3
| D | 8.4 | Trubní materiál |  |  |  | 0 |  |  |  |  | 0 |  | 47.7879 |  | 0 | 1 | D | 2 |  |  |  | ROZPOCET | [6 empty] | 0
115 | K | 212755214 | Trativody z drenážních trubek plastových flexibilních D 100 mm bez lože | m | 349.5 |  | 0 | CS ÚRS 2019 01 |  | základní |  | 0 | 0.00049 | 0.17125 | 0 | 0 | 4 | K | 3 |  |  |  | ROZPOCET | 0 | 0 | 0 | 0 | 0 | 1 | 0 | 4 | 4236323
| PP |  | Trativody bez lože z drenážních trubek plastových flexibilních D 100 mm | [14 empty] | PP | 3
| VV |  | drenážní prohloubení hl.20cm | [14 empty] | VV | 3 | 1 | True | 0 | ROZPOCET
| VV |  | stoka A | [14 empty] | VV | 3 | 1 | True | 0 | ROZPOCET
| VV |  | 138,00 |  | 138 | [12 empty] | VV | 3 | 2 | True | 0 | ROZPOCET
| VV |  | stoka EA | [14 empty] | VV | 3 | 1 | True | 0 | ROZPOCET
| VV |  | 135,00 |  | 135 | [12 empty] | VV | 3 | 2 | True | 0 | ROZPOCET
| VV |  | drenážní prohloubení hl.40cm | [14 empty] | VV | 3 | 1 | True | 0 | ROZPOCET
| VV |  | stoka AE-1 | [14 empty] | VV | 3 | 1 | True | 0 | ROZPOCET
| VV |  | 61,00 |  | 61 | [12 empty] | VV | 3 | 2 | True | 0 | ROZPOCET
| VV |  | stoka AG | [14 empty] | VV | 3 | 1 | True | 0 | ROZPOCET
| VV |  | 15,50 |  | 15.5 | [12 empty] | VV | 3 | 2 | True | 0 | ROZPOCET
| VV |  | Součet |  | 349.5 | [12 empty] | VV | 3 | 4 | True | 1 | ROZPOCET
116 | M | TRPL200SN12 | potrubí DN200 z hladkého (s hladkým vnitřním i vnějším povrchem) PVC/PP materiálu s plnostěnnou stavbou stěny, integrovaný hrdlový spoj vč.těsnění, kruhová tuhost min. SN12 | m | 25.5 |  | 0 |  |  | základní |  | 0 | 0.005 | 0.1275 | 0 | 0 | 8 | M | 3 |  |  |  | ROZPOCET | 0 | 0 | 0 | 0 | 0 | 1 | 0 | 4 | -976445131
| P |  | Poznámka k položce: Závazná specifikace viz B. Souhrnná technická zpráva. | [14 empty] | P | 3
117 | M | TRPL250SN8 | potrubí DN250 z hladkého (s hladkým vnitřním i vnějším povrchem) PVC/PP materiálu s plnostěnnou stavbou stěny, integrovaný hrdlový spoj vč.těsnění, kruhová tuhost min. SN8 | m | 2603.5 |  | 0 |  |  | základní |  | 0 | 0.008 | 20.828 | 0 | 0 | 8 | M | 3 |  |  |  | ROZPOCET | 0 | 0 | 0 | 0 | 0 | 1 | 0 | 4 | 1516917634
| P |  | Poznámka k položce: Závazná specifikace viz B. Souhrnná technická zpráva. | [14 empty] | P | 3
118 | M | TRPL250SN12 | potrubí DN250 z hladkého (s hladkým vnitřním i vnějším povrchem) PVC/PP materiálu s plnostěnnou stavbou stěny, integrovaný hrdlový spoj vč.těsnění, kruhová tuhost min. SN12 | m | 468 |  | 0 |  |  | základní |  | 0 | 0.008 | 3.744 | 0 | 0 | 8 | M | 3 |  |  |  | ROZPOCET | 0 | 0 | 0 | 0 | 0 | 1 | 0 | 4 | 20011938
| P |  | Poznámka k položce: Závazná specifikace viz B. Souhrnná technická zpráva. | [14 empty] | P | 3
119 | M | TRPL300SN8 | potrubí DN300 z hladkého (s hladkým vnitřním i vnějším povrchem) PVC/PP materiálu s plnostěnnou stavbou stěny, integrovaný hrdlový spoj vč.těsnění, kruhová tuhost min. SN8 | m | 452.5 |  | 0 |  |  | základní |  | 0 | 0.0127 | 5.7467 | 0 | 0 | 8 | M | 3 |  |  |  | ROZPOCET | 0 | 0 | 0 | 0 | 0 | 1 | 0 | 4 | -1875057281
| P |  | Poznámka k položce: Závazná specifikace viz B. Souhrnná technická zpráva. | [14 empty] | P | 3
120 | M | TRPL300SN12 | potrubí DN300 z hladkého (s hladkým vnitřním i vnějším povrchem) PVC/PP materiálu s plnostěnnou stavbou stěny, integrovaný hrdlový spoj vč.těsnění, kruhová tuhost min. SN12 | m | 1352 |  | 0 |  |  | základní |  | 0 | 0.0127 | 17.1704 | 0 | 0 | 8 | M | 3 |  |  |  | ROZPOCET | 0 | 0 | 0 | 0 | 0 | 1 | 0 | 4 | 2004975196
| P |  | Poznámka k položce: Závazná specifikace viz B. Souhrnná technická zpráva. | [14 empty] | P | 3
| D | 99 | Přesun hmot |  |  |  | 0 |  |  |  |  | 0 |  | 0 |  | 0 | 1 | D | 1 |  |  |  | ROZPOCET | [6 empty] | 0
121 | K | 998276101 | Přesun hmot pro trubní vedení z trub z plastických hmot otevřený výkop | t | 1031.809 |  | 0 | CS ÚRS 2019 01 |  | základní |  | 0 | 0 | 0 | 0 | 0 | 4 | K | 2 |  |  |  | ROZPOCET | 0 | 0 | 0 | 0 | 0 | 1 | 0 | 4 | -188981975
| PP |  | Přesun hmot pro trubní vedení hloubené z trub z plastických hmot nebo sklolaminátových pro vodovody nebo kanalizace v otevřeném výkopu dopravní vzdálenost do 15 m | [14 empty] | PP | 2
| D | K | Komunikace |  |  |  | 0 |  |  |  |  | 0 |  | 8411.4459 |  | 183.3 | 1 | D | 1 |  |  |  | ROZPOCET | [6 empty] | 0
| D | 17 | Komunikace - zásypy |  |  |  | 0 |  |  |  |  | 0 |  | 0 |  | 0 | 1 | D | 2 |  |  |  | ROZPOCET | [6 empty] | 0
122 | K | 174101101 | Zásyp jam, šachet rýh nebo kolem objektů sypaninou se zhutněním | m3 | 9584.327 |  | 0 | CS ÚRS 2019 01 |  | základní |  | 0 | 0 | 0 | 0 | 0 | 4 | K | 3 |  |  |  | ROZPOCET | 0 | 0 | 0 | 0 | 0 | 1 | 0 | 4 | -1748973657
| PP |  | Zásyp sypaninou z jakékoliv horniny s uložením výkopku ve vrstvách se zhutněním jam, šachet, rýh nebo kolem objektů v těchto vykopávkách | [14 empty] | PP | 3
| VV |  | zásyp štěrkopískem | [14 empty] | VV | 3 | 1 | True | 0 | ROZPOCET
| VV |  | "výkopy" 16275,433 |  | 16275.433 | [12 empty] | VV | 3 | 2 | True | 0 | ROZPOCET
| VV |  | "odpočet lože štěrk" -(937,573+70,98+39,78) |  | -1048.333 | [12 empty] | VV | 3 | 2 | True | 0 | ROZPOCET
| VV |  | "odpočet obsypu" -3867,773 |  | -3867.773 | [12 empty] | VV | 3 | 2 | True | 0 | ROZPOCET
| VV |  | "odpočet zásypu zeminou" -1775 |  | -1775 | [12 empty] | VV | 3 | 2 | True | 0 | ROZPOCET
| VV |  | Součet |  | 9584.327 | [12 empty] | VV | 3 | 4 | True | 1 | ROZPOCET
123 | M | 583312091 | kamenivo pro zásypy v komunikacích - štěrkopísek frakce 0-16mm | t | 19687.166 |  | 0 |  |  | základní |  | 0 | 0 | 0 | 0 | 0 | 8 | M | 3 |  |  |  | ROZPOCET | 0 | 0 | 0 | 0 | 0 | 1 | 0 | 4 | 68356698
| VV |  | 9584,327*2,0541 |  | 19687.166 | [12 empty] | VV | 3 | 2 | True | 1 | ROZPOCET
124 | K | 162501102 | Vodorovné přemístění do 3000 m výkopku/sypaniny z horniny tř. 1 až 4 | m3 | 9584.327 |  | 0 | CS ÚRS 2019 01 |  | základní |  | 0 | 0 | 0 | 0 | 0 | 4 | K | 3 |  |  |  | ROZPOCET | 0 | 0 | 0 | 0 | 0 | 1 | 0 | 4 | 194761254
| PP |  | Vodorovné přemístění výkopku nebo sypaniny po suchu na obvyklém dopravním prostředku, bez naložení výkopku, avšak se složením bez rozhrnutí z horniny tř. 1 až 4 na vzdálenost přes 2 500 do 3 000 m | [14 empty] | PP | 3
| VV |  | dovoz materiálu pro zásyp | [14 empty] | VV | 3 | 1 | True | 0 | ROZPOCET
| VV |  | "materiál pro zásyp" 9584,327 |  | 9584.327 | [12 empty] | VV | 3 | 2 | True | 1 | ROZPOCET
125 | K | 167101102 | Nakládání výkopku z hornin tř. 1 až 4 přes 100 m3 | m3 | 9584.327 |  | 0 | CS ÚRS 2019 01 |  | základní |  | 0 | 0 | 0 | 0 | 0 | 4 | K | 3 |  |  |  | ROZPOCET | 0 | 0 | 0 | 0 | 0 | 1 | 0 | 4 | 1818104739
| PP |  | Nakládání, skládání a překládání neulehlého výkopku nebo sypaniny nakládání, množství přes 100 m3, z hornin tř. 1 až 4 | [14 empty] | PP | 3
| VV |  | dovoz materiálu pro zásyp | [14 empty] | VV | 3 | 1 | True | 0 | ROZPOCET
| VV |  | "materiál pro zásyp" 9584,327 |  | 9584.327 | [12 empty] | VV | 3 | 2 | True | 1 | ROZPOCET
| D | KK | Krajské komunikace (živičné) |  |  |  | 0 |  |  |  |  | 0 |  | 5929.7401 |  | 129.55 | 1 | D | 2 |  |  |  | ROZPOCET | [6 empty] | 0
126 | K | 564761111.01 | Podklad z kameniva hrubého drceného vel. 0-63 mm tl 200 mm (dodávka+montáž) | m2 | 3361.7 |  | 0 |  |  | základní |  | 0 | 0.38625 | 1298.4566 | 0 | 0 | 4 | K | 3 |  |  |  | ROZPOCET | 0 | 0 | 0 | 0 | 0 | 1 | 0 | 4 | 621073103
| PP |  | Podklad nebo kryt z kameniva hrubého drceného vel. 0-63 mm s rozprostřením a zhutněním, po zhutnění tl. 200 mm (dodávka+montáž) | [14 empty] | PP | 3
| VV |  | krajské komunikace | [14 empty] | VV | 3 | 1 | True | 0 | ROZPOCET
| VV |  | dle D.1.01-1 TZ, tab.č.10 | [14 empty] | VV | 3 | 1 | True | 0 | ROZPOCET
| VV |  | 1628,00*(1,30+0,20*2) +(1,70)*(13+2+1+2+5+20) |  | 2840.7 | [12 empty] | VV | 3 | 2 | True | 0 | ROZPOCET
| VV |  | rozšíření (menší než 1m od okraje): | [14 empty] | VV | 3 | 1 | True | 0 | ROZPOCET
| VV |  | 160,00*(0,70+0,60) |  | 208 | [12 empty] | VV | 3 | 2 | True | 0 | ROZPOCET
| VV |  | 80,00*(0,60+0,60) |  | 96 | [12 empty] | VV | 3 | 2 | True | 0 | ROZPOCET
| VV |  | 105,00*(0,80+0,60) |  | 147 | [12 empty] | VV | 3 | 2 | True | 0 | ROZPOCET
| VV |  | 70,00*(0,40+0,60) |  | 70 | [12 empty] | VV | 3 | 2 | True | 0 | ROZPOCET
| VV |  | Součet |  | 3361.7 | [12 empty] | VV | 3 | 4 | True | 1 | ROZPOCET
127 | K | 564760111.01 | Podklad z kameniva hrubého drceného vel. 0-32 mm tl 200 mm (dodávka+montáž) | m2 | 3882.5 |  | 0 |  |  | základní |  | 0 | 0.396 | 1537.47 | 0 | 0 | 4 | K | 3 |  |  |  | ROZPOCET | 0 | 0 | 0 | 0 | 0 | 1 | 0 | 4 | -1579381112
| PP |  | Podklad nebo kryt z kameniva hrubého drceného vel. 0-32 mm s rozprostřením a zhutněním, po zhutnění tl. 200 mm (dodávka+montáž) | [14 empty] | PP | 3
| VV |  | krajské komunikace | [14 empty] | VV | 3 | 1 | True | 0 | ROZPOCET
| VV |  | dle D.1.01-1 TZ, tab.č.10 | [14 empty] | VV | 3 | 1 | True | 0 | ROZPOCET
| VV |  | 1628,00*(1,30+0,40*2) +(1,90)*(13+2+1+2+5+20) |  | 3500.5 | [12 empty] | VV | 3 | 2 | True | 0 | ROZPOCET
| VV |  | rozšíření (menší než 1m od okraje): | [14 empty] | VV | 3 | 1 | True | 0 | ROZPOCET
| VV |  | 160,00*(0,70+0,40) |  | 176 | [12 empty] | VV | 3 | 2 | True | 0 | ROZPOCET
| VV |  | 80,00*(0,60+0,40) |  | 80 | [12 empty] | VV | 3 | 2 | True | 0 | ROZPOCET
| VV |  | 105,00*(0,80+0,40) |  | 126 | [12 empty] | VV | 3 | 2 | True | 0 | ROZPOCET
| VV |  | 70,00*(0,40+0,40)) | [14 empty] | VV | 3 | 1 | True | 0 | ROZPOCET
| VV |  | Součet |  | 3882.5 | [12 empty] | VV | 3 | 4 | True | 1 | ROZPOCET
128 | K | 565156111 | Asfaltový beton vrstva podkladní ACP 22 (obalované kamenivo OKH) tl 70 mm š do 3 m | m2 | 4515.3 |  | 0 | CS ÚRS 2019 01 |  | základní |  | 0 | 0.18463 | 833.6598 | 0 | 0 | 4 | K | 3 |  |  |  | ROZPOCET | 0 | 0 | 0 | 0 | 0 | 1 | 0 | 4 | -2109876749
| PP |  | Asfaltový beton vrstva podkladní ACP 22 (obalované kamenivo hrubozrnné - OKH) s rozprostřením a zhutněním v pruhu šířky do 3 m, po zhutnění tl. 70 mm | [14 empty] | PP | 3
| VV |  | krajské komunikace | [14 empty] | VV | 3 | 1 | True | 0 | ROZPOCET
| VV |  | dle D.1.01-1 TZ, tab.č.10 | [14 empty] | VV | 3 | 1 | True | 0 | ROZPOCET
| VV |  | 1628,00*(1,30+0,60*2) +(2,10)*(13+2+1+2+5+20) |  | 4160.3 | [12 empty] | VV | 3 | 2 | True | 0 | ROZPOCET
| VV |  | rozšíření (menší než 1m od okraje): | [14 empty] | VV | 3 | 1 | True | 0 | ROZPOCET
| VV |  | 160,00*(0,70+0,20) |  | 144 | [12 empty] | VV | 3 | 2 | True | 0 | ROZPOCET
| VV |  | 80,00*(0,60+0,20) |  | 64 | [12 empty] | VV | 3 | 2 | True | 0 | ROZPOCET
| VV |  | 105,00*(0,80+0,20) |  | 105 | [12 empty] | VV | 3 | 2 | True | 0 | ROZPOCET
| VV |  | 70,00*(0,40+0,20) |  | 42 | [12 empty] | VV | 3 | 2 | True | 0 | ROZPOCET
| VV |  | Součet |  | 4515.3 | [12 empty] | VV | 3 | 4 | True | 1 | ROZPOCET
129 | K | 573211112 | Postřik živičný spojovací z asfaltu v množství 0,70 kg/m2 | m2 | 5092.1 |  | 0 | CS ÚRS 2019 01 |  | základní |  | 0 | 0.00071 | 3.6154 | 0 | 0 | 4 | K | 3 |  |  |  | ROZPOCET | 0 | 0 | 0 | 0 | 0 | 1 | 0 | 4 | -1609221260
| PP |  | Postřik spojovací PS bez posypu kamenivem z asfaltu silničního, v množství 0,70 kg/m2 | [14 empty] | PP | 3
| VV |  | krajské komunikace | [14 empty] | VV | 3 | 1 | True | 0 | ROZPOCET
| VV |  | dle D.1.01-1 TZ, tab.č.10 | [14 empty] | VV | 3 | 1 | True | 0 | ROZPOCET
| VV |  | 1628,00*(1,30+0,80*2) +(2,30)*(13+2+1+2+5+20) |  | 4820.1 | [12 empty] | VV | 3 | 2 | True | 0 | ROZPOCET
| VV |  | rozšíření (menší než 1m od okraje): | [14 empty] | VV | 3 | 1 | True | 0 | ROZPOCET
| VV |  | 160,00*(0,70+0,0) |  | 112 | [12 empty] | VV | 3 | 2 | True | 0 | ROZPOCET
| VV |  | 80,00*(0,60+0,0) |  | 48 | [12 empty] | VV | 3 | 2 | True | 0 | ROZPOCET
| VV |  | 105,00*(0,80+0,0) |  | 84 | [12 empty] | VV | 3 | 2 | True | 0 | ROZPOCET
| VV |  | 70,00*(0,40+0,0) |  | 28 | [12 empty] | VV | 3 | 2 | True | 0 | ROZPOCET
| VV |  | Součet |  | 5092.1 | [12 empty] | VV | 3 | 4 | True | 1 | ROZPOCET
130 | K | 577155132 | Asfaltový beton vrstva ložní ACL 16 (ABH) tl 60 mm š do 3 m z modifikovaného asfaltu | m2 | 5092.1 |  | 0 | CS ÚRS 2019 01 |  | základní |  | 0 | 0.15559 | 792.2798 | 0 | 0 | 4 | K | 3 |  |  |  | ROZPOCET | 0 | 0 | 0 | 0 | 0 | 1 | 0 | 4 | 1183053568
| PP |  | Asfaltový beton vrstva ložní ACL 16 (ABH) s rozprostřením a zhutněním z modifikovaného asfaltu v pruhu šířky do 3 m, po zhutnění tl. 60 mm | [14 empty] | PP | 3
| VV |  | krajské komunikace | [14 empty] | VV | 3 | 1 | True | 0 | ROZPOCET
| VV |  | dle D.1.01-1 TZ, tab.č.10 | [14 empty] | VV | 3 | 1 | True | 0 | ROZPOCET
| VV |  | 1628,00*(1,30+0,80*2) +(2,30)*(13+2+1+2+5+20) |  | 4820.1 | [12 empty] | VV | 3 | 2 | True | 0 | ROZPOCET
| VV |  | rozšíření (menší než 1m od okraje): | [14 empty] | VV | 3 | 1 | True | 0 | ROZPOCET
| VV |  | 160,00*(0,70+0,0) |  | 112 | [12 empty] | VV | 3 | 2 | True | 0 | ROZPOCET
| VV |  | 80,00*(0,60+0,0) |  | 48 | [12 empty] | VV | 3 | 2 | True | 0 | ROZPOCET
| VV |  | 105,00*(0,80+0,0) |  | 84 | [12 empty] | VV | 3 | 2 | True | 0 | ROZPOCET
| VV |  | 70,00*(0,40+0,0) |  | 28 | [12 empty] | VV | 3 | 2 | True | 0 | ROZPOCET
| VV |  | Součet |  | 5092.1 | [12 empty] | VV | 3 | 4 | True | 1 | ROZPOCET
131 | K | 573211106 | Postřik živičný spojovací z asfaltu v množství 0,20 kg/m2 | m2 | 9935 |  | 0 | CS ÚRS 2019 01 |  | základní |  | 0 | 0.00021 | 2.0863 | 0 | 0 | 4 | K | 3 |  |  |  | ROZPOCET | 0 | 0 | 0 | 0 | 0 | 1 | 0 | 4 | 1106596659
| PP |  | Postřik spojovací PS bez posypu kamenivem z asfaltu silničního, v množství 0,20 kg/m2 | [14 empty] | PP | 3
| VV |  | krajské komunikace | [14 empty] | VV | 3 | 1 | True | 0 | ROZPOCET
| VV |  | "dle D.1.01-1 TZ, tab.č.12" 9935,00 |  | 9935 | [12 empty] | VV | 3 | 2 | True | 1 | ROZPOCET
132 | K | 577144131 | Asfaltový beton vrstva obrusná ACO 11 (ABS) tř. I tl 50 mm š do 3 m z modifikovaného asfaltu | m2 | 9935 |  | 0 | CS ÚRS 2019 01 |  | základní |  | 0 | 0.12966 | 1288.1721 | 0 | 0 | 4 | K | 3 |  |  |  | ROZPOCET | 0 | 0 | 0 | 0 | 0 | 1 | 0 | 4 | -1438060017
| PP |  | Asfaltový beton vrstva obrusná ACO 11 (ABS) s rozprostřením a se zhutněním z modifikovaného asfaltu v pruhu šířky do 3 m, po zhutnění tl. 50 mm | [14 empty] | PP | 3
| VV |  | krajské komunikace | [14 empty] | VV | 3 | 1 | True | 0 | ROZPOCET
| VV |  | "dle D.1.01-1 TZ, tab.č.12" 9935,00 |  | 9935 | [12 empty] | VV | 3 | 2 | True | 1 | ROZPOCET
133 | K | UTES-KK | Pružná asfaltová zálivka - utěsnění styku starého a nového krytu vozovky (prac.spáry proříznuty do hl.min. 25mm) (dodávka+montáž) | m | 1305 |  | 0 |  |  | základní |  | 0 | 0 | 0 | 0 | 0 | 4 | K | 3 |  |  |  | ROZPOCET | 0 | 0 | 0 | 0 | 0 | 1 | 0 | 4 | 824093061
| VV |  | "stoka A" 570,00 |  | 570 | [12 empty] | VV | 3 | 2 | True | 0 | ROZPOCET
| VV |  | "stoka AA" 105,00 |  | 105 | [12 empty] | VV | 3 | 2 | True | 0 | ROZPOCET
| VV |  | "stoka B" 350,00 |  | 350 | [12 empty] | VV | 3 | 2 | True | 0 | ROZPOCET
| VV |  | "stoka AB-1" 40,00 |  | 40 | [12 empty] | VV | 3 | 2 | True | 0 | ROZPOCET
| VV |  | "stoka AE" 240,00 |  | 240 | [12 empty] | VV | 3 | 2 | True | 0 | ROZPOCET
| VV |  | Součet |  | 1305 | [12 empty] | VV | 3 | 4 | True | 1 | ROZPOCET
134 | K | PROVIZ-KK | Provizorní oprava krajské komunikace asfalt | m2 | 9935 |  | 0 |  |  | základní |  | 0 | 0 | 0 | 0 | 0 | 4 | K | 3 |  |  |  | ROZPOCET | 0 | 0 | 0 | 0 | 0 | 1 | 0 | 4 | 1680314527
| VV |  | ve složení: | [14 empty] | VV | 3 | 1 | True | 0 | ROZPOCET
| VV |  | - spojovací asfaltový postřik 0,2kg/m2 | [14 empty] | VV | 3 | 1 | True | 0 | ROZPOCET
| VV |  | - asfaltový beton pro obrusné vrstvy ACO11+ tl.5cm | [14 empty] | VV | 3 | 1 | True | 0 | ROZPOCET
| VV |  | vč.případného doplňování poklesů | [14 empty] | VV | 3 | 1 | True | 0 | ROZPOCET
| VV |  | (dodávka+montáž+přesun hmot) | [14 empty] | VV | 3 | 1 | True | 0 | ROZPOCET
| VV |  | krajská komunikace asfalt-provizorní oprava | [14 empty] | VV | 3 | 1 | True | 0 | ROZPOCET
| VV |  | "dle D.1.02,3,4-1 TZ, tab.č.12" 9935,00 |  | 9935 | [12 empty] | VV | 3 | 2 | True | 1 | ROZPOCET
135 | K | 113202111 | Vytrhání obrub krajníků obrubníků stojatých | m | 430 |  | 0 | CS ÚRS 2019 01 |  | základní |  | 0 | 0 | 0 | 0.205 | 88.15 | 4 | K | 3 |  |  |  | ROZPOCET | 0 | 0 | 0 | 0 | 0 | 1 | 0 | 4 | 863299681
| PP |  | Vytrhání obrub s vybouráním lože, s přemístěním hmot na skládku na vzdálenost do 3 m nebo s naložením na dopravní prostředek z krajníků nebo obrubníků stojatých | [14 empty] | PP | 3
136 | K | 916131213 | Osazení silničního obrubníku betonového stojatého s boční opěrou do lože z betonu prostého | m | 430 |  | 0 | CS ÚRS 2019 01 |  | základní |  | 0 | 0.3 | 129 | 0 | 0 | 4 | K | 3 |  |  |  | ROZPOCET | 0 | 0 | 0 | 0 | 0 | 1 | 0 | 4 | -1224899682
| PP |  | Osazení silničního obrubníku betonového se zřízením lože, s vyplněním a zatřením spár cementovou maltou stojatého s boční opěrou z betonu prostého, do lože z betonu prostého | [14 empty] | PP | 3
| VV |  | použity stávající obrubníky (jejich hmotnost pro přesun hmot započtena v položce) | [14 empty] | VV | 3 | 1 | True | 0 | ROZPOCET
| VV |  | 430,00 |  | 430 | [12 empty] | VV | 3 | 2 | True | 1 | ROZPOCET
137 | K | 979024443 | Očištění vybouraných obrubníků a krajníků silničních | m | 430 |  | 0 | CS ÚRS 2019 01 |  | základní |  | 0 | 0 | 0 | 0 | 0 | 4 | K | 3 |  |  |  | ROZPOCET | 0 | 0 | 0 | 0 | 0 | 1 | 0 | 4 | -1182159612
| PP |  | Očištění vybouraných prvků komunikací od spojovacího materiálu s odklizením a uložením očištěných hmot a spojovacího materiálu na skládku na vzdálenost do 10 m obrubníků a krajníků, vybouraných z jakéhokoliv lože a s jakoukoliv výplní spár silničních | [14 empty] | PP | 3
138 | K | 113201111 | Vytrhání obrub chodníkových ležatých | m | 180 |  | 0 | CS ÚRS 2019 01 |  | základní |  | 0 | 0 | 0 | 0.23 | 41.4 | 4 | K | 3 |  |  |  | ROZPOCET | 0 | 0 | 0 | 0 | 0 | 1 | 0 | 4 | -26389229
| PP |  | Vytrhání obrub s vybouráním lože, s přemístěním hmot na skládku na vzdálenost do 3 m nebo s naložením na dopravní prostředek chodníkových ležatých | [14 empty] | PP | 3
139 | K | 916231213 | Osazení chodníkového obrubníku betonového stojatého s boční opěrou do lože z betonu prostého | m | 180 |  | 0 | CS ÚRS 2019 01 |  | základní |  | 0 | 0.25 | 45 | 0 | 0 | 4 | K | 3 |  |  |  | ROZPOCET | 0 | 0 | 0 | 0 | 0 | 1 | 0 | 4 | -1220807626
| PP |  | Osazení chodníkového obrubníku betonového se zřízením lože, s vyplněním a zatřením spár cementovou maltou stojatého s boční opěrou z betonu prostého, do lože z betonu prostého | [14 empty] | PP | 3
| VV |  | použity stávající obrubníky (jejich hmotnost pro přesun hmot započtena v položce) | [14 empty] | VV | 3 | 1 | True | 0 | ROZPOCET
| VV |  | 180,00 |  | 180 | [12 empty] | VV | 3 | 2 | True | 1 | ROZPOCET
140 | K | 979024442 | Očištění vybouraných obrubníků a krajníků chodníkových | m | 180 |  | 0 | CS ÚRS 2019 01 |  | základní |  | 0 | 0 | 0 | 0 | 0 | 4 | K | 3 |  |  |  | ROZPOCET | 0 | 0 | 0 | 0 | 0 | 1 | 0 | 4 | -640276163
| PP |  | Očištění vybouraných prvků komunikací od spojovacího materiálu s odklizením a uložením očištěných hmot a spojovacího materiálu na skládku na vzdálenost do 10 m obrubníků a krajníků, vybouraných z jakéhokoliv lože a s jakoukoliv výplní spár chodníkových | [14 empty] | PP | 3
141 | K | 998225111 | Přesun hmot pro pozemní komunikace s krytem z kamene, monolitickým betonovým nebo živičným | t | 5930.734 |  | 0 | CS ÚRS 2019 01 |  | základní |  | 0 | 0 | 0 | 0 | 0 | 4 | K | 3 |  |  |  | ROZPOCET | 0 | 0 | 0 | 0 | 0 | 1 | 0 | 4 | 1221237531
| PP |  | Přesun hmot pro komunikace s krytem z kameniva, monolitickým betonovým nebo živičným dopravní vzdálenost do 200 m jakékoliv délky objektu | [14 empty] | PP | 3
| D | MK | Místní komunikace |  |  |  | 0 |  |  |  |  | 0 |  | 2481.7057 |  | 53.75 | 1 | D | 2 |  |  |  | ROZPOCET | [6 empty] | 0
142 | K | 564251111 | Podklad nebo podsyp ze štěrkopísku ŠP tl 150 mm | m2 | 2210.85 |  | 0 | CS ÚRS 2019 01 |  | základní |  | 0 | 0.30361 | 671.2362 | 0 | 0 | 4 | K | 3 |  |  |  | ROZPOCET | 0 | 0 | 0 | 0 | 0 | 1 | 0 | 4 | 748901748
| PP |  | Podklad nebo podsyp ze štěrkopísku ŠP s rozprostřením, vlhčením a zhutněním, po zhutnění tl. 150 mm | [14 empty] | PP | 3
| VV |  | místní komunikace asfalt | [14 empty] | VV | 3 | 1 | True | 0 | ROZPOCET
| VV |  | dle D.1.01-1 TZ, tab.č.13 | [14 empty] | VV | 3 | 1 | True | 0 | ROZPOCET
| VV |  | 1245,50*(1,30+0,20*2) +(1,70)*(2+1+4+11+1+2+3+3+4+2+5+7+5+5) |  | 2210.85 | [12 empty] | VV | 3 | 2 | True | 0 | ROZPOCET
| VV |  | Součet |  | 2210.85 | [12 empty] | VV | 3 | 4 | True | 1 | ROZPOCET
143 | K | 565231112 | Podklad ze štěrku částečně zpevněného cementovou maltou ŠCM tl 200 mm | m2 | 2210.85 |  | 0 | CS ÚRS 2019 01 |  | základní |  | 0 | 0.51817 | 1145.5961 | 0 | 0 | 4 | K | 3 |  |  |  | ROZPOCET | 0 | 0 | 0 | 0 | 0 | 1 | 0 | 4 | 910152331
| PP |  | Podklad ze štěrku částečně zpevněného cementovou maltou ŠCM s rozprostřením a s hutněním, po zhutnění tl. 200 mm | [14 empty] | PP | 3
| VV |  | "místní komunikace asfalt" 2210,85 |  | 2210.85 | [12 empty] | VV | 3 | 2 | True | 1 | ROZPOCET
144 | K | 573111114 | Postřik živičný infiltrační s posypem z asfaltu množství 2 kg/m2 | m2 | 2210.85 |  | 0 | CS ÚRS 2019 01 |  | základní |  | 0 | 0.00702 | 15.5202 | 0 | 0 | 4 | K | 3 |  |  |  | ROZPOCET | 0 | 0 | 0 | 0 | 0 | 1 | 0 | 4 | 523654895
| PP |  | Postřik infiltrační PI z asfaltu silničního s posypem kamenivem, v množství 2,00 kg/m2 | [14 empty] | PP | 3
| VV |  | "místní komunikace asfalt" 2210,85 |  | 2210.85 | [12 empty] | VV | 3 | 2 | True | 1 | ROZPOCET
145 | K | 565135111 | Asfaltový beton vrstva podkladní ACP 16 (obalované kamenivo OKS) tl 50 mm š do 3 m | m2 | 2210.85 |  | 0 | CS ÚRS 2019 01 |  | základní |  | 0 | 0.13188 | 291.5669 | 0 | 0 | 4 | K | 3 |  |  |  | ROZPOCET | 0 | 0 | 0 | 0 | 0 | 1 | 0 | 4 | -515284215
| PP |  | Asfaltový beton vrstva podkladní ACP 16 (obalované kamenivo střednězrnné - OKS) s rozprostřením a zhutněním v pruhu šířky do 3 m, po zhutnění tl. 50 mm | [14 empty] | PP | 3
| VV |  | "místní komunikace asfalt" 2210,85 |  | 2210.85 | [12 empty] | VV | 3 | 2 | True | 1 | ROZPOCET
146 | K | 573211109 | Postřik živičný spojovací z asfaltu v množství 0,50 kg/m2 | m2 | 2210.85 |  | 0 | CS ÚRS 2019 01 |  | základní |  | 0 | 0.00051 | 1.1275 | 0 | 0 | 4 | K | 3 |  |  |  | ROZPOCET | 0 | 0 | 0 | 0 | 0 | 1 | 0 | 4 | -672692147
| PP |  | Postřik spojovací PS bez posypu kamenivem z asfaltu silničního, v množství 0,50 kg/m2 | [14 empty] | PP | 3
| VV |  | "místní komunikace asfalt" 2210,85 |  | 2210.85 | [12 empty] | VV | 3 | 2 | True | 1 | ROZPOCET
147 | K | 577144131 | Asfaltový beton vrstva obrusná ACO 11 (ABS) tř. I tl 50 mm š do 3 m z modifikovaného asfaltu | m2 | 2210.85 |  | 0 | CS ÚRS 2019 01 |  | základní |  | 0 | 0.12966 | 286.6588 | 0 | 0 | 4 | K | 3 |  |  |  | ROZPOCET | 0 | 0 | 0 | 0 | 0 | 1 | 0 | 4 | 1244611553
| PP |  | Asfaltový beton vrstva obrusná ACO 11 (ABS) s rozprostřením a se zhutněním z modifikovaného asfaltu v pruhu šířky do 3 m, po zhutnění tl. 50 mm | [14 empty] | PP | 3
| VV |  | "místní komunikace asfalt" 2210,85 |  | 2210.85 | [12 empty] | VV | 3 | 2 | True | 1 | ROZPOCET
148 | K | UTES-MK | Živičná zálivka - utěsnění styku starého a nového krytu vozovky (prac.spáry proříznuty do hl.min. 25mm) (dodávka+montáž) | m | 2568 |  | 0 |  |  | základní |  | 0 | 0 | 0 | 0 | 0 | 4 | K | 3 |  |  |  | ROZPOCET | 0 | 0 | 0 | 0 | 0 | 1 | 0 | 4 | -1287892421
| VV |  | místní komunikace asfalt | [14 empty] | VV | 3 | 1 | True | 0 | ROZPOCET
| VV |  | dle D.1.01-1 TZ, tab.č.13 | [14 empty] | VV | 3 | 1 | True | 0 | ROZPOCET
| VV |  | 1245,50*2 +(1,40)*(2+1+4+11+1+2+3+3+4+2+5+7+5+5) |  | 2568 | [12 empty] | VV | 3 | 2 | True | 1 | ROZPOCET
149 | K | PROVIZ-MK | Provizorní oprava místní komunikace | m2 | 2210.85 |  | 0 |  |  | základní |  | 0 | 0 | 0 | 0 | 0 | 4 | K | 3 |  |  |  | ROZPOCET | 0 | 0 | 0 | 0 | 0 | 1 | 0 | 4 | -1606401894
| VV |  | - spojovací postřik 0,5kg/m2 | [14 empty] | VV | 3 | 1 | True | 0 | ROZPOCET
| VV |  | - asfaltový recykláž tl.5cm | [14 empty] | VV | 3 | 1 | True | 0 | ROZPOCET
| VV |  | vč.případného doplňování poklesů | [14 empty] | VV | 3 | 1 | True | 0 | ROZPOCET
| VV |  | (dodávka+montáž+přesun hmot) | [14 empty] | VV | 3 | 1 | True | 0 | ROZPOCET
| VV |  | místní komunikace asfalt-provizorní oprava | [14 empty] | VV | 3 | 1 | True | 0 | ROZPOCET
| VV |  | 2210,85 |  | 2210.85 | [12 empty] | VV | 3 | 2 | True | 1 | ROZPOCET
150 | K | K-PM45 | Bourání+obnova komunikace penetrační makadam (celková tl.konstrukce 45cm) | m2 | 91.8 |  | 0 |  |  | základní |  | 0 | 0 | 0 | 0 | 0 | 4 | K | 3 |  |  |  | ROZPOCET | 0 | 0 | 0 | 0 | 0 | 1 | 0 | 4 | 1244926666
| VV |  | vč.přesunu hmot, odvozu suti na skládku a poplatku za skládku suti | [14 empty] | VV | 3 | 1 | True | 0 | ROZPOCET
| VV |  | ve složení: | [14 empty] | VV | 3 | 1 | True | 0 | ROZPOCET
| VV |  | - penetrační makadam tl.10cm | [14 empty] | VV | 3 | 1 | True | 0 | ROZPOCET
| VV |  | - štěrk tl.20cm | [14 empty] | VV | 3 | 1 | True | 0 | ROZPOCET
| VV |  | - štěrkopísek tl.15cm | [14 empty] | VV | 3 | 1 | True | 0 | ROZPOCET
| VV |  | (dodávka+montáž) | [14 empty] | VV | 3 | 1 | True | 0 | ROZPOCET
| VV |  | dle D.1.01-1 TZ, tab.č.13 | [14 empty] | VV | 3 | 1 | True | 0 | ROZPOCET
| VV |  | 50,00*(1,30+0,20*2) +(1,70)*4 |  | 91.8 | [12 empty] | VV | 3 | 2 | True | 1 | ROZPOCET
151 | K | K-KS15 | Bourání+obnova štěrkové komunikace (celková tl.konstrukce 15cm) | m2 | 1238.535 |  | 0 |  |  | základní |  | 0 | 0 | 0 | 0 | 0 | 4 | K | 3 |  |  |  | ROZPOCET | 0 | 0 | 0 | 0 | 0 | 1 | 0 | 4 | -1968013690
| VV |  | vč.přesunu hmot, odvozu suti na skládku a poplatku za skládku suti | [14 empty] | VV | 3 | 1 | True | 0 | ROZPOCET
| VV |  | ve složení: | [14 empty] | VV | 3 | 1 | True | 0 | ROZPOCET
| VV |  | - posyp podkladu kamenivem drceným v množství do 35 kg/m2 se zavibrováním | [14 empty] | VV | 3 | 1 | True | 0 | ROZPOCET
| VV |  | - vibrovaný štěrk fr. 32/63 mm tl.15cm | [14 empty] | VV | 3 | 1 | True | 0 | ROZPOCET
| VV |  | (dodávka+montáž) | [14 empty] | VV | 3 | 1 | True | 0 | ROZPOCET
| VV |  | dle D.1.01-1 TZ, tab.č.13 | [14 empty] | VV | 3 | 1 | True | 0 | ROZPOCET
| VV |  | 696,550*(1,30+0,20*2)+(1,70)*(5+3+2+4+3+2+1+3+8+1) |  | 1238.535 | [12 empty] | VV | 3 | 2 | True | 1 | ROZPOCET
152 | K | K-KV_ŽK44 | Bourání+obnova vjezdu - žulové kostky (celková tl.konstrukce 44cm) | m2 | 27.6 |  | 0 |  |  | základní |  | 0 | 0 | 0 | 0 | 0 | 4 | K | 3 |  |  |  | ROZPOCET | 0 | 0 | 0 | 0 | 0 | 1 | 0 | 4 | 355046084
| VV |  | vč.přesunu hmot, odvozu suti na skládku a poplatku za skládku suti | [14 empty] | VV | 3 | 1 | True | 0 | ROZPOCET
| VV |  | ve složení | [14 empty] | VV | 3 | 1 | True | 0 | ROZPOCET
| VV |  | - žulová kostka původní 10x10x10 cm tl.10cm | [14 empty] | VV | 3 | 1 | True | 0 | ROZPOCET
| VV |  | - kamenivo drcené frakce 4/8 mm tl.4cm | [14 empty] | VV | 3 | 1 | True | 0 | ROZPOCET
| VV |  | - beton C8/10 tl.15cm | [14 empty] | VV | 3 | 1 | True | 0 | ROZPOCET
| VV |  | - štěrkopísek tl.15cm | [14 empty] | VV | 3 | 1 | True | 0 | ROZPOCET
| VV |  | (dodávka+montáž) | [14 empty] | VV | 3 | 1 | True | 0 | ROZPOCET
| VV |  | dle D.1.01-1 TZ, tab.č.14 | [14 empty] | VV | 3 | 1 | True | 0 | ROZPOCET
| VV |  | 12,00*(1,30+0,50*2) |  | 27.6 | [12 empty] | VV | 3 | 2 | True | 1 | ROZPOCET
153 | K | K-KV_ZD42 | Bourání+obnova vjezdu - zámková dlažba (celková tl.konstrukce 42cm) | m2 | 43.7 |  | 0 |  |  | základní |  | 0 | 0 | 0 | 0 | 0 | 4 | K | 3 |  |  |  | ROZPOCET | 0 | 0 | 0 | 0 | 0 | 1 | 0 | 4 | 1705334090
| PP |  | Bourání+obnova vjezdu - zámková dlažba (celková tl.konstrukce 42cm) | [14 empty] | PP | 3
| VV |  | vč.přesunu hmot, odvozu suti na skládku a poplatku za skládku suti | [14 empty] | VV | 3 | 1 | True | 0 | ROZPOCET
| VV |  | ve složení | [14 empty] | VV | 3 | 1 | True | 0 | ROZPOCET
| VV |  | - zámková betonová dlažba původní tl.8cm | [14 empty] | VV | 3 | 1 | True | 0 | ROZPOCET
| VV |  | - kamenivo drcené frakce 4/8 mm tl.4cm | [14 empty] | VV | 3 | 1 | True | 0 | ROZPOCET
| VV |  | - beton C8/10 tl.15cm | [14 empty] | VV | 3 | 1 | True | 0 | ROZPOCET
| VV |  | - štěrkopísek tl.15cm | [14 empty] | VV | 3 | 1 | True | 0 | ROZPOCET
| VV |  | (dodávka+montáž) | [14 empty] | VV | 3 | 1 | True | 0 | ROZPOCET
| VV |  | dle D.1.01-1 TZ, tab.č.14 | [14 empty] | VV | 3 | 1 | True | 0 | ROZPOCET
| VV |  | 19,00*(1,30+0,50*2) |  | 43.7 | [12 empty] | VV | 3 | 2 | True | 1 | ROZPOCET
154 | K | K-KV_BDL40 | Bourání+obnova vjezdu - betonová dlažba (celková tl.konstrukce 40cm) | m2 | 46 |  | 0 |  |  | základní |  | 0 | 0 | 0 | 0 | 0 | 4 | K | 3 |  |  |  | ROZPOCET | 0 | 0 | 0 | 0 | 0 | 1 | 0 | 4 | -1681579492
| VV |  | vč.přesunu hmot, odvozu suti na skládku a poplatku za skládku suti | [14 empty] | VV | 3 | 1 | True | 0 | ROZPOCET
| VV |  | ve složení | [14 empty] | VV | 3 | 1 | True | 0 | ROZPOCET
| VV |  | - betonová dlažba původní tl.6cm | [14 empty] | VV | 3 | 1 | True | 0 | ROZPOCET
| VV |  | - kamenivo drcené frakce 4/8mm tl.4cm | [14 empty] | VV | 3 | 1 | True | 0 | ROZPOCET
| VV |  | - beton C8/10 tl.15cm | [14 empty] | VV | 3 | 1 | True | 0 | ROZPOCET
| VV |  | - štěrkopísek tl.15cm | [14 empty] | VV | 3 | 1 | True | 0 | ROZPOCET
| VV |  | (dodávka+montáž) | [14 empty] | VV | 3 | 1 | True | 0 | ROZPOCET
| VV |  | dle D.1.01-1 TZ, tab.č.14 | [14 empty] | VV | 3 | 1 | True | 0 | ROZPOCET
| VV |  | 20,00*(1,30+0,50*2) |  | 46 | [12 empty] | VV | 3 | 2 | True | 1 | ROZPOCET
155 | K | K-CHZD24 | Bourání+obnova chodníku - zámková dlažba (celková tl.konstrukce 24cm) | m2 | 203.55 |  | 0 |  |  | základní |  | 0 | 0 | 0 | 0 | 0 | 4 | K | 3 |  |  |  | ROZPOCET | 0 | 0 | 0 | 0 | 0 | 1 | 0 | 4 | -505923062
| VV |  | vč.přesunu hmot, odvozu suti na skládku a poplatku za skládku suti | [14 empty] | VV | 3 | 1 | True | 0 | ROZPOCET
| VV |  | ve složení | [14 empty] | VV | 3 | 1 | True | 0 | ROZPOCET
| VV |  | - zámková betonová dlažba původní tl.6cm | [14 empty] | VV | 3 | 1 | True | 0 | ROZPOCET
| VV |  | - kamenivo drcené frakce 4/8 mm tl.3cm | [14 empty] | VV | 3 | 1 | True | 0 | ROZPOCET
| VV |  | - kamenivo drcené frakce 8/16 tl.15cm | [14 empty] | VV | 3 | 1 | True | 0 | ROZPOCET
| VV |  | (dodávka+montáž) | [14 empty] | VV | 3 | 1 | True | 0 | ROZPOCET
| VV |  | dle D.1.01-1 TZ, tab.č.14 | [14 empty] | VV | 3 | 1 | True | 0 | ROZPOCET
| VV |  | 88,50*(1,30+0,50*2) |  | 203.55 | [12 empty] | VV | 3 | 2 | True | 1 | ROZPOCET
156 | K | K-CH_BD23 | Bourání+obnova chodníku - betonová dlažba (celková tl.konstrukce 23cm) | m2 | 11.5 |  | 0 |  |  | základní |  | 0 | 0 | 0 | 0 | 0 | 4 | K | 3 |  |  |  | ROZPOCET | 0 | 0 | 0 | 0 | 0 | 1 | 0 | 4 | 1305135128
| PP |  | Bourání+obnova chodníku - betonová dlažba (celková tl.konstrukce 23cm) | [14 empty] | PP | 3
| VV |  | vč.přesunu hmot, odvozu suti na skládku a poplatku za skládku suti | [14 empty] | VV | 3 | 1 | True | 0 | ROZPOCET
| VV |  | ve složení: | [14 empty] | VV | 3 | 1 | True | 0 | ROZPOCET
| VV |  | - betonové dlaždice původní tl.4cm | [14 empty] | VV | 3 | 1 | True | 0 | ROZPOCET
| VV |  | - písek tl.4cm | [14 empty] | VV | 3 | 1 | True | 0 | ROZPOCET
| VV |  | - štěrkodrť tl.15cm | [14 empty] | VV | 3 | 1 | True | 0 | ROZPOCET
| VV |  | (dodávka+montáž) | [14 empty] | VV | 3 | 1 | True | 0 | ROZPOCET
| VV |  | dle D.1.01-1 TZ, tab.č.14 | [14 empty] | VV | 3 | 1 | True | 0 | ROZPOCET
| VV |  | 5,00*(1,30+0,50*2) |  | 11.5 | [12 empty] | VV | 3 | 2 | True | 1 | ROZPOCET
157 | K | 113202111 | Vytrhání obrub krajníků obrubníků stojatých | m | 150 |  | 0 | CS ÚRS 2019 01 |  | základní |  | 0 | 0 | 0 | 0.205 | 30.75 | 4 | K | 3 |  |  |  | ROZPOCET | 0 | 0 | 0 | 0 | 0 | 1 | 0 | 4 | 768176416
| PP |  | Vytrhání obrub s vybouráním lože, s přemístěním hmot na skládku na vzdálenost do 3 m nebo s naložením na dopravní prostředek z krajníků nebo obrubníků stojatých | [14 empty] | PP | 3
158 | K | 916131213 | Osazení silničního obrubníku betonového stojatého s boční opěrou do lože z betonu prostého | m | 150 |  | 0 | CS ÚRS 2019 01 |  | základní |  | 0 | 0.3 | 45 | 0 | 0 | 4 | K | 3 |  |  |  | ROZPOCET | 0 | 0 | 0 | 0 | 0 | 1 | 0 | 4 | 1616414718
| PP |  | Osazení silničního obrubníku betonového se zřízením lože, s vyplněním a zatřením spár cementovou maltou stojatého s boční opěrou z betonu prostého, do lože z betonu prostého | [14 empty] | PP | 3
| VV |  | použity stávající obrubníky (jejich hmotnost pro přesun hmot započtena v položce) | [14 empty] | VV | 3 | 1 | True | 0 | ROZPOCET
| VV |  | 150,00 |  | 150 | [12 empty] | VV | 3 | 2 | True | 1 | ROZPOCET
159 | K | 979024443 | Očištění vybouraných obrubníků a krajníků silničních | m | 150 |  | 0 | CS ÚRS 2019 01 |  | základní |  | 0 | 0 | 0 | 0 | 0 | 4 | K | 3 |  |  |  | ROZPOCET | 0 | 0 | 0 | 0 | 0 | 1 | 0 | 4 | -570301418
| PP |  | Očištění vybouraných prvků komunikací od spojovacího materiálu s odklizením a uložením očištěných hmot a spojovacího materiálu na skládku na vzdálenost do 10 m obrubníků a krajníků, vybouraných z jakéhokoliv lože a s jakoukoliv výplní spár silničních | [14 empty] | PP | 3
160 | K | 113201111 | Vytrhání obrub chodníkových ležatých | m | 100 |  | 0 | CS ÚRS 2019 01 |  | základní |  | 0 | 0 | 0 | 0.23 | 23 | 4 | K | 3 |  |  |  | ROZPOCET | 0 | 0 | 0 | 0 | 0 | 1 | 0 | 4 | 1437895106
| PP |  | Vytrhání obrub s vybouráním lože, s přemístěním hmot na skládku na vzdálenost do 3 m nebo s naložením na dopravní prostředek chodníkových ležatých | [14 empty] | PP | 3
161 | K | 916231213 | Osazení chodníkového obrubníku betonového stojatého s boční opěrou do lože z betonu prostého | m | 100 |  | 0 | CS ÚRS 2019 01 |  | základní |  | 0 | 0.25 | 25 | 0 | 0 | 4 | K | 3 |  |  |  | ROZPOCET | 0 | 0 | 0 | 0 | 0 | 1 | 0 | 4 | -1875154078
| PP |  | Osazení chodníkového obrubníku betonového se zřízením lože, s vyplněním a zatřením spár cementovou maltou stojatého s boční opěrou z betonu prostého, do lože z betonu prostého | [14 empty] | PP | 3
| VV |  | použity stávající obrubníky (jejich hmotnost pro přesun hmot započtena v položce) | [14 empty] | VV | 3 | 1 | True | 0 | ROZPOCET
| VV |  | 100,00 |  | 100 | [12 empty] | VV | 3 | 2 | True | 1 | ROZPOCET
162 | K | 979024442 | Očištění vybouraných obrubníků a krajníků chodníkových | m | 100 |  | 0 | CS ÚRS 2019 01 |  | základní |  | 0 | 0 | 0 | 0 | 0 | 4 | K | 3 |  |  |  | ROZPOCET | 0 | 0 | 0 | 0 | 0 | 1 | 0 | 4 | -1345512002
| PP |  | Očištění vybouraných prvků komunikací od spojovacího materiálu s odklizením a uložením očištěných hmot a spojovacího materiálu na skládku na vzdálenost do 10 m obrubníků a krajníků, vybouraných z jakéhokoliv lože a s jakoukoliv výplní spár chodníkových | [14 empty] | PP | 3
163 | K | 998225111 | Přesun hmot pro pozemní komunikace s krytem z kamene, monolitickým betonovým nebo živičným | t | 2481.927 |  | 0 | CS ÚRS 2019 01 |  | základní |  | 0 | 0 | 0 | 0 | 0 | 4 | K | 3 |  |  |  | ROZPOCET | 0 | 0 | 0 | 0 | 0 | 1 | 0 | 4 | -622822482
| PP |  | Přesun hmot pro komunikace s krytem z kameniva, monolitickým betonovým nebo živičným dopravní vzdálenost do 200 m jakékoliv délky objektu | [14 empty] | PP | 3
| D | KB | Komunikace - bourání |  |  |  | 0 |  |  |  |  | 0 |  | 1.2146 |  | 8380.3116 | 1 | D | 1 |  |  |  | ROZPOCET | [6 empty] | 0
| D | KKb | Krajské komunikace (živičné) - bourání |  |  |  | 0 |  |  |  |  | 0 |  | 0.9935 |  | 6532.041 | 1 | D | 2 |  |  |  | ROZPOCET | [6 empty] | 0
164 | K | 113107222 | Odstranění podkladu z kameniva drceného tl 200 mm strojně pl přes 200 m2 | m2 | 3361.7 |  | 0 | CS ÚRS 2019 01 |  | základní |  | 0 | 0 | 0 | 0.29 | 974.893 | 4 | K | 3 |  |  |  | ROZPOCET | 0 | 0 | 0 | 0 | 0 | 1 | 0 | 4 | -1448860079
| PP |  | Odstranění podkladů nebo krytů strojně plochy jednotlivě přes 200 m2 s přemístěním hmot na skládku na vzdálenost do 20 m nebo s naložením na dopravní prostředek z kameniva hrubého drceného, o tl. vrstvy přes 100 do 200 mm | [14 empty] | PP | 3
| VV |  | krajské komunikace | [14 empty] | VV | 3 | 1 | True | 0 | ROZPOCET
| VV |  | dle D.1.01-1 TZ, tab.č.10 | [14 empty] | VV | 3 | 1 | True | 0 | ROZPOCET
| VV |  | 1628,00*(1,30+0,20*2) +(1,70)*(13+2+1+2+5+20) |  | 2840.7 | [12 empty] | VV | 3 | 2 | True | 0 | ROZPOCET
| VV |  | rozšíření (menší než 1m od okraje): | [14 empty] | VV | 3 | 1 | True | 0 | ROZPOCET
| VV |  | 160,00*(0,70+0,60) |  | 208 | [12 empty] | VV | 3 | 2 | True | 0 | ROZPOCET
| VV |  | 80,00*(0,60+0,60) |  | 96 | [12 empty] | VV | 3 | 2 | True | 0 | ROZPOCET
| VV |  | 105,00*(0,80+0,60) |  | 147 | [12 empty] | VV | 3 | 2 | True | 0 | ROZPOCET
| VV |  | 70,00*(0,40+0,60) |  | 70 | [12 empty] | VV | 3 | 2 | True | 0 | ROZPOCET
| VV |  | Součet |  | 3361.7 | [12 empty] | VV | 3 | 4 | True | 1 | ROZPOCET
165 | K | 113107222 | Odstranění podkladu z kameniva drceného tl 200 mm strojně pl přes 200 m2 | m2 | 3882.5 |  | 0 | CS ÚRS 2019 01 |  | základní |  | 0 | 0 | 0 | 0.29 | 1125.925 | 4 | K | 3 |  |  |  | ROZPOCET | 0 | 0 | 0 | 0 | 0 | 1 | 0 | 4 | 1129070033
| PP |  | Odstranění podkladů nebo krytů strojně plochy jednotlivě přes 200 m2 s přemístěním hmot na skládku na vzdálenost do 20 m nebo s naložením na dopravní prostředek z kameniva hrubého drceného, o tl. vrstvy přes 100 do 200 mm | [14 empty] | PP | 3
| VV |  | krajské komunikace | [14 empty] | VV | 3 | 1 | True | 0 | ROZPOCET
| VV |  | dle D.1.01-1 TZ, tab.č.10 | [14 empty] | VV | 3 | 1 | True | 0 | ROZPOCET
| VV |  | 1628,00*(1,30+0,40*2) +(1,90)*(13+2+1+2+5+20) |  | 3500.5 | [12 empty] | VV | 3 | 2 | True | 0 | ROZPOCET
| VV |  | rozšíření (menší než 1m od okraje): | [14 empty] | VV | 3 | 1 | True | 0 | ROZPOCET
| VV |  | 160,00*(0,70+0,40) |  | 176 | [12 empty] | VV | 3 | 2 | True | 0 | ROZPOCET
| VV |  | 80,00*(0,60+0,40) |  | 80 | [12 empty] | VV | 3 | 2 | True | 0 | ROZPOCET
| VV |  | 105,00*(0,80+0,40) |  | 126 | [12 empty] | VV | 3 | 2 | True | 0 | ROZPOCET
| VV |  | 70,00*(0,40+0,40)) | [14 empty] | VV | 3 | 1 | True | 0 | ROZPOCET
| VV |  | Součet |  | 3882.5 | [12 empty] | VV | 3 | 4 | True | 1 | ROZPOCET
166 | K | 113107221 | Odstranění podkladu z kameniva drceného tl 100 mm strojně pl přes 200 m2 | m2 | 4515.3 |  | 0 | CS ÚRS 2019 01 |  | základní |  | 0 | 0 | 0 | 0.17 | 767.601 | 4 | K | 3 |  |  |  | ROZPOCET | 0 | 0 | 0 | 0 | 0 | 1 | 0 | 4 | -1349289736
| PP |  | Odstranění podkladů nebo krytů strojně plochy jednotlivě přes 200 m2 s přemístěním hmot na skládku na vzdálenost do 20 m nebo s naložením na dopravní prostředek z kameniva hrubého drceného, o tl. vrstvy do 100 mm | [14 empty] | PP | 3
| VV |  | krajské komunikace | [14 empty] | VV | 3 | 1 | True | 0 | ROZPOCET
| VV |  | dle D.1.01-1 TZ, tab.č.10 | [14 empty] | VV | 3 | 1 | True | 0 | ROZPOCET
| VV |  | 1628,00*(1,30+0,60*2) +(2,10)*(13+2+1+2+5+20) |  | 4160.3 | [12 empty] | VV | 3 | 2 | True | 0 | ROZPOCET
| VV |  | rozšíření (menší než 1m od okraje): | [14 empty] | VV | 3 | 1 | True | 0 | ROZPOCET
| VV |  | 160,00*(0,70+0,20) |  | 144 | [12 empty] | VV | 3 | 2 | True | 0 | ROZPOCET
| VV |  | 80,00*(0,60+0,20) |  | 64 | [12 empty] | VV | 3 | 2 | True | 0 | ROZPOCET
| VV |  | 105,00*(0,80+0,20) |  | 105 | [12 empty] | VV | 3 | 2 | True | 0 | ROZPOCET
| VV |  | 70,00*(0,40+0,20) |  | 42 | [12 empty] | VV | 3 | 2 | True | 0 | ROZPOCET
| VV |  | Součet |  | 4515.3 | [12 empty] | VV | 3 | 4 | True | 1 | ROZPOCET
167 | K | 113107242 | Odstranění podkladu živičného tl 100 mm strojně pl přes 200 m2 | m2 | 5092.1 |  | 0 | CS ÚRS 2019 01 |  | základní |  | 0 | 0 | 0 | 0.22 | 1120.262 | 4 | K | 3 |  |  |  | ROZPOCET | 0 | 0 | 0 | 0 | 0 | 1 | 0 | 4 | -527496800
| PP |  | Odstranění podkladů nebo krytů strojně plochy jednotlivě přes 200 m2 s přemístěním hmot na skládku na vzdálenost do 20 m nebo s naložením na dopravní prostředek živičných, o tl. vrstvy přes 50 do 100 mm | [14 empty] | PP | 3
| VV |  | krajské komunikace | [14 empty] | VV | 3 | 1 | True | 0 | ROZPOCET
| VV |  | dle D.1.01-1 TZ, tab.č.10 | [14 empty] | VV | 3 | 1 | True | 0 | ROZPOCET
| VV |  | 1628,00*(1,30+0,80*2) +(2,30)*(13+2+1+2+5+20) |  | 4820.1 | [12 empty] | VV | 3 | 2 | True | 0 | ROZPOCET
| VV |  | rozšíření (menší než 1m od okraje): | [14 empty] | VV | 3 | 1 | True | 0 | ROZPOCET
| VV |  | 160,00*(0,70+0,0) |  | 112 | [12 empty] | VV | 3 | 2 | True | 0 | ROZPOCET
| VV |  | 80,00*(0,60+0,0) |  | 48 | [12 empty] | VV | 3 | 2 | True | 0 | ROZPOCET
| VV |  | 105,00*(0,80+0,0) |  | 84 | [12 empty] | VV | 3 | 2 | True | 0 | ROZPOCET
| VV |  | 70,00*(0,40+0,0) |  | 28 | [12 empty] | VV | 3 | 2 | True | 0 | ROZPOCET
| VV |  | Součet |  | 5092.1 | [12 empty] | VV | 3 | 4 | True | 1 | ROZPOCET
168 | K | 919735112 | Řezání stávajícího živičného krytu hl do 100 mm | m | 3316.2 |  | 0 | CS ÚRS 2019 01 |  | základní |  | 0 | 0 | 0 | 0 | 0 | 4 | K | 3 |  |  |  | ROZPOCET | 0 | 0 | 0 | 0 | 0 | 1 | 0 | 4 | -1215274148
| PP |  | Řezání stávajícího živičného krytu nebo podkladu hloubky přes 50 do 100 mm | [14 empty] | PP | 3
| VV |  | krajské komunikace | [14 empty] | VV | 3 | 1 | True | 0 | ROZPOCET
| VV |  | dle D.1.01-1 TZ, tab.č.10 | [14 empty] | VV | 3 | 1 | True | 0 | ROZPOCET
| VV |  | 1628,00*2 +(1,40)*(13+2+1+2+5+20) |  | 3316.2 | [12 empty] | VV | 3 | 2 | True | 1 | ROZPOCET
169 | K | 113154223 | Frézování živičného krytu tl 50 mm pruh š 1 m pl do 1000 m2 bez překážek v trase | m2 | 9935 |  | 0 | CS ÚRS 2019 01 |  | základní |  | 0 | 5e-05 | 0.49675 | 0.128 | 1271.68 | 4 | K | 3 |  |  |  | ROZPOCET | 0 | 0 | 0 | 0 | 0 | 1 | 0 | 4 | 288641898
| PP |  | Frézování živičného podkladu nebo krytu s naložením na dopravní prostředek plochy přes 500 do 1 000 m2 bez překážek v trase pruhu šířky do 1 m, tloušťky vrstvy 50 mm | [14 empty] | PP | 3
| VV |  | krajské komunikace | [14 empty] | VV | 3 | 1 | True | 0 | ROZPOCET
| VV |  | "dle D.1.02,3,4-1 TZ, tab.č.12" 9935,00 |  | 9935 | [12 empty] | VV | 3 | 2 | True | 1 | ROZPOCET
170 | K | 113154223 | Frézování živičného krytu tl 50 mm pruh š 1 m pl do 1000 m2 bez překážek v trase | m2 | 9935 |  | 0 | CS ÚRS 2019 01 |  | základní |  | 0 | 5e-05 | 0.49675 | 0.128 | 1271.68 | 4 | K | 3 |  |  |  | ROZPOCET | 0 | 0 | 0 | 0 | 0 | 1 | 0 | 4 | 580532887
| PP |  | Frézování živičného podkladu nebo krytu s naložením na dopravní prostředek plochy přes 500 do 1 000 m2 bez překážek v trase pruhu šířky do 1 m, tloušťky vrstvy 50 mm | [14 empty] | PP | 3
| VV |  | krajská komunikace asfalt-provizorní oprava | [14 empty] | VV | 3 | 1 | True | 0 | ROZPOCET
| VV |  | "dle D.1.02,3,4-1 TZ, tab.č.12" 9935,00 |  | 9935 | [12 empty] | VV | 3 | 2 | True | 1 | ROZPOCET
171 | K | 997221551 | Vodorovná doprava suti ze sypkých materiálů do 1 km | t | 6532.041 |  | 0 | CS ÚRS 2019 01 |  | základní |  | 0 | 0 | 0 | 0 | 0 | 4 | K | 3 |  |  |  | ROZPOCET | 0 | 0 | 0 | 0 | 0 | 1 | 0 | 4 | -1016367574
| PP |  | Vodorovná doprava suti bez naložení, ale se složením a s hrubým urovnáním ze sypkých materiálů, na vzdálenost do 1 km | [14 empty] | PP | 3
| VV |  | krajské komunikace | [14 empty] | VV | 3 | 1 | True | 0 | ROZPOCET
| VV |  | "kam.drcené tl.20cm" 3361,70*0,290 |  | 974.893 | [12 empty] | VV | 3 | 2 | True | 0 | ROZPOCET
| VV |  | "kam.drcené tl.20cm" 3882,50*0,290 |  | 1125.925 | [12 empty] | VV | 3 | 2 | True | 0 | ROZPOCET
| VV |  | "kam.drcené tl.10cm" 4515,30*0,170 |  | 767.601 | [12 empty] | VV | 3 | 2 | True | 0 | ROZPOCET
| VV |  | "živice tl.10cm" 5092,10*0,220 |  | 1120.262 | [12 empty] | VV | 3 | 2 | True | 0 | ROZPOCET
| VV |  | "živice fréz.tl.5cm" 9935,00*0,128 |  | 1271.68 | [12 empty] | VV | 3 | 2 | True | 0 | ROZPOCET
| VV |  | krajské komunikace-provizorní oprava | [14 empty] | VV | 3 | 1 | True | 0 | ROZPOCET
| VV |  | "živice tl.5cm" 9935,00*0,128 |  | 1271.68 | [12 empty] | VV | 3 | 2 | True | 0 | ROZPOCET
| VV |  | Součet |  | 6532.041 | [12 empty] | VV | 3 | 4 | True | 1 | ROZPOCET
172 | K | 997221559 | Příplatek ZKD 1 km u vodorovné dopravy suti ze sypkých materiálů | t | 104512.656 |  | 0 | CS ÚRS 2019 01 |  | základní |  | 0 | 0 | 0 | 0 | 0 | 4 | K | 3 |  |  |  | ROZPOCET | 0 | 0 | 0 | 0 | 0 | 1 | 0 | 4 | -827940417
| PP |  | Vodorovná doprava suti bez naložení, ale se složením a s hrubým urovnáním Příplatek k ceně za každý další i započatý 1 km přes 1 km | [14 empty] | PP | 3
| VV |  | krajské komunikace | [14 empty] | VV | 3 | 1 | True | 0 | ROZPOCET
| VV |  | 6532,041*16 |  | 104512.656 | [12 empty] | VV | 3 | 2 | True | 1 | ROZPOCET
173 | K | 997221845 | Poplatek za uložení na skládce (skládkovné) odpadu asfaltového bez dehtu kód odpadu 170 302 | t | 3663.622 |  | 0 | CS ÚRS 2019 01 |  | základní |  | 0 | 0 | 0 | 0 | 0 | 4 | K | 3 |  |  |  | ROZPOCET | 0 | 0 | 0 | 0 | 0 | 1 | 0 | 4 | -1043275528
| PP |  | Poplatek za uložení stavebního odpadu na skládce (skládkovné) asfaltového bez obsahu dehtu zatříděného do Katalogu odpadů pod kódem 170 302 | [14 empty] | PP | 3
| VV |  | krajské komunikace | [14 empty] | VV | 3 | 1 | True | 0 | ROZPOCET
| VV |  | "živice tl.10cm" 5092,10*0,220 |  | 1120.262 | [12 empty] | VV | 3 | 2 | True | 0 | ROZPOCET
| VV |  | "živice fréz.tl.5cm" 9935,00*0,128 |  | 1271.68 | [12 empty] | VV | 3 | 2 | True | 0 | ROZPOCET
| VV |  | krajské komunikace | [14 empty] | VV | 3 | 1 | True | 0 | ROZPOCET
| VV |  | "živice tl.5cm" 9935,00*0,128 |  | 1271.68 | [12 empty] | VV | 3 | 2 | True | 0 | ROZPOCET
| VV |  | Součet |  | 3663.622 | [12 empty] | VV | 3 | 4 | True | 1 | ROZPOCET
174 | K | 997221855 | Poplatek za uložení na skládce (skládkovné) zeminy a kameniva kód odpadu 170 504 | t | 2868.419 |  | 0 | CS ÚRS 2019 01 |  | základní |  | 0 | 0 | 0 | 0 | 0 | 4 | K | 3 |  |  |  | ROZPOCET | 0 | 0 | 0 | 0 | 0 | 1 | 0 | 4 | -1934981618
| PP |  | Poplatek za uložení stavebního odpadu na skládce (skládkovné) zeminy a kameniva zatříděného do Katalogu odpadů pod kódem 170 504 | [14 empty] | PP | 3
| VV |  | krajské komunikace | [14 empty] | VV | 3 | 1 | True | 0 | ROZPOCET
| VV |  | "kam.drcené tl.20cm" 3361,70*0,290 |  | 974.893 | [12 empty] | VV | 3 | 2 | True | 0 | ROZPOCET
| VV |  | "kam.drcené tl.20cm" 3882,50*0,290 |  | 1125.925 | [12 empty] | VV | 3 | 2 | True | 0 | ROZPOCET
| VV |  | "kam.drcené tl.10cm" 4515,30*0,170 |  | 767.601 | [12 empty] | VV | 3 | 2 | True | 0 | ROZPOCET
| VV |  | Součet |  | 2868.419 | [12 empty] | VV | 3 | 4 | True | 1 | ROZPOCET
| D | MKb | Místní komunikace - bourání |  |  |  | 0 |  |  |  |  | 0 |  | 0.22109 |  | 1848.2706 | 1 | D | 2 |  |  |  | ROZPOCET | [6 empty] | 0
175 | K | 113107224 | Odstranění podkladu z kameniva drceného tl 400 mm strojně pl přes 200 m2 | m2 | 2210.85 |  | 0 | CS ÚRS 2019 01 |  | základní |  | 0 | 0 | 0 | 0.58 | 1282.293 | 4 | K | 3 |  |  |  | ROZPOCET | 0 | 0 | 0 | 0 | 0 | 1 | 0 | 4 | -70979468
| PP |  | Odstranění podkladů nebo krytů strojně plochy jednotlivě přes 200 m2 s přemístěním hmot na skládku na vzdálenost do 20 m nebo s naložením na dopravní prostředek z kameniva hrubého drceného, o tl. vrstvy přes 300 do 400 mm | [14 empty] | PP | 3
| VV |  | "místní komunikace asfalt" 2210,85 |  | 2210.85 | [12 empty] | VV | 3 | 2 | True | 1 | ROZPOCET
176 | K | 113154223 | Frézování živičného krytu tl 50 mm pruh š 1 m pl do 1000 m2 bez překážek v trase | m2 | 2210.85 |  | 0 | CS ÚRS 2019 01 |  | základní |  | 0 | 5e-05 | 0.11054 | 0.128 | 282.9888 | 4 | K | 3 |  |  |  | ROZPOCET | 0 | 0 | 0 | 0 | 0 | 1 | 0 | 4 | 319505285
| PP |  | Frézování živičného podkladu nebo krytu s naložením na dopravní prostředek plochy přes 500 do 1 000 m2 bez překážek v trase pruhu šířky do 1 m, tloušťky vrstvy 50 mm | [14 empty] | PP | 3
| VV |  | "místní komunikace asfalt" 2210,85 |  | 2210.85 | [12 empty] | VV | 3 | 2 | True | 1 | ROZPOCET
177 | K | 113154223 | Frézování živičného krytu tl 50 mm pruh š 1 m pl do 1000 m2 bez překážek v trase | m2 | 2210.85 |  | 0 | CS ÚRS 2019 01 |  | základní |  | 0 | 5e-05 | 0.11054 | 0.128 | 282.9888 | 4 | K | 3 |  |  |  | ROZPOCET | 0 | 0 | 0 | 0 | 0 | 1 | 0 | 4 | 1593375522
| PP |  | Frézování živičného podkladu nebo krytu s naložením na dopravní prostředek plochy přes 500 do 1 000 m2 bez překážek v trase pruhu šířky do 1 m, tloušťky vrstvy 50 mm | [14 empty] | PP | 3
| VV |  | "místní komunikace asfalt-provizorní oprava" 2210,85 |  | 2210.85 | [12 empty] | VV | 3 | 2 | True | 1 | ROZPOCET
178 | K | 919735111 | Řezání stávajícího živičného krytu hl do 50 mm | m | 2568 |  | 0 | CS ÚRS 2019 01 |  | základní |  | 0 | 0 | 0 | 0 | 0 | 4 | K | 3 |  |  |  | ROZPOCET | 0 | 0 | 0 | 0 | 0 | 1 | 0 | 4 | -1562100511
| PP |  | Řezání stávajícího živičného krytu nebo podkladu hloubky do 50 mm | [14 empty] | PP | 3
| VV |  | místní komunikace asfalt | [14 empty] | VV | 3 | 1 | True | 0 | ROZPOCET
| VV |  | dle D.1.02,3,4-1 TZ, tab.č.13 | [14 empty] | VV | 3 | 1 | True | 0 | ROZPOCET
| VV |  | 1245,50*2 +(1,40)*(2+1+4+11+1+2+3+3+4+2+5+7+5+5) |  | 2568 | [12 empty] | VV | 3 | 2 | True | 1 | ROZPOCET
179 | K | 997221551 | Vodorovná doprava suti ze sypkých materiálů do 1 km | t | 1848.271 |  | 0 | CS ÚRS 2019 01 |  | základní |  | 0 | 0 | 0 | 0 | 0 | 4 | K | 3 |  |  |  | ROZPOCET | 0 | 0 | 0 | 0 | 0 | 1 | 0 | 4 | -1549975578
| PP |  | Vodorovná doprava suti bez naložení, ale se složením a s hrubým urovnáním ze sypkých materiálů, na vzdálenost do 1 km | [14 empty] | PP | 3
| VV |  | místní komunikace asfalt | [14 empty] | VV | 3 | 1 | True | 0 | ROZPOCET
| VV |  | "podklady" 2210,85*0,580 |  | 1282.293 | [12 empty] | VV | 3 | 2 | True | 0 | ROZPOCET
| VV |  | "živice" 2210,85*0,128 |  | 282.989 | [12 empty] | VV | 3 | 2 | True | 0 | ROZPOCET
| VV |  | místní komunikace asfalt-provizorní oprava | [14 empty] | VV | 3 | 1 | True | 0 | ROZPOCET
| VV |  | "živice" 2210,85*0,128 |  | 282.989 | [12 empty] | VV | 3 | 2 | True | 0 | ROZPOCET
| VV |  | Součet |  | 1848.271 | [12 empty] | VV | 3 | 4 | True | 1 | ROZPOCET
180 | K | 997221559 | Příplatek ZKD 1 km u vodorovné dopravy suti ze sypkých materiálů | t | 29572.336 |  | 0 | CS ÚRS 2019 01 |  | základní |  | 0 | 0 | 0 | 0 | 0 | 4 | K | 3 |  |  |  | ROZPOCET | 0 | 0 | 0 | 0 | 0 | 1 | 0 | 4 | -1568926577
| PP |  | Vodorovná doprava suti bez naložení, ale se složením a s hrubým urovnáním Příplatek k ceně za každý další i započatý 1 km přes 1 km | [14 empty] | PP | 3
| VV |  | 1848,271*16 |  | 29572.336 | [12 empty] | VV | 3 | 2 | True | 1 | ROZPOCET
181 | K | 997221845 | Poplatek za uložení na skládce (skládkovné) odpadu asfaltového bez dehtu kód odpadu 170 302 | t | 565.978 |  | 0 | CS ÚRS 2019 01 |  | základní |  | 0 | 0 | 0 | 0 | 0 | 4 | K | 3 |  |  |  | ROZPOCET | 0 | 0 | 0 | 0 | 0 | 1 | 0 | 4 | -1071494874
| PP |  | Poplatek za uložení stavebního odpadu na skládce (skládkovné) asfaltového bez obsahu dehtu zatříděného do Katalogu odpadů pod kódem 170 302 | [14 empty] | PP | 3
| VV |  | místní komunikace asfalt | [14 empty] | VV | 3 | 1 | True | 0 | ROZPOCET
| VV |  | "živice" 2210,85*0,128 |  | 282.989 | [12 empty] | VV | 3 | 2 | True | 0 | ROZPOCET
| VV |  | místní komunikace asfalt-provizorní oprava | [14 empty] | VV | 3 | 1 | True | 0 | ROZPOCET
| VV |  | "živice" 2210,85*0,128 |  | 282.989 | [12 empty] | VV | 3 | 2 | True | 0 | ROZPOCET
| VV |  | Součet |  | 565.978 | [12 empty] | VV | 3 | 4 | True | 1 | ROZPOCET
182 | K | 997221855 | Poplatek za uložení na skládce (skládkovné) zeminy a kameniva kód odpadu 170 504 | t | 1282.293 |  | 0 | CS ÚRS 2019 01 |  | základní |  | 0 | 0 | 0 | 0 | 0 | 4 | K | 3 |  |  |  | ROZPOCET | 0 | 0 | 0 | 0 | 0 | 1 | 0 | 4 | -1959936435
| PP |  | Poplatek za uložení stavebního odpadu na skládce (skládkovné) zeminy a kameniva zatříděného do Katalogu odpadů pod kódem 170 504 | [14 empty] | PP | 3
| VV |  | místní komunikace asfalt | [14 empty] | VV | 3 | 1 | True | 0 | ROZPOCET
| VV |  | "podklady" 2210,85*0,580 |  | 1282.293 | [12 empty] | VV | 3 | 2 | True | 1 | ROZPOCET
| D | Ostatní | Ostatní |  |  |  | 0 |  |  |  |  | 0 |  | 0 |  | 0 | 1 | D | 1 |  |  |  | ROZPOCET | [6 empty] | 0
183 | K | DP01 | Zřízení + odstranění dočasných přechodů v průběhu stavby, resp.zajištění výkopu | kmpl | 1 |  | 0 |  |  | základní |  | 0 | 0 | 0 | 0 | 0 | 4 | K | 2 |  |  |  | ROZPOCET | 0 | 0 | 0 | 0 | 0 | 1 | 0 | 4 | 1538054665
184 | K | Ost-0102 | Obnova stávajících plotových zídek při jejich narušení | m | 250 |  | 0 |  |  | základní |  | 0 | 0 | 0 | 0 | 0 | 4 | K | 2 |  |  |  | ROZPOCET | 0 | 0 | 0 | 0 | 0 | 1 | 0 | 4 | 1422596126
| VV |  | - dodávka+montáž veškerého materiálu | [14 empty] | VV | 2 | 1 | True | 0 | ROZPOCET
| VV |  | - přesun hmot | [14 empty] | VV | 2 | 1 | True | 0 | ROZPOCET
| VV |  | - odvoz suti na skládku vč.poplatku za skládku | [14 empty] | VV | 2 | 1 | True | 0 | ROZPOCET
| VV |  | 250,00 |  | 250 | [12 empty] | VV | 2 | 2 | True | 1 | ROZPOCET
185 | K | Ost-0103 | Obnova stávající kamenné zdi | m2 | 35 |  | 0 |  |  | základní |  | 0 | 0 | 0 | 0 | 0 | 4 | K | 2 |  |  |  | ROZPOCET | 0 | 0 | 0 | 0 | 0 | 1 | 0 | 4 | -1398944460
| VV |  | - rozebrání | [14 empty] | VV | 2 | 1 | True | 0 | ROZPOCET
| VV |  | - obnova (dodávka+montáž veškerého materiálu) | [14 empty] | VV | 2 | 1 | True | 0 | ROZPOCET
| VV |  | - přesun hmot | [14 empty] | VV | 2 | 1 | True | 0 | ROZPOCET
| VV |  | - odvoz suti na skládku vč.poplatku za skládku | [14 empty] | VV | 2 | 1 | True | 0 | ROZPOCET
| VV |  | 35,00 |  | 35 | [12 empty] | VV | 2 | 2 | True | 1 | ROZPOCET
186 | K | Statbud | Statické zajištění budov | kmpl | 1 |  | 0 |  |  | základní |  | 0 | 0 | 0 | 0 | 0 | 4 | K | 2 |  |  |  | ROZPOCET | 0 | 0 | 0 | 0 | 0 | 1 | 0 | 4 | -1800057780
| PP |  | Statické zajištění budov | [14 empty] | PP | 2
| VV |  | Přesné provedení dle Souhrnné technické zprávy, kap.B.9.14 | [14 empty] | VV | 2 | 1 | True | 0 | ROZPOCET
| VV |  | dle D.1.01-1 TZ, tab.č.24 | [14 empty] | VV | 2 | 1 | True | 0 | ROZPOCET
| VV |  | - ohradní zídka - dl.cca 26,0m | [14 empty] | VV | 2 | 1 | True | 0 | ROZPOCET
| VV |  | - budova dl.cca 10,0m | [14 empty] | VV | 2 | 1 | True | 0 | ROZPOCET
| VV |  | - budova dl.cca 12,0m | [14 empty] | VV | 2 | 1 | True | 0 | ROZPOCET
| VV |  | 1 |  | 1 | [12 empty] | VV | 2 | 2 | True | 1 | ROZPOCET
187 | K | Statsl | Statické zajištění sloupů NN pomocí mikropilot a želbet převázky | kmpl | 2 |  | 0 |  |  | základní |  | 0 | 0 | 0 | 0 | 0 | 4 | K | 2 |  |  |  | ROZPOCET | 0 | 0 | 0 | 0 | 0 | 1 | 0 | 4 | -1568120623
| VV |  | Přesné provedení dle Souhrnné technické zprávy, kap.B.9.15 | [14 empty] | VV | 2 | 1 | True | 0 | ROZPOCET
| VV |  | "dle D.1.01-1 TZ, tab.č.23" 2 |  | 2 | [12 empty] | VV | 2 | 2 | True | 1 | ROZPOCET
| D | POS | Přeložky a ochrana podzemních sítí |  |  |  | 0 |  |  |  |  | 0 |  | 0 |  | 0 | 1 | D | 1 |  |  |  | ROZPOCET | [6 empty] | 0
188 | K | PřelKan | Přeložka kanalizace "PřK" | m | 53 |  | 0 |  |  | základní |  | 0 | 0 | 0 | 0 | 0 | 4 | K | 2 |  |  |  | ROZPOCET | 0 | 0 | 0 | 0 | 0 | 1 | 0 | 4 | -944834681
| VV |  | z trub plastových DN400 | [14 empty] | VV | 2 | 1 | True | 0 | ROZPOCET
| VV |  | kompletní provedení: | [14 empty] | VV | 2 | 1 | True | 0 | ROZPOCET
| VV |  | - zemní práce vč.pažení | [14 empty] | VV | 2 | 1 | True | 0 | ROZPOCET
| VV |  | - odvoz přebytečné zeminy na skládku vč.poplatku za skládku | [14 empty] | VV | 2 | 1 | True | 0 | ROZPOCET
| VV |  | - lože a obsyp potrubí ze štěrkopísku | [14 empty] | VV | 2 | 1 | True | 0 | ROZPOCET
| VV |  | - zásyp štěrkodrtí | [14 empty] | VV | 2 | 1 | True | 0 | ROZPOCET
| VV |  | - potrubí plastové DN400 dl.53,0m | [14 empty] | VV | 2 | 1 | True | 0 | ROZPOCET
| VV |  | - úprava terénu-místní komunikace asfalt (skladba a provedení dle výkresu D.0.17) | [14 empty] | VV | 2 | 1 | True | 0 | ROZPOCET
| VV |  | vč.odvozu suti na skládku a poplatku za skládku suti | [14 empty] | VV | 2 | 1 | True | 0 | ROZPOCET
| VV |  | (dodávka+montáž+přesun hmot) | [14 empty] | VV | 2 | 1 | True | 0 | ROZPOCET
| VV |  | - vybourání potrubí DN500 dl.37,0m | [14 empty] | VV | 2 | 1 | True | 0 | ROZPOCET
| VV |  | vč.odvozu suti na skládku a poplatku za skládku suti | [14 empty] | VV | 2 | 1 | True | 0 | ROZPOCET
| VV |  | Do celkové ceny zahrnout: | [14 empty] | VV | 2 | 1 | True | 0 | ROZPOCET
| VV |  | - kanalizační šachty betonové DN800 - 2ks | [14 empty] | VV | 2 | 1 | True | 0 | ROZPOCET
| VV |  | - poklop D400 s vtokovou mříží a kalovým košem - 2ks | [14 empty] | VV | 2 | 1 | True | 0 | ROZPOCET
| VV |  | - uliční dešťová vpusť - 1ks | [14 empty] | VV | 2 | 1 | True | 0 | ROZPOCET
| VV |  | - přepojení, dopojení přípojek (4ks) - dl. 4,0m | [14 empty] | VV | 2 | 1 | True | 0 | ROZPOCET
| VV |  | - přípojka k uliční vpusti (1ks) - dl. 1,0m | [14 empty] | VV | 2 | 1 | True | 0 | ROZPOCET
| VV |  | (dodávka+montáž+přesun hmot) | [14 empty] | VV | 2 | 1 | True | 0 | ROZPOCET
| VV |  | Přesné provedení dle Projektové dokumentace - B. Souhrnná technická zpráva, kap.B.9.10 | [14 empty] | VV | 2 | 1 | True | 0 | ROZPOCET
| VV |  | a D.1.01-1 Technická zpráva, kap.1.g) | [14 empty] | VV | 2 | 1 | True | 0 | ROZPOCET
| VV |  | Rozsah je orientační vzhledem k tomu, že v daném úseku není | [14 empty] | VV | 2 | 1 | True | 0 | ROZPOCET
| VV |  | jasný průběh stávajících inženýrských sítí. | [14 empty] | VV | 2 | 1 | True | 0 | ROZPOCET
| VV |  | Přesný rozsah bude upřesněn až po nasondování stávajícího potrubí na staveništi. | [14 empty] | VV | 2 | 1 | True | 0 | ROZPOCET
| VV |  | "dle D.1.01-1 TZ, tab.č.16" 53,00 |  | 53 | [12 empty] | VV | 2 | 2 | True | 1 | ROZPOCET
189 | K | OprKan400 | Oprava kanalizace DN400 | m | 125 |  | 0 |  |  | základní |  | 0 | 0 | 0 | 0 | 0 | 4 | K | 2 |  |  |  | ROZPOCET | 0 | 0 | 0 | 0 | 0 | 1 | 0 | 4 | 471859981
| VV |  | z trub plastových DN400 | [14 empty] | VV | 2 | 1 | True | 0 | ROZPOCET
| VV |  | kompletní provedení: | [14 empty] | VV | 2 | 1 | True | 0 | ROZPOCET
| VV |  | - zemní práce vč.pažení | [14 empty] | VV | 2 | 1 | True | 0 | ROZPOCET
| VV |  | - odvoz přebytečné zeminy na skládku vč.poplatku za skládku | [14 empty] | VV | 2 | 1 | True | 0 | ROZPOCET
| VV |  | - lože a obsyp potrubí ze štěrkopísku | [14 empty] | VV | 2 | 1 | True | 0 | ROZPOCET
| VV |  | - zásyp štěrkodrtí | [14 empty] | VV | 2 | 1 | True | 0 | ROZPOCET
| VV |  | - potrubí plastové DN400 dl.125,0m | [14 empty] | VV | 2 | 1 | True | 0 | ROZPOCET
| VV |  | - úprava terénu-místní komunikace asfalt (skladba a provedení dle výkresu D.0.17) | [14 empty] | VV | 2 | 1 | True | 0 | ROZPOCET
| VV |  | vč.odvozu suti na skládku a poplatku za skládku suti | [14 empty] | VV | 2 | 1 | True | 0 | ROZPOCET
| VV |  | (dodávka+montáž+přesun hmot) | [14 empty] | VV | 2 | 1 | True | 0 | ROZPOCET
| VV |  | - vybourání potrubí DN400 dl.125,0m | [14 empty] | VV | 2 | 1 | True | 0 | ROZPOCET
| VV |  | vč.odvozu suti na skládku a poplatku za skládku suti | [14 empty] | VV | 2 | 1 | True | 0 | ROZPOCET
| VV |  | Do celkové ceny zahrnout: | [14 empty] | VV | 2 | 1 | True | 0 | ROZPOCET
| VV |  | - kanalizační šachty betonové DN1000 - 3ks | [14 empty] | VV | 2 | 1 | True | 0 | ROZPOCET
| VV |  | - poklop D400 s vtokovou mříží a kalovým košem - 3ks | [14 empty] | VV | 2 | 1 | True | 0 | ROZPOCET
| VV |  | - přepojení, dopojení přípojek (4ks) - dl. 4,0m | [14 empty] | VV | 2 | 1 | True | 0 | ROZPOCET
| VV |  | (dodávka+montáž+přesun hmot) | [14 empty] | VV | 2 | 1 | True | 0 | ROZPOCET
| VV |  | Přesné provedení dle Projektové dokumentace - B. Souhrnná technická zpráva, kap.B.9.10 | [14 empty] | VV | 2 | 1 | True | 0 | ROZPOCET
| VV |  | a D.1.01-1 Technická zpráva, kap.1.g) | [14 empty] | VV | 2 | 1 | True | 0 | ROZPOCET
| VV |  | Rozsah je orientační vzhledem k tomu, že v daném úseku není | [14 empty] | VV | 2 | 1 | True | 0 | ROZPOCET
| VV |  | jasný průběh stávajících inženýrských sítí. | [14 empty] | VV | 2 | 1 | True | 0 | ROZPOCET
| VV |  | Přesný rozsah bude upřesněn až po nasondování stávajícího potrubí na staveništi. | [14 empty] | VV | 2 | 1 | True | 0 | ROZPOCET
| VV |  | "dle D.1.01-1 TZ, tab.č.17" 125,00 |  | 125 | [12 empty] | VV | 2 | 2 | True | 1 | ROZPOCET
190 | K | OprKan500 | Oprava kanalizace DN500 | m | 50 |  | 0 |  |  | základní |  | 0 | 0 | 0 | 0 | 0 | 4 | K | 2 |  |  |  | ROZPOCET | 0 | 0 | 0 | 0 | 0 | 1 | 0 | 4 | 1897191011
| VV |  | z trub plastových DN500 | [14 empty] | VV | 2 | 1 | True | 0 | ROZPOCET
| VV |  | kompletní provedení: | [14 empty] | VV | 2 | 1 | True | 0 | ROZPOCET
| VV |  | - zemní práce vč.pažení | [14 empty] | VV | 2 | 1 | True | 0 | ROZPOCET
| VV |  | - odvoz přebytečné zeminy na skládku vč.poplatku za skládku | [14 empty] | VV | 2 | 1 | True | 0 | ROZPOCET
| VV |  | - lože a obsyp potrubí ze štěrkopísku | [14 empty] | VV | 2 | 1 | True | 0 | ROZPOCET
| VV |  | - zásyp štěrkodrtí | [14 empty] | VV | 2 | 1 | True | 0 | ROZPOCET
| VV |  | - potrubí plastové DN500 dl.50,0m | [14 empty] | VV | 2 | 1 | True | 0 | ROZPOCET
| VV |  | - úprava terénu-místní komunikace asfalt (skladba a provedení dle výkresu D.0.17) | [14 empty] | VV | 2 | 1 | True | 0 | ROZPOCET
| VV |  | vč.odvozu suti na skládku a poplatku za skládku suti | [14 empty] | VV | 2 | 1 | True | 0 | ROZPOCET
| VV |  | (dodávka+montáž+přesun hmot) | [14 empty] | VV | 2 | 1 | True | 0 | ROZPOCET
| VV |  | - vybourání potrubí DN500 dl.50,0m | [14 empty] | VV | 2 | 1 | True | 0 | ROZPOCET
| VV |  | vč.odvozu suti na skládku a poplatku za skládku suti | [14 empty] | VV | 2 | 1 | True | 0 | ROZPOCET
| VV |  | Do celkové ceny zahrnout: | [14 empty] | VV | 2 | 1 | True | 0 | ROZPOCET
| VV |  | - kanalizační šachty betonové DN1000 - 4ks | [14 empty] | VV | 2 | 1 | True | 0 | ROZPOCET
| VV |  | - poklop D400 - 1ks | [14 empty] | VV | 2 | 1 | True | 0 | ROZPOCET
| VV |  | - poklop D400 s vtokovou mříží a kalovým košem - 3ks | [14 empty] | VV | 2 | 1 | True | 0 | ROZPOCET
| VV |  | - přepojení, dopojení přípojek (5ks) - dl. 5,0m | [14 empty] | VV | 2 | 1 | True | 0 | ROZPOCET
| VV |  | (dodávka+montáž+přesun hmot) | [14 empty] | VV | 2 | 1 | True | 0 | ROZPOCET
| VV |  | Přesné provedení dle Projektové dokumentace - B. Souhrnná technická zpráva, kap.B.9.10 | [14 empty] | VV | 2 | 1 | True | 0 | ROZPOCET
| VV |  | a D.1.01-1 Technická zpráva, kap.1.g) | [14 empty] | VV | 2 | 1 | True | 0 | ROZPOCET
| VV |  | Rozsah je orientační vzhledem k tomu, že v daném úseku není | [14 empty] | VV | 2 | 1 | True | 0 | ROZPOCET
| VV |  | jasný průběh stávajících inženýrských sítí. | [14 empty] | VV | 2 | 1 | True | 0 | ROZPOCET
| VV |  | Přesný rozsah bude upřesněn až po nasondování stávajícího potrubí na staveništi. | [14 empty] | VV | 2 | 1 | True | 0 | ROZPOCET
| VV |  | "dle D.1.01-1 TZ, tab.č.17" 50,00 |  | 50 | [12 empty] | VV | 2 | 2 | True | 1 | ROZPOCET
191 | K | Zatrub400 | Zatrubnění příkopu DN400 | m | 401 |  | 0 |  |  | základní |  | 0 | 0 | 0 | 0 | 0 | 4 | K | 2 |  |  |  | ROZPOCET | 0 | 0 | 0 | 0 | 0 | 1 | 0 | 4 | 419414171
| VV |  | z trub plastových DN400 | [14 empty] | VV | 2 | 1 | True | 0 | ROZPOCET
| VV |  | kompletní provedení: | [14 empty] | VV | 2 | 1 | True | 0 | ROZPOCET
| VV |  | - zemní práce vč.pažení | [14 empty] | VV | 2 | 1 | True | 0 | ROZPOCET
| VV |  | - odvoz přebytečné zeminy na skládku vč.poplatku za skládku | [14 empty] | VV | 2 | 1 | True | 0 | ROZPOCET
| VV |  | - lože pod potrubí z betonu, vč.podkladních prahů | [14 empty] | VV | 2 | 1 | True | 0 | ROZPOCET
| VV |  | - obsyp potrubí ze štěrkopísku | [14 empty] | VV | 2 | 1 | True | 0 | ROZPOCET
| VV |  | - zásyp zeminou | [14 empty] | VV | 2 | 1 | True | 0 | ROZPOCET
| VV |  | - potrubí plastové DN400 dl.401,0m | [14 empty] | VV | 2 | 1 | True | 0 | ROZPOCET
| VV |  | - úprava terénu-ornice | [14 empty] | VV | 2 | 1 | True | 0 | ROZPOCET
| VV |  | vč.odvozu suti na skládku a poplatku za skládku suti | [14 empty] | VV | 2 | 1 | True | 0 | ROZPOCET
| VV |  | (dodávka+montáž+přesun hmot) | [14 empty] | VV | 2 | 1 | True | 0 | ROZPOCET
| VV |  | Do celkové ceny zahrnout: | [14 empty] | VV | 2 | 1 | True | 0 | ROZPOCET
| VV |  | - kanalizační šachty betonové DN1000 - 10ks | [14 empty] | VV | 2 | 1 | True | 0 | ROZPOCET
| VV |  | - kanalizační šachty betonové spadišťové DN1000 - 1ks | [14 empty] | VV | 2 | 1 | True | 0 | ROZPOCET
| VV |  | - kanalizační šachty betonové DN800 - 2ks | [14 empty] | VV | 2 | 1 | True | 0 | ROZPOCET
| VV |  | - poklop B125 - 11ks | [14 empty] | VV | 2 | 1 | True | 0 | ROZPOCET
| VV |  | - poklop D400 - 2ks | [14 empty] | VV | 2 | 1 | True | 0 | ROZPOCET
| VV |  | - napojení do stávající kanalizace - 1ks | [14 empty] | VV | 2 | 1 | True | 0 | ROZPOCET
| VV |  | (dodávka+montáž+přesun hmot) | [14 empty] | VV | 2 | 1 | True | 0 | ROZPOCET
| VV |  | Přesné provedení dle Projektové dokumentace - B. Souhrnná technická zpráva, kap.B.9.11 | [14 empty] | VV | 2 | 1 | True | 0 | ROZPOCET
| VV |  | a D.1.01-1 Technická zpráva, kap.1.h) | [14 empty] | VV | 2 | 1 | True | 0 | ROZPOCET
| VV |  | "dle D.1.01-1 TZ, tab.č.18" 401,00 |  | 401 | [12 empty] | VV | 2 | 2 | True | 1 | ROZPOCET
192 | K | PřelVod | Přeložka vodovodu "PřV" | m | 16 |  | 0 |  |  | základní |  | 0 | 0 | 0 | 0 | 0 | 4 | K | 2 |  |  |  | ROZPOCET | 0 | 0 | 0 | 0 | 0 | 1 | 0 | 4 | 398118625
| VV |  | z potrubí polyetylénového PE100+ RC SDR 11 s ochranným pláštěm, tlakové třídy PN 16 | [14 empty] | VV | 2 | 1 | True | 0 | ROZPOCET
| VV |  | kompletní provedení: | [14 empty] | VV | 2 | 1 | True | 0 | ROZPOCET
| VV |  | - zemní práce vč.pažení | [14 empty] | VV | 2 | 1 | True | 0 | ROZPOCET
| VV |  | - odvoz přebytečné zeminy na skládku vč.poplatku za skládku | [14 empty] | VV | 2 | 1 | True | 0 | ROZPOCET
| VV |  | - lože a obsyp potrubí ze štěrkopísku | [14 empty] | VV | 2 | 1 | True | 0 | ROZPOCET
| VV |  | - zásyp štěrkodrtí | [14 empty] | VV | 2 | 1 | True | 0 | ROZPOCET
| VV |  | - potrubí plastové polyetylénové De90 dl.16,0m | [14 empty] | VV | 2 | 1 | True | 0 | ROZPOCET
| VV |  | - úprava terénu-místní komunikace asfalt (skladba a provedení dle výkresu D.0.17) | [14 empty] | VV | 2 | 1 | True | 0 | ROZPOCET
| VV |  | vč.odvozu suti na skládku a poplatku za skládku suti | [14 empty] | VV | 2 | 1 | True | 0 | ROZPOCET
| VV |  | (dodávka+montáž+přesun hmot) | [14 empty] | VV | 2 | 1 | True | 0 | ROZPOCET
| VV |  | - vybourání potrubí De90 dl.16,0m | [14 empty] | VV | 2 | 1 | True | 0 | ROZPOCET
| VV |  | vč.odvozu suti na skládku a poplatku za skládku suti | [14 empty] | VV | 2 | 1 | True | 0 | ROZPOCET
| VV |  | Do celkové ceny zahrnout: | [14 empty] | VV | 2 | 1 | True | 0 | ROZPOCET
| VV |  | - přepojení, dopojení přípojek (2ks) - dl. 2,0m | [14 empty] | VV | 2 | 1 | True | 0 | ROZPOCET
| VV |  | (dodávka+montáž+přesun hmot) | [14 empty] | VV | 2 | 1 | True | 0 | ROZPOCET
| VV |  | Přesné provedení dle Projektové dokumentace - B. Souhrnná technická zpráva, kap.B.9.8 | [14 empty] | VV | 2 | 1 | True | 0 | ROZPOCET
| VV |  | a D.1.01-1 Technická zpráva, kap.1.j) | [14 empty] | VV | 2 | 1 | True | 0 | ROZPOCET
| VV |  | Rozsah je orientační vzhledem k tomu, že v daném úseku není | [14 empty] | VV | 2 | 1 | True | 0 | ROZPOCET
| VV |  | jasný průběh stávajících inženýrských sítí. | [14 empty] | VV | 2 | 1 | True | 0 | ROZPOCET
| VV |  | Přesný rozsah bude upřesněn až po nasondování stávajícího potrubí na staveništi. | [14 empty] | VV | 2 | 1 | True | 0 | ROZPOCET
| VV |  | "dle D.1.01-1 TZ, tab.č.20" 16,00 |  | 16 | [12 empty] | VV | 2 | 2 | True | 1 | ROZPOCET
193 | K | PřelVodbypass | Přeložka vodovodu "PřV" - náhradní zásobování pitnou vodou | m | 26 |  | 0 |  |  | základní |  | 0 | 0 | 0 | 0 | 0 | 4 | K | 2 |  |  |  | ROZPOCET | 0 | 0 | 0 | 0 | 0 | 1 | 0 | 4 | 1591967477
| VV |  | z potrubí PE 100+ RC, De110x10,0; SDR 11, PN 16 - dl.26,0m | [14 empty] | VV | 2 | 1 | True | 0 | ROZPOCET
| VV |  | (dodávka+montáž+přesun hmot+demontáž) | [14 empty] | VV | 2 | 1 | True | 0 | ROZPOCET
| VV |  | Do celkové ceny zahrnout: | [14 empty] | VV | 2 | 1 | True | 0 | ROZPOCET
| VV |  | - potrubí PE 100+ RC, De32x3,0; SDR 11, PN 16 - dl.16,0m | [14 empty] | VV | 2 | 1 | True | 0 | ROZPOCET
| VV |  | - T - kus 110/63 - redukovaný T-kus (elektrotvarovka) - 2ks | [14 empty] | VV | 2 | 1 | True | 0 | ROZPOCET
| VV |  | - redukce De 63/32 (elektrotvarovka) - 2ks | [14 empty] | VV | 2 | 1 | True | 0 | ROZPOCET
| VV |  | - koleno 90° pro PE potrubí De 110 (elektrotvarovka) - 8ks | [14 empty] | VV | 2 | 1 | True | 0 | ROZPOCET
| VV |  | - přírubový spoj s jištěním proti posunu pro PE potrubí DN 100/ DE 90 - 2ks | [14 empty] | VV | 2 | 1 | True | 0 | ROZPOCET
| VV |  | - přírubový spoj s jištěním proti posunu pro PE potrubí DN 100/ DE 110 - 2ks | [14 empty] | VV | 2 | 1 | True | 0 | ROZPOCET
| VV |  | - svěrná spojka De32/1" - 2ks | [14 empty] | VV | 2 | 1 | True | 0 | ROZPOCET
| VV |  | - šoupátko DN 100 (litina) - 2ks | [14 empty] | VV | 2 | 1 | True | 0 | ROZPOCET
| VV |  | - šoupátko DN 1" (DN 25) pro VČP - 2ks | [14 empty] | VV | 2 | 1 | True | 0 | ROZPOCET
| VV |  | (dodávka+montáž+přesun hmot+demontáž) | [14 empty] | VV | 2 | 1 | True | 0 | ROZPOCET
| VV |  | Přesné provedení dle Projektové dokumentace - B. Souhrnná technická zpráva, kap.B.9.8 | [14 empty] | VV | 2 | 1 | True | 0 | ROZPOCET
| VV |  | a D.1.01-1 Technická zpráva, kap.1.j) | [14 empty] | VV | 2 | 1 | True | 0 | ROZPOCET
| VV |  | "dle D.1.01-1 TZ, tab.č.21" 26,00 |  | 26 | [12 empty] | VV | 2 | 2 | True | 1 | ROZPOCET
194 | K | PřelPlyn01 | Přeložka STL plynovodu | m | 16.5 |  | 0 |  |  | základní |  | 0 | 0 | 0 | 0 | 0 | 4 | K | 2 |  |  |  | ROZPOCET | 0 | 0 | 0 | 0 | 0 | 1 | 0 | 4 | 1389388782
| VV |  | z potrubí PE100 SDR11 De63mm | [14 empty] | VV | 2 | 1 | True | 0 | ROZPOCET
| VV |  | kompletní provedení: | [14 empty] | VV | 2 | 1 | True | 0 | ROZPOCET
| VV |  | - zemní práce vč.pažení | [14 empty] | VV | 2 | 1 | True | 0 | ROZPOCET
| VV |  | - odvoz přebytečné zeminy na skládku vč.poplatku za skládku | [14 empty] | VV | 2 | 1 | True | 0 | ROZPOCET
| VV |  | - lože a obsyp potrubí ze štěrkopísku | [14 empty] | VV | 2 | 1 | True | 0 | ROZPOCET
| VV |  | - zásyp štěrkodrtí | [14 empty] | VV | 2 | 1 | True | 0 | ROZPOCET
| VV |  | - potrubí PE100 SDR11 De63 dl.16,5m vč.tlakové zkoušky | [14 empty] | VV | 2 | 1 | True | 0 | ROZPOCET
| VV |  | - signalizační vodič | [14 empty] | VV | 2 | 1 | True | 0 | ROZPOCET
| VV |  | - výstražná fólie | [14 empty] | VV | 2 | 1 | True | 0 | ROZPOCET
| VV |  | - úprava terénu-místní komunikace asfalt (skladba a provedení dle výkresu D.0.17) | [14 empty] | VV | 2 | 1 | True | 0 | ROZPOCET
| VV |  | vč.odvozu suti na skládku a poplatku za skládku suti | [14 empty] | VV | 2 | 1 | True | 0 | ROZPOCET
| VV |  | (dodávka+montáž+přesun hmot) | [14 empty] | VV | 2 | 1 | True | 0 | ROZPOCET
| VV |  | - vybourání potrubí De63 dl.16,5m | [14 empty] | VV | 2 | 1 | True | 0 | ROZPOCET
| VV |  | vč.odvozu suti na skládku a poplatku za skládku suti | [14 empty] | VV | 2 | 1 | True | 0 | ROZPOCET
| VV |  | Do celkové ceny zahrnout: | [14 empty] | VV | 2 | 1 | True | 0 | ROZPOCET
| VV |  | - přepojení, dopojení přípojek (1ks) - dl. 1,0m | [14 empty] | VV | 2 | 1 | True | 0 | ROZPOCET
| VV |  | (dodávka+montáž+přesun hmot) | [14 empty] | VV | 2 | 1 | True | 0 | ROZPOCET
| VV |  | Přesné provedení dle Projektové dokumentace - příloha D.1.01/7 Přeložka STL plynovodu | [14 empty] | VV | 2 | 1 | True | 0 | ROZPOCET
| VV |  | Rozsah je orientační vzhledem k tomu, že v daném úseku není | [14 empty] | VV | 2 | 1 | True | 0 | ROZPOCET
| VV |  | jasný průběh stávajících inženýrských sítí. | [14 empty] | VV | 2 | 1 | True | 0 | ROZPOCET
| VV |  | Přesný rozsah bude upřesněn až po nasondování stávajícího potrubí na staveništi. | [14 empty] | VV | 2 | 1 | True | 0 | ROZPOCET
| VV |  | "dle D.1.01-1 TZ, tab.č.22" 16,50 |  | 16.5 | [12 empty] | VV | 2 | 2 | True | 1 | ROZPOCET

## SOP 01 GK příp.
{63ca077a-66fc-41b3-986e-c3f3331d7f43}
2
| KRYCÍ LIST SOUPISU PRACÍ | [7 empty] | v --- níže se nacházejí doplnkové a pomocné údaje k sestavám --- v | [8 empty] | False
Stavba:
Obec Pěnčín - stoková síť
Objekt:
02 - SO01 Gravitační kanalizace, vč.objektů - kanal.příp.na veř.prostranství (VČP)-zárodky
| KSO: |  | 827 21 |  |  | CC-CZ:
| Místo: |  | Pěnčín |  |  | Datum: | 26. 4. 2019
| Zadavatel: |  |  |  |  | IČ:
|  | Kanalizace ČOV svazek obcí Pěnčín - Laškov |  |  |  | DIČ:
| Uchazeč: |  |  |  |  | IČ: | Vyplň údaj
|  | Vyplň údaj |  |  |  | DIČ: | Vyplň údaj
| Projektant: |  |  |  |  | IČ:
|  | PROVOD s.r.o. |  |  |  | DIČ:
| Zpracovatel: |  |  |  |  | IČ:
|  | Martin Růžička |  |  |  | DIČ:
Poznámka:
Soupis prací je sestaven za využití položek Cenové soustavy ÚRS. Cenové a technické podmínky položek Cenové soustavy ÚRS, které nejsou uvedeny v soupisu prací (tzv.úvodní části katalogů), jsou neomezeně dálkově k dispozici na www.cs-urs.cz. Položky, které nemají ve sloupci "Cenová soustava" uveden žádný údaj, nepochází z Cenové soustavy ÚRS.
| Cena bez DPH | [5 empty] | 0
|  |  | Základ daně |  |  | Sazba daně | Výše daně
| DPH | základní | 0 |  |  | 21% | 0
|  | snížená | 0 |  |  | 15% | 0
|  | zákl. přenesená | 0 |  |  | 21% | 0
|  | sníž. přenesená | 0 |  |  | 15% | 0
|  | nulová | 0 |  |  | 0% | 0
| Cena s DPH |  |  | v | CZK |  | 0
REKAPITULACE ČLENĚNÍ SOUPISU PRACÍ
Stavba:
Obec Pěnčín - stoková síť
Objekt:
02 - SO01 Gravitační kanalizace, vč.objektů - kanal.příp.na veř.prostranství (VČP)-zárodky
Místo: |  |  | Pěnčín |  |  | Datum: | 26. 4. 2019
Zadavatel: |  |  | Kanalizace ČOV svazek obcí Pěnčín - Laškov |  |  | Projektant: | PROVOD s.r.o.
Uchazeč: |  |  | Vyplň údaj |  |  | Zpracovatel: | Martin Růžička
Kód dílu - Popis | [6 empty] | Cena celkem [CZK]
Náklady stavby celkem | [6 empty] | 0 | [11 empty] | -1
| HSV - Práce a dodávky HSV | [5 empty] | 0
| 0P - Poznámky | [5 empty] | 0
| 1 - Zemní práce | [5 empty] | 0
| 4 - Vodorovné konstrukce | [5 empty] | 0
| 8 - Trubní vedení | [5 empty] | 0
| 8.1 - Montáž, osazení, drobné materiály | [5 empty] | 0
| 8.2 - Šachtové objekty | [5 empty] | 0
| 8.3 - Armatury a tvarovky | [5 empty] | 0
| 8.4 - Trubní materiál | [5 empty] | 0
| 99 - Přesun hmot | [5 empty] | 0
| BT - Bezvýkopová technologie | [5 empty] | 0
| K - Komunikace | [5 empty] | 0
| 17 - Komunikace - zásypy | [5 empty] | 0
| KK - Krajské komunikace (živičné) | [5 empty] | 0
| MK - Místní komunikace | [5 empty] | 0
| KB - Komunikace - bourání | [5 empty] | 0
| KKb - Krajské komunikace (živičné) - bourání | [5 empty] | 0
| MKb - Místní komunikace - bourání | [5 empty] | 0
| Ostatní - Ostatní | [5 empty] | 0
SOUPIS PRACÍ
Stavba:
Obec Pěnčín - stoková síť
Objekt:
02 - SO01 Gravitační kanalizace, vč.objektů - kanal.příp.na veř.prostranství (VČP)-zárodky
Místo: |  |  | Pěnčín |  |  | Datum: | 26. 4. 2019
Zadavatel: |  |  | Kanalizace ČOV svazek obcí Pěnčín - Laškov |  |  | Projektant: | PROVOD s.r.o.
Uchazeč: |  |  | Vyplň údaj |  |  | Zpracovatel: | Martin Růžička
PČ | Typ | Kód | Popis | MJ | Množství | J.cena [CZK] | Cena celkem [CZK] | Cenová soustava |  | DPH | J. Nh [h] | Nh celkem [h] | J. hmotnost [t] | Hmotnost celkem [t] | J. suť [t] | Suť Celkem [t]
Náklady soupisu celkem | [6 empty] | 0 |  |  |  |  | 0 |  | 1179.7538 |  | 994.941 |  | D | -1 | [10 empty] | 0
| D | HSV | Práce a dodávky HSV |  |  |  | 0 |  |  |  |  | 0 |  | 1179.7538 |  | 994.941 | 1 | D | 0 |  |  |  | ROZPOCET | [6 empty] | 0
| D | 0P | Poznámky |  |  |  | 0 |  |  |  |  | 0 |  | 0 |  | 0 | 1 | D | 1 |  |  |  | ROZPOCET | [6 empty] | 0
1 | K | 01 | Poznámka 1 |  | 0 |  | 0 |  |  | základní |  | 0 | 0 | 0 | 0 | 0 | 4 | K | 2 |  |  |  | ROZPOCET | 0 | 0 | 0 | 0 | 0 | 1 | 0 | 4 | -143115543
| PP |  | Jednoznačné vymezení druhu a kvality prací, dodávky nebo služby je uvedeno ve Společných údajích PD v kap.Normy a hlavní související předpisy. | [14 empty] | PP | 2
2 | K | 02 | Poznámka 2 |  | 0 |  | 0 |  |  | základní |  | 0 | 0 | 0 | 0 | 0 | 4 | K | 2 |  |  |  | ROZPOCET | 0 | 0 | 0 | 0 | 0 | 1 | 0 | 4 | 1961139596
| PP |  | Na své náklady a vhodným způsobem provede zhotovitel taková opatření ve formě dočasných konstrukcí, montáží lešení, pažení, podepření, štětování, hrazení, nakládání s vodou, konstrukcí můstků a dalších prací, které mohou být nezbytné a požadované pro bezpečné a účinné provádění a konstrukci díla a všech pomocných prací. | [14 empty] | PP | 2
3 | K | 03 | Poznámka 3 |  | 0 |  | 0 |  |  | základní |  | 0 | 0 | 0 | 0 | 0 | 4 | K | 2 |  |  |  | ROZPOCET | 0 | 0 | 0 | 0 | 0 | 1 | 0 | 4 | -863169293
| PP |  | Všechny typy křížení sítí, komunikací a vodních toků zahrnují zemní práce, pažení, zhotovení křížení, všechny dočasné práce (přehrázky, zajištění vedení apod.), naložení a odvoz odpadu a všechny ostatní úkony a dodávky zabezpečující kompletní zhotovení křížení. Má se za to, že zhotovitel zahrne do svojí nabídkové ceny všechny uvedené práce a dodávky. | [14 empty] | PP | 2
4 | K | 04 | Poznámka 4 |  | 0 |  | 0 |  |  | základní |  | 0 | 0 | 0 | 0 | 0 | 4 | K | 2 |  |  |  | ROZPOCET | 0 | 0 | 0 | 0 | 0 | 1 | 0 | 4 | -807156045
| PP |  | Zhotovitel zakalkuluje ztratné u dodávky materiálů do jednotkových cen stavebních prací. | [14 empty] | PP | 2
| D | 1 | Zemní práce |  |  |  | 0 |  |  |  |  | 0 |  | 13.256 |  | 0 | 1 | D | 1 |  |  |  | ROZPOCET | [6 empty] | 0
5 | K | 115101201.02 | Čerpání vody na dopravní výšku do 10 m průměrný přítok 1 l/s, vč.dodávky vodoměru (vodoměr bude osazen na čerpadlo za účelem prokázání skutečně čerpaného množství podzemních a povrchových vod) | m3 | 5184 |  | 0 |  |  | základní |  | 0 | 0 | 0 | 0 | 0 | 4 | K | 2 |  |  |  | ROZPOCET | 0 | 0 | 0 | 0 | 0 | 1 | 0 | 4 | 1216575992
| PP |  | Čerpání vody na dopravní výšku do 10 m průměrný přítok 1 l/s, vč.dodávky vodoměru (vodoměr bude osazen na čerpadlo za účelem prokázání skutečně čerpaného množství podzemních a povrchových vod) | [14 empty] | PP | 2
| VV |  | Množství čerpané vody je stanoveno na základě inženýrsko-geologického průzkumu. | [14 empty] | VV | 2 | 1 | True | 0 | ROZPOCET
| VV |  | Reálná hodnota pro účely fakturace bude stanovena | [14 empty] | VV | 2 | 1 | True | 0 | ROZPOCET
| VV |  | na základě odečtu vodoměru, který bude součástí čerpací soupravy. | [14 empty] | VV | 2 | 1 | True | 0 | ROZPOCET
| VV |  | čerpání 24hod/den = 86,4m3/den (bude upřesněno dle skutečnosti) | [14 empty] | VV | 2 | 1 | True | 0 | ROZPOCET
| VV |  | "120 dnů x 86,4 m3 (1 l/s/den)" 60*86,40 |  | 5184 | [12 empty] | VV | 2 | 2 | True | 1 | ROZPOCET
6 | K | 115101301 | Pohotovost čerpací soupravy pro dopravní výšku do 10 m přítok do 500 l/min | den | 60 |  | 0 | CS ÚRS 2019 01 |  | základní |  | 0 | 0 | 0 | 0 | 0 | 4 | K | 2 |  |  |  | ROZPOCET | 0 | 0 | 0 | 0 | 0 | 1 | 0 | 4 | -1090826183
| PP |  | Pohotovost záložní čerpací soupravy pro dopravní výšku do 10 m s uvažovaným průměrným přítokem do 500 l/min | [14 empty] | PP | 2
| VV |  | Množství čerpané vody je stanoveno na základě inženýrsko-geologického průzkumu. | [14 empty] | VV | 2 | 1 | True | 0 | ROZPOCET
| VV |  | Reálná hodnota pro účely fakturace bude stanovena | [14 empty] | VV | 2 | 1 | True | 0 | ROZPOCET
| VV |  | na základě odečtu vodoměru, který bude součástí čerpací soupravy. | [14 empty] | VV | 2 | 1 | True | 0 | ROZPOCET
| VV |  | "bude upřesněno dle skutečnosti" 60 |  | 60 | [12 empty] | VV | 2 | 2 | True | 1 | ROZPOCET
7 | K | 119001401 | Dočasné zajištění potrubí ocelového nebo litinového DN do 200 mm | m | 80 |  | 0 | CS ÚRS 2019 01 |  | základní |  | 0 | 0.00868 | 0.6944 | 0 | 0 | 4 | K | 2 |  |  |  | ROZPOCET | 0 | 0 | 0 | 0 | 0 | 1 | 0 | 4 | 1940986915
| PP |  | Dočasné zajištění podzemního potrubí nebo vedení ve výkopišti ve stavu i poloze , ve kterých byla na začátku zemních prací a to s podepřením, vzepřením nebo vyvěšením, příp. s ochranným bedněním, se zřízením a odstraněním zajišťovací konstrukce, s opotřebením hmot potrubí ocelového nebo litinového, jmenovité světlosti DN do 200 mm | [14 empty] | PP | 2
8 | K | 119001412 | Dočasné zajištění potrubí betonového, ŽB nebo kameninového DN do 500 mm | m | 15 |  | 0 | CS ÚRS 2019 01 |  | základní |  | 0 | 0.01269 | 0.19035 | 0 | 0 | 4 | K | 2 |  |  |  | ROZPOCET | 0 | 0 | 0 | 0 | 0 | 1 | 0 | 4 | 1273207072
| PP |  | Dočasné zajištění podzemního potrubí nebo vedení ve výkopišti ve stavu i poloze , ve kterých byla na začátku zemních prací a to s podepřením, vzepřením nebo vyvěšením, příp. s ochranným bedněním, se zřízením a odstraněním zajišťovací konstrukce, s opotřebením hmot potrubí betonového, kameninového nebo železobetonového, světlosti DN přes 200 do 500 mm | [14 empty] | PP | 2
9 | K | 119001421 | Dočasné zajištění kabelů a kabelových tratí ze 3 volně ložených kabelů | m | 95 |  | 0 | CS ÚRS 2019 01 |  | základní |  | 0 | 0.0369 | 3.5055 | 0 | 0 | 4 | K | 2 |  |  |  | ROZPOCET | 0 | 0 | 0 | 0 | 0 | 1 | 0 | 4 | 2110958845
| PP |  | Dočasné zajištění podzemního potrubí nebo vedení ve výkopišti ve stavu i poloze , ve kterých byla na začátku zemních prací a to s podepřením, vzepřením nebo vyvěšením, příp. s ochranným bedněním, se zřízením a odstraněním zajišťovací konstrukce, s opotřebením hmot kabelů a kabelových tratí z volně ložených kabelů a to do 3 kabelů | [14 empty] | PP | 2
10 | K | 120001101 | Příplatek za ztížení odkopávky nebo prokkopávky v blízkosti inženýrských sítí | m3 | 465 |  | 0 | CS ÚRS 2019 01 |  | základní |  | 0 | 0 | 0 | 0 | 0 | 4 | K | 2 |  |  |  | ROZPOCET | 0 | 0 | 0 | 0 | 0 | 1 | 0 | 4 | 115602902
| PP |  | Příplatek k cenám vykopávek za ztížení vykopávky v blízkosti inženýrských sítí nebo výbušnin v horninách jakékoliv třídy | [14 empty] | PP | 2
| VV |  | křížení se sítěmi | [14 empty] | VV | 2 | 1 | True | 0 | ROZPOCET
| VV |  | "kanalizace" 1,50*2,00*15,00 |  | 45 | [12 empty] | VV | 2 | 2 | True | 0 | ROZPOCET
| VV |  | "kabel" 1,20*2,00*95,00 |  | 228 | [12 empty] | VV | 2 | 2 | True | 0 | ROZPOCET
| VV |  | "ocel" 1,20*2,00*80,00 |  | 192 | [12 empty] | VV | 2 | 2 | True | 0 | ROZPOCET
| VV |  | Součet |  | 465 | [12 empty] | VV | 2 | 4 | True | 1 | ROZPOCET
11 | K | 121101101 | Sejmutí ornice s přemístěním na vzdálenost do 50 m | m3 | 20.13 |  | 0 | CS ÚRS 2019 01 |  | základní |  | 0 | 0 | 0 | 0 | 0 | 4 | K | 2 |  |  |  | ROZPOCET | 0 | 0 | 0 | 0 | 0 | 1 | 0 | 4 | 1329635483
| PP |  | Sejmutí ornice nebo lesní půdy s vodorovným přemístěním na hromady v místě upotřebení nebo na dočasné či trvalé skládky se složením, na vzdálenost do 50 m | [14 empty] | PP | 2
| VV |  | 183,00*1,10*0,10 |  | 20.13 | [12 empty] | VV | 2 | 2 | True | 0 | ROZPOCET
| VV |  | Mezisoučet (tl.10cm) |  | 20.13 | [12 empty] | VV | 2 | 3 | True | 0 | ROZPOCET
| VV |  | Součet |  | 20.13 | [12 empty] | VV | 2 | 4 | True | 1 | ROZPOCET
12 | K | 132201204 | Hloubení rýh š do 2000 mm v hornině tř. 3 objemu přes 5000 m3 | m3 | 1126.147 |  | 0 | CS ÚRS 2019 01 |  | základní |  | 0 | 0 | 0 | 0 | 0 | 4 | K | 2 |  |  |  | ROZPOCET | 0 | 0 | 0 | 0 | 0 | 1 | 0 | 4 | 850711673
| PP |  | Hloubení zapažených i nezapažených rýh šířky přes 600 do 2 000 mm s urovnáním dna do předepsaného profilu a spádu v hornině tř. 3 přes 5 000 m3 | [14 empty] | PP | 2
| VV |  | hor.3 - 50% | [14 empty] | VV | 2 | 1 | True | 0 | ROZPOCET
| VV |  | 45,00*1,10*3,30 |  | 163.35 | [12 empty] | VV | 2 | 2 | True | 0 | ROZPOCET
| VV |  | 310,00*1,10*2,60 |  | 886.6 | [12 empty] | VV | 2 | 2 | True | 0 | ROZPOCET
| VV |  | 305,00*1,10*2,30 |  | 771.65 | [12 empty] | VV | 2 | 2 | True | 0 | ROZPOCET
| VV |  | 375,00*1,10*2,10 |  | 866.25 | [12 empty] | VV | 2 | 2 | True | 0 | ROZPOCET
| VV |  | protlaky 35,0m | [14 empty] | VV | 2 | 1 | True | 0 | ROZPOCET
| VV |  | odpočet zpevněných ploch a nezpevněných (dle D.1.01-1 Technická zpráva, tabulka č.11, 15) | [14 empty] | VV | 2 | 1 | True | 0 | ROZPOCET
| VV |  | "krajské komunikace asfalt" -375,00*1,10*0,58 |  | -239.25 | [12 empty] | VV | 2 | 2 | True | 0 | ROZPOCET
| VV |  | "místní komunikace asfalt" -204,00*1,10*0,45 |  | -100.98 | [12 empty] | VV | 2 | 2 | True | 0 | ROZPOCET
| VV |  | "místní komunikace makadam" -22,00*1,10*0,45 |  | -10.89 | [12 empty] | VV | 2 | 2 | True | 0 | ROZPOCET
| VV |  | "místní komunikace štěrk" -105,00*1,10*0,15 |  | -17.325 | [12 empty] | VV | 2 | 2 | True | 0 | ROZPOCET
| VV |  | "vjezd žulové kostky" -12,00*1,10*0,44 |  | -5.808 | [12 empty] | VV | 2 | 2 | True | 0 | ROZPOCET
| VV |  | "vjezd zámková dlažba" -23,00*1,10*0,42 |  | -10.626 | [12 empty] | VV | 2 | 2 | True | 0 | ROZPOCET
| VV |  | "vjezd betonová dlažba" -26,00*1,10*0,40 |  | -11.44 | [12 empty] | VV | 2 | 2 | True | 0 | ROZPOCET
| VV |  | "vjezd beton" -18,00*1,10*0,30 |  | -5.94 | [12 empty] | VV | 2 | 2 | True | 0 | ROZPOCET
| VV |  | "chodník zámková dlažba" -24,00*1,10*0,24 |  | -6.336 | [12 empty] | VV | 2 | 2 | True | 0 | ROZPOCET
| VV |  | "chodník betonová dlažba" -27,00*1,10*0,23 |  | -6.831 | [12 empty] | VV | 2 | 2 | True | 0 | ROZPOCET
| VV |  | "ornice" -183,00*1,10*0,10 |  | -20.13 | [12 empty] | VV | 2 | 2 | True | 0 | ROZPOCET
| VV |  | polní cesta 16,0m | [14 empty] | VV | 2 | 1 | True | 0 | ROZPOCET
| VV |  | Mezisoučet |  | 2252.294 | [12 empty] | VV | 2 | 3 | True | 0 | ROZPOCET
| VV |  | "odpočet ostatních hornin" -2252,294*0,50 |  | -1126.147 | [12 empty] | VV | 2 | 2 | True | 0 | ROZPOCET
| VV |  | Součet |  | 1126.147 | [12 empty] | VV | 2 | 4 | True | 1 | ROZPOCET
13 | K | 132201209 | Příplatek za lepivost k hloubení rýh š do 2000 mm v hornině tř. 3 | m3 | 225.229 |  | 0 | CS ÚRS 2019 01 |  | základní |  | 0 | 0 | 0 | 0 | 0 | 4 | K | 2 |  |  |  | ROZPOCET | 0 | 0 | 0 | 0 | 0 | 1 | 0 | 4 | 242483603
| PP |  | Hloubení zapažených i nezapažených rýh šířky přes 600 do 2 000 mm s urovnáním dna do předepsaného profilu a spádu v hornině tř. 3 Příplatek k cenám za lepivost horniny tř. 3 | [14 empty] | PP | 2
| VV |  | 1126,147*0,20 |  | 225.229 | [12 empty] | VV | 2 | 2 | True | 1 | ROZPOCET
14 | K | 132301204 | Hloubení rýh š do 2000 mm v hornině tř. 4 objemu přes 5000 m3 | m3 | 675.688 |  | 0 | CS ÚRS 2019 01 |  | základní |  | 0 | 0 | 0 | 0 | 0 | 4 | K | 2 |  |  |  | ROZPOCET | 0 | 0 | 0 | 0 | 0 | 1 | 0 | 4 | -300902668
| PP |  | Hloubení zapažených i nezapažených rýh šířky přes 600 do 2 000 mm s urovnáním dna do předepsaného profilu a spádu v hornině tř. 4 přes 5 000 m3 | [14 empty] | PP | 2
| VV |  | "hor.4 - 30%" 2252,294*0,30 |  | 675.688 | [12 empty] | VV | 2 | 2 | True | 1 | ROZPOCET
15 | K | 132301209 | Příplatek za lepivost k hloubení rýh š do 2000 mm v hornině tř. 4 | m3 | 135.138 |  | 0 | CS ÚRS 2019 01 |  | základní |  | 0 | 0 | 0 | 0 | 0 | 4 | K | 2 |  |  |  | ROZPOCET | 0 | 0 | 0 | 0 | 0 | 1 | 0 | 4 | 1474514560
| PP |  | Hloubení zapažených i nezapažených rýh šířky přes 600 do 2 000 mm s urovnáním dna do předepsaného profilu a spádu v hornině tř. 4 Příplatek k cenám za lepivost horniny tř. 4 | [14 empty] | PP | 2
| VV |  | 675,688*0,20 |  | 135.138 | [12 empty] | VV | 2 | 2 | True | 1 | ROZPOCET
16 | K | 132401201.01 | Hloubení rýh š do 2000 mm v hornině tř. 5, vč.případného dolamování | m3 | 450.459 |  | 0 |  |  | základní |  | 0 | 0.01046 | 4.7118 | 0 | 0 | 4 | K | 2 |  |  |  | ROZPOCET | 0 | 0 | 0 | 0 | 0 | 1 | 0 | 4 | -1352709254
| PP |  | Hloubení zapažených i nezapažených rýh šířky přes 600 do 2 000 mm s urovnáním dna do předepsaného profilu a spádu s použitím trhavin v hornině tř. 5 pro jakékoliv množství, vč.případného dolamování | [14 empty] | PP | 2
| VV |  | "hor.5 - 20%" 2252,294*0,20 |  | 450.459 | [12 empty] | VV | 2 | 2 | True | 1 | ROZPOCET
17 | K | 151101102 | Zřízení příložného pažení a rozepření stěn rýh hl do 4 m | m2 | 4887 |  | 0 | CS ÚRS 2019 01 |  | základní |  | 0 | 0.00085 | 4.154 | 0 | 0 | 4 | K | 2 |  |  |  | ROZPOCET | 0 | 0 | 0 | 0 | 0 | 1 | 0 | 4 | 685167710
| PP |  | Zřízení pažení a rozepření stěn rýh pro podzemní vedení pro všechny šířky rýhy příložné pro jakoukoliv mezerovitost, hloubky do 4 m | [14 empty] | PP | 2
| VV |  | 45,00*2*3,30 |  | 297 | [12 empty] | VV | 2 | 2 | True | 0 | ROZPOCET
| VV |  | 310,00*2*2,60 |  | 1612 | [12 empty] | VV | 2 | 2 | True | 0 | ROZPOCET
| VV |  | 305,00*2*2,30 |  | 1403 | [12 empty] | VV | 2 | 2 | True | 0 | ROZPOCET
| VV |  | 375,00*2*2,10 |  | 1575 | [12 empty] | VV | 2 | 2 | True | 0 | ROZPOCET
| VV |  | Součet |  | 4887 | [12 empty] | VV | 2 | 4 | True | 1 | ROZPOCET
18 | K | 151101112 | Odstranění příložného pažení a rozepření stěn rýh hl do 4 m | m2 | 4887 |  | 0 | CS ÚRS 2019 01 |  | základní |  | 0 | 0 | 0 | 0 | 0 | 4 | K | 2 |  |  |  | ROZPOCET | 0 | 0 | 0 | 0 | 0 | 1 | 0 | 4 | 1884628889
| PP |  | Odstranění pažení a rozepření stěn rýh pro podzemní vedení s uložením materiálu na vzdálenost do 3 m od kraje výkopu příložné, hloubky přes 2 do 4 m | [14 empty] | PP | 2
19 | K | 161101101 | Svislé přemístění výkopku z horniny tř. 1 až 4 hl výkopu do 2,5 m | m3 | 1057.835 |  | 0 | CS ÚRS 2019 01 |  | základní |  | 0 | 0 | 0 | 0 | 0 | 4 | K | 2 |  |  |  | ROZPOCET | 0 | 0 | 0 | 0 | 0 | 1 | 0 | 4 | -1446571677
| PP |  | Svislé přemístění výkopku bez naložení do dopravní nádoby avšak s vyprázdněním dopravní nádoby na hromadu nebo do dopravního prostředku z horniny tř. 1 až 4, při hloubce výkopu přes 1 do 2,5 m | [14 empty] | PP | 2
| VV |  | "rýhy" 1126,147+675,688 |  | 1801.835 | [12 empty] | VV | 2 | 2 | True | 0 | ROZPOCET
| VV |  | "odpočet sv.přemístění do 4m" -744 |  | -744 | [12 empty] | VV | 2 | 2 | True | 0 | ROZPOCET
| VV |  | Součet |  | 1057.835 | [12 empty] | VV | 2 | 4 | True | 1 | ROZPOCET
20 | K | 161101151 | Svislé přemístění výkopku z horniny tř. 5 až 7 hl výkopu do 2,5 m | m3 | 264.459 |  | 0 | CS ÚRS 2019 01 |  | základní |  | 0 | 0 | 0 | 0 | 0 | 4 | K | 2 |  |  |  | ROZPOCET | 0 | 0 | 0 | 0 | 0 | 1 | 0 | 4 | 2050550883
| PP |  | Svislé přemístění výkopku bez naložení do dopravní nádoby avšak s vyprázdněním dopravní nádoby na hromadu nebo do dopravního prostředku z horniny tř. 5 až 7, při hloubce výkopu přes 1 do 2,5 m | [14 empty] | PP | 2
| VV |  | "rýhy" 450,459 |  | 450.459 | [12 empty] | VV | 2 | 2 | True | 0 | ROZPOCET
| VV |  | "odpočet sv.přemístění do 4m" -186 |  | -186 | [12 empty] | VV | 2 | 2 | True | 0 | ROZPOCET
| VV |  | Součet |  | 264.459 | [12 empty] | VV | 2 | 4 | True | 1 | ROZPOCET
21 | K | 161101102 | Svislé přemístění výkopku z horniny tř. 1 až 4 hl výkopu do 4 m | m3 | 744 |  | 0 | CS ÚRS 2019 01 |  | základní |  | 0 | 0 | 0 | 0 | 0 | 4 | K | 2 |  |  |  | ROZPOCET | 0 | 0 | 0 | 0 | 0 | 1 | 0 | 4 | 1675134738
| PP |  | Svislé přemístění výkopku bez naložení do dopravní nádoby avšak s vyprázdněním dopravní nádoby na hromadu nebo do dopravního prostředku z horniny tř. 1 až 4, při hloubce výkopu přes 2,5 do 4 m | [14 empty] | PP | 2
| VV |  | 930,00 |  | 930 | [12 empty] | VV | 2 | 2 | True | 0 | ROZPOCET
| VV |  | Mezisoučet |  | 930 | [12 empty] | VV | 2 | 3 | True | 0 | ROZPOCET
| VV |  | 930*0,80 |  | 744 | [12 empty] | VV | 2 | 2 | True | 1 | ROZPOCET
22 | K | 161101152 | Svislé přemístění výkopku z horniny tř. 5 až 7 hl výkopu do 4 m | m3 | 186 |  | 0 | CS ÚRS 2019 01 |  | základní |  | 0 | 0 | 0 | 0 | 0 | 4 | K | 2 |  |  |  | ROZPOCET | 0 | 0 | 0 | 0 | 0 | 1 | 0 | 4 | 1164212779
| PP |  | Svislé přemístění výkopku bez naložení do dopravní nádoby avšak s vyprázdněním dopravní nádoby na hromadu nebo do dopravního prostředku z horniny tř. 5 až 7, při hloubce výkopu přes 2,5 do 4 m | [14 empty] | PP | 2
| VV |  | 930*0,20 |  | 186 | [12 empty] | VV | 2 | 2 | True | 0 | ROZPOCET
| VV |  | Součet |  | 186 | [12 empty] | VV | 2 | 4 | True | 1 | ROZPOCET
23 | K | 162501102 | Vodorovné přemístění do 3000 m výkopku/sypaniny z horniny tř. 1 až 4 | m3 | 470.91 |  | 0 | CS ÚRS 2019 01 |  | základní |  | 0 | 0 | 0 | 0 | 0 | 4 | K | 2 |  |  |  | ROZPOCET | 0 | 0 | 0 | 0 | 0 | 1 | 0 | 4 | -1559494994
| PP |  | Vodorovné přemístění výkopku nebo sypaniny po suchu na obvyklém dopravním prostředku, bez naložení výkopku, avšak se složením bez rozhrnutí z horniny tř. 1 až 4 na vzdálenost přes 2 500 do 3 000 m | [14 empty] | PP | 2
| VV |  | odvoz na mezideponii a zpět | [14 empty] | VV | 2 | 1 | True | 0 | ROZPOCET
| VV |  | "ornice" 20,13*2 |  | 40.26 | [12 empty] | VV | 2 | 2 | True | 0 | ROZPOCET
| VV |  | "zemina pro zpětný zásyp" 215,325*2 |  | 430.65 | [12 empty] | VV | 2 | 2 | True | 0 | ROZPOCET
| VV |  | Součet |  | 470.91 | [12 empty] | VV | 2 | 4 | True | 1 | ROZPOCET
24 | K | 167101102 | Nakládání výkopku z hornin tř. 1 až 4 přes 100 m3 | m3 | 470.91 |  | 0 | CS ÚRS 2019 01 |  | základní |  | 0 | 0 | 0 | 0 | 0 | 4 | K | 2 |  |  |  | ROZPOCET | 0 | 0 | 0 | 0 | 0 | 1 | 0 | 4 | 1693680868
| PP |  | Nakládání, skládání a překládání neulehlého výkopku nebo sypaniny nakládání, množství přes 100 m3, z hornin tř. 1 až 4 | [14 empty] | PP | 2
| VV |  | odvoz na mezideponii a zpět | [14 empty] | VV | 2 | 1 | True | 0 | ROZPOCET
| VV |  | "ornice" 20,13*2 |  | 40.26 | [12 empty] | VV | 2 | 2 | True | 0 | ROZPOCET
| VV |  | "zemina pro zpětný zásyp" 215,325*2 |  | 430.65 | [12 empty] | VV | 2 | 2 | True | 0 | ROZPOCET
| VV |  | Součet |  | 470.91 | [12 empty] | VV | 2 | 4 | True | 1 | ROZPOCET
25 | K | 162501102 | Vodorovné přemístění do 3000 m výkopku/sypaniny z horniny tř. 1 až 4 | m3 | 826.015 |  | 0 | CS ÚRS 2019 01 |  | základní |  | 0 | 0 | 0 | 0 | 0 | 4 | K | 2 |  |  |  | ROZPOCET | 0 | 0 | 0 | 0 | 0 | 1 | 0 | 4 | 1258384424
| PP |  | Vodorovné přemístění výkopku nebo sypaniny po suchu na obvyklém dopravním prostředku, bez naložení výkopku, avšak se složením bez rozhrnutí z horniny tř. 1 až 4 na vzdálenost přes 2 500 do 3 000 m | [14 empty] | PP | 2
| VV |  | dovoz materiálu pro lože a obsyp potrubí | [14 empty] | VV | 2 | 1 | True | 0 | ROZPOCET
| VV |  | "materiál pro obsyp potrubí" 544,48 |  | 544.48 | [12 empty] | VV | 2 | 2 | True | 0 | ROZPOCET
| VV |  | "materiál pro lože pod potrubí" 170,775 |  | 170.775 | [12 empty] | VV | 2 | 2 | True | 0 | ROZPOCET
| VV |  | "materiál pro drenážní lože pod potrubí" 70,98+39,78 |  | 110.76 | [12 empty] | VV | 2 | 2 | True | 0 | ROZPOCET
| VV |  | Součet |  | 826.015 | [12 empty] | VV | 2 | 4 | True | 1 | ROZPOCET
26 | K | 167101102 | Nakládání výkopku z hornin tř. 1 až 4 přes 100 m3 | m3 | 826.015 |  | 0 | CS ÚRS 2019 01 |  | základní |  | 0 | 0 | 0 | 0 | 0 | 4 | K | 2 |  |  |  | ROZPOCET | 0 | 0 | 0 | 0 | 0 | 1 | 0 | 4 | -1375600359
| PP |  | Nakládání, skládání a překládání neulehlého výkopku nebo sypaniny nakládání, množství přes 100 m3, z hornin tř. 1 až 4 | [14 empty] | PP | 2
| VV |  | dovoz materiálu pro lože a obsyp potrubí | [14 empty] | VV | 2 | 1 | True | 0 | ROZPOCET
| VV |  | "materiál pro obsyp potrubí" 544,48 |  | 544.48 | [12 empty] | VV | 2 | 2 | True | 0 | ROZPOCET
| VV |  | "materiál pro lože pod potrubí" 170,775 |  | 170.775 | [12 empty] | VV | 2 | 2 | True | 0 | ROZPOCET
| VV |  | "materiál pro drenážní lože pod potrubí" 70,98+39,78 |  | 110.76 | [12 empty] | VV | 2 | 2 | True | 0 | ROZPOCET
| VV |  | Součet |  | 826.015 | [12 empty] | VV | 2 | 4 | True | 1 | ROZPOCET
27 | K | 162701105 | Vodorovné přemístění do 10000 m výkopku/sypaniny z horniny tř. 1 až 4 | m3 | 1586.51 |  | 0 | CS ÚRS 2019 01 |  | základní |  | 0 | 0 | 0 | 0 | 0 | 4 | K | 2 |  |  |  | ROZPOCET | 0 | 0 | 0 | 0 | 0 | 1 | 0 | 4 | -1091086963
| PP |  | Vodorovné přemístění výkopku nebo sypaniny po suchu na obvyklém dopravním prostředku, bez naložení výkopku, avšak se složením bez rozhrnutí z horniny tř. 1 až 4 na vzdálenost přes 9 000 do 10 000 m | [14 empty] | PP | 2
| VV |  | "rýhy" 1126,147+675,688 |  | 1801.835 | [12 empty] | VV | 2 | 2 | True | 0 | ROZPOCET
| VV |  | "zásyp" -215,325 |  | -215.325 | [12 empty] | VV | 2 | 2 | True | 0 | ROZPOCET
| VV |  | Součet |  | 1586.51 | [12 empty] | VV | 2 | 4 | True | 1 | ROZPOCET
28 | K | 162701109 | Příplatek k vodorovnému přemístění výkopku/sypaniny z horniny tř. 1 až 4 ZKD 1000 m přes 10000 m | m3 | 11105.57 |  | 0 | CS ÚRS 2019 01 |  | základní |  | 0 | 0 | 0 | 0 | 0 | 4 | K | 2 |  |  |  | ROZPOCET | 0 | 0 | 0 | 0 | 0 | 1 | 0 | 4 | -190971132
| PP |  | Vodorovné přemístění výkopku nebo sypaniny po suchu na obvyklém dopravním prostředku, bez naložení výkopku, avšak se složením bez rozhrnutí z horniny tř. 1 až 4 na vzdálenost Příplatek k ceně za každých dalších i započatých 1 000 m | [14 empty] | PP | 2
| VV |  | 1586,51*7 |  | 11105.57 | [12 empty] | VV | 2 | 2 | True | 1 | ROZPOCET
29 | K | 162701155 | Vodorovné přemístění do 10000 m výkopku/sypaniny z horniny tř. 5 až 7 | m3 | 450.459 |  | 0 | CS ÚRS 2019 01 |  | základní |  | 0 | 0 | 0 | 0 | 0 | 4 | K | 2 |  |  |  | ROZPOCET | 0 | 0 | 0 | 0 | 0 | 1 | 0 | 4 | 1180809853
| PP |  | Vodorovné přemístění výkopku nebo sypaniny po suchu na obvyklém dopravním prostředku, bez naložení výkopku, avšak se složením bez rozhrnutí z horniny tř. 5 až 7 na vzdálenost přes 9 000 do 10 000 m | [14 empty] | PP | 2
| VV |  | "rýhy" 450,459 |  | 450.459 | [12 empty] | VV | 2 | 2 | True | 0 | ROZPOCET
| VV |  | Součet |  | 450.459 | [12 empty] | VV | 2 | 4 | True | 1 | ROZPOCET
30 | K | 162701159 | Příplatek k vodorovnému přemístění výkopku/sypaniny z horniny tř. 5 až 7 ZKD 1000 m přes 10000 m | m3 | 3153.213 |  | 0 | CS ÚRS 2019 01 |  | základní |  | 0 | 0 | 0 | 0 | 0 | 4 | K | 2 |  |  |  | ROZPOCET | 0 | 0 | 0 | 0 | 0 | 1 | 0 | 4 | -1037535959
| PP |  | Vodorovné přemístění výkopku nebo sypaniny po suchu na obvyklém dopravním prostředku, bez naložení výkopku, avšak se složením bez rozhrnutí z horniny tř. 5 až 7 na vzdálenost Příplatek k ceně za každých dalších i započatých 1 000 m | [14 empty] | PP | 2
| VV |  | 450,459*7 |  | 3153.213 | [12 empty] | VV | 2 | 2 | True | 1 | ROZPOCET
31 | K | 167101102 | Nakládání výkopku z hornin tř. 1 až 4 přes 100 m3 | m3 | 1586.51 |  | 0 | CS ÚRS 2019 01 |  | základní |  | 0 | 0 | 0 | 0 | 0 | 4 | K | 2 |  |  |  | ROZPOCET | 0 | 0 | 0 | 0 | 0 | 1 | 0 | 4 | 673124041
| PP |  | Nakládání, skládání a překládání neulehlého výkopku nebo sypaniny nakládání, množství přes 100 m3, z hornin tř. 1 až 4 | [14 empty] | PP | 2
| VV |  | 1586,51 |  | 1586.51 | [12 empty] | VV | 2 | 2 | True | 1 | ROZPOCET
32 | K | 167101152 | Nakládání výkopku z hornin tř. 5 až 7 přes 100 m3 | m3 | 450.459 |  | 0 | CS ÚRS 2019 01 |  | základní |  | 0 | 0 | 0 | 0 | 0 | 4 | K | 2 |  |  |  | ROZPOCET | 0 | 0 | 0 | 0 | 0 | 1 | 0 | 4 | -1829950517
| PP |  | Nakládání, skládání a překládání neulehlého výkopku nebo sypaniny nakládání, množství přes 100 m3, z hornin tř. 5 až 7 | [14 empty] | PP | 2
| VV |  | 450,459 |  | 450.459 | [12 empty] | VV | 2 | 2 | True | 1 | ROZPOCET
33 | K | 171201201 | Uložení sypaniny na skládky | m3 | 2036.969 |  | 0 | CS ÚRS 2019 01 |  | základní |  | 0 | 0 | 0 | 0 | 0 | 4 | K | 2 |  |  |  | ROZPOCET | 0 | 0 | 0 | 0 | 0 | 1 | 0 | 4 | -1866925693
| PP |  | Uložení sypaniny na skládky | [14 empty] | PP | 2
| VV |  | 1586,51+450,459 |  | 2036.969 | [12 empty] | VV | 2 | 2 | True | 1 | ROZPOCET
34 | K | 171201211 | Poplatek za uložení stavebního odpadu - zeminy a kameniva na skládce | t | 4073.938 |  | 0 | CS ÚRS 2019 01 |  | základní |  | 0 | 0 | 0 | 0 | 0 | 4 | K | 2 |  |  |  | ROZPOCET | 0 | 0 | 0 | 0 | 0 | 1 | 0 | 4 | 984893762
| PP |  | Poplatek za uložení stavebního odpadu na skládce (skládkovné) zeminy a kameniva zatříděného do Katalogu odpadů pod kódem 170 504 | [14 empty] | PP | 2
| VV |  | (1586,51+450,459)*2,00 |  | 4073.938 | [12 empty] | VV | 2 | 2 | True | 1 | ROZPOCET
35 | K | 174101101 | Zásyp jam, šachet rýh nebo kolem objektů sypaninou se zhutněním | m3 | 215.325 |  | 0 | CS ÚRS 2019 01 |  | základní |  | 0 | 0 | 0 | 0 | 0 | 4 | K | 2 |  |  |  | ROZPOCET | 0 | 0 | 0 | 0 | 0 | 1 | 0 | 4 | 1358795488
| PP |  | Zásyp sypaninou z jakékoliv horniny s uložením výkopku ve vrstvách se zhutněním jam, šachet, rýh nebo kolem objektů v těchto vykopávkách | [14 empty] | PP | 2
| VV |  | zpětný zásyp zeminou | [14 empty] | VV | 2 | 1 | True | 0 | ROZPOCET
| VV |  | úseky v nezpevněném terénu (mimo úseků v aktivní zóně komunikace) | [14 empty] | VV | 2 | 1 | True | 0 | ROZPOCET
| VV |  | 145,00*1,10*(2,10-0,15-0,50-0,10) |  | 215.325 | [12 empty] | VV | 2 | 2 | True | 0 | ROZPOCET
| VV |  | Součet |  | 215.325 | [12 empty] | VV | 2 | 4 | True | 1 | ROZPOCET
36 | K | 175111101 | Obsypání potrubí ručně sypaninou bez prohození sítem, uloženou do 3 m | m3 | 544.48 |  | 0 | CS ÚRS 2019 01 |  | základní |  | 0 | 0 | 0 | 0 | 0 | 4 | K | 2 |  |  |  | ROZPOCET | 0 | 0 | 0 | 0 | 0 | 1 | 0 | 4 | -368312730
| PP |  | Obsypání potrubí ručně sypaninou z vhodných hornin tř. 1 až 4 nebo materiálem připraveným podél výkopu ve vzdálenosti do 3 m od jeho kraje, pro jakoukoliv hloubku výkopu a míru zhutnění bez prohození sypaniny sítem | [14 empty] | PP | 2
| VV |  | "DN150" 828,00*1,10*0,50 |  | 455.4 | [12 empty] | VV | 2 | 2 | True | 0 | ROZPOCET
| VV |  | "DN200" 207,00*1,10*0,55 |  | 125.235 | [12 empty] | VV | 2 | 2 | True | 0 | ROZPOCET
| VV |  | protlaky 35,0m | [14 empty] | VV | 2 | 1 | True | 0 | ROZPOCET
| VV |  | Mezisoučet |  | 580.635 | [12 empty] | VV | 2 | 3 | True | 0 | ROZPOCET
| VV |  | odp.potrubí | [14 empty] | VV | 2 | 1 | True | 0 | ROZPOCET
| VV |  | "DN150" -828,00*3,14*0,10*0,10 |  | -25.999 | [12 empty] | VV | 2 | 2 | True | 0 | ROZPOCET
| VV |  | "DN200" -207,00*3,14*0,125*0,125 |  | -10.156 | [12 empty] | VV | 2 | 2 | True | 0 | ROZPOCET
| VV |  | Součet |  | 544.48 | [12 empty] | VV | 2 | 4 | True | 1 | ROZPOCET
37 | M | 58331375 | kamenivo pro obsyp potrubí - štěrkopísek frakce 0-16mm (zrno max. 20 mm) | t | 1118.416 |  | 0 |  |  | základní |  | 0 | 0 | 0 | 0 | 0 | 8 | M | 2 |  |  |  | ROZPOCET | 0 | 0 | 0 | 0 | 0 | 1 | 0 | 4 | -1512424257
| VV |  | 544,48*2,0541 |  | 1118.416 | [12 empty] | VV | 2 | 2 | True | 1 | ROZPOCET
38 | K | 181301101 | Rozprostření ornice tl vrstvy do 100 mm pl do 500 m2 v rovině nebo ve svahu do 1:5 | m2 | 201.3 |  | 0 | CS ÚRS 2019 01 |  | základní |  | 0 | 0 | 0 | 0 | 0 | 4 | K | 2 |  |  |  | ROZPOCET | 0 | 0 | 0 | 0 | 0 | 1 | 0 | 4 | -1504467651
| PP |  | Rozprostření a urovnání ornice v rovině nebo ve svahu sklonu do 1:5 při souvislé ploše do 500 m2, tl. vrstvy do 100 mm | [14 empty] | PP | 2
| VV |  | 20,13/0,10 |  | 201.3 | [12 empty] | VV | 2 | 2 | True | 1 | ROZPOCET
39 | K | 18141 | Založení trávníku vč.dodávky travního semene | m2 | 201.3 |  | 0 |  |  | základní |  | 0 | 0 | 0 | 0 | 0 | 4 | K | 2 |  |  |  | ROZPOCET | 0 | 0 | 0 | 0 | 0 | 1 | 0 | 4 | -928925758
| VV |  | 20,13/0,10 |  | 201.3 | [12 empty] | VV | 2 | 2 | True | 1 | ROZPOCET
40 | K | 1-01VČP | Příplatek za ruční výkopy | m3 | 240 |  | 0 |  |  | základní |  | 0 | 0 | 0 | 0 | 0 | 4 | K | 2 |  |  |  | ROZPOCET | 0 | 0 | 0 | 0 | 0 | 1 | 0 | 4 | -1394562863
| VV |  | "stoka AA, AB, AC, BA, BC" 240,00 |  | 240 | [12 empty] | VV | 2 | 2 | True | 1 | ROZPOCET
| D | 4 | Vodorovné konstrukce |  |  |  | 0 |  |  |  |  | 0 |  | 0 |  | 0 | 1 | D | 1 |  |  |  | ROZPOCET | [6 empty] | 0
41 | K | 451573111.01 | Lože pod potrubí otevřený výkop z písku frakce 0-8mm (dodávka+montáž) | m3 | 170.775 |  | 0 |  |  | základní |  | 0 | 0 | 0 | 0 | 0 | 4 | K | 2 |  |  |  | ROZPOCET | 0 | 0 | 0 | 0 | 0 | 1 | 0 | 4 | 1995196443
| PP |  | Lože pod potrubí otevřený výkop z písku frakce 0-8mm (dodávka+montáž) | [14 empty] | PP | 2
| VV |  | "DN150" 828,00*1,10*0,15 |  | 136.62 | [12 empty] | VV | 2 | 2 | True | 0 | ROZPOCET
| VV |  | "DN200" 207,00*1,10*0,15 |  | 34.155 | [12 empty] | VV | 2 | 2 | True | 0 | ROZPOCET
| VV |  | Součet |  | 170.775 | [12 empty] | VV | 2 | 4 | True | 1 | ROZPOCET
| D | 8 | Trubní vedení |  |  |  | 0 |  |  |  |  | 0 |  | 14.2774 |  | 0 | 1 | D | 1 |  |  |  | ROZPOCET | [6 empty] | 0
42 | K | 8-01 | Poznámka: Přírubové armatury a tvarovky, resp.stroje a zařízení opatřené přírubami budou naceněny včetně šroubů, matic, těsnění, vazelín a jiných spojovacích materiálů nezbytných k montáži. |  | 0 |  | 0 |  |  | základní |  | 0 | 0 | 0 | 0 | 0 | 4 | K | 2 |  |  |  | ROZPOCET | 0 | 0 | 0 | 0 | 0 | 1 | 0 | 4 | -31234727
43 | K | 8-02 | Poznámka: Přesná specifikace výrobků viz Projektová dokumentace - výkresová část a B. Souhrnná technická zpráva, D.1.01-1 Technická zpráva |  | 0 |  | 0 |  |  | základní |  | 0 | 0 | 0 | 0 | 0 | 4 | K | 2 |  |  |  | ROZPOCET | 0 | 0 | 0 | 0 | 0 | 1 | 0 | 4 | -54343026
| D | 8.1 | Montáž, osazení, drobné materiály |  |  |  | 0 |  |  |  |  | 0 |  | 0.01035 |  | 0 | 1 | D | 2 |  |  |  | ROZPOCET | [6 empty] | 0
44 | K | 871310310 | Montáž kanalizačního potrubí plastového hladkého plnostěnného SN 8 DN 150 | m | 208 |  | 0 | CS ÚRS 2019 01 |  | základní |  | 0 | 1e-05 | 0.00208 | 0 | 0 | 4 | K | 3 |  |  |  | ROZPOCET | 0 | 0 | 0 | 0 | 0 | 1 | 0 | 4 | 1317571064
| PP |  | Montáž kanalizačního potrubí plastového hladkého plnostěnného SN 8 DN 150 | [14 empty] | PP | 3
45 | K | 871310320 | Montáž kanalizačního potrubí plastového hladkého plnostěnného SN 12 DN 150 | m | 620 |  | 0 | CS ÚRS 2019 01 |  | základní |  | 0 | 1e-05 | 0.0062 | 0 | 0 | 4 | K | 3 |  |  |  | ROZPOCET | 0 | 0 | 0 | 0 | 0 | 1 | 0 | 4 | -2036731238
| PP |  | Montáž kanalizačního potrubí plastového hladkého plnostěnného SN 12 DN 150 | [14 empty] | PP | 3
46 | K | 871350310 | Montáž kanalizačního potrubí plastového hladkého plnostěnného SN 8 DN 200 | m | 52 |  | 0 | CS ÚRS 2019 01 |  | základní |  | 0 | 1e-05 | 0.00052 | 0 | 0 | 4 | K | 3 |  |  |  | ROZPOCET | 0 | 0 | 0 | 0 | 0 | 1 | 0 | 4 | 893526949
| PP |  | Montáž kanalizačního potrubí plastového hladkého plnostěnného SN 8 DN 200 | [14 empty] | PP | 3
47 | K | 871350320 | Montáž kanalizačního potrubí plastového hladkého plnostěnného SN 12 DN 200 | m | 155 |  | 0 | CS ÚRS 2019 01 |  | základní |  | 0 | 1e-05 | 0.00155 | 0 | 0 | 4 | K | 3 |  |  |  | ROZPOCET | 0 | 0 | 0 | 0 | 0 | 1 | 0 | 4 | 111290945
| PP |  | Montáž kanalizačního potrubí plastového hladkého plnostěnného SN 12 DN 200 | [14 empty] | PP | 3
48 | K | 877310310 | Montáž kolen na potrubí z plastových trub hladkých plnostěnných DN 150 | kus | 448 |  | 0 | CS ÚRS 2019 01 |  | základní |  | 0 | 0 | 0 | 0 | 0 | 4 | K | 3 |  |  |  | ROZPOCET | 0 | 0 | 0 | 0 | 0 | 1 | 0 | 4 | 1378180144
| PP |  | Montáž kolen na potrubí z plastových trub hladkých plnostěnných DN 150 | [14 empty] | PP | 3
| VV |  | 224*2 |  | 448 | [12 empty] | VV | 3 | 2 | True | 1 | ROZPOCET
49 | K | 877350310 | Montáž kolen na potrubí z plastových trub hladkých plnostěnných DN 200 | kus | 112 |  | 0 | CS ÚRS 2019 01 |  | základní |  | 0 | 0 | 0 | 0 | 0 | 4 | K | 3 |  |  |  | ROZPOCET | 0 | 0 | 0 | 0 | 0 | 1 | 0 | 4 | -366422559
| PP |  | Montáž kolen na potrubí z plastových trub hladkých plnostěnných DN 200 | [14 empty] | PP | 3
| VV |  | 56*2 |  | 112 | [12 empty] | VV | 3 | 2 | True | 1 | ROZPOCET
50 | K | 877310330 | Montáž spojek na potrubí z plastových trub hladkých plnostěnných DN 150 | kus | 48 |  | 0 | CS ÚRS 2019 01 |  | základní |  | 0 | 0 | 0 | 0 | 0 | 4 | K | 3 |  |  |  | ROZPOCET | 0 | 0 | 0 | 0 | 0 | 1 | 0 | 4 | 1448307368
| PP |  | Montáž spojek na potrubí z plastových trub hladkých plnostěnných DN 150 | [14 empty] | PP | 3
51 | K | 877350330 | Montáž spojek na potrubí z plastových trub hladkých plnostěnných DN 200 | kus | 12 |  | 0 | CS ÚRS 2019 01 |  | základní |  | 0 | 0 | 0 | 0 | 0 | 4 | K | 3 |  |  |  | ROZPOCET | 0 | 0 | 0 | 0 | 0 | 1 | 0 | 4 | -80460920
| PP |  | Montáž spojek na potrubí z plastových trub hladkých plnostěnných DN 200 | [14 empty] | PP | 3
52 | K | 892381119 | Vyčištění potrubí a zkouška vodotěsnosti stoky do DN350 (vč.zkoušky vodotěsnosti šachetních objektů na stokové sítí) | m | 1070 |  | 0 |  |  | základní |  | 0 | 0 | 0 | 0 | 0 | 4 | K | 3 |  |  |  | ROZPOCET | 0 | 0 | 0 | 0 | 0 | 1 | 0 | 4 | -570391483
| PP |  | Vyčištění potrubí a zkouška vodotěsnosti stoky do DN350 (vč.zkoušky vodotěsnosti šachetních objektů na stokové sítí) | [14 empty] | PP | 3
| P |  | Poznámka k položce: V cenách jsou započteny náklady na přísun, montáž, demontáž a odsun zkoušecího čerpadla, napuštění tlakovou vodou a dodání vody pro tlakovou zkoušku. | [14 empty] | P | 3
| VV |  | 208,00+620,00+52,00+155,00 |  | 1035 | [12 empty] | VV | 3 | 2 | True | 0 | ROZPOCET
| VV |  | "bezvýkop.technologie" 20,00+15,00 |  | 35 | [12 empty] | VV | 3 | 2 | True | 0 | ROZPOCET
| VV |  | Součet |  | 1070 | [12 empty] | VV | 3 | 4 | True | 1 | ROZPOCET
| D | 8.2 | Šachtové objekty |  |  |  | 0 |  |  |  |  | 0 |  | 9.3 |  | 0 | 1 | D | 2 |  |  |  | ROZPOCET | [6 empty] | 0
53 | K | ŠACHTplast400300 | Revizní plastová šachta DN400, výšky do 300cm, s integrovanou zpětnou klapkou, vč.poklopu D400 | kmpl. | 31 |  | 0 |  |  | základní |  | 0 | 0.3 | 9.3 | 0 | 0 | 4 | K | 3 |  |  |  | ROZPOCET | 0 | 0 | 0 | 0 | 0 | 1 | 0 | 4 | -948448390
| VV |  | světlého průměru DN400, | [14 empty] | VV | 3 | 1 | True | 0 | ROZPOCET
| VV |  | vč.štěrkopískového podsypu tl.15cm | [14 empty] | VV | 3 | 1 | True | 0 | ROZPOCET
| VV |  | (dodávka+montáž) | [14 empty] | VV | 3 | 1 | True | 0 | ROZPOCET
| VV |  | dle D.1.01-1 Technická zpráva, kap. 1.c) | [14 empty] | VV | 3 | 1 | True | 0 | ROZPOCET
| VV |  | 31 |  | 31 | [12 empty] | VV | 3 | 2 | True | 1 | ROZPOCET
| D | 8.3 | Armatury a tvarovky |  |  |  | 0 |  |  |  |  | 0 |  | 0.62 |  | 0 | 1 | D | 2 |  |  |  | ROZPOCET | [6 empty] | 0
54 | M | TVPL150K30 | tvarovka DN150 plnostěnná, koleno 30 stupňů, integrovaný hrdlový spoj | kus | 224 |  | 0 |  |  | základní |  | 0 | 0.001 | 0.224 | 0 | 0 | 8 | M | 3 |  |  |  | ROZPOCET | 0 | 0 | 0 | 0 | 0 | 1 | 0 | 4 | 316092307
| P |  | Poznámka k položce: Závazná specifikace viz B. Souhrnná technická zpráva. | [14 empty] | P | 3
55 | M | TVPL150K45 | tvarovka DN150 plnostěnná, koleno 45 stupňů, integrovaný hrdlový spoj | kus | 224 |  | 0 |  |  | základní |  | 0 | 0.001 | 0.224 | 0 | 0 | 8 | M | 3 |  |  |  | ROZPOCET | 0 | 0 | 0 | 0 | 0 | 1 | 0 | 4 | -1769200463
| P |  | Poznámka k položce: Závazná specifikace viz B. Souhrnná technická zpráva. | [14 empty] | P | 3
56 | M | TVPL200K30 | tvarovka DN200 plnostěnná, koleno 30 stupňů, integrovaný hrdlový spoj | kus | 56 |  | 0 |  |  | základní |  | 0 | 0.001 | 0.056 | 0 | 0 | 8 | M | 3 |  |  |  | ROZPOCET | 0 | 0 | 0 | 0 | 0 | 1 | 0 | 4 | -1832015878
| P |  | Poznámka k položce: Závazná specifikace viz B. Souhrnná technická zpráva. | [14 empty] | P | 3
57 | M | TVPL200K45 | tvarovka DN200 plnostěnná, koleno 45 stupňů, integrovaný hrdlový spoj | kus | 56 |  | 0 |  |  | základní |  | 0 | 0.001 | 0.056 | 0 | 0 | 8 | M | 3 |  |  |  | ROZPOCET | 0 | 0 | 0 | 0 | 0 | 1 | 0 | 4 | -638629454
| P |  | Poznámka k položce: Závazná specifikace viz B. Souhrnná technická zpráva. | [14 empty] | P | 3
58 | M | TVPL150Z | tvarovka DN150 plnostěnná, zátka hrdla (zátka na hladký konec trubky) | kus | 48 |  | 0 |  |  | základní |  | 0 | 0.001 | 0.048 | 0 | 0 | 8 | M | 3 |  |  |  | ROZPOCET | 0 | 0 | 0 | 0 | 0 | 1 | 0 | 4 | 367395709
| P |  | Poznámka k položce: Závazná specifikace viz B. Souhrnná technická zpráva. | [14 empty] | P | 3
| VV |  | zátka hrdla (zátka na hladký konec trubky) | [14 empty] | VV | 3 | 1 | True | 0 | ROZPOCET
| VV |  | - bude osazena na koncovou část zárodku | [14 empty] | VV | 3 | 1 | True | 0 | ROZPOCET
| VV |  | pouze v případě, že na výstavbu zárodku | [14 empty] | VV | 3 | 1 | True | 0 | ROZPOCET
| VV |  | kanalizační přípojky nebude bezprostředně navazovat | [14 empty] | VV | 3 | 1 | True | 0 | ROZPOCET
| VV |  | výstavba domovní části přípojky | [14 empty] | VV | 3 | 1 | True | 0 | ROZPOCET
| VV |  | 48 |  | 48 | [12 empty] | VV | 3 | 2 | True | 1 | ROZPOCET
59 | M | TVPL200Z | tvarovka DN200 plnostěnná, zátka hrdla (zátka na hladký konec trubky) | kus | 12 |  | 0 |  |  | základní |  | 0 | 0.001 | 0.012 | 0 | 0 | 8 | M | 3 |  |  |  | ROZPOCET | 0 | 0 | 0 | 0 | 0 | 1 | 0 | 4 | -1041342289
| P |  | Poznámka k položce: Závazná specifikace viz B. Souhrnná technická zpráva. | [14 empty] | P | 3
| VV |  | zátka hrdla (zátka na hladký konec trubky) | [14 empty] | VV | 3 | 1 | True | 0 | ROZPOCET
| VV |  | - bude osazena na koncovou část zárodku | [14 empty] | VV | 3 | 1 | True | 0 | ROZPOCET
| VV |  | pouze v případě, že na výstavbu zárodku | [14 empty] | VV | 3 | 1 | True | 0 | ROZPOCET
| VV |  | kanalizační přípojky nebude bezprostředně navazovat | [14 empty] | VV | 3 | 1 | True | 0 | ROZPOCET
| VV |  | výstavba domovní části přípojky | [14 empty] | VV | 3 | 1 | True | 0 | ROZPOCET
| VV |  | 12 |  | 12 | [12 empty] | VV | 3 | 2 | True | 1 | ROZPOCET
| D | 8.4 | Trubní materiál |  |  |  | 0 |  |  |  |  | 0 |  | 4.347 |  | 0 | 1 | D | 2 |  |  |  | ROZPOCET | [6 empty] | 0
60 | M | TRPL150SN8 | potrubí DN150 z hladkého (s hladkým vnitřním i vnějším povrchem) PVC/PP materiálu s plnostěnnou stavbou stěny, integrovaný hrdlový spoj vč.těsnění, kruhová tuhost min. SN8 | m | 208 |  | 0 |  |  | základní |  | 0 | 0.004 | 0.832 | 0 | 0 | 8 | M | 3 |  |  |  | ROZPOCET | 0 | 0 | 0 | 0 | 0 | 1 | 0 | 4 | 394326859
| P |  | Poznámka k položce: Závazná specifikace viz B. Souhrnná technická zpráva. | [14 empty] | P | 3
61 | M | TRPL150SN12 | potrubí DN150 z hladkého (s hladkým vnitřním i vnějším povrchem) PVC/PP materiálu s plnostěnnou stavbou stěny, integrovaný hrdlový spoj vč.těsnění, kruhová tuhost min. SN12 | m | 620 |  | 0 |  |  | základní |  | 0 | 0.004 | 2.48 | 0 | 0 | 8 | M | 3 |  |  |  | ROZPOCET | 0 | 0 | 0 | 0 | 0 | 1 | 0 | 4 | -908327341
| P |  | Poznámka k položce: Závazná specifikace viz B. Souhrnná technická zpráva. | [14 empty] | P | 3
62 | M | TRPL200SN8 | potrubí DN200 z hladkého (s hladkým vnitřním i vnějším povrchem) PVC/PP materiálu s plnostěnnou stavbou stěny, integrovaný hrdlový spoj vč.těsnění, kruhová tuhost min. SN8 | m | 52 |  | 0 |  |  | základní |  | 0 | 0.005 | 0.26 | 0 | 0 | 8 | M | 3 |  |  |  | ROZPOCET | 0 | 0 | 0 | 0 | 0 | 1 | 0 | 4 | 1906231453
| P |  | Poznámka k položce: Závazná specifikace viz B. Souhrnná technická zpráva. | [14 empty] | P | 3
63 | M | TRPL200SN12 | potrubí DN200 z hladkého (s hladkým vnitřním i vnějším povrchem) PVC/PP materiálu s plnostěnnou stavbou stěny, integrovaný hrdlový spoj vč.těsnění, kruhová tuhost min. SN12 | m | 155 |  | 0 |  |  | základní |  | 0 | 0.005 | 0.775 | 0 | 0 | 8 | M | 3 |  |  |  | ROZPOCET | 0 | 0 | 0 | 0 | 0 | 1 | 0 | 4 | -976445131
| P |  | Poznámka k položce: Závazná specifikace viz B. Souhrnná technická zpráva. | [14 empty] | P | 3
| D | 99 | Přesun hmot |  |  |  | 0 |  |  |  |  | 0 |  | 0 |  | 0 | 1 | D | 1 |  |  |  | ROZPOCET | [6 empty] | 0
64 | K | 998276101 | Přesun hmot pro trubní vedení z trub z plastických hmot otevřený výkop | t | 29.01 |  | 0 | CS ÚRS 2019 01 |  | základní |  | 0 | 0 | 0 | 0 | 0 | 4 | K | 2 |  |  |  | ROZPOCET | 0 | 0 | 0 | 0 | 0 | 1 | 0 | 4 | -188981975
| PP |  | Přesun hmot pro trubní vedení hloubené z trub z plastických hmot nebo sklolaminátových pro vodovody nebo kanalizace v otevřeném výkopu dopravní vzdálenost do 15 m | [14 empty] | PP | 2
| D | BT | Bezvýkopová technologie |  |  |  | 0 |  |  |  |  | 0 |  | 1.477 |  | 0 | 1 | D | 1 |  |  |  | ROZPOCET | [6 empty] | 0
65 | K | 141718 | Protlačení trub ocelových DN300 (montáž) | m | 20 |  | 0 |  |  | základní |  | 0 | 0 | 0 | 0 | 0 | 4 | K | 2 |  |  |  | ROZPOCET | 0 | 0 | 0 | 0 | 0 | 1 | 0 | 4 | 1352810119
| PP |  | Protlačení trub ocelových DN300 (montáž) | [14 empty] | PP | 2
| P |  | Poznámka k položce: 1. V cenách jsou započteny i náklady na: a) vodorovné přemístění výkopku z protlačovaného potrubí a svislé přemístění výkopku z montážní jámy na přilehlé území a případné přehození na povrchu. b) úpravu čela potrubí pro protlačení, c) přesun hmot 2. V cenách nejsou započteny náklady na: a) zemní práce nutné pro provedení protlaku (např. startovací a cílové jámy), b) čerpání vody, c) dodávku potrubí, určeného k protlačení; toto potrubí se oceňuje ve specifikaci | [14 empty] | P | 2
| VV |  | V ceně započteny veškeré stroje vč.dopravy na staveniště a jejich pohybu po staveništi | [14 empty] | VV | 2 | 1 | True | 0 | ROZPOCET
| VV |  | dle D.1.01-1 Technická zpráva, kap.1.c) | [14 empty] | VV | 2 | 1 | True | 0 | ROZPOCET
| VV |  | 20,00 |  | 20 | [12 empty] | VV | 2 | 2 | True | 1 | ROZPOCET
66 | M | OC300 | chráničky ocelové DN300 (dodávka) | m | 20 |  | 0 |  |  | základní |  | 0 | 0.062 | 1.24 | 0 | 0 | 8 | M | 2 |  |  |  | ROZPOCET | 0 | 0 | 0 | 0 | 0 | 1 | 0 | 4 | 1805631526
| PP |  | chráničky ocelové DN300 (dodávka) | [14 empty] | PP | 2
| VV |  | v ceně započítána dodávka+montáž kluzných objímek | [14 empty] | VV | 2 | 1 | True | 0 | ROZPOCET
| VV |  | 20,00 |  | 20 | [12 empty] | VV | 2 | 2 | True | 1 | ROZPOCET
67 | K | 141728 | Protlačení trub plastových DN300 (montáž) | m | 15 |  | 0 |  |  | základní |  | 0 | 0 | 0 | 0 | 0 | 4 | K | 2 |  |  |  | ROZPOCET | 0 | 0 | 0 | 0 | 0 | 1 | 0 | 4 | 364934183
| PP |  | Protlačení trub plastových DN300 (montáž) | [14 empty] | PP | 2
| P |  | Poznámka k položce: 1. V cenách jsou započteny i náklady na: a) vodorovné přemístění výkopku z protlačovaného potrubí a svislé přemístění výkopku z montážní jámy na přilehlé území a případné přehození na povrchu. b) úpravu čela potrubí pro protlačení, c) přesun hmot 2. V cenách nejsou započteny náklady na: a) zemní práce nutné pro provedení protlaku (např. startovací a cílové jámy), b) čerpání vody, c) dodávku potrubí, určeného k protlačení; toto potrubí se oceňuje ve specifikaci | [14 empty] | P | 2
| VV |  | V ceně započteny veškeré stroje vč.dopravy na staveniště a jejich pohybu po staveništi | [14 empty] | VV | 2 | 1 | True | 0 | ROZPOCET
| VV |  | dle D.1.01-1 Technická zpráva, kap.1.c) | [14 empty] | VV | 2 | 1 | True | 0 | ROZPOCET
| VV |  | 15,00 |  | 15 | [12 empty] | VV | 2 | 2 | True | 1 | ROZPOCET
68 | M | PL300 | chráničky plastové DN300 (dodávka) | m | 15 |  | 0 |  |  | základní |  | 0 | 0.015 | 0.225 | 0 | 0 | 8 | M | 2 |  |  |  | ROZPOCET | 0 | 0 | 0 | 0 | 0 | 1 | 0 | 4 | 377946624
| PP |  | chráničky plastové DN300 (dodávka) | [14 empty] | PP | 2
| VV |  | v ceně započítána dodávka+montáž kluzných objímek | [14 empty] | VV | 2 | 1 | True | 0 | ROZPOCET
| VV |  | 15,00 |  | 15 | [12 empty] | VV | 2 | 2 | True | 1 | ROZPOCET
69 | K | 162701105 | Vodorovné přemístění do 10000 m výkopku/sypaniny z horniny tř. 1 až 4 | m3 | 3.561 |  | 0 | CS ÚRS 2019 01 |  | základní |  | 0 | 0 | 0 | 0 | 0 | 4 | K | 2 |  |  |  | ROZPOCET | 0 | 0 | 0 | 0 | 0 | 1 | 0 | 4 | -1159975855
| PP |  | Vodorovné přemístění výkopku nebo sypaniny po suchu na obvyklém dopravním prostředku, bez naložení výkopku, avšak se složením bez rozhrnutí z horniny tř. 1 až 4 na vzdálenost přes 9 000 do 10 000 m | [14 empty] | PP | 2
| VV |  | zemina vytlačená při protlačování trub: | [14 empty] | VV | 2 | 1 | True | 0 | ROZPOCET
| VV |  | "DN300" (15,00+20,00)*3,14*0,18*0,18 |  | 3.561 | [12 empty] | VV | 2 | 2 | True | 1 | ROZPOCET
70 | K | 162701109 | Příplatek k vodorovnému přemístění výkopku/sypaniny z horniny tř. 1 až 4 ZKD 1000 m přes 10000 m | m3 | 24.927 |  | 0 | CS ÚRS 2019 01 |  | základní |  | 0 | 0 | 0 | 0 | 0 | 4 | K | 2 |  |  |  | ROZPOCET | 0 | 0 | 0 | 0 | 0 | 1 | 0 | 4 | 1693648876
| PP |  | Vodorovné přemístění výkopku nebo sypaniny po suchu na obvyklém dopravním prostředku, bez naložení výkopku, avšak se složením bez rozhrnutí z horniny tř. 1 až 4 na vzdálenost Příplatek k ceně za každých dalších i započatých 1 000 m | [14 empty] | PP | 2
| VV |  | 3,561*7 |  | 24.927 | [12 empty] | VV | 2 | 2 | True | 1 | ROZPOCET
71 | K | 167101102 | Nakládání výkopku z hornin tř. 1 až 4 přes 100 m3 | m3 | 3.561 |  | 0 | CS ÚRS 2019 01 |  | základní |  | 0 | 0 | 0 | 0 | 0 | 4 | K | 2 |  |  |  | ROZPOCET | 0 | 0 | 0 | 0 | 0 | 1 | 0 | 4 | -1278965075
| PP |  | Nakládání, skládání a překládání neulehlého výkopku nebo sypaniny nakládání, množství přes 100 m3, z hornin tř. 1 až 4 | [14 empty] | PP | 2
72 | K | 171201201 | Uložení sypaniny na skládky | m3 | 3.561 |  | 0 | CS ÚRS 2019 01 |  | základní |  | 0 | 0 | 0 | 0 | 0 | 4 | K | 2 |  |  |  | ROZPOCET | 0 | 0 | 0 | 0 | 0 | 1 | 0 | 4 | 1476752770
| PP |  | Uložení sypaniny na skládky | [14 empty] | PP | 2
73 | K | 171201211 | Poplatek za uložení stavebního odpadu - zeminy a kameniva na skládce | t | 7.122 |  | 0 | CS ÚRS 2019 01 |  | základní |  | 0 | 0 | 0 | 0 | 0 | 4 | K | 2 |  |  |  | ROZPOCET | 0 | 0 | 0 | 0 | 0 | 1 | 0 | 4 | 861812204
| PP |  | Poplatek za uložení stavebního odpadu na skládce (skládkovné) zeminy a kameniva zatříděného do Katalogu odpadů pod kódem 170 504 | [14 empty] | PP | 2
| VV |  | 3,561*2,00 |  | 7.122 | [12 empty] | VV | 2 | 2 | True | 1 | ROZPOCET
74 | K | 899913153 | Uzavírací manžeta chráničky potrubí DN 150 x 300 | kus | 10 |  | 0 | CS ÚRS 2019 01 |  | základní |  | 0 | 0.0012 | 0.012 | 0 | 0 | 4 | K | 2 |  |  |  | ROZPOCET | 0 | 0 | 0 | 0 | 0 | 1 | 0 | 4 | -545781810
| PP |  | Koncové uzavírací manžety chrániček DN potrubí x DN chráničky DN 150 x 300 | [14 empty] | PP | 2
| VV |  | 5*2 |  | 10 | [12 empty] | VV | 2 | 2 | True | 1 | ROZPOCET
75 | K | SCpříp | Startovací + koncová jáma protlaku | kmpl. | 5 |  | 0 |  |  | základní |  | 0 | 0 | 0 | 0 | 0 | 4 | K | 2 |  |  |  | ROZPOCET | 0 | 0 | 0 | 0 | 0 | 1 | 0 | 4 | 1185664698
| VV |  | vč.vystrojení (zpevnění dna ŽB panely, opěrná zeď ze ŽB panelů apod.) | [14 empty] | VV | 2 | 1 | True | 0 | ROZPOCET
| VV |  | vč.úpravy terénu do původního stavu | [14 empty] | VV | 2 | 1 | True | 0 | ROZPOCET
| VV |  | dle D.1.01-1 Technická zpráva, kap.1.c) | [14 empty] | VV | 2 | 1 | True | 0 | ROZPOCET
| VV |  | 5 |  | 5 | [12 empty] | VV | 2 | 2 | True | 1 | ROZPOCET
| D | K | Komunikace |  |  |  | 0 |  |  |  |  | 0 |  | 1150.7128 |  | 0 | 1 | D | 1 |  |  |  | ROZPOCET | [6 empty] | 0
| D | 17 | Komunikace - zásypy |  |  |  | 0 |  |  |  |  | 0 |  | 0 |  | 0 | 1 | D | 2 |  |  |  | ROZPOCET | [6 empty] | 0
76 | K | 174101101 | Zásyp jam, šachet rýh nebo kolem objektů sypaninou se zhutněním | m3 | 1285.559 |  | 0 | CS ÚRS 2019 01 |  | základní |  | 0 | 0 | 0 | 0 | 0 | 4 | K | 3 |  |  |  | ROZPOCET | 0 | 0 | 0 | 0 | 0 | 1 | 0 | 4 | -1748973657
| PP |  | Zásyp sypaninou z jakékoliv horniny s uložením výkopku ve vrstvách se zhutněním jam, šachet, rýh nebo kolem objektů v těchto vykopávkách | [14 empty] | PP | 3
| VV |  | zásyp štěrkopískem | [14 empty] | VV | 3 | 1 | True | 0 | ROZPOCET
| VV |  | "výkopy" 2252,294 |  | 2252.294 | [12 empty] | VV | 3 | 2 | True | 0 | ROZPOCET
| VV |  | "odpočet lože štěrk" -170,775 |  | -170.775 | [12 empty] | VV | 3 | 2 | True | 0 | ROZPOCET
| VV |  | "odpočet obsypu" -580,635 |  | -580.635 | [12 empty] | VV | 3 | 2 | True | 0 | ROZPOCET
| VV |  | "odpočet zásypu zeminou" -215,325 |  | -215.325 | [12 empty] | VV | 3 | 2 | True | 0 | ROZPOCET
| VV |  | Součet |  | 1285.559 | [12 empty] | VV | 3 | 4 | True | 1 | ROZPOCET
77 | M | 583312091 | kamenivo pro zásypy v komunikacích - štěrkopísek frakce 0-16mm | t | 2640.667 |  | 0 |  |  | základní |  | 0 | 0 | 0 | 0 | 0 | 8 | M | 3 |  |  |  | ROZPOCET | 0 | 0 | 0 | 0 | 0 | 1 | 0 | 4 | 68356698
| VV |  | 1285,559*2,0541 |  | 2640.667 | [12 empty] | VV | 3 | 2 | True | 1 | ROZPOCET
78 | K | 162501102 | Vodorovné přemístění do 3000 m výkopku/sypaniny z horniny tř. 1 až 4 | m3 | 1285.559 |  | 0 | CS ÚRS 2019 01 |  | základní |  | 0 | 0 | 0 | 0 | 0 | 4 | K | 3 |  |  |  | ROZPOCET | 0 | 0 | 0 | 0 | 0 | 1 | 0 | 4 | 194761254
| PP |  | Vodorovné přemístění výkopku nebo sypaniny po suchu na obvyklém dopravním prostředku, bez naložení výkopku, avšak se složením bez rozhrnutí z horniny tř. 1 až 4 na vzdálenost přes 2 500 do 3 000 m | [14 empty] | PP | 3
| VV |  | dovoz materiálu pro zásyp | [14 empty] | VV | 3 | 1 | True | 0 | ROZPOCET
| VV |  | "materiál pro zásyp" 1285,559 |  | 1285.559 | [12 empty] | VV | 3 | 2 | True | 1 | ROZPOCET
79 | K | 167101102 | Nakládání výkopku z hornin tř. 1 až 4 přes 100 m3 | m3 | 1285.559 |  | 0 | CS ÚRS 2019 01 |  | základní |  | 0 | 0 | 0 | 0 | 0 | 4 | K | 3 |  |  |  | ROZPOCET | 0 | 0 | 0 | 0 | 0 | 1 | 0 | 4 | 1818104739
| PP |  | Nakládání, skládání a překládání neulehlého výkopku nebo sypaniny nakládání, množství přes 100 m3, z hornin tř. 1 až 4 | [14 empty] | PP | 3
| VV |  | dovoz materiálu pro zásyp | [14 empty] | VV | 3 | 1 | True | 0 | ROZPOCET
| VV |  | "materiál pro zásyp" 1285,559 |  | 1285.559 | [12 empty] | VV | 3 | 2 | True | 1 | ROZPOCET
| D | KK | Krajské komunikace (živičné) |  |  |  | 0 |  |  |  |  | 0 |  | 816.9127 |  | 0 | 1 | D | 2 |  |  |  | ROZPOCET | [6 empty] | 0
80 | K | 564761111.01 | Podklad z kameniva hrubého drceného vel. 0-63 mm tl 200 mm (dodávka+montáž) | m2 | 562.5 |  | 0 |  |  | základní |  | 0 | 0.38625 | 217.2656 | 0 | 0 | 4 | K | 3 |  |  |  | ROZPOCET | 0 | 0 | 0 | 0 | 0 | 1 | 0 | 4 | 621073103
| PP |  | Podklad nebo kryt z kameniva hrubého drceného vel. 0-63 mm s rozprostřením a zhutněním, po zhutnění tl. 200 mm (dodávka+montáž) | [14 empty] | PP | 3
| VV |  | krajské komunikace | [14 empty] | VV | 3 | 1 | True | 0 | ROZPOCET
| VV |  | dle D.1.01-1 TZ, tab.č.11 | [14 empty] | VV | 3 | 1 | True | 0 | ROZPOCET
| VV |  | 375,00*(1,10+0,20*2) |  | 562.5 | [12 empty] | VV | 3 | 2 | True | 1 | ROZPOCET
81 | K | 564760111.01 | Podklad z kameniva hrubého drceného vel. 0-32 mm tl 200 mm (dodávka+montáž) | m2 | 712.5 |  | 0 |  |  | základní |  | 0 | 0.396 | 282.15 | 0 | 0 | 4 | K | 3 |  |  |  | ROZPOCET | 0 | 0 | 0 | 0 | 0 | 1 | 0 | 4 | -1579381112
| PP |  | Podklad nebo kryt z kameniva hrubého drceného vel. 0-32 mm s rozprostřením a zhutněním, po zhutnění tl. 200 mm (dodávka+montáž) | [14 empty] | PP | 3
| VV |  | krajské komunikace | [14 empty] | VV | 3 | 1 | True | 0 | ROZPOCET
| VV |  | dle D.1.01-1 TZ, tab.č.11 | [14 empty] | VV | 3 | 1 | True | 0 | ROZPOCET
| VV |  | 375,00*(1,10+0,40*2) |  | 712.5 | [12 empty] | VV | 3 | 2 | True | 1 | ROZPOCET
82 | K | 565156111 | Asfaltový beton vrstva podkladní ACP 22 (obalované kamenivo OKH) tl 70 mm š do 3 m | m2 | 862.5 |  | 0 | CS ÚRS 2019 01 |  | základní |  | 0 | 0.18463 | 159.2434 | 0 | 0 | 4 | K | 3 |  |  |  | ROZPOCET | 0 | 0 | 0 | 0 | 0 | 1 | 0 | 4 | -2109876749
| PP |  | Asfaltový beton vrstva podkladní ACP 22 (obalované kamenivo hrubozrnné - OKH) s rozprostřením a zhutněním v pruhu šířky do 3 m, po zhutnění tl. 70 mm | [14 empty] | PP | 3
| VV |  | krajské komunikace | [14 empty] | VV | 3 | 1 | True | 0 | ROZPOCET
| VV |  | dle D.1.01-1 TZ, tab.č.11 | [14 empty] | VV | 3 | 1 | True | 0 | ROZPOCET
| VV |  | 375,00*(1,10+0,60*2) |  | 862.5 | [12 empty] | VV | 3 | 2 | True | 1 | ROZPOCET
83 | K | 573211112 | Postřik živičný spojovací z asfaltu v množství 0,70 kg/m2 | m2 | 1012.5 |  | 0 | CS ÚRS 2019 01 |  | základní |  | 0 | 0.00071 | 0.71888 | 0 | 0 | 4 | K | 3 |  |  |  | ROZPOCET | 0 | 0 | 0 | 0 | 0 | 1 | 0 | 4 | -1609221260
| PP |  | Postřik spojovací PS bez posypu kamenivem z asfaltu silničního, v množství 0,70 kg/m2 | [14 empty] | PP | 3
| VV |  | krajské komunikace | [14 empty] | VV | 3 | 1 | True | 0 | ROZPOCET
| VV |  | dle D.1.01-1 TZ, tab.č.11 | [14 empty] | VV | 3 | 1 | True | 0 | ROZPOCET
| VV |  | 375,00*(1,10+0,80*2) |  | 1012.5 | [12 empty] | VV | 3 | 2 | True | 1 | ROZPOCET
84 | K | 577155132 | Asfaltový beton vrstva ložní ACL 16 (ABH) tl 60 mm š do 3 m z modifikovaného asfaltu | m2 | 1012.5 |  | 0 | CS ÚRS 2019 01 |  | základní |  | 0 | 0.15559 | 157.5349 | 0 | 0 | 4 | K | 3 |  |  |  | ROZPOCET | 0 | 0 | 0 | 0 | 0 | 1 | 0 | 4 | 1183053568
| PP |  | Asfaltový beton vrstva ložní ACL 16 (ABH) s rozprostřením a zhutněním z modifikovaného asfaltu v pruhu šířky do 3 m, po zhutnění tl. 60 mm | [14 empty] | PP | 3
| VV |  | krajské komunikace | [14 empty] | VV | 3 | 1 | True | 0 | ROZPOCET
| VV |  | dle D.1.01-1 TZ, tab.č.11 | [14 empty] | VV | 3 | 1 | True | 0 | ROZPOCET
| VV |  | 375,00*(1,10+0,80*2) |  | 1012.5 | [12 empty] | VV | 3 | 2 | True | 1 | ROZPOCET
85 | K | 998225111 | Přesun hmot pro pozemní komunikace s krytem z kamene, monolitickým betonovým nebo živičným | t | 816.913 |  | 0 | CS ÚRS 2019 01 |  | základní |  | 0 | 0 | 0 | 0 | 0 | 4 | K | 3 |  |  |  | ROZPOCET | 0 | 0 | 0 | 0 | 0 | 1 | 0 | 4 | 1221237531
| PP |  | Přesun hmot pro komunikace s krytem z kameniva, monolitickým betonovým nebo živičným dopravní vzdálenost do 200 m jakékoliv délky objektu | [14 empty] | PP | 3
| D | MK | Místní komunikace |  |  |  | 0 |  |  |  |  | 0 |  | 333.8001 |  | 0 | 1 | D | 2 |  |  |  | ROZPOCET | [6 empty] | 0
86 | K | 564251111 | Podklad nebo podsyp ze štěrkopísku ŠP tl 150 mm | m2 | 306 |  | 0 | CS ÚRS 2019 01 |  | základní |  | 0 | 0.30361 | 92.9047 | 0 | 0 | 4 | K | 3 |  |  |  | ROZPOCET | 0 | 0 | 0 | 0 | 0 | 1 | 0 | 4 | 748901748
| PP |  | Podklad nebo podsyp ze štěrkopísku ŠP s rozprostřením, vlhčením a zhutněním, po zhutnění tl. 150 mm | [14 empty] | PP | 3
| VV |  | místní komunikace asfalt | [14 empty] | VV | 3 | 1 | True | 0 | ROZPOCET
| VV |  | dle D.1.01-1 TZ, tab.č.15 | [14 empty] | VV | 3 | 1 | True | 0 | ROZPOCET
| VV |  | 204,00*(1,10+0,20*2) |  | 306 | [12 empty] | VV | 3 | 2 | True | 1 | ROZPOCET
87 | K | 565231112 | Podklad ze štěrku částečně zpevněného cementovou maltou ŠCM tl 200 mm | m2 | 306 |  | 0 | CS ÚRS 2019 01 |  | základní |  | 0 | 0.51817 | 158.56 | 0 | 0 | 4 | K | 3 |  |  |  | ROZPOCET | 0 | 0 | 0 | 0 | 0 | 1 | 0 | 4 | 910152331
| PP |  | Podklad ze štěrku částečně zpevněného cementovou maltou ŠCM s rozprostřením a s hutněním, po zhutnění tl. 200 mm | [14 empty] | PP | 3
| VV |  | "místní komunikace asfalt" 306 |  | 306 | [12 empty] | VV | 3 | 2 | True | 1 | ROZPOCET
88 | K | 573111114 | Postřik živičný infiltrační s posypem z asfaltu množství 2 kg/m2 | m2 | 306 |  | 0 | CS ÚRS 2019 01 |  | základní |  | 0 | 0.00702 | 2.1481 | 0 | 0 | 4 | K | 3 |  |  |  | ROZPOCET | 0 | 0 | 0 | 0 | 0 | 1 | 0 | 4 | 523654895
| PP |  | Postřik infiltrační PI z asfaltu silničního s posypem kamenivem, v množství 2,00 kg/m2 | [14 empty] | PP | 3
| VV |  | "místní komunikace asfalt" 306 |  | 306 | [12 empty] | VV | 3 | 2 | True | 1 | ROZPOCET
89 | K | 565135111 | Asfaltový beton vrstva podkladní ACP 16 (obalované kamenivo OKS) tl 50 mm š do 3 m | m2 | 306 |  | 0 | CS ÚRS 2019 01 |  | základní |  | 0 | 0.13188 | 40.3553 | 0 | 0 | 4 | K | 3 |  |  |  | ROZPOCET | 0 | 0 | 0 | 0 | 0 | 1 | 0 | 4 | -515284215
| PP |  | Asfaltový beton vrstva podkladní ACP 16 (obalované kamenivo střednězrnné - OKS) s rozprostřením a zhutněním v pruhu šířky do 3 m, po zhutnění tl. 50 mm | [14 empty] | PP | 3
| VV |  | "místní komunikace asfalt" 306 |  | 306 | [12 empty] | VV | 3 | 2 | True | 1 | ROZPOCET
90 | K | 573211109 | Postřik živičný spojovací z asfaltu v množství 0,50 kg/m2 | m2 | 306 |  | 0 | CS ÚRS 2019 01 |  | základní |  | 0 | 0.00051 | 0.15606 | 0 | 0 | 4 | K | 3 |  |  |  | ROZPOCET | 0 | 0 | 0 | 0 | 0 | 1 | 0 | 4 | -672692147
| PP |  | Postřik spojovací PS bez posypu kamenivem z asfaltu silničního, v množství 0,50 kg/m2 | [14 empty] | PP | 3
| VV |  | "místní komunikace asfalt" 306 |  | 306 | [12 empty] | VV | 3 | 2 | True | 1 | ROZPOCET
91 | K | 577144131 | Asfaltový beton vrstva obrusná ACO 11 (ABS) tř. I tl 50 mm š do 3 m z modifikovaného asfaltu | m2 | 306 |  | 0 | CS ÚRS 2019 01 |  | základní |  | 0 | 0.12966 | 39.676 | 0 | 0 | 4 | K | 3 |  |  |  | ROZPOCET | 0 | 0 | 0 | 0 | 0 | 1 | 0 | 4 | 1244611553
| PP |  | Asfaltový beton vrstva obrusná ACO 11 (ABS) s rozprostřením a se zhutněním z modifikovaného asfaltu v pruhu šířky do 3 m, po zhutnění tl. 50 mm | [14 empty] | PP | 3
| VV |  | "místní komunikace asfalt" 306 |  | 306 | [12 empty] | VV | 3 | 2 | True | 1 | ROZPOCET
92 | K | UTES-MK | Živičná zálivka - utěsnění styku starého a nového krytu vozovky (prac.spáry proříznuty do hl.min. 25mm) (dodávka+montáž) | m | 408 |  | 0 |  |  | základní |  | 0 | 0 | 0 | 0 | 0 | 4 | K | 3 |  |  |  | ROZPOCET | 0 | 0 | 0 | 0 | 0 | 1 | 0 | 4 | -1287892421
| VV |  | místní komunikace asfalt | [14 empty] | VV | 3 | 1 | True | 0 | ROZPOCET
| VV |  | dle D.1.01-1 TZ, tab.č.15 | [14 empty] | VV | 3 | 1 | True | 0 | ROZPOCET
| VV |  | 204,00*2 |  | 408 | [12 empty] | VV | 3 | 2 | True | 1 | ROZPOCET
93 | K | PROVIZ-MK | Provizorní oprava místní komunikace | m2 | 306 |  | 0 |  |  | základní |  | 0 | 0 | 0 | 0 | 0 | 4 | K | 3 |  |  |  | ROZPOCET | 0 | 0 | 0 | 0 | 0 | 1 | 0 | 4 | -1606401894
| VV |  | - spojovací postřik 0,5kg/m2 | [14 empty] | VV | 3 | 1 | True | 0 | ROZPOCET
| VV |  | - asfaltový recykláž tl.5cm | [14 empty] | VV | 3 | 1 | True | 0 | ROZPOCET
| VV |  | vč.případného doplňování poklesů | [14 empty] | VV | 3 | 1 | True | 0 | ROZPOCET
| VV |  | (dodávka+montáž+přesun hmot) | [14 empty] | VV | 3 | 1 | True | 0 | ROZPOCET
| VV |  | místní komunikace asfalt-provizorní oprava | [14 empty] | VV | 3 | 1 | True | 0 | ROZPOCET
| VV |  | 306 |  | 306 | [12 empty] | VV | 3 | 2 | True | 1 | ROZPOCET
94 | K | K-PM45 | Bourání+obnova komunikace penetrační makadam (celková tl.konstrukce 45cm) | m2 | 33 |  | 0 |  |  | základní |  | 0 | 0 | 0 | 0 | 0 | 4 | K | 3 |  |  |  | ROZPOCET | 0 | 0 | 0 | 0 | 0 | 1 | 0 | 4 | 1244926666
| VV |  | vč.přesunu hmot, odvozu suti na skládku a poplatku za skládku suti | [14 empty] | VV | 3 | 1 | True | 0 | ROZPOCET
| VV |  | ve složení: | [14 empty] | VV | 3 | 1 | True | 0 | ROZPOCET
| VV |  | - penetrační makadam tl.10cm | [14 empty] | VV | 3 | 1 | True | 0 | ROZPOCET
| VV |  | - štěrk tl.20cm | [14 empty] | VV | 3 | 1 | True | 0 | ROZPOCET
| VV |  | - štěrkopísek tl.15cm | [14 empty] | VV | 3 | 1 | True | 0 | ROZPOCET
| VV |  | (dodávka+montáž) | [14 empty] | VV | 3 | 1 | True | 0 | ROZPOCET
| VV |  | dle D.1.01-1 TZ, tab.č.15 | [14 empty] | VV | 3 | 1 | True | 0 | ROZPOCET
| VV |  | 22,00*(1,10+0,20*2) |  | 33 | [12 empty] | VV | 3 | 2 | True | 1 | ROZPOCET
95 | K | K-KS15 | Bourání+obnova štěrkové komunikace (celková tl.konstrukce 15cm) | m2 | 157.5 |  | 0 |  |  | základní |  | 0 | 0 | 0 | 0 | 0 | 4 | K | 3 |  |  |  | ROZPOCET | 0 | 0 | 0 | 0 | 0 | 1 | 0 | 4 | -1968013690
| VV |  | vč.přesunu hmot, odvozu suti na skládku a poplatku za skládku suti | [14 empty] | VV | 3 | 1 | True | 0 | ROZPOCET
| VV |  | ve složení: | [14 empty] | VV | 3 | 1 | True | 0 | ROZPOCET
| VV |  | - posyp podkladu kamenivem drceným v množství do 35 kg/m2 se zavibrováním | [14 empty] | VV | 3 | 1 | True | 0 | ROZPOCET
| VV |  | - vibrovaný štěrk fr. 32/63 mm tl.15cm | [14 empty] | VV | 3 | 1 | True | 0 | ROZPOCET
| VV |  | (dodávka+montáž) | [14 empty] | VV | 3 | 1 | True | 0 | ROZPOCET
| VV |  | dle D.1.01-1 TZ, tab.č.15 | [14 empty] | VV | 3 | 1 | True | 0 | ROZPOCET
| VV |  | 105,00*(1,10+0,20*2) |  | 157.5 | [12 empty] | VV | 3 | 2 | True | 1 | ROZPOCET
96 | K | K-KV_ŽK44 | Bourání+obnova vjezdu - žulové kostky (celková tl.konstrukce 44cm) | m2 | 25.2 |  | 0 |  |  | základní |  | 0 | 0 | 0 | 0 | 0 | 4 | K | 3 |  |  |  | ROZPOCET | 0 | 0 | 0 | 0 | 0 | 1 | 0 | 4 | 355046084
| VV |  | vč.přesunu hmot, odvozu suti na skládku a poplatku za skládku suti | [14 empty] | VV | 3 | 1 | True | 0 | ROZPOCET
| VV |  | ve složení | [14 empty] | VV | 3 | 1 | True | 0 | ROZPOCET
| VV |  | - žulová kostka původní 10x10x10 cm tl.10cm | [14 empty] | VV | 3 | 1 | True | 0 | ROZPOCET
| VV |  | - kamenivo drcené frakce 4/8 mm tl.4cm | [14 empty] | VV | 3 | 1 | True | 0 | ROZPOCET
| VV |  | - beton C8/10 tl.15cm | [14 empty] | VV | 3 | 1 | True | 0 | ROZPOCET
| VV |  | - štěrkopísek tl.15cm | [14 empty] | VV | 3 | 1 | True | 0 | ROZPOCET
| VV |  | (dodávka+montáž) | [14 empty] | VV | 3 | 1 | True | 0 | ROZPOCET
| VV |  | dle D.1.01-1 TZ, tab.č.15 | [14 empty] | VV | 3 | 1 | True | 0 | ROZPOCET
| VV |  | 12,00*(1,10+0,50*2) |  | 25.2 | [12 empty] | VV | 3 | 2 | True | 1 | ROZPOCET
97 | K | K-KV_ZD42 | Bourání+obnova vjezdu - zámková dlažba (celková tl.konstrukce 42cm) | m2 | 48.3 |  | 0 |  |  | základní |  | 0 | 0 | 0 | 0 | 0 | 4 | K | 3 |  |  |  | ROZPOCET | 0 | 0 | 0 | 0 | 0 | 1 | 0 | 4 | 1705334090
| PP |  | Bourání+obnova vjezdu - zámková dlažba (celková tl.konstrukce 42cm) | [14 empty] | PP | 3
| VV |  | vč.přesunu hmot, odvozu suti na skládku a poplatku za skládku suti | [14 empty] | VV | 3 | 1 | True | 0 | ROZPOCET
| VV |  | ve složení | [14 empty] | VV | 3 | 1 | True | 0 | ROZPOCET
| VV |  | - zámková betonová dlažba původní tl.8cm | [14 empty] | VV | 3 | 1 | True | 0 | ROZPOCET
| VV |  | - kamenivo drcené frakce 4/8 mm tl.4cm | [14 empty] | VV | 3 | 1 | True | 0 | ROZPOCET
| VV |  | - beton C8/10 tl.15cm | [14 empty] | VV | 3 | 1 | True | 0 | ROZPOCET
| VV |  | - štěrkopísek tl.15cm | [14 empty] | VV | 3 | 1 | True | 0 | ROZPOCET
| VV |  | (dodávka+montáž) | [14 empty] | VV | 3 | 1 | True | 0 | ROZPOCET
| VV |  | dle D.1.01-1 TZ, tab.č.15 | [14 empty] | VV | 3 | 1 | True | 0 | ROZPOCET
| VV |  | 23,00*(1,10+0,50*2) |  | 48.3 | [12 empty] | VV | 3 | 2 | True | 1 | ROZPOCET
98 | K | K-KV_BDL40 | Bourání+obnova vjezdu - betonová dlažba (celková tl.konstrukce 40cm) | m2 | 54.6 |  | 0 |  |  | základní |  | 0 | 0 | 0 | 0 | 0 | 4 | K | 3 |  |  |  | ROZPOCET | 0 | 0 | 0 | 0 | 0 | 1 | 0 | 4 | -1681579492
| VV |  | vč.přesunu hmot, odvozu suti na skládku a poplatku za skládku suti | [14 empty] | VV | 3 | 1 | True | 0 | ROZPOCET
| VV |  | ve složení | [14 empty] | VV | 3 | 1 | True | 0 | ROZPOCET
| VV |  | - betonová dlažba původní tl.6cm | [14 empty] | VV | 3 | 1 | True | 0 | ROZPOCET
| VV |  | - kamenivo drcené frakce 4/8mm tl.4cm | [14 empty] | VV | 3 | 1 | True | 0 | ROZPOCET
| VV |  | - beton C8/10 tl.15cm | [14 empty] | VV | 3 | 1 | True | 0 | ROZPOCET
| VV |  | - štěrkopísek tl.15cm | [14 empty] | VV | 3 | 1 | True | 0 | ROZPOCET
| VV |  | (dodávka+montáž) | [14 empty] | VV | 3 | 1 | True | 0 | ROZPOCET
| VV |  | dle D.1.01-1 TZ, tab.č.15 | [14 empty] | VV | 3 | 1 | True | 0 | ROZPOCET
| VV |  | 26,00*(1,10+0,50*2) |  | 54.6 | [12 empty] | VV | 3 | 2 | True | 1 | ROZPOCET
99 | K | K-KV_BL30 | Bourání+obnova vjezdu - beton litý (celková tl.konstrukce 30cm) | m2 | 27 |  | 0 |  |  | základní |  | 0 | 0 | 0 | 0 | 0 | 4 | K | 3 |  |  |  | ROZPOCET | 0 | 0 | 0 | 0 | 0 | 1 | 0 | 4 | -863100883
| VV |  | vč.přesunu hmot, odvozu suti na skládku a poplatku za skládku suti | [14 empty] | VV | 3 | 1 | True | 0 | ROZPOCET
| VV |  | ve složení | [14 empty] | VV | 3 | 1 | True | 0 | ROZPOCET
| VV |  | - beton C12/15 10cm | [14 empty] | VV | 3 | 1 | True | 0 | ROZPOCET
| VV |  | - štěrkopísek tl.20cm | [14 empty] | VV | 3 | 1 | True | 0 | ROZPOCET
| VV |  | (dodávka+montáž) | [14 empty] | VV | 3 | 1 | True | 0 | ROZPOCET
| VV |  | dle D.1.01-1 TZ, tab.č.15 | [14 empty] | VV | 3 | 1 | True | 0 | ROZPOCET
| VV |  | 18,00*(1,10+0,20*2) |  | 27 | [12 empty] | VV | 3 | 2 | True | 1 | ROZPOCET
100 | K | K-CHZD24 | Bourání+obnova chodníku - zámková dlažba (celková tl.konstrukce 24cm) | m2 | 50.4 |  | 0 |  |  | základní |  | 0 | 0 | 0 | 0 | 0 | 4 | K | 3 |  |  |  | ROZPOCET | 0 | 0 | 0 | 0 | 0 | 1 | 0 | 4 | -505923062
| VV |  | vč.přesunu hmot, odvozu suti na skládku a poplatku za skládku suti | [14 empty] | VV | 3 | 1 | True | 0 | ROZPOCET
| VV |  | ve složení | [14 empty] | VV | 3 | 1 | True | 0 | ROZPOCET
| VV |  | - zámková betonová dlažba původní tl.6cm | [14 empty] | VV | 3 | 1 | True | 0 | ROZPOCET
| VV |  | - kamenivo drcené frakce 4/8 mm tl.3cm | [14 empty] | VV | 3 | 1 | True | 0 | ROZPOCET
| VV |  | - kamenivo drcené frakce 8/16 tl.15cm | [14 empty] | VV | 3 | 1 | True | 0 | ROZPOCET
| VV |  | (dodávka+montáž) | [14 empty] | VV | 3 | 1 | True | 0 | ROZPOCET
| VV |  | dle D.1.01-1 TZ, tab.č.15 | [14 empty] | VV | 3 | 1 | True | 0 | ROZPOCET
| VV |  | 24,00*(1,10+0,50*2) |  | 50.4 | [12 empty] | VV | 3 | 2 | True | 1 | ROZPOCET
101 | K | K-CH_BD23 | Bourání+obnova chodníku - betonová dlažba (celková tl.konstrukce 23cm) | m2 | 56.7 |  | 0 |  |  | základní |  | 0 | 0 | 0 | 0 | 0 | 4 | K | 3 |  |  |  | ROZPOCET | 0 | 0 | 0 | 0 | 0 | 1 | 0 | 4 | 1305135128
| PP |  | Bourání+obnova chodníku - betonová dlažba (celková tl.konstrukce 23cm) | [14 empty] | PP | 3
| VV |  | vč.přesunu hmot, odvozu suti na skládku a poplatku za skládku suti | [14 empty] | VV | 3 | 1 | True | 0 | ROZPOCET
| VV |  | ve složení: | [14 empty] | VV | 3 | 1 | True | 0 | ROZPOCET
| VV |  | - betonové dlaždice původní tl.4cm | [14 empty] | VV | 3 | 1 | True | 0 | ROZPOCET
| VV |  | - písek tl.4cm | [14 empty] | VV | 3 | 1 | True | 0 | ROZPOCET
| VV |  | - štěrkodrť tl.15cm | [14 empty] | VV | 3 | 1 | True | 0 | ROZPOCET
| VV |  | (dodávka+montáž) | [14 empty] | VV | 3 | 1 | True | 0 | ROZPOCET
| VV |  | dle D.1.01-1 TZ, tab.č.15 | [14 empty] | VV | 3 | 1 | True | 0 | ROZPOCET
| VV |  | 27,00*(1,10+0,50*2) |  | 56.7 | [12 empty] | VV | 3 | 2 | True | 1 | ROZPOCET
102 | K | 998225111 | Přesun hmot pro pozemní komunikace s krytem z kamene, monolitickým betonovým nebo živičným | t | 333.831 |  | 0 | CS ÚRS 2019 01 |  | základní |  | 0 | 0 | 0 | 0 | 0 | 4 | K | 3 |  |  |  | ROZPOCET | 0 | 0 | 0 | 0 | 0 | 1 | 0 | 4 | -622822482
| PP |  | Přesun hmot pro komunikace s krytem z kameniva, monolitickým betonovým nebo živičným dopravní vzdálenost do 200 m jakékoliv délky objektu | [14 empty] | PP | 3
| D | KB | Komunikace - bourání |  |  |  | 0 |  |  |  |  | 0 |  | 0.0306 |  | 994.941 | 1 | D | 1 |  |  |  | ROZPOCET | [6 empty] | 0
| D | KKb | Krajské komunikace (živičné) - bourání |  |  |  | 0 |  |  |  |  | 0 |  | 0 |  | 739.125 | 1 | D | 2 |  |  |  | ROZPOCET | [6 empty] | 0
103 | K | 113107222 | Odstranění podkladu z kameniva drceného tl 200 mm strojně pl přes 200 m2 | m2 | 562.5 |  | 0 | CS ÚRS 2019 01 |  | základní |  | 0 | 0 | 0 | 0.29 | 163.125 | 4 | K | 3 |  |  |  | ROZPOCET | 0 | 0 | 0 | 0 | 0 | 1 | 0 | 4 | -1448860079
| PP |  | Odstranění podkladů nebo krytů strojně plochy jednotlivě přes 200 m2 s přemístěním hmot na skládku na vzdálenost do 20 m nebo s naložením na dopravní prostředek z kameniva hrubého drceného, o tl. vrstvy přes 100 do 200 mm | [14 empty] | PP | 3
| VV |  | krajské komunikace | [14 empty] | VV | 3 | 1 | True | 0 | ROZPOCET
| VV |  | dle D.1.01-1 TZ, tab.č.11 | [14 empty] | VV | 3 | 1 | True | 0 | ROZPOCET
| VV |  | 375,00*(1,10+0,20*2) |  | 562.5 | [12 empty] | VV | 3 | 2 | True | 1 | ROZPOCET
104 | K | 113107222 | Odstranění podkladu z kameniva drceného tl 200 mm strojně pl přes 200 m2 | m2 | 712.5 |  | 0 | CS ÚRS 2019 01 |  | základní |  | 0 | 0 | 0 | 0.29 | 206.625 | 4 | K | 3 |  |  |  | ROZPOCET | 0 | 0 | 0 | 0 | 0 | 1 | 0 | 4 | 1129070033
| PP |  | Odstranění podkladů nebo krytů strojně plochy jednotlivě přes 200 m2 s přemístěním hmot na skládku na vzdálenost do 20 m nebo s naložením na dopravní prostředek z kameniva hrubého drceného, o tl. vrstvy přes 100 do 200 mm | [14 empty] | PP | 3
| VV |  | krajské komunikace | [14 empty] | VV | 3 | 1 | True | 0 | ROZPOCET
| VV |  | dle D.1.01-1 TZ, tab.č.11 | [14 empty] | VV | 3 | 1 | True | 0 | ROZPOCET
| VV |  | 375,00*(1,10+0,40*2) |  | 712.5 | [12 empty] | VV | 3 | 2 | True | 1 | ROZPOCET
105 | K | 113107221 | Odstranění podkladu z kameniva drceného tl 100 mm strojně pl přes 200 m2 | m2 | 862.5 |  | 0 | CS ÚRS 2019 01 |  | základní |  | 0 | 0 | 0 | 0.17 | 146.625 | 4 | K | 3 |  |  |  | ROZPOCET | 0 | 0 | 0 | 0 | 0 | 1 | 0 | 4 | -1349289736
| PP |  | Odstranění podkladů nebo krytů strojně plochy jednotlivě přes 200 m2 s přemístěním hmot na skládku na vzdálenost do 20 m nebo s naložením na dopravní prostředek z kameniva hrubého drceného, o tl. vrstvy do 100 mm | [14 empty] | PP | 3
| VV |  | krajské komunikace | [14 empty] | VV | 3 | 1 | True | 0 | ROZPOCET
| VV |  | dle D.1.01-1 TZ, tab.č.11 | [14 empty] | VV | 3 | 1 | True | 0 | ROZPOCET
| VV |  | 375,00*(1,10+0,60*2) |  | 862.5 | [12 empty] | VV | 3 | 2 | True | 1 | ROZPOCET
106 | K | 113107242 | Odstranění podkladu živičného tl 100 mm strojně pl přes 200 m2 | m2 | 1012.5 |  | 0 | CS ÚRS 2019 01 |  | základní |  | 0 | 0 | 0 | 0.22 | 222.75 | 4 | K | 3 |  |  |  | ROZPOCET | 0 | 0 | 0 | 0 | 0 | 1 | 0 | 4 | -527496800
| PP |  | Odstranění podkladů nebo krytů strojně plochy jednotlivě přes 200 m2 s přemístěním hmot na skládku na vzdálenost do 20 m nebo s naložením na dopravní prostředek živičných, o tl. vrstvy přes 50 do 100 mm | [14 empty] | PP | 3
| VV |  | krajské komunikace | [14 empty] | VV | 3 | 1 | True | 0 | ROZPOCET
| VV |  | dle D.1.01-1 TZ, tab.č.11 | [14 empty] | VV | 3 | 1 | True | 0 | ROZPOCET
| VV |  | 375,00*(1,10+0,80*2) |  | 1012.5 | [12 empty] | VV | 3 | 2 | True | 1 | ROZPOCET
107 | K | 919735112 | Řezání stávajícího živičného krytu hl do 100 mm | m | 750 |  | 0 | CS ÚRS 2019 01 |  | základní |  | 0 | 0 | 0 | 0 | 0 | 4 | K | 3 |  |  |  | ROZPOCET | 0 | 0 | 0 | 0 | 0 | 1 | 0 | 4 | -1215274148
| PP |  | Řezání stávajícího živičného krytu nebo podkladu hloubky přes 50 do 100 mm | [14 empty] | PP | 3
| VV |  | krajské komunikace | [14 empty] | VV | 3 | 1 | True | 0 | ROZPOCET
| VV |  | dle D.1.01-1 TZ, tab.č.11 | [14 empty] | VV | 3 | 1 | True | 0 | ROZPOCET
| VV |  | 375,00*2 |  | 750 | [12 empty] | VV | 3 | 2 | True | 1 | ROZPOCET
108 | K | 997221551 | Vodorovná doprava suti ze sypkých materiálů do 1 km | t | 739.125 |  | 0 | CS ÚRS 2019 01 |  | základní |  | 0 | 0 | 0 | 0 | 0 | 4 | K | 3 |  |  |  | ROZPOCET | 0 | 0 | 0 | 0 | 0 | 1 | 0 | 4 | -1016367574
| PP |  | Vodorovná doprava suti bez naložení, ale se složením a s hrubým urovnáním ze sypkých materiálů, na vzdálenost do 1 km | [14 empty] | PP | 3
| VV |  | krajské komunikace | [14 empty] | VV | 3 | 1 | True | 0 | ROZPOCET
| VV |  | "kam.drcené tl.20cm" 562,50*0,290 |  | 163.125 | [12 empty] | VV | 3 | 2 | True | 0 | ROZPOCET
| VV |  | "kam.drcené tl.20cm" 712,50*0,290 |  | 206.625 | [12 empty] | VV | 3 | 2 | True | 0 | ROZPOCET
| VV |  | "kam.drcené tl.10cm" 862,50*0,170 |  | 146.625 | [12 empty] | VV | 3 | 2 | True | 0 | ROZPOCET
| VV |  | "živice tl.10cm" 1012,50*0,220 |  | 222.75 | [12 empty] | VV | 3 | 2 | True | 0 | ROZPOCET
| VV |  | Součet |  | 739.125 | [12 empty] | VV | 3 | 4 | True | 1 | ROZPOCET
109 | K | 997221559 | Příplatek ZKD 1 km u vodorovné dopravy suti ze sypkých materiálů | t | 11826 |  | 0 | CS ÚRS 2019 01 |  | základní |  | 0 | 0 | 0 | 0 | 0 | 4 | K | 3 |  |  |  | ROZPOCET | 0 | 0 | 0 | 0 | 0 | 1 | 0 | 4 | -827940417
| PP |  | Vodorovná doprava suti bez naložení, ale se složením a s hrubým urovnáním Příplatek k ceně za každý další i započatý 1 km přes 1 km | [14 empty] | PP | 3
| VV |  | krajské komunikace | [14 empty] | VV | 3 | 1 | True | 0 | ROZPOCET
| VV |  | 739,125*16 |  | 11826 | [12 empty] | VV | 3 | 2 | True | 1 | ROZPOCET
110 | K | 997221845 | Poplatek za uložení na skládce (skládkovné) odpadu asfaltového bez dehtu kód odpadu 170 302 | t | 222.75 |  | 0 | CS ÚRS 2019 01 |  | základní |  | 0 | 0 | 0 | 0 | 0 | 4 | K | 3 |  |  |  | ROZPOCET | 0 | 0 | 0 | 0 | 0 | 1 | 0 | 4 | -1043275528
| PP |  | Poplatek za uložení stavebního odpadu na skládce (skládkovné) asfaltového bez obsahu dehtu zatříděného do Katalogu odpadů pod kódem 170 302 | [14 empty] | PP | 3
| VV |  | krajské komunikace | [14 empty] | VV | 3 | 1 | True | 0 | ROZPOCET
| VV |  | "živice tl.10cm" 1012,50*0,220 |  | 222.75 | [12 empty] | VV | 3 | 2 | True | 1 | ROZPOCET
111 | K | 997221855 | Poplatek za uložení na skládce (skládkovné) zeminy a kameniva kód odpadu 170 504 | t | 516.375 |  | 0 | CS ÚRS 2019 01 |  | základní |  | 0 | 0 | 0 | 0 | 0 | 4 | K | 3 |  |  |  | ROZPOCET | 0 | 0 | 0 | 0 | 0 | 1 | 0 | 4 | -1934981618
| PP |  | Poplatek za uložení stavebního odpadu na skládce (skládkovné) zeminy a kameniva zatříděného do Katalogu odpadů pod kódem 170 504 | [14 empty] | PP | 3
| VV |  | krajské komunikace | [14 empty] | VV | 3 | 1 | True | 0 | ROZPOCET
| VV |  | "kam.drcené tl.20cm" 562,50*0,290 |  | 163.125 | [12 empty] | VV | 3 | 2 | True | 0 | ROZPOCET
| VV |  | "kam.drcené tl.20cm" 712,50*0,290 |  | 206.625 | [12 empty] | VV | 3 | 2 | True | 0 | ROZPOCET
| VV |  | "kam.drcené tl.10cm" 862,50*0,170 |  | 146.625 | [12 empty] | VV | 3 | 2 | True | 0 | ROZPOCET
| VV |  | Součet |  | 516.375 | [12 empty] | VV | 3 | 4 | True | 1 | ROZPOCET
| D | MKb | Místní komunikace - bourání |  |  |  | 0 |  |  |  |  | 0 |  | 0.0306 |  | 255.816 | 1 | D | 2 |  |  |  | ROZPOCET | [6 empty] | 0
112 | K | 113107224 | Odstranění podkladu z kameniva drceného tl 400 mm strojně pl přes 200 m2 | m2 | 306 |  | 0 | CS ÚRS 2019 01 |  | základní |  | 0 | 0 | 0 | 0.58 | 177.48 | 4 | K | 3 |  |  |  | ROZPOCET | 0 | 0 | 0 | 0 | 0 | 1 | 0 | 4 | -70979468
| PP |  | Odstranění podkladů nebo krytů strojně plochy jednotlivě přes 200 m2 s přemístěním hmot na skládku na vzdálenost do 20 m nebo s naložením na dopravní prostředek z kameniva hrubého drceného, o tl. vrstvy přes 300 do 400 mm | [14 empty] | PP | 3
| VV |  | "místní komunikace asfalt" 306 |  | 306 | [12 empty] | VV | 3 | 2 | True | 1 | ROZPOCET
113 | K | 113154223 | Frézování živičného krytu tl 50 mm pruh š 1 m pl do 1000 m2 bez překážek v trase | m2 | 306 |  | 0 | CS ÚRS 2019 01 |  | základní |  | 0 | 5e-05 | 0.0153 | 0.128 | 39.168 | 4 | K | 3 |  |  |  | ROZPOCET | 0 | 0 | 0 | 0 | 0 | 1 | 0 | 4 | 319505285
| PP |  | Frézování živičného podkladu nebo krytu s naložením na dopravní prostředek plochy přes 500 do 1 000 m2 bez překážek v trase pruhu šířky do 1 m, tloušťky vrstvy 50 mm | [14 empty] | PP | 3
| VV |  | "místní komunikace asfalt" 306 |  | 306 | [12 empty] | VV | 3 | 2 | True | 1 | ROZPOCET
114 | K | 113154223 | Frézování živičného krytu tl 50 mm pruh š 1 m pl do 1000 m2 bez překážek v trase | m2 | 306 |  | 0 | CS ÚRS 2019 01 |  | základní |  | 0 | 5e-05 | 0.0153 | 0.128 | 39.168 | 4 | K | 3 |  |  |  | ROZPOCET | 0 | 0 | 0 | 0 | 0 | 1 | 0 | 4 | 1593375522
| PP |  | Frézování živičného podkladu nebo krytu s naložením na dopravní prostředek plochy přes 500 do 1 000 m2 bez překážek v trase pruhu šířky do 1 m, tloušťky vrstvy 50 mm | [14 empty] | PP | 3
| VV |  | "místní komunikace asfalt-provizorní oprava" 306 |  | 306 | [12 empty] | VV | 3 | 2 | True | 1 | ROZPOCET
115 | K | 919735111 | Řezání stávajícího živičného krytu hl do 50 mm | m | 408 |  | 0 | CS ÚRS 2019 01 |  | základní |  | 0 | 0 | 0 | 0 | 0 | 4 | K | 3 |  |  |  | ROZPOCET | 0 | 0 | 0 | 0 | 0 | 1 | 0 | 4 | -1562100511
| PP |  | Řezání stávajícího živičného krytu nebo podkladu hloubky do 50 mm | [14 empty] | PP | 3
| VV |  | místní komunikace asfalt | [14 empty] | VV | 3 | 1 | True | 0 | ROZPOCET
| VV |  | dle D.1.01-1 TZ, tab.č.15 | [14 empty] | VV | 3 | 1 | True | 0 | ROZPOCET
| VV |  | 204,00*2 |  | 408 | [12 empty] | VV | 3 | 2 | True | 1 | ROZPOCET
116 | K | 997221551 | Vodorovná doprava suti ze sypkých materiálů do 1 km | t | 255.816 |  | 0 | CS ÚRS 2019 01 |  | základní |  | 0 | 0 | 0 | 0 | 0 | 4 | K | 3 |  |  |  | ROZPOCET | 0 | 0 | 0 | 0 | 0 | 1 | 0 | 4 | -1549975578
| PP |  | Vodorovná doprava suti bez naložení, ale se složením a s hrubým urovnáním ze sypkých materiálů, na vzdálenost do 1 km | [14 empty] | PP | 3
| VV |  | místní komunikace asfalt | [14 empty] | VV | 3 | 1 | True | 0 | ROZPOCET
| VV |  | "podklady" 306*0,580 |  | 177.48 | [12 empty] | VV | 3 | 2 | True | 0 | ROZPOCET
| VV |  | "živice" 306*0,128 |  | 39.168 | [12 empty] | VV | 3 | 2 | True | 0 | ROZPOCET
| VV |  | místní komunikace asfalt-provizorní oprava | [14 empty] | VV | 3 | 1 | True | 0 | ROZPOCET
| VV |  | "živice" 306*0,128 |  | 39.168 | [12 empty] | VV | 3 | 2 | True | 0 | ROZPOCET
| VV |  | Součet |  | 255.816 | [12 empty] | VV | 3 | 4 | True | 1 | ROZPOCET
117 | K | 997221559 | Příplatek ZKD 1 km u vodorovné dopravy suti ze sypkých materiálů | t | 4093.056 |  | 0 | CS ÚRS 2019 01 |  | základní |  | 0 | 0 | 0 | 0 | 0 | 4 | K | 3 |  |  |  | ROZPOCET | 0 | 0 | 0 | 0 | 0 | 1 | 0 | 4 | -1568926577
| PP |  | Vodorovná doprava suti bez naložení, ale se složením a s hrubým urovnáním Příplatek k ceně za každý další i započatý 1 km přes 1 km | [14 empty] | PP | 3
| VV |  | 255,816*16 |  | 4093.056 | [12 empty] | VV | 3 | 2 | True | 1 | ROZPOCET
118 | K | 997221845 | Poplatek za uložení na skládce (skládkovné) odpadu asfaltového bez dehtu kód odpadu 170 302 | t | 78.336 |  | 0 | CS ÚRS 2019 01 |  | základní |  | 0 | 0 | 0 | 0 | 0 | 4 | K | 3 |  |  |  | ROZPOCET | 0 | 0 | 0 | 0 | 0 | 1 | 0 | 4 | -1071494874
| PP |  | Poplatek za uložení stavebního odpadu na skládce (skládkovné) asfaltového bez obsahu dehtu zatříděného do Katalogu odpadů pod kódem 170 302 | [14 empty] | PP | 3
| VV |  | místní komunikace asfalt | [14 empty] | VV | 3 | 1 | True | 0 | ROZPOCET
| VV |  | "živice" 306*0,128 |  | 39.168 | [12 empty] | VV | 3 | 2 | True | 0 | ROZPOCET
| VV |  | místní komunikace asfalt-provizorní oprava | [14 empty] | VV | 3 | 1 | True | 0 | ROZPOCET
| VV |  | "živice" 306*0,128 |  | 39.168 | [12 empty] | VV | 3 | 2 | True | 0 | ROZPOCET
| VV |  | Součet |  | 78.336 | [12 empty] | VV | 3 | 4 | True | 1 | ROZPOCET
119 | K | 997221855 | Poplatek za uložení na skládce (skládkovné) zeminy a kameniva kód odpadu 170 504 | t | 177.48 |  | 0 | CS ÚRS 2019 01 |  | základní |  | 0 | 0 | 0 | 0 | 0 | 4 | K | 3 |  |  |  | ROZPOCET | 0 | 0 | 0 | 0 | 0 | 1 | 0 | 4 | -1959936435
| PP |  | Poplatek za uložení stavebního odpadu na skládce (skládkovné) zeminy a kameniva zatříděného do Katalogu odpadů pod kódem 170 504 | [14 empty] | PP | 3
| VV |  | místní komunikace asfalt | [14 empty] | VV | 3 | 1 | True | 0 | ROZPOCET
| VV |  | "podklady" 306*0,580 |  | 177.48 | [12 empty] | VV | 3 | 2 | True | 1 | ROZPOCET
| D | Ostatní | Ostatní |  |  |  | 0 |  |  |  |  | 0 |  | 0 |  | 0 | 1 | D | 1 |  |  |  | ROZPOCET | [6 empty] | 0
120 | K | DP01VČP | Zřízení + odstranění dočasných přechodů v průběhu stavby, resp.zajištění výkopu | kmpl | 1 |  | 0 |  |  | základní |  | 0 | 0 | 0 | 0 | 0 | 4 | K | 2 |  |  |  | ROZPOCET | 0 | 0 | 0 | 0 | 0 | 1 | 0 | 4 | 1538054665

## SOP 02 TK
{b5d53ebb-a9db-4078-b162-1e499e69b4bb}
2
| KRYCÍ LIST SOUPISU PRACÍ | [7 empty] | v --- níže se nacházejí doplnkové a pomocné údaje k sestavám --- v | [8 empty] | False
Stavba:
Obec Pěnčín - stoková síť
Objekt:
03 - SO02 Tlaková kanalizace, vč.objektů
| KSO: |  | 827 21 |  |  | CC-CZ:
| Místo: |  | Pěnčín |  |  | Datum: | 26. 4. 2019
| Zadavatel: |  |  |  |  | IČ:
|  | Kanalizace ČOV svazek obcí Pěnčín - Laškov |  |  |  | DIČ:
| Uchazeč: |  |  |  |  | IČ: | Vyplň údaj
|  | Vyplň údaj |  |  |  | DIČ: | Vyplň údaj
| Projektant: |  |  |  |  | IČ:
|  | PROVOD s.r.o. |  |  |  | DIČ:
| Zpracovatel: |  |  |  |  | IČ:
|  | Martin Růžička |  |  |  | DIČ:
Poznámka:
Soupis prací je sestaven za využití položek Cenové soustavy ÚRS. Cenové a technické podmínky položek Cenové soustavy ÚRS, které nejsou uvedeny v soupisu prací (tzv.úvodní části katalogů), jsou neomezeně dálkově k dispozici na www.cs-urs.cz. Položky, které nemají ve sloupci "Cenová soustava" uveden žádný údaj, nepochází z Cenové soustavy ÚRS.
| Cena bez DPH | [5 empty] | 0
|  |  | Základ daně |  |  | Sazba daně | Výše daně
| DPH | základní | 0 |  |  | 21% | 0
|  | snížená | 0 |  |  | 15% | 0
|  | zákl. přenesená | 0 |  |  | 21% | 0
|  | sníž. přenesená | 0 |  |  | 15% | 0
|  | nulová | 0 |  |  | 0% | 0
| Cena s DPH |  |  | v | CZK |  | 0
REKAPITULACE ČLENĚNÍ SOUPISU PRACÍ
Stavba:
Obec Pěnčín - stoková síť
Objekt:
03 - SO02 Tlaková kanalizace, vč.objektů
Místo: |  |  | Pěnčín |  |  | Datum: | 26. 4. 2019
Zadavatel: |  |  | Kanalizace ČOV svazek obcí Pěnčín - Laškov |  |  | Projektant: | PROVOD s.r.o.
Uchazeč: |  |  | Vyplň údaj |  |  | Zpracovatel: | Martin Růžička
Kód dílu - Popis | [6 empty] | Cena celkem [CZK]
Náklady stavby celkem | [6 empty] | 0 | [11 empty] | -1
| HSV - Práce a dodávky HSV | [5 empty] | 0
| 0P - Poznámky | [5 empty] | 0
| 1 - Zemní práce | [5 empty] | 0
| 4 - Vodorovné konstrukce | [5 empty] | 0
| 8 - Trubní vedení | [5 empty] | 0
| 8.1 - Montáž, osazení, drobné materiály | [5 empty] | 0
| 8.2 - Šachtové objekty | [5 empty] | 0
| 8.3 - Armatury a tvarovky | [5 empty] | 0
| 8.4 - Trubní materiál | [5 empty] | 0
| 99 - Přesun hmot | [5 empty] | 0
| BT - Bezvýkopová technologie | [5 empty] | 0
| K - Komunikace | [5 empty] | 0
| 17 - Komunikace - zásypy | [5 empty] | 0
| KK - Krajské komunikace (živičné) | [5 empty] | 0
| MK - Místní komunikace | [5 empty] | 0
| KB - Komunikace - bourání | [5 empty] | 0
| KKb - Krajské komunikace (živičné) - bourání | [5 empty] | 0
| MKb - Místní komunikace - bourání | [5 empty] | 0
| Ostatní - Ostatní | [5 empty] | 0
SOUPIS PRACÍ
Stavba:
Obec Pěnčín - stoková síť
Objekt:
03 - SO02 Tlaková kanalizace, vč.objektů
Místo: |  |  | Pěnčín |  |  | Datum: | 26. 4. 2019
Zadavatel: |  |  | Kanalizace ČOV svazek obcí Pěnčín - Laškov |  |  | Projektant: | PROVOD s.r.o.
Uchazeč: |  |  | Vyplň údaj |  |  | Zpracovatel: | Martin Růžička
PČ | Typ | Kód | Popis | MJ | Množství | J.cena [CZK] | Cena celkem [CZK] | Cenová soustava |  | DPH | J. Nh [h] | Nh celkem [h] | J. hmotnost [t] | Hmotnost celkem [t] | J. suť [t] | Suť Celkem [t]
Náklady soupisu celkem | [6 empty] | 0 |  |  |  |  | 0 |  | 4978.8071 |  | 4187.7225 |  | D | -1 | [10 empty] | 0
| D | HSV | Práce a dodávky HSV |  |  |  | 0 |  |  |  |  | 0 |  | 4978.8071 |  | 4187.7225 | 1 | D | 0 |  |  |  | ROZPOCET | [6 empty] | 0
| D | 0P | Poznámky |  |  |  | 0 |  |  |  |  | 0 |  | 0 |  | 0 | 1 | D | 1 |  |  |  | ROZPOCET | [6 empty] | 0
1 | K | 01 | Poznámka 1 |  | 0 |  | 0 |  |  | základní |  | 0 | 0 | 0 | 0 | 0 | 4 | K | 2 |  |  |  | ROZPOCET | 0 | 0 | 0 | 0 | 0 | 1 | 0 | 4 | -143115543
| PP |  | Jednoznačné vymezení druhu a kvality prací, dodávky nebo služby je uvedeno ve Společných údajích PD v kap.Normy a hlavní související předpisy. | [14 empty] | PP | 2
2 | K | 02 | Poznámka 2 |  | 0 |  | 0 |  |  | základní |  | 0 | 0 | 0 | 0 | 0 | 4 | K | 2 |  |  |  | ROZPOCET | 0 | 0 | 0 | 0 | 0 | 1 | 0 | 4 | 1961139596
| PP |  | Na své náklady a vhodným způsobem provede zhotovitel taková opatření ve formě dočasných konstrukcí, montáží lešení, pažení, podepření, štětování, hrazení, nakládání s vodou, konstrukcí můstků a dalších prací, které mohou být nezbytné a požadované pro bezpečné a účinné provádění a konstrukci díla a všech pomocných prací. | [14 empty] | PP | 2
3 | K | 03 | Poznámka 3 |  | 0 |  | 0 |  |  | základní |  | 0 | 0 | 0 | 0 | 0 | 4 | K | 2 |  |  |  | ROZPOCET | 0 | 0 | 0 | 0 | 0 | 1 | 0 | 4 | -863169293
| PP |  | Všechny typy křížení sítí, komunikací a vodních toků zahrnují zemní práce, pažení, zhotovení křížení, všechny dočasné práce (přehrázky, zajištění vedení apod.), naložení a odvoz odpadu a všechny ostatní úkony a dodávky zabezpečující kompletní zhotovení křížení. Má se za to, že zhotovitel zahrne do svojí nabídkové ceny všechny uvedené práce a dodávky. | [14 empty] | PP | 2
4 | K | 04 | Poznámka 4 |  | 0 |  | 0 |  |  | základní |  | 0 | 0 | 0 | 0 | 0 | 4 | K | 2 |  |  |  | ROZPOCET | 0 | 0 | 0 | 0 | 0 | 1 | 0 | 4 | -807156045
| PP |  | Zhotovitel zakalkuluje ztratné u dodávky materiálů do jednotkových cen stavebních prací. | [14 empty] | PP | 2
| D | 1 | Zemní práce |  |  |  | 0 |  |  |  |  | 0 |  | 121.4575 |  | 0 | 1 | D | 1 |  |  |  | ROZPOCET | [6 empty] | 0
5 | K | 115101201.02 | Čerpání vody na dopravní výšku do 10 m průměrný přítok 1 l/s, vč.dodávky vodoměru (vodoměr bude osazen na čerpadlo za účelem prokázání skutečně čerpaného množství podzemních a povrchových vod) | m3 | 7776 |  | 0 |  |  | základní |  | 0 | 0 | 0 | 0 | 0 | 4 | K | 2 |  |  |  | ROZPOCET | 0 | 0 | 0 | 0 | 0 | 1 | 0 | 4 | 1216575992
| PP |  | Čerpání vody na dopravní výšku do 10 m průměrný přítok 1 l/s, vč.dodávky vodoměru (vodoměr bude osazen na čerpadlo za účelem prokázání skutečně čerpaného množství podzemních a povrchových vod) | [14 empty] | PP | 2
| VV |  | Množství čerpané vody je stanoveno na základě inženýrsko-geologického průzkumu. | [14 empty] | VV | 2 | 1 | True | 0 | ROZPOCET
| VV |  | Reálná hodnota pro účely fakturace bude stanovena | [14 empty] | VV | 2 | 1 | True | 0 | ROZPOCET
| VV |  | na základě odečtu vodoměru, který bude součástí čerpací soupravy. | [14 empty] | VV | 2 | 1 | True | 0 | ROZPOCET
| VV |  | čerpání 24hod/den = 86,4m3/den (bude upřesněno dle skutečnosti) | [14 empty] | VV | 2 | 1 | True | 0 | ROZPOCET
| VV |  | "90 dnů x 86,4 m3 (1 l/s/den)" 90*86,40 |  | 7776 | [12 empty] | VV | 2 | 2 | True | 1 | ROZPOCET
6 | K | 115101301 | Pohotovost čerpací soupravy pro dopravní výšku do 10 m přítok do 500 l/min | den | 90 |  | 0 | CS ÚRS 2019 01 |  | základní |  | 0 | 0 | 0 | 0 | 0 | 4 | K | 2 |  |  |  | ROZPOCET | 0 | 0 | 0 | 0 | 0 | 1 | 0 | 4 | -1090826183
| PP |  | Pohotovost záložní čerpací soupravy pro dopravní výšku do 10 m s uvažovaným průměrným přítokem do 500 l/min | [14 empty] | PP | 2
| VV |  | Množství čerpané vody je stanoveno na základě inženýrsko-geologického průzkumu. | [14 empty] | VV | 2 | 1 | True | 0 | ROZPOCET
| VV |  | Reálná hodnota pro účely fakturace bude stanovena | [14 empty] | VV | 2 | 1 | True | 0 | ROZPOCET
| VV |  | na základě odečtu vodoměru, který bude součástí čerpací soupravy. | [14 empty] | VV | 2 | 1 | True | 0 | ROZPOCET
| VV |  | "bude upřesněno dle skutečnosti" 90 |  | 90 | [12 empty] | VV | 2 | 2 | True | 1 | ROZPOCET
7 | K | 119001401 | Dočasné zajištění potrubí ocelového nebo litinového DN do 200 mm | m | 105 |  | 0 | CS ÚRS 2019 01 |  | základní |  | 0 | 0.00868 | 0.9114 | 0 | 0 | 4 | K | 2 |  |  |  | ROZPOCET | 0 | 0 | 0 | 0 | 0 | 1 | 0 | 4 | 1940986915
| PP |  | Dočasné zajištění podzemního potrubí nebo vedení ve výkopišti ve stavu i poloze , ve kterých byla na začátku zemních prací a to s podepřením, vzepřením nebo vyvěšením, příp. s ochranným bedněním, se zřízením a odstraněním zajišťovací konstrukce, s opotřebením hmot potrubí ocelového nebo litinového, jmenovité světlosti DN do 200 mm | [14 empty] | PP | 2
8 | K | 119001411 | Dočasné zajištění potrubí betonového, ŽB nebo kameninového DN do 200 mm | m | 43 |  | 0 | CS ÚRS 2019 01 |  | základní |  | 0 | 0.01068 | 0.45924 | 0 | 0 | 4 | K | 2 |  |  |  | ROZPOCET | 0 | 0 | 0 | 0 | 0 | 1 | 0 | 4 | 828129215
| PP |  | Dočasné zajištění podzemního potrubí nebo vedení ve výkopišti ve stavu i poloze , ve kterých byla na začátku zemních prací a to s podepřením, vzepřením nebo vyvěšením, příp. s ochranným bedněním, se zřízením a odstraněním zajišťovací konstrukce, s opotřebením hmot potrubí betonového, kameninového nebo železobetonového, světlosti DN do 200 mm | [14 empty] | PP | 2
9 | K | 119001412 | Dočasné zajištění potrubí betonového, ŽB nebo kameninového DN do 500 mm | m | 40 |  | 0 | CS ÚRS 2019 01 |  | základní |  | 0 | 0.01269 | 0.5076 | 0 | 0 | 4 | K | 2 |  |  |  | ROZPOCET | 0 | 0 | 0 | 0 | 0 | 1 | 0 | 4 | 1273207072
| PP |  | Dočasné zajištění podzemního potrubí nebo vedení ve výkopišti ve stavu i poloze , ve kterých byla na začátku zemních prací a to s podepřením, vzepřením nebo vyvěšením, příp. s ochranným bedněním, se zřízením a odstraněním zajišťovací konstrukce, s opotřebením hmot potrubí betonového, kameninového nebo železobetonového, světlosti DN přes 200 do 500 mm | [14 empty] | PP | 2
10 | K | 119001421 | Dočasné zajištění kabelů a kabelových tratí ze 3 volně ložených kabelů | m | 65 |  | 0 | CS ÚRS 2019 01 |  | základní |  | 0 | 0.0369 | 2.3985 | 0 | 0 | 4 | K | 2 |  |  |  | ROZPOCET | 0 | 0 | 0 | 0 | 0 | 1 | 0 | 4 | 2110958845
| PP |  | Dočasné zajištění podzemního potrubí nebo vedení ve výkopišti ve stavu i poloze , ve kterých byla na začátku zemních prací a to s podepřením, vzepřením nebo vyvěšením, příp. s ochranným bedněním, se zřízením a odstraněním zajišťovací konstrukce, s opotřebením hmot kabelů a kabelových tratí z volně ložených kabelů a to do 3 kabelů | [14 empty] | PP | 2
11 | K | 120001101 | Příplatek za ztížení odkopávky nebo prokkopávky v blízkosti inženýrských sítí | m3 | 657 |  | 0 | CS ÚRS 2019 01 |  | základní |  | 0 | 0 | 0 | 0 | 0 | 4 | K | 2 |  |  |  | ROZPOCET | 0 | 0 | 0 | 0 | 0 | 1 | 0 | 4 | 115602902
| PP |  | Příplatek k cenám vykopávek za ztížení vykopávky v blízkosti inženýrských sítí nebo výbušnin v horninách jakékoliv třídy | [14 empty] | PP | 2
| VV |  | křížení se sítěmi | [14 empty] | VV | 2 | 1 | True | 0 | ROZPOCET
| VV |  | "kanalizace" 1,50*2,00*83,00 |  | 249 | [12 empty] | VV | 2 | 2 | True | 0 | ROZPOCET
| VV |  | "kabel" 1,20*2,00*65,00 |  | 156 | [12 empty] | VV | 2 | 2 | True | 0 | ROZPOCET
| VV |  | "ocel" 1,20*2,00*105,00 |  | 252 | [12 empty] | VV | 2 | 2 | True | 0 | ROZPOCET
| VV |  | Součet |  | 657 | [12 empty] | VV | 2 | 4 | True | 1 | ROZPOCET
12 | K | 121101101 | Sejmutí ornice s přemístěním na vzdálenost do 50 m | m3 | 105.785 |  | 0 | CS ÚRS 2019 01 |  | základní |  | 0 | 0 | 0 | 0 | 0 | 4 | K | 2 |  |  |  | ROZPOCET | 0 | 0 | 0 | 0 | 0 | 1 | 0 | 4 | 1329635483
| PP |  | Sejmutí ornice nebo lesní půdy s vodorovným přemístěním na hromady v místě upotřebení nebo na dočasné či trvalé skládky se složením, na vzdálenost do 50 m | [14 empty] | PP | 2
| VV |  | jámy: | [14 empty] | VV | 2 | 1 | True | 0 | ROZPOCET
| VV |  | startovací a koncové jámy pro bezvýkop.provedení - dle D.1.02-1 TZ, tab.č.3 (HDD) | [14 empty] | VV | 2 | 1 | True | 0 | ROZPOCET
| VV |  | (3,50*3,00*4+2,00*2,00*5)*0,10 |  | 6.2 | [12 empty] | VV | 2 | 2 | True | 0 | ROZPOCET
| VV |  | vpichovací jámy pro bezvýkop.provedení (9,0m před start.jámami HDD) | [14 empty] | VV | 2 | 1 | True | 0 | ROZPOCET
| VV |  | (1,00*1,50*4)*0,10 |  | 0.6 | [12 empty] | VV | 2 | 2 | True | 0 | ROZPOCET
| VV |  | rýhy: | [14 empty] | VV | 2 | 1 | True | 0 | ROZPOCET
| VV |  | dle TZ, tab.č.10 | [14 empty] | VV | 2 | 1 | True | 0 | ROZPOCET
| VV |  | (863,50*1,10+(5,00)*8)*0,10 |  | 98.985 | [12 empty] | VV | 2 | 2 | True | 0 | ROZPOCET
| VV |  | Mezisoučet (tl.10cm) |  | 105.785 | [12 empty] | VV | 2 | 3 | True | 0 | ROZPOCET
| VV |  | Součet |  | 105.785 | [12 empty] | VV | 2 | 4 | True | 1 | ROZPOCET
13 | K | 131201202 | Hloubení jam zapažených v hornině tř. 3 objemu do 1000 m3 | m3 | 79.675 |  | 0 | CS ÚRS 2019 01 |  | základní |  | 0 | 0 | 0 | 0 | 0 | 4 | K | 2 |  |  |  | ROZPOCET | 0 | 0 | 0 | 0 | 0 | 1 | 0 | 4 | 1685664119
| PP |  | Hloubení zapažených jam a zářezů s urovnáním dna do předepsaného profilu a spádu v hornině tř. 3 přes 100 do 1 000 m3 | [14 empty] | PP | 2
| VV |  | hor.3 - 50% | [14 empty] | VV | 2 | 1 | True | 0 | ROZPOCET
| VV |  | startovací a koncové jámy pro bezvýkop.provedení - dle D.1.02-1 TZ, tab.č.3 (HDD) | [14 empty] | VV | 2 | 1 | True | 0 | ROZPOCET
| VV |  | 3,50*3,00*2,50 |  | 26.25 | [12 empty] | VV | 2 | 2 | True | 0 | ROZPOCET
| VV |  | 2,00*2,00*2,50 |  | 10 | [12 empty] | VV | 2 | 2 | True | 0 | ROZPOCET
| VV |  | 2,00*2,00*2,60 |  | 10.4 | [12 empty] | VV | 2 | 2 | True | 0 | ROZPOCET
| VV |  | 3,50*3,00*2,50 |  | 26.25 | [12 empty] | VV | 2 | 2 | True | 0 | ROZPOCET
| VV |  | 2,00*2,00*3,00 |  | 12 | [12 empty] | VV | 2 | 2 | True | 0 | ROZPOCET
| VV |  | 3,50*3,00*3,00 |  | 31.5 | [12 empty] | VV | 2 | 2 | True | 0 | ROZPOCET
| VV |  | 3,50*3,00*2,30 |  | 24.15 | [12 empty] | VV | 2 | 2 | True | 0 | ROZPOCET
| VV |  | 2,00*2,00*2,60 |  | 10.4 | [12 empty] | VV | 2 | 2 | True | 0 | ROZPOCET
| VV |  | 2,00*2,00*2,30 |  | 9.2 | [12 empty] | VV | 2 | 2 | True | 0 | ROZPOCET
| VV |  | "ornice" -(3,50*3,00*4+2,00*2,00*5)*0,10 |  | -6.2 | [12 empty] | VV | 2 | 2 | True | 0 | ROZPOCET
| VV |  | vpichovací jámy pro bezvýkop.provedení (9,0m před start.jámami HDD) | [14 empty] | VV | 2 | 1 | True | 0 | ROZPOCET
| VV |  | 1,00*1,50*1,00*4 |  | 6 | [12 empty] | VV | 2 | 2 | True | 0 | ROZPOCET
| VV |  | "ornice" -(1,00*1,50*4)*0,10 |  | -0.6 | [12 empty] | VV | 2 | 2 | True | 0 | ROZPOCET
| VV |  | Mezisoučet |  | 159.35 | [12 empty] | VV | 2 | 3 | True | 0 | ROZPOCET
| VV |  | "odpočet ostatních hornin" -159,35*0,50 |  | -79.675 | [12 empty] | VV | 2 | 2 | True | 0 | ROZPOCET
| VV |  | Součet |  | 79.675 | [12 empty] | VV | 2 | 4 | True | 1 | ROZPOCET
14 | K | 131201209 | Příplatek za lepivost u hloubení jam zapažených v hornině tř. 3 | m3 | 15.935 |  | 0 | CS ÚRS 2019 01 |  | základní |  | 0 | 0 | 0 | 0 | 0 | 4 | K | 2 |  |  |  | ROZPOCET | 0 | 0 | 0 | 0 | 0 | 1 | 0 | 4 | -664501793
| PP |  | Hloubení zapažených jam a zářezů s urovnáním dna do předepsaného profilu a spádu Příplatek k cenám za lepivost horniny tř. 3 | [14 empty] | PP | 2
| VV |  | 79,675*0,20 |  | 15.935 | [12 empty] | VV | 2 | 2 | True | 1 | ROZPOCET
15 | K | 131301202 | Hloubení jam zapažených v hornině tř. 4 objemu do 1000 m3 | m3 | 47.805 |  | 0 | CS ÚRS 2019 01 |  | základní |  | 0 | 0 | 0 | 0 | 0 | 4 | K | 2 |  |  |  | ROZPOCET | 0 | 0 | 0 | 0 | 0 | 1 | 0 | 4 | -168274611
| PP |  | Hloubení zapažených jam a zářezů s urovnáním dna do předepsaného profilu a spádu v hornině tř. 4 přes 100 do 1 000 m3 | [14 empty] | PP | 2
| VV |  | "hor.4 - 30%" 159,35*0,30 |  | 47.805 | [12 empty] | VV | 2 | 2 | True | 1 | ROZPOCET
16 | K | 131301209 | Příplatek za lepivost u hloubení jam zapažených v hornině tř. 4 | m3 | 9.561 |  | 0 | CS ÚRS 2019 01 |  | základní |  | 0 | 0 | 0 | 0 | 0 | 4 | K | 2 |  |  |  | ROZPOCET | 0 | 0 | 0 | 0 | 0 | 1 | 0 | 4 | -1858021066
| PP |  | Hloubení zapažených jam a zářezů s urovnáním dna do předepsaného profilu a spádu Příplatek k cenám za lepivost horniny tř. 4 | [14 empty] | PP | 2
| VV |  | 47,805*0,20 |  | 9.561 | [12 empty] | VV | 2 | 2 | True | 1 | ROZPOCET
17 | K | 131401202.01 | Hloubení jam zapažených v hornině tř. 5 objemu do 1000 m3, vč.případného dolamování | m3 | 31.87 |  | 0 |  |  | základní |  | 0 | 0.0083 | 0.26452 | 0 | 0 | 4 | K | 2 |  |  |  | ROZPOCET | 0 | 0 | 0 | 0 | 0 | 1 | 0 | 4 | 388685437
| PP |  | Hloubení zapažených jam a zářezů s urovnáním dna do předepsaného profilu a spádu v hornině tř. 5 přes 100 do 1 000 m3, vč.případného dolamování | [14 empty] | PP | 2
| VV |  | "hor.5 - 20%" 159,35*0,20 |  | 31.87 | [12 empty] | VV | 2 | 2 | True | 1 | ROZPOCET
18 | K | 132201204 | Hloubení rýh š do 2000 mm v hornině tř. 3 objemu přes 5000 m3 | m3 | 4137.762 |  | 0 | CS ÚRS 2019 01 |  | základní |  | 0 | 0 | 0 | 0 | 0 | 4 | K | 2 |  |  |  | ROZPOCET | 0 | 0 | 0 | 0 | 0 | 1 | 0 | 4 | 850711673
| PP |  | Hloubení zapažených i nezapažených rýh šířky přes 600 do 2 000 mm s urovnáním dna do předepsaného profilu a spádu v hornině tř. 3 přes 5 000 m3 | [14 empty] | PP | 2
| VV |  | hor.3 - 50% | [14 empty] | VV | 2 | 1 | True | 0 | ROZPOCET
| VV |  | stoka VA | [14 empty] | VV | 2 | 1 | True | 0 | ROZPOCET
| VV |  | 45,00*1,10*2,15 |  | 106.425 | [12 empty] | VV | 2 | 2 | True | 0 | ROZPOCET
| VV |  | 120,00*1,10*2,15 |  | 283.8 | [12 empty] | VV | 2 | 2 | True | 0 | ROZPOCET
| VV |  | 197,00*1,10*2,20 |  | 476.74 | [12 empty] | VV | 2 | 2 | True | 0 | ROZPOCET
| VV |  | 625,00*1,10*2,25 |  | 1546.875 | [12 empty] | VV | 2 | 2 | True | 0 | ROZPOCET
| VV |  | 120,00*1,10*2,70 |  | 356.4 | [12 empty] | VV | 2 | 2 | True | 0 | ROZPOCET
| VV |  | 52,00*1,10*2,40 |  | 137.28 | [12 empty] | VV | 2 | 2 | True | 0 | ROZPOCET
| VV |  | 10,00*1,10*2,60 |  | 28.6 | [12 empty] | VV | 2 | 2 | True | 0 | ROZPOCET
| VV |  | 686,50*1,10*2,30 |  | 1736.845 | [12 empty] | VV | 2 | 2 | True | 0 | ROZPOCET
| VV |  | "rozšíření pro šachty hl.2,5m" 50,00 |  | 50 | [12 empty] | VV | 2 | 2 | True | 0 | ROZPOCET
| VV |  | "rozšíření pro šachty hl.4m" 15,00 |  | 15 | [12 empty] | VV | 2 | 2 | True | 0 | ROZPOCET
| VV |  | stoka VA1 | [14 empty] | VV | 2 | 1 | True | 0 | ROZPOCET
| VV |  | 15,00*1,10*2,25 |  | 37.125 | [12 empty] | VV | 2 | 2 | True | 0 | ROZPOCET
| VV |  | 21,00*1,10*2,75 |  | 63.525 | [12 empty] | VV | 2 | 2 | True | 0 | ROZPOCET
| VV |  | 24,00*1,10*2,35 |  | 62.04 | [12 empty] | VV | 2 | 2 | True | 0 | ROZPOCET
| VV |  | stoka VA2 | [14 empty] | VV | 2 | 1 | True | 0 | ROZPOCET
| VV |  | 4,00*1,10*1,65 |  | 7.26 | [12 empty] | VV | 2 | 2 | True | 0 | ROZPOCET
| VV |  | 16,00*1,10*2,05 |  | 36.08 | [12 empty] | VV | 2 | 2 | True | 0 | ROZPOCET
| VV |  | stoka VA3 | [14 empty] | VV | 2 | 1 | True | 0 | ROZPOCET
| VV |  | 3,00*1,10*1,50 |  | 4.95 | [12 empty] | VV | 2 | 2 | True | 0 | ROZPOCET
| VV |  | 20,00*1,10*2,05 |  | 45.1 | [12 empty] | VV | 2 | 2 | True | 0 | ROZPOCET
| VV |  | stoka VA4 | [14 empty] | VV | 2 | 1 | True | 0 | ROZPOCET
| VV |  | 8,00*1,10*1,65 |  | 14.52 | [12 empty] | VV | 2 | 2 | True | 0 | ROZPOCET
| VV |  | 22,00*1,10*2,05 |  | 49.61 | [12 empty] | VV | 2 | 2 | True | 0 | ROZPOCET
| VV |  | stoka VA5 | [14 empty] | VV | 2 | 1 | True | 0 | ROZPOCET
| VV |  | 5,00*1,10*1,80 |  | 9.9 | [12 empty] | VV | 2 | 2 | True | 0 | ROZPOCET
| VV |  | 15,00*1,10*2,20 |  | 36.3 | [12 empty] | VV | 2 | 2 | True | 0 | ROZPOCET
| VV |  | stoka VA6 | [14 empty] | VV | 2 | 1 | True | 0 | ROZPOCET
| VV |  | 16,50*1,10*1,75 |  | 31.763 | [12 empty] | VV | 2 | 2 | True | 0 | ROZPOCET
| VV |  | 13,00*1,10*2,10 |  | 30.03 | [12 empty] | VV | 2 | 2 | True | 0 | ROZPOCET
| VV |  | stoka VA7 | [14 empty] | VV | 2 | 1 | True | 0 | ROZPOCET
| VV |  | 13,00*1,10*1,50 |  | 21.45 | [12 empty] | VV | 2 | 2 | True | 0 | ROZPOCET
| VV |  | 13,00*1,10*2,05 |  | 29.315 | [12 empty] | VV | 2 | 2 | True | 0 | ROZPOCET
| VV |  | stoka VA8 | [14 empty] | VV | 2 | 1 | True | 0 | ROZPOCET
| VV |  | 8,50*1,10*1,60 |  | 14.96 | [12 empty] | VV | 2 | 2 | True | 0 | ROZPOCET
| VV |  | 13,50*1,10*2,05 |  | 30.443 | [12 empty] | VV | 2 | 2 | True | 0 | ROZPOCET
| VV |  | stoka VA9 | [14 empty] | VV | 2 | 1 | True | 0 | ROZPOCET
| VV |  | 21,00*1,10*2,10 |  | 48.51 | [12 empty] | VV | 2 | 2 | True | 0 | ROZPOCET
| VV |  | stoka VA10 | [14 empty] | VV | 2 | 1 | True | 0 | ROZPOCET
| VV |  | 25,00*1,10*1,65 |  | 45.375 | [12 empty] | VV | 2 | 2 | True | 0 | ROZPOCET
| VV |  | 2,50*1,10*1,90 |  | 5.225 | [12 empty] | VV | 2 | 2 | True | 0 | ROZPOCET
| VV |  | stoka VAA1 | [14 empty] | VV | 2 | 1 | True | 0 | ROZPOCET
| VV |  | 15,00*1,10*1,80 |  | 29.7 | [12 empty] | VV | 2 | 2 | True | 0 | ROZPOCET
| VV |  | 3,00*1,10*2,05 |  | 6.765 | [12 empty] | VV | 2 | 2 | True | 0 | ROZPOCET
| VV |  | stoka VAA2 | [14 empty] | VV | 2 | 1 | True | 0 | ROZPOCET
| VV |  | 15,00*1,10*1,55 |  | 25.575 | [12 empty] | VV | 2 | 2 | True | 0 | ROZPOCET
| VV |  | 5,00*1,10*2,80 |  | 15.4 | [12 empty] | VV | 2 | 2 | True | 0 | ROZPOCET
| VV |  | stoka VAH1 | [14 empty] | VV | 2 | 1 | True | 0 | ROZPOCET
| VV |  | 58,00*1,10*2,15 |  | 137.17 | [12 empty] | VV | 2 | 2 | True | 0 | ROZPOCET
| VV |  | stoka VB1 | [14 empty] | VV | 2 | 1 | True | 0 | ROZPOCET
| VV |  | 91,50*1,10*2,05 |  | 206.333 | [12 empty] | VV | 2 | 2 | True | 0 | ROZPOCET
| VV |  | stoka VC | [14 empty] | VV | 2 | 1 | True | 0 | ROZPOCET
| VV |  | 40,00*1,10*2,30 |  | 101.2 | [12 empty] | VV | 2 | 2 | True | 0 | ROZPOCET
| VV |  | 190,00*1,10*2,90 |  | 606.1 | [12 empty] | VV | 2 | 2 | True | 0 | ROZPOCET
| VV |  | 28,00*1,10*2,35 |  | 72.38 | [12 empty] | VV | 2 | 2 | True | 0 | ROZPOCET
| VV |  | "rozšíření pro šachty hl.4m" 9,00 |  | 9 | [12 empty] | VV | 2 | 2 | True | 0 | ROZPOCET
| VV |  | stoka VD | [14 empty] | VV | 2 | 1 | True | 0 | ROZPOCET
| VV |  | 30,00*1,10*2,05 |  | 67.65 | [12 empty] | VV | 2 | 2 | True | 0 | ROZPOCET
| VV |  | 4,00*1,10*2,25 |  | 9.9 | [12 empty] | VV | 2 | 2 | True | 0 | ROZPOCET
| VV |  | stoka VE | [14 empty] | VV | 2 | 1 | True | 0 | ROZPOCET
| VV |  | 160,00*1,10*2,30 |  | 404.8 | [12 empty] | VV | 2 | 2 | True | 0 | ROZPOCET
| VV |  | 33,50*1,10*2,70 |  | 99.495 | [12 empty] | VV | 2 | 2 | True | 0 | ROZPOCET
| VV |  | stoka VF | [14 empty] | VV | 2 | 1 | True | 0 | ROZPOCET
| VV |  | 135,00*1,10*2,30 |  | 341.55 | [12 empty] | VV | 2 | 2 | True | 0 | ROZPOCET
| VV |  | stoka VP | [14 empty] | VV | 2 | 1 | True | 0 | ROZPOCET
| VV |  | 78,00*1,10*2,40 |  | 205.92 | [12 empty] | VV | 2 | 2 | True | 0 | ROZPOCET
| VV |  | HDD 234,5m | [14 empty] | VV | 2 | 1 | True | 0 | ROZPOCET
| VV |  | 78,00*1,10*2,75 |  | 235.95 | [12 empty] | VV | 2 | 2 | True | 0 | ROZPOCET
| VV |  | HDD 55,0m | [14 empty] | VV | 2 | 1 | True | 0 | ROZPOCET
| VV |  | 138,50*1,10*2,60 |  | 396.11 | [12 empty] | VV | 2 | 2 | True | 0 | ROZPOCET
| VV |  | "rozšíření pro šachty hl.2,5m" 20,00 |  | 20 | [12 empty] | VV | 2 | 2 | True | 0 | ROZPOCET
| VV |  | "rozšíření pro šachty hl.4m" 29,00 |  | 29 | [12 empty] | VV | 2 | 2 | True | 0 | ROZPOCET
| VV |  | propoj | [14 empty] | VV | 2 | 1 | True | 0 | ROZPOCET
| VV |  | 128,00*1,10*2,60 |  | 366.08 | [12 empty] | VV | 2 | 2 | True | 0 | ROZPOCET
| VV |  | 188,00*1,10*2,45 |  | 506.66 | [12 empty] | VV | 2 | 2 | True | 0 | ROZPOCET
| VV |  | 29,00*1,10*2,65 |  | 84.535 | [12 empty] | VV | 2 | 2 | True | 0 | ROZPOCET
| VV |  | 125,00*1,10*2,35 |  | 323.125 | [12 empty] | VV | 2 | 2 | True | 0 | ROZPOCET
| VV |  | 37,00*1,10*2,70 |  | 109.89 | [12 empty] | VV | 2 | 2 | True | 0 | ROZPOCET
| VV |  | 44,00*1,10*2,10 |  | 101.64 | [12 empty] | VV | 2 | 2 | True | 0 | ROZPOCET
| VV |  | "rozšíření pro šachty hl.2,5m" 6,00 |  | 6 | [12 empty] | VV | 2 | 2 | True | 0 | ROZPOCET
| VV |  | odpočet zpevněných a nezpevněných ploch (dle TZ, tab.č.8,9,10) | [14 empty] | VV | 2 | 1 | True | 0 | ROZPOCET
| VV |  | "krajské komunikace asfalt" -1658,50*1,10*0,58 |  | -1058.123 | [12 empty] | VV | 2 | 2 | True | 0 | ROZPOCET
| VV |  | "místní komunikace asfalt" -663,50*1,10*0,45 |  | -328.433 | [12 empty] | VV | 2 | 2 | True | 0 | ROZPOCET
| VV |  | "místní komunikace makadam" -4,00*1,10*0,45 |  | -1.98 | [12 empty] | VV | 2 | 2 | True | 0 | ROZPOCET
| VV |  | "místní komunikace štěrk" -270,00*1,10*0,15 |  | -44.55 | [12 empty] | VV | 2 | 2 | True | 0 | ROZPOCET
| VV |  | "vjezd zámková dlažba" -42,00*1,10*0,42 |  | -19.404 | [12 empty] | VV | 2 | 2 | True | 0 | ROZPOCET
| VV |  | "vjezd žulové kostky" -5,50*1,10*0,44 |  | -2.662 | [12 empty] | VV | 2 | 2 | True | 0 | ROZPOCET
| VV |  | "vjezd betonová dlažba" -11,00*1,10*0,40 |  | -4.84 | [12 empty] | VV | 2 | 2 | True | 0 | ROZPOCET
| VV |  | "vjezd beton" -136,00*1,10*0,30 |  | -44.88 | [12 empty] | VV | 2 | 2 | True | 0 | ROZPOCET
| VV |  | "chodník zámk.dlažba" -6,50*1,10*0,24 |  | -1.716 | [12 empty] | VV | 2 | 2 | True | 0 | ROZPOCET
| VV |  | "chodník beton.dlažba" -9,00*1,10*0,23 |  | -2.277 | [12 empty] | VV | 2 | 2 | True | 0 | ROZPOCET
| VV |  | "ornice" -863,50*1,10*0,10 |  | -94.985 | [12 empty] | VV | 2 | 2 | True | 0 | ROZPOCET
| VV |  | nezpevněno, polní cesta 108,0m | [14 empty] | VV | 2 | 1 | True | 0 | ROZPOCET
| VV |  | "vodní tok" 8,5m | [14 empty] | VV | 2 | 1 | True | 0 | ROZPOCET
| VV |  | Mezisoučet |  | 8275.524 | [12 empty] | VV | 2 | 3 | True | 0 | ROZPOCET
| VV |  | "odpočet ostatních hornin" -8275,524*0,50 |  | -4137.762 | [12 empty] | VV | 2 | 2 | True | 0 | ROZPOCET
| VV |  | Součet |  | 4137.762 | [12 empty] | VV | 2 | 4 | True | 1 | ROZPOCET
19 | K | 132201209 | Příplatek za lepivost k hloubení rýh š do 2000 mm v hornině tř. 3 | m3 | 827.552 |  | 0 | CS ÚRS 2019 01 |  | základní |  | 0 | 0 | 0 | 0 | 0 | 4 | K | 2 |  |  |  | ROZPOCET | 0 | 0 | 0 | 0 | 0 | 1 | 0 | 4 | 242483603
| PP |  | Hloubení zapažených i nezapažených rýh šířky přes 600 do 2 000 mm s urovnáním dna do předepsaného profilu a spádu v hornině tř. 3 Příplatek k cenám za lepivost horniny tř. 3 | [14 empty] | PP | 2
| VV |  | 4137,762*0,20 |  | 827.552 | [12 empty] | VV | 2 | 2 | True | 1 | ROZPOCET
20 | K | 132301204 | Hloubení rýh š do 2000 mm v hornině tř. 4 objemu přes 5000 m3 | m3 | 2482.657 |  | 0 | CS ÚRS 2019 01 |  | základní |  | 0 | 0 | 0 | 0 | 0 | 4 | K | 2 |  |  |  | ROZPOCET | 0 | 0 | 0 | 0 | 0 | 1 | 0 | 4 | -300902668
| PP |  | Hloubení zapažených i nezapažených rýh šířky přes 600 do 2 000 mm s urovnáním dna do předepsaného profilu a spádu v hornině tř. 4 přes 5 000 m3 | [14 empty] | PP | 2
| VV |  | "hor.4 - 30%" 8275,524*0,30 |  | 2482.657 | [12 empty] | VV | 2 | 2 | True | 1 | ROZPOCET
21 | K | 132301209 | Příplatek za lepivost k hloubení rýh š do 2000 mm v hornině tř. 4 | m3 | 496.531 |  | 0 | CS ÚRS 2019 01 |  | základní |  | 0 | 0 | 0 | 0 | 0 | 4 | K | 2 |  |  |  | ROZPOCET | 0 | 0 | 0 | 0 | 0 | 1 | 0 | 4 | 1474514560
| PP |  | Hloubení zapažených i nezapažených rýh šířky přes 600 do 2 000 mm s urovnáním dna do předepsaného profilu a spádu v hornině tř. 4 Příplatek k cenám za lepivost horniny tř. 4 | [14 empty] | PP | 2
| VV |  | 2482,657*0,20 |  | 496.531 | [12 empty] | VV | 2 | 2 | True | 1 | ROZPOCET
22 | K | 132401201.01 | Hloubení rýh š do 2000 mm v hornině tř. 5, vč.případného dolamování | m3 | 1655.105 |  | 0 |  |  | základní |  | 0 | 0.01046 | 17.3124 | 0 | 0 | 4 | K | 2 |  |  |  | ROZPOCET | 0 | 0 | 0 | 0 | 0 | 1 | 0 | 4 | -1352709254
| PP |  | Hloubení zapažených i nezapažených rýh šířky přes 600 do 2 000 mm s urovnáním dna do předepsaného profilu a spádu s použitím trhavin v hornině tř. 5 pro jakékoliv množství, vč.případného dolamování | [14 empty] | PP | 2
| VV |  | "hor.5 - 20%" 8275,524*0,20 |  | 1655.105 | [12 empty] | VV | 2 | 2 | True | 1 | ROZPOCET
23 | K | 151101101 | Zřízení příložného pažení a rozepření stěn rýh hl do 2 m | m2 | 309.05 |  | 0 | CS ÚRS 2019 01 |  | základní |  | 0 | 0.00084 | 0.2596 | 0 | 0 | 4 | K | 2 |  |  |  | ROZPOCET | 0 | 0 | 0 | 0 | 0 | 1 | 0 | 4 | 306964021
| PP |  | Zřízení pažení a rozepření stěn rýh pro podzemní vedení pro všechny šířky rýhy příložné pro jakoukoliv mezerovitost, hloubky do 2 m | [14 empty] | PP | 2
| VV |  | stoka VA2 | [14 empty] | VV | 2 | 1 | True | 0 | ROZPOCET
| VV |  | 4,00*2*1,65 |  | 13.2 | [12 empty] | VV | 2 | 2 | True | 0 | ROZPOCET
| VV |  | stoka VA3 | [14 empty] | VV | 2 | 1 | True | 0 | ROZPOCET
| VV |  | 3,00*2*1,50 |  | 9 | [12 empty] | VV | 2 | 2 | True | 0 | ROZPOCET
| VV |  | stoka VA4 | [14 empty] | VV | 2 | 1 | True | 0 | ROZPOCET
| VV |  | 8,00*2*1,65 |  | 26.4 | [12 empty] | VV | 2 | 2 | True | 0 | ROZPOCET
| VV |  | stoka VA6 | [14 empty] | VV | 2 | 1 | True | 0 | ROZPOCET
| VV |  | 16,50*2*1,75 |  | 57.75 | [12 empty] | VV | 2 | 2 | True | 0 | ROZPOCET
| VV |  | stoka VA7 | [14 empty] | VV | 2 | 1 | True | 0 | ROZPOCET
| VV |  | 13,00*2*1,50 |  | 39 | [12 empty] | VV | 2 | 2 | True | 0 | ROZPOCET
| VV |  | stoka VA8 | [14 empty] | VV | 2 | 1 | True | 0 | ROZPOCET
| VV |  | 8,50*2*1,60 |  | 27.2 | [12 empty] | VV | 2 | 2 | True | 0 | ROZPOCET
| VV |  | stoka VA10 | [14 empty] | VV | 2 | 1 | True | 0 | ROZPOCET
| VV |  | 25,00*2*1,65 |  | 82.5 | [12 empty] | VV | 2 | 2 | True | 0 | ROZPOCET
| VV |  | stoka VAA1 | [14 empty] | VV | 2 | 1 | True | 0 | ROZPOCET
| VV |  | 15,00*2*1,80 |  | 54 | [12 empty] | VV | 2 | 2 | True | 0 | ROZPOCET
| VV |  | Součet |  | 309.05 | [12 empty] | VV | 2 | 4 | True | 1 | ROZPOCET
24 | K | 151101111 | Odstranění příložného pažení a rozepření stěn rýh hl do 2 m | m2 | 309.05 |  | 0 | CS ÚRS 2019 01 |  | základní |  | 0 | 0 | 0 | 0 | 0 | 4 | K | 2 |  |  |  | ROZPOCET | 0 | 0 | 0 | 0 | 0 | 1 | 0 | 4 | 1652115348
| PP |  | Odstranění pažení a rozepření stěn rýh pro podzemní vedení s uložením materiálu na vzdálenost do 3 m od kraje výkopu příložné, hloubky do 2 m | [14 empty] | PP | 2
25 | K | 151101102 | Zřízení příložného pažení a rozepření stěn rýh hl do 4 m | m2 | 2400 |  | 0 | CS ÚRS 2019 01 |  | základní |  | 0 | 0.00085 | 2.04 | 0 | 0 | 4 | K | 2 |  |  |  | ROZPOCET | 0 | 0 | 0 | 0 | 0 | 1 | 0 | 4 | 685167710
| PP |  | Zřízení pažení a rozepření stěn rýh pro podzemní vedení pro všechny šířky rýhy příložné pro jakoukoliv mezerovitost, hloubky do 4 m | [14 empty] | PP | 2
| VV |  | stoka VA | [14 empty] | VV | 2 | 1 | True | 0 | ROZPOCET
| VV |  | 45,00*2*2,15 |  | 193.5 | [12 empty] | VV | 2 | 2 | True | 0 | ROZPOCET
| VV |  | 197,00*2*2,20 |  | 866.8 | [12 empty] | VV | 2 | 2 | True | 0 | ROZPOCET
| VV |  | stoka VA1 | [14 empty] | VV | 2 | 1 | True | 0 | ROZPOCET
| VV |  | 15,00*2*2,25 |  | 67.5 | [12 empty] | VV | 2 | 2 | True | 0 | ROZPOCET
| VV |  | stoka VD | [14 empty] | VV | 2 | 1 | True | 0 | ROZPOCET
| VV |  | 30,00*2*2,05 |  | 123 | [12 empty] | VV | 2 | 2 | True | 0 | ROZPOCET
| VV |  | stoka VP | [14 empty] | VV | 2 | 1 | True | 0 | ROZPOCET
| VV |  | 78,00*2*2,75 |  | 429 | [12 empty] | VV | 2 | 2 | True | 0 | ROZPOCET
| VV |  | 138,50*2*2,60 |  | 720.2 | [12 empty] | VV | 2 | 2 | True | 0 | ROZPOCET
| VV |  | Součet |  | 2400 | [12 empty] | VV | 2 | 4 | True | 1 | ROZPOCET
26 | K | 151101112 | Odstranění příložného pažení a rozepření stěn rýh hl do 4 m | m2 | 2400 |  | 0 | CS ÚRS 2019 01 |  | základní |  | 0 | 0 | 0 | 0 | 0 | 4 | K | 2 |  |  |  | ROZPOCET | 0 | 0 | 0 | 0 | 0 | 1 | 0 | 4 | 1884628889
| PP |  | Odstranění pažení a rozepření stěn rýh pro podzemní vedení s uložením materiálu na vzdálenost do 3 m od kraje výkopu příložné, hloubky přes 2 do 4 m | [14 empty] | PP | 2
27 | K | 151301101 | Zřízení hnaného pažení a rozepření stěn rýh hl do 2 m | m2 | 74 |  | 0 | CS ÚRS 2019 01 |  | základní |  | 0 | 0.00621 | 0.45954 | 0 | 0 | 4 | K | 2 |  |  |  | ROZPOCET | 0 | 0 | 0 | 0 | 0 | 1 | 0 | 4 | 1375009126
| PP |  | Zřízení pažení a rozepření stěn rýh pro podzemní vedení pro všechny šířky rýhy hnané, hloubky do 2 m | [14 empty] | PP | 2
| VV |  | stoka VA5 | [14 empty] | VV | 2 | 1 | True | 0 | ROZPOCET
| VV |  | 5,00*2*1,80 |  | 18 | [12 empty] | VV | 2 | 2 | True | 0 | ROZPOCET
| VV |  | stoka VA10 | [14 empty] | VV | 2 | 1 | True | 0 | ROZPOCET
| VV |  | 2,50*2*1,90 |  | 9.5 | [12 empty] | VV | 2 | 2 | True | 0 | ROZPOCET
| VV |  | stoka VAA2 | [14 empty] | VV | 2 | 1 | True | 0 | ROZPOCET
| VV |  | 15,00*2*1,55 |  | 46.5 | [12 empty] | VV | 2 | 2 | True | 0 | ROZPOCET
| VV |  | Součet |  | 74 | [12 empty] | VV | 2 | 4 | True | 1 | ROZPOCET
28 | K | 151301111 | Odstranění hnaného pažení a rozepření stěn rýh hl do 2 m | m2 | 74 |  | 0 | CS ÚRS 2019 01 |  | základní |  | 0 | 0 | 0 | 0 | 0 | 4 | K | 2 |  |  |  | ROZPOCET | 0 | 0 | 0 | 0 | 0 | 1 | 0 | 4 | 598407058
| PP |  | Odstranění pažení a rozepření stěn rýh pro podzemní vedení s uložením materiálu na vzdálenost do 3 m od kraje výkopu hnané, hloubky do 2 m | [14 empty] | PP | 2
29 | K | 151301102 | Zřízení hnaného pažení a rozepření stěn rýh hl do 4 m | m2 | 15073.9 |  | 0 | CS ÚRS 2019 01 |  | základní |  | 0 | 0.00622 | 93.7597 | 0 | 0 | 4 | K | 2 |  |  |  | ROZPOCET | 0 | 0 | 0 | 0 | 0 | 1 | 0 | 4 | 1028004421
| PP |  | Zřízení pažení a rozepření stěn rýh pro podzemní vedení pro všechny šířky rýhy hnané, hloubky do 4 m | [14 empty] | PP | 2
| VV |  | stoka VA | [14 empty] | VV | 2 | 1 | True | 0 | ROZPOCET
| VV |  | 120,00*2*2,15 |  | 516 | [12 empty] | VV | 2 | 2 | True | 0 | ROZPOCET
| VV |  | 625,00*2*2,25 |  | 2812.5 | [12 empty] | VV | 2 | 2 | True | 0 | ROZPOCET
| VV |  | 120,00*2*2,70 |  | 648 | [12 empty] | VV | 2 | 2 | True | 0 | ROZPOCET
| VV |  | 52,00*2*2,40 |  | 249.6 | [12 empty] | VV | 2 | 2 | True | 0 | ROZPOCET
| VV |  | 10,00*2*2,60 |  | 52 | [12 empty] | VV | 2 | 2 | True | 0 | ROZPOCET
| VV |  | 686,50*2*2,30 |  | 3157.9 | [12 empty] | VV | 2 | 2 | True | 0 | ROZPOCET
| VV |  | "rozšíření pro šachty hl.2,5m" 50,00 |  | 50 | [12 empty] | VV | 2 | 2 | True | 0 | ROZPOCET
| VV |  | "rozšíření pro šachty hl.4m" 15,00 |  | 15 | [12 empty] | VV | 2 | 2 | True | 0 | ROZPOCET
| VV |  | stoka VA1 | [14 empty] | VV | 2 | 1 | True | 0 | ROZPOCET
| VV |  | 21,00*2*2,75 |  | 115.5 | [12 empty] | VV | 2 | 2 | True | 0 | ROZPOCET
| VV |  | 24,00*2*2,35 |  | 112.8 | [12 empty] | VV | 2 | 2 | True | 0 | ROZPOCET
| VV |  | stoka VA2 | [14 empty] | VV | 2 | 1 | True | 0 | ROZPOCET
| VV |  | 16,00*2*2,05 |  | 65.6 | [12 empty] | VV | 2 | 2 | True | 0 | ROZPOCET
| VV |  | stoka VA3 | [14 empty] | VV | 2 | 1 | True | 0 | ROZPOCET
| VV |  | 20,00*2*2,05 |  | 82 | [12 empty] | VV | 2 | 2 | True | 0 | ROZPOCET
| VV |  | stoka VA4 | [14 empty] | VV | 2 | 1 | True | 0 | ROZPOCET
| VV |  | 22,00*2*2,05 |  | 90.2 | [12 empty] | VV | 2 | 2 | True | 0 | ROZPOCET
| VV |  | stoka VA5 | [14 empty] | VV | 2 | 1 | True | 0 | ROZPOCET
| VV |  | 15,00*2*2,20 |  | 66 | [12 empty] | VV | 2 | 2 | True | 0 | ROZPOCET
| VV |  | stoka VA6 | [14 empty] | VV | 2 | 1 | True | 0 | ROZPOCET
| VV |  | 13,00*2*2,10 |  | 54.6 | [12 empty] | VV | 2 | 2 | True | 0 | ROZPOCET
| VV |  | stoka VA7 | [14 empty] | VV | 2 | 1 | True | 0 | ROZPOCET
| VV |  | 13,00*2*2,05 |  | 53.3 | [12 empty] | VV | 2 | 2 | True | 0 | ROZPOCET
| VV |  | stoka VA8 | [14 empty] | VV | 2 | 1 | True | 0 | ROZPOCET
| VV |  | 13,50*2*2,05 |  | 55.35 | [12 empty] | VV | 2 | 2 | True | 0 | ROZPOCET
| VV |  | stoka VA9 | [14 empty] | VV | 2 | 1 | True | 0 | ROZPOCET
| VV |  | 21,00*2*2,10 |  | 88.2 | [12 empty] | VV | 2 | 2 | True | 0 | ROZPOCET
| VV |  | stoka VAA1 | [14 empty] | VV | 2 | 1 | True | 0 | ROZPOCET
| VV |  | 3,00*2*2,05 |  | 12.3 | [12 empty] | VV | 2 | 2 | True | 0 | ROZPOCET
| VV |  | stoka VAA2 | [14 empty] | VV | 2 | 1 | True | 0 | ROZPOCET
| VV |  | 5,00*2*2,80 |  | 28 | [12 empty] | VV | 2 | 2 | True | 0 | ROZPOCET
| VV |  | stoka VAH1 | [14 empty] | VV | 2 | 1 | True | 0 | ROZPOCET
| VV |  | 58,00*2*2,15 |  | 249.4 | [12 empty] | VV | 2 | 2 | True | 0 | ROZPOCET
| VV |  | stoka VB1 | [14 empty] | VV | 2 | 1 | True | 0 | ROZPOCET
| VV |  | 91,50*2*2,05 |  | 375.15 | [12 empty] | VV | 2 | 2 | True | 0 | ROZPOCET
| VV |  | stoka VC | [14 empty] | VV | 2 | 1 | True | 0 | ROZPOCET
| VV |  | 40,00*2*2,30 |  | 184 | [12 empty] | VV | 2 | 2 | True | 0 | ROZPOCET
| VV |  | 190,00*2*2,90 |  | 1102 | [12 empty] | VV | 2 | 2 | True | 0 | ROZPOCET
| VV |  | 28,00*2*2,35 |  | 131.6 | [12 empty] | VV | 2 | 2 | True | 0 | ROZPOCET
| VV |  | "rozšíření pro šachty hl.4m" 9,00 |  | 9 | [12 empty] | VV | 2 | 2 | True | 0 | ROZPOCET
| VV |  | stoka VD | [14 empty] | VV | 2 | 1 | True | 0 | ROZPOCET
| VV |  | 4,00*2*2,25 |  | 18 | [12 empty] | VV | 2 | 2 | True | 0 | ROZPOCET
| VV |  | stoka VE | [14 empty] | VV | 2 | 1 | True | 0 | ROZPOCET
| VV |  | 160,00*2*2,30 |  | 736 | [12 empty] | VV | 2 | 2 | True | 0 | ROZPOCET
| VV |  | 33,50*2*2,70 |  | 180.9 | [12 empty] | VV | 2 | 2 | True | 0 | ROZPOCET
| VV |  | stoka VF | [14 empty] | VV | 2 | 1 | True | 0 | ROZPOCET
| VV |  | 135,00*2*2,30 |  | 621 | [12 empty] | VV | 2 | 2 | True | 0 | ROZPOCET
| VV |  | stoka VP | [14 empty] | VV | 2 | 1 | True | 0 | ROZPOCET
| VV |  | 78,00*2*2,40 |  | 374.4 | [12 empty] | VV | 2 | 2 | True | 0 | ROZPOCET
| VV |  | "rozšíření pro šachty hl.2,5m" 20,00 |  | 20 | [12 empty] | VV | 2 | 2 | True | 0 | ROZPOCET
| VV |  | "rozšíření pro šachty hl.4m" 29,00 |  | 29 | [12 empty] | VV | 2 | 2 | True | 0 | ROZPOCET
| VV |  | propoj | [14 empty] | VV | 2 | 1 | True | 0 | ROZPOCET
| VV |  | 128,00*2*2,60 |  | 665.6 | [12 empty] | VV | 2 | 2 | True | 0 | ROZPOCET
| VV |  | 188,00*2*2,45 |  | 921.2 | [12 empty] | VV | 2 | 2 | True | 0 | ROZPOCET
| VV |  | 29,00*2*2,65 |  | 153.7 | [12 empty] | VV | 2 | 2 | True | 0 | ROZPOCET
| VV |  | 125,00*2*2,35 |  | 587.5 | [12 empty] | VV | 2 | 2 | True | 0 | ROZPOCET
| VV |  | 37,00*2*2,70 |  | 199.8 | [12 empty] | VV | 2 | 2 | True | 0 | ROZPOCET
| VV |  | 44,00*2*2,10 |  | 184.8 | [12 empty] | VV | 2 | 2 | True | 0 | ROZPOCET
| VV |  | "rozšíření pro šachty hl.2,5m" 6,00 |  | 6 | [12 empty] | VV | 2 | 2 | True | 0 | ROZPOCET
| VV |  | Součet |  | 15073.9 | [12 empty] | VV | 2 | 4 | True | 1 | ROZPOCET
30 | K | 151301112 | Odstranění hnaného pažení a rozepření stěn rýh hl do 4 m | m2 | 15073.9 |  | 0 | CS ÚRS 2019 01 |  | základní |  | 0 | 0 | 0 | 0 | 0 | 4 | K | 2 |  |  |  | ROZPOCET | 0 | 0 | 0 | 0 | 0 | 1 | 0 | 4 | 257609669
| PP |  | Odstranění pažení a rozepření stěn rýh pro podzemní vedení s uložením materiálu na vzdálenost do 3 m od kraje výkopu hnané, hloubky přes 2 do 4 m | [14 empty] | PP | 2
31 | K | 151811133 | Osazení pažicího boxu hl výkopu do 4 m š do 5 m | m2 | 132.85 |  | 0 | CS ÚRS 2019 01 |  | základní |  | 0 | 0.00064 | 0.085024 | 0 | 0 | 4 | K | 2 |  |  |  | ROZPOCET | 0 | 0 | 0 | 0 | 0 | 1 | 0 | 4 | 1927283876
| PP |  | Zřízení pažicích boxů pro pažení a rozepření stěn rýh podzemního vedení hloubka výkopu do 4 m, šířka přes 2,5 do 5 m | [14 empty] | PP | 2
| VV |  | startovací a koncové jámy pro bezvýkop.provedení - dle D.1.02-1 TZ, tab.č.3 (HDD) | [14 empty] | VV | 2 | 1 | True | 0 | ROZPOCET
| VV |  | 3,50*2*2,50 |  | 17.5 | [12 empty] | VV | 2 | 2 | True | 0 | ROZPOCET
| VV |  | 2,00*2*2,50 |  | 10 | [12 empty] | VV | 2 | 2 | True | 0 | ROZPOCET
| VV |  | 2,00*2*2,60 |  | 10.4 | [12 empty] | VV | 2 | 2 | True | 0 | ROZPOCET
| VV |  | 3,50*3*2,50 |  | 26.25 | [12 empty] | VV | 2 | 2 | True | 0 | ROZPOCET
| VV |  | 2,00*2*3,00 |  | 12 | [12 empty] | VV | 2 | 2 | True | 0 | ROZPOCET
| VV |  | 3,50*2*3,00 |  | 21 | [12 empty] | VV | 2 | 2 | True | 0 | ROZPOCET
| VV |  | 3,50*2*2,30 |  | 16.1 | [12 empty] | VV | 2 | 2 | True | 0 | ROZPOCET
| VV |  | 2,00*2*2,60 |  | 10.4 | [12 empty] | VV | 2 | 2 | True | 0 | ROZPOCET
| VV |  | 2,00*2*2,30 |  | 9.2 | [12 empty] | VV | 2 | 2 | True | 0 | ROZPOCET
| VV |  | Součet |  | 132.85 | [12 empty] | VV | 2 | 4 | True | 1 | ROZPOCET
32 | K | 151811233 | Odstranění pažicího boxu hl výkopu do 4 m š do 5 m | m2 | 132.85 |  | 0 | CS ÚRS 2019 01 |  | základní |  | 0 | 0 | 0 | 0 | 0 | 4 | K | 2 |  |  |  | ROZPOCET | 0 | 0 | 0 | 0 | 0 | 1 | 0 | 4 | 119875558
| PP |  | Odstranění pažicích boxů pro pažení a rozepření stěn rýh podzemního vedení hloubka výkopu do 4 m, šířka přes 2,5 do 5 m | [14 empty] | PP | 2
33 | K | 161101101 | Svislé přemístění výkopku z horniny tř. 1 až 4 hl výkopu do 2,5 m | m3 | 4938.299 |  | 0 | CS ÚRS 2019 01 |  | základní |  | 0 | 0 | 0 | 0 | 0 | 4 | K | 2 |  |  |  | ROZPOCET | 0 | 0 | 0 | 0 | 0 | 1 | 0 | 4 | -1446571677
| PP |  | Svislé přemístění výkopku bez naložení do dopravní nádoby avšak s vyprázdněním dopravní nádoby na hromadu nebo do dopravního prostředku z horniny tř. 1 až 4, při hloubce výkopu přes 1 do 2,5 m | [14 empty] | PP | 2
| VV |  | "jámy" 79,675+47,805 |  | 127.48 | [12 empty] | VV | 2 | 2 | True | 0 | ROZPOCET
| VV |  | "rýhy" 4137,762+2482,657 |  | 6620.419 | [12 empty] | VV | 2 | 2 | True | 0 | ROZPOCET
| VV |  | "odpočet sv.přemístění do 4m" -1809,6 |  | -1809.6 | [12 empty] | VV | 2 | 2 | True | 0 | ROZPOCET
| VV |  | Součet |  | 4938.299 | [12 empty] | VV | 2 | 4 | True | 1 | ROZPOCET
34 | K | 161101151 | Svislé přemístění výkopku z horniny tř. 5 až 7 hl výkopu do 2,5 m | m3 | 1234.575 |  | 0 | CS ÚRS 2019 01 |  | základní |  | 0 | 0 | 0 | 0 | 0 | 4 | K | 2 |  |  |  | ROZPOCET | 0 | 0 | 0 | 0 | 0 | 1 | 0 | 4 | 2050550883
| PP |  | Svislé přemístění výkopku bez naložení do dopravní nádoby avšak s vyprázdněním dopravní nádoby na hromadu nebo do dopravního prostředku z horniny tř. 5 až 7, při hloubce výkopu přes 1 do 2,5 m | [14 empty] | PP | 2
| VV |  | "jámy" 31,87 |  | 31.87 | [12 empty] | VV | 2 | 2 | True | 0 | ROZPOCET
| VV |  | "rýhy" 1655,105 |  | 1655.105 | [12 empty] | VV | 2 | 2 | True | 0 | ROZPOCET
| VV |  | "odpočet sv.přemístění do 4m" -452,4 |  | -452.4 | [12 empty] | VV | 2 | 2 | True | 0 | ROZPOCET
| VV |  | Součet |  | 1234.575 | [12 empty] | VV | 2 | 4 | True | 1 | ROZPOCET
35 | K | 161101102 | Svislé přemístění výkopku z horniny tř. 1 až 4 hl výkopu do 4 m | m3 | 1809.6 |  | 0 | CS ÚRS 2019 01 |  | základní |  | 0 | 0 | 0 | 0 | 0 | 4 | K | 2 |  |  |  | ROZPOCET | 0 | 0 | 0 | 0 | 0 | 1 | 0 | 4 | 1675134738
| PP |  | Svislé přemístění výkopku bez naložení do dopravní nádoby avšak s vyprázdněním dopravní nádoby na hromadu nebo do dopravního prostředku z horniny tř. 1 až 4, při hloubce výkopu přes 2,5 do 4 m | [14 empty] | PP | 2
| VV |  | "jámy" 62,00 |  | 62 | [12 empty] | VV | 2 | 2 | True | 0 | ROZPOCET
| VV |  | "rýhy" 2200,00 |  | 2200 | [12 empty] | VV | 2 | 2 | True | 0 | ROZPOCET
| VV |  | Mezisoučet |  | 2262 | [12 empty] | VV | 2 | 3 | True | 0 | ROZPOCET
| VV |  | 2262*0,80 |  | 1809.6 | [12 empty] | VV | 2 | 2 | True | 1 | ROZPOCET
36 | K | 161101152 | Svislé přemístění výkopku z horniny tř. 5 až 7 hl výkopu do 4 m | m3 | 452.4 |  | 0 | CS ÚRS 2019 01 |  | základní |  | 0 | 0 | 0 | 0 | 0 | 4 | K | 2 |  |  |  | ROZPOCET | 0 | 0 | 0 | 0 | 0 | 1 | 0 | 4 | 1164212779
| PP |  | Svislé přemístění výkopku bez naložení do dopravní nádoby avšak s vyprázdněním dopravní nádoby na hromadu nebo do dopravního prostředku z horniny tř. 5 až 7, při hloubce výkopu přes 2,5 do 4 m | [14 empty] | PP | 2
| VV |  | 2262*0,20 |  | 452.4 | [12 empty] | VV | 2 | 2 | True | 0 | ROZPOCET
| VV |  | Součet |  | 452.4 | [12 empty] | VV | 2 | 4 | True | 1 | ROZPOCET
37 | K | 162501102 | Vodorovné přemístění do 3000 m výkopku/sypaniny z horniny tř. 1 až 4 | m3 | 1540.03 |  | 0 | CS ÚRS 2019 01 |  | základní |  | 0 | 0 | 0 | 0 | 0 | 4 | K | 2 |  |  |  | ROZPOCET | 0 | 0 | 0 | 0 | 0 | 1 | 0 | 4 | -1559494994
| PP |  | Vodorovné přemístění výkopku nebo sypaniny po suchu na obvyklém dopravním prostředku, bez naložení výkopku, avšak se složením bez rozhrnutí z horniny tř. 1 až 4 na vzdálenost přes 2 500 do 3 000 m | [14 empty] | PP | 2
| VV |  | odvoz na mezideponii a zpět | [14 empty] | VV | 2 | 1 | True | 0 | ROZPOCET
| VV |  | "ornice" 105,785*2 |  | 211.57 | [12 empty] | VV | 2 | 2 | True | 0 | ROZPOCET
| VV |  | "zemina pro zpětný zásyp" 664,23*2 |  | 1328.46 | [12 empty] | VV | 2 | 2 | True | 0 | ROZPOCET
| VV |  | Součet |  | 1540.03 | [12 empty] | VV | 2 | 4 | True | 1 | ROZPOCET
38 | K | 167101102 | Nakládání výkopku z hornin tř. 1 až 4 přes 100 m3 | m3 | 1540.03 |  | 0 | CS ÚRS 2019 01 |  | základní |  | 0 | 0 | 0 | 0 | 0 | 4 | K | 2 |  |  |  | ROZPOCET | 0 | 0 | 0 | 0 | 0 | 1 | 0 | 4 | 1693680868
| PP |  | Nakládání, skládání a překládání neulehlého výkopku nebo sypaniny nakládání, množství přes 100 m3, z hornin tř. 1 až 4 | [14 empty] | PP | 2
| VV |  | odvoz na mezideponii a zpět | [14 empty] | VV | 2 | 1 | True | 0 | ROZPOCET
| VV |  | "ornice" 105,785*2 |  | 211.57 | [12 empty] | VV | 2 | 2 | True | 0 | ROZPOCET
| VV |  | "zemina pro zpětný zásyp" 664,23*2 |  | 1328.46 | [12 empty] | VV | 2 | 2 | True | 0 | ROZPOCET
| VV |  | Součet |  | 1540.03 | [12 empty] | VV | 2 | 4 | True | 1 | ROZPOCET
39 | K | 162501102 | Vodorovné přemístění do 3000 m výkopku/sypaniny z horniny tř. 1 až 4 | m3 | 2437.317 |  | 0 | CS ÚRS 2019 01 |  | základní |  | 0 | 0 | 0 | 0 | 0 | 4 | K | 2 |  |  |  | ROZPOCET | 0 | 0 | 0 | 0 | 0 | 1 | 0 | 4 | 1258384424
| PP |  | Vodorovné přemístění výkopku nebo sypaniny po suchu na obvyklém dopravním prostředku, bez naložení výkopku, avšak se složením bez rozhrnutí z horniny tř. 1 až 4 na vzdálenost přes 2 500 do 3 000 m | [14 empty] | PP | 2
| VV |  | dovoz materiálu pro lože a obsyp potrubí | [14 empty] | VV | 2 | 1 | True | 0 | ROZPOCET
| VV |  | "materiál pro obsyp potrubí" 1794,026 |  | 1794.026 | [12 empty] | VV | 2 | 2 | True | 0 | ROZPOCET
| VV |  | "materiál pro lože pod potrubí" 643,291 |  | 643.291 | [12 empty] | VV | 2 | 2 | True | 0 | ROZPOCET
| VV |  | Součet |  | 2437.317 | [12 empty] | VV | 2 | 4 | True | 1 | ROZPOCET
40 | K | 167101102 | Nakládání výkopku z hornin tř. 1 až 4 přes 100 m3 | m3 | 2437.317 |  | 0 | CS ÚRS 2019 01 |  | základní |  | 0 | 0 | 0 | 0 | 0 | 4 | K | 2 |  |  |  | ROZPOCET | 0 | 0 | 0 | 0 | 0 | 1 | 0 | 4 | -1375600359
| PP |  | Nakládání, skládání a překládání neulehlého výkopku nebo sypaniny nakládání, množství přes 100 m3, z hornin tř. 1 až 4 | [14 empty] | PP | 2
| VV |  | dovoz materiálu pro lože a obsyp potrubí | [14 empty] | VV | 2 | 1 | True | 0 | ROZPOCET
| VV |  | "materiál pro obsyp potrubí" 1794,026 |  | 1794.026 | [12 empty] | VV | 2 | 2 | True | 0 | ROZPOCET
| VV |  | "materiál pro lože pod potrubí" 643,291 |  | 643.291 | [12 empty] | VV | 2 | 2 | True | 0 | ROZPOCET
| VV |  | Součet |  | 2437.317 | [12 empty] | VV | 2 | 4 | True | 1 | ROZPOCET
41 | K | 162701105 | Vodorovné přemístění do 10000 m výkopku/sypaniny z horniny tř. 1 až 4 | m3 | 6083.669 |  | 0 | CS ÚRS 2019 01 |  | základní |  | 0 | 0 | 0 | 0 | 0 | 4 | K | 2 |  |  |  | ROZPOCET | 0 | 0 | 0 | 0 | 0 | 1 | 0 | 4 | -1091086963
| PP |  | Vodorovné přemístění výkopku nebo sypaniny po suchu na obvyklém dopravním prostředku, bez naložení výkopku, avšak se složením bez rozhrnutí z horniny tř. 1 až 4 na vzdálenost přes 9 000 do 10 000 m | [14 empty] | PP | 2
| VV |  | "jámy" 79,675+47,805 |  | 127.48 | [12 empty] | VV | 2 | 2 | True | 0 | ROZPOCET
| VV |  | "rýhy" 4137,762+2482,657 |  | 6620.419 | [12 empty] | VV | 2 | 2 | True | 0 | ROZPOCET
| VV |  | "zásyp" -664,23 |  | -664.23 | [12 empty] | VV | 2 | 2 | True | 0 | ROZPOCET
| VV |  | Součet |  | 6083.669 | [12 empty] | VV | 2 | 4 | True | 1 | ROZPOCET
42 | K | 162701109 | Příplatek k vodorovnému přemístění výkopku/sypaniny z horniny tř. 1 až 4 ZKD 1000 m přes 10000 m | m3 | 42585.683 |  | 0 | CS ÚRS 2019 01 |  | základní |  | 0 | 0 | 0 | 0 | 0 | 4 | K | 2 |  |  |  | ROZPOCET | 0 | 0 | 0 | 0 | 0 | 1 | 0 | 4 | -190971132
| PP |  | Vodorovné přemístění výkopku nebo sypaniny po suchu na obvyklém dopravním prostředku, bez naložení výkopku, avšak se složením bez rozhrnutí z horniny tř. 1 až 4 na vzdálenost Příplatek k ceně za každých dalších i započatých 1 000 m | [14 empty] | PP | 2
| VV |  | 6083,669*7 |  | 42585.683 | [12 empty] | VV | 2 | 2 | True | 1 | ROZPOCET
43 | K | 162701155 | Vodorovné přemístění do 10000 m výkopku/sypaniny z horniny tř. 5 až 7 | m3 | 1686.975 |  | 0 | CS ÚRS 2019 01 |  | základní |  | 0 | 0 | 0 | 0 | 0 | 4 | K | 2 |  |  |  | ROZPOCET | 0 | 0 | 0 | 0 | 0 | 1 | 0 | 4 | 1180809853
| PP |  | Vodorovné přemístění výkopku nebo sypaniny po suchu na obvyklém dopravním prostředku, bez naložení výkopku, avšak se složením bez rozhrnutí z horniny tř. 5 až 7 na vzdálenost přes 9 000 do 10 000 m | [14 empty] | PP | 2
| VV |  | "jámy" 31,87 |  | 31.87 | [12 empty] | VV | 2 | 2 | True | 0 | ROZPOCET
| VV |  | "rýhy" 1655,105 |  | 1655.105 | [12 empty] | VV | 2 | 2 | True | 0 | ROZPOCET
| VV |  | Součet |  | 1686.975 | [12 empty] | VV | 2 | 4 | True | 1 | ROZPOCET
44 | K | 162701159 | Příplatek k vodorovnému přemístění výkopku/sypaniny z horniny tř. 5 až 7 ZKD 1000 m přes 10000 m | m3 | 11808.825 |  | 0 | CS ÚRS 2019 01 |  | základní |  | 0 | 0 | 0 | 0 | 0 | 4 | K | 2 |  |  |  | ROZPOCET | 0 | 0 | 0 | 0 | 0 | 1 | 0 | 4 | -1037535959
| PP |  | Vodorovné přemístění výkopku nebo sypaniny po suchu na obvyklém dopravním prostředku, bez naložení výkopku, avšak se složením bez rozhrnutí z horniny tř. 5 až 7 na vzdálenost Příplatek k ceně za každých dalších i započatých 1 000 m | [14 empty] | PP | 2
| VV |  | 1686,975*7 |  | 11808.825 | [12 empty] | VV | 2 | 2 | True | 1 | ROZPOCET
45 | K | 167101102 | Nakládání výkopku z hornin tř. 1 až 4 přes 100 m3 | m3 | 6083.669 |  | 0 | CS ÚRS 2019 01 |  | základní |  | 0 | 0 | 0 | 0 | 0 | 4 | K | 2 |  |  |  | ROZPOCET | 0 | 0 | 0 | 0 | 0 | 1 | 0 | 4 | 673124041
| PP |  | Nakládání, skládání a překládání neulehlého výkopku nebo sypaniny nakládání, množství přes 100 m3, z hornin tř. 1 až 4 | [14 empty] | PP | 2
| VV |  | 6083,669 |  | 6083.669 | [12 empty] | VV | 2 | 2 | True | 1 | ROZPOCET
46 | K | 167101152 | Nakládání výkopku z hornin tř. 5 až 7 přes 100 m3 | m3 | 1686.975 |  | 0 | CS ÚRS 2019 01 |  | základní |  | 0 | 0 | 0 | 0 | 0 | 4 | K | 2 |  |  |  | ROZPOCET | 0 | 0 | 0 | 0 | 0 | 1 | 0 | 4 | -1829950517
| PP |  | Nakládání, skládání a překládání neulehlého výkopku nebo sypaniny nakládání, množství přes 100 m3, z hornin tř. 5 až 7 | [14 empty] | PP | 2
| VV |  | 1686,975 |  | 1686.975 | [12 empty] | VV | 2 | 2 | True | 1 | ROZPOCET
47 | K | 171201201 | Uložení sypaniny na skládky | m3 | 7770.644 |  | 0 | CS ÚRS 2019 01 |  | základní |  | 0 | 0 | 0 | 0 | 0 | 4 | K | 2 |  |  |  | ROZPOCET | 0 | 0 | 0 | 0 | 0 | 1 | 0 | 4 | -1866925693
| PP |  | Uložení sypaniny na skládky | [14 empty] | PP | 2
| VV |  | 6083,669+1686,975 |  | 7770.644 | [12 empty] | VV | 2 | 2 | True | 1 | ROZPOCET
48 | K | 171201211 | Poplatek za uložení stavebního odpadu - zeminy a kameniva na skládce | t | 15541.288 |  | 0 | CS ÚRS 2019 01 |  | základní |  | 0 | 0 | 0 | 0 | 0 | 4 | K | 2 |  |  |  | ROZPOCET | 0 | 0 | 0 | 0 | 0 | 1 | 0 | 4 | 984893762
| PP |  | Poplatek za uložení stavebního odpadu na skládce (skládkovné) zeminy a kameniva zatříděného do Katalogu odpadů pod kódem 170 504 | [14 empty] | PP | 2
| VV |  | (6083,669+1686,975)*2,00 |  | 15541.288 | [12 empty] | VV | 2 | 2 | True | 1 | ROZPOCET
49 | K | 174101101 | Zásyp jam, šachet rýh nebo kolem objektů sypaninou se zhutněním | m3 | 664.23 |  | 0 | CS ÚRS 2019 01 |  | základní |  | 0 | 0 | 0 | 0 | 0 | 4 | K | 2 |  |  |  | ROZPOCET | 0 | 0 | 0 | 0 | 0 | 1 | 0 | 4 | 1358795488
| PP |  | Zásyp sypaninou z jakékoliv horniny s uložením výkopku ve vrstvách se zhutněním jam, šachet, rýh nebo kolem objektů v těchto vykopávkách | [14 empty] | PP | 2
| VV |  | zpětný zásyp zeminou | [14 empty] | VV | 2 | 1 | True | 0 | ROZPOCET
| VV |  | úseky v nezpevněném terénu (mimo úseků v aktivní zóně komunikace) | [14 empty] | VV | 2 | 1 | True | 0 | ROZPOCET
| VV |  | jámy: | [14 empty] | VV | 2 | 1 | True | 0 | ROZPOCET
| VV |  | startovací a koncové jámy pro bezvýkop.provedení - dle D.1.02-1 TZ, tab.č.3 (HDD) | [14 empty] | VV | 2 | 1 | True | 0 | ROZPOCET
| VV |  | 3,50*3,00*2,50 |  | 26.25 | [12 empty] | VV | 2 | 2 | True | 0 | ROZPOCET
| VV |  | 2,00*2,00*2,50 |  | 10 | [12 empty] | VV | 2 | 2 | True | 0 | ROZPOCET
| VV |  | 2,00*2,00*2,60 |  | 10.4 | [12 empty] | VV | 2 | 2 | True | 0 | ROZPOCET
| VV |  | 3,50*3,00*2,50 |  | 26.25 | [12 empty] | VV | 2 | 2 | True | 0 | ROZPOCET
| VV |  | 2,00*2,00*3,00 |  | 12 | [12 empty] | VV | 2 | 2 | True | 0 | ROZPOCET
| VV |  | 3,50*3,00*3,00 |  | 31.5 | [12 empty] | VV | 2 | 2 | True | 0 | ROZPOCET
| VV |  | 3,50*3,00*2,30 |  | 24.15 | [12 empty] | VV | 2 | 2 | True | 0 | ROZPOCET
| VV |  | 2,00*2,00*2,60 |  | 10.4 | [12 empty] | VV | 2 | 2 | True | 0 | ROZPOCET
| VV |  | 2,00*2,00*2,30 |  | 9.2 | [12 empty] | VV | 2 | 2 | True | 0 | ROZPOCET
| VV |  | "ornice" -(3,50*3,00*4+2,00*2,00*5)*0,10 |  | -6.2 | [12 empty] | VV | 2 | 2 | True | 0 | ROZPOCET
| VV |  | "lože" -(3,50*3,00*4+2,00*2,00*5)*0,30 |  | -18.6 | [12 empty] | VV | 2 | 2 | True | 0 | ROZPOCET
| VV |  | "obsyp" -(3,50*3,00*4+2,00*2,00*5)*0,46 |  | -28.52 | [12 empty] | VV | 2 | 2 | True | 0 | ROZPOCET
| VV |  | vpichovací jámy pro bezvýkop.provedení (9,0m před start.jámami HDD) | [14 empty] | VV | 2 | 1 | True | 0 | ROZPOCET
| VV |  | 1,00*1,50*1,00*4 |  | 6 | [12 empty] | VV | 2 | 2 | True | 0 | ROZPOCET
| VV |  | "ornice" -(1,00*1,50*4)*0,10 |  | -0.6 | [12 empty] | VV | 2 | 2 | True | 0 | ROZPOCET
| VV |  | rýhy: | [14 empty] | VV | 2 | 1 | True | 0 | ROZPOCET
| VV |  | "stoka VA" 410,00 |  | 410 | [12 empty] | VV | 2 | 2 | True | 0 | ROZPOCET
| VV |  | "stoka VA1" 25,00 |  | 25 | [12 empty] | VV | 2 | 2 | True | 0 | ROZPOCET
| VV |  | "stoka VA6" 10,00 |  | 10 | [12 empty] | VV | 2 | 2 | True | 0 | ROZPOCET
| VV |  | "stoka VA7" 10,00 |  | 10 | [12 empty] | VV | 2 | 2 | True | 0 | ROZPOCET
| VV |  | "stoka VA8" 7,00 |  | 7 | [12 empty] | VV | 2 | 2 | True | 0 | ROZPOCET
| VV |  | "stoka VA10" 25,00 |  | 25 | [12 empty] | VV | 2 | 2 | True | 0 | ROZPOCET
| VV |  | "stoka VAA1" 20,00 |  | 20 | [12 empty] | VV | 2 | 2 | True | 0 | ROZPOCET
| VV |  | "stoka VD" 45,00 |  | 45 | [12 empty] | VV | 2 | 2 | True | 0 | ROZPOCET
| VV |  | Součet |  | 664.23 | [12 empty] | VV | 2 | 4 | True | 1 | ROZPOCET
50 | K | 175111101 | Obsypání potrubí ručně sypaninou bez prohození sítem, uloženou do 3 m | m3 | 1794.026 |  | 0 | CS ÚRS 2019 01 |  | základní |  | 0 | 0 | 0 | 0 | 0 | 4 | K | 2 |  |  |  | ROZPOCET | 0 | 0 | 0 | 0 | 0 | 1 | 0 | 4 | -368312730
| PP |  | Obsypání potrubí ručně sypaninou z vhodných hornin tř. 1 až 4 nebo materiálem připraveným podél výkopu ve vzdálenosti do 3 m od jeho kraje, pro jakoukoliv hloubku výkopu a míru zhutnění bez prohození sypaniny sítem | [14 empty] | PP | 2
| VV |  | jámy: | [14 empty] | VV | 2 | 1 | True | 0 | ROZPOCET
| VV |  | startovací a koncové jámy pro bezvýkop.provedení - dle D.1.02-1 TZ, tab.č.3 (HDD) | [14 empty] | VV | 2 | 1 | True | 0 | ROZPOCET
| VV |  | (3,50*3,00*4+2,00*2,00*5)*0,46 |  | 28.52 | [12 empty] | VV | 2 | 2 | True | 0 | ROZPOCET
| VV |  | rýhy: | [14 empty] | VV | 2 | 1 | True | 0 | ROZPOCET
| VV |  | "De40" 257,00*1,10*0,34 |  | 96.118 | [12 empty] | VV | 2 | 2 | True | 0 | ROZPOCET
| VV |  | "De50" 209,50*1,10*0,35 |  | 80.658 | [12 empty] | VV | 2 | 2 | True | 0 | ROZPOCET
| VV |  | "De110" 624,00*1,10*0,41 |  | 281.424 | [12 empty] | VV | 2 | 2 | True | 0 | ROZPOCET
| VV |  | "De125" 960,00*1,10*0,425 |  | 448.8 | [12 empty] | VV | 2 | 2 | True | 0 | ROZPOCET
| VV |  | "De140" 893,50*1,10*0,44 |  | 432.454 | [12 empty] | VV | 2 | 2 | True | 0 | ROZPOCET
| VV |  | "De160" 842,00*1,10*0,46 |  | 426.052 | [12 empty] | VV | 2 | 2 | True | 0 | ROZPOCET
| VV |  | Součet |  | 1794.026 | [12 empty] | VV | 2 | 4 | True | 1 | ROZPOCET
51 | M | 58331375 | kamenivo pro obsyp potrubí - štěrkopísek frakce 0-16mm (zrno max. 20 mm) | t | 3685.109 |  | 0 |  |  | základní |  | 0 | 0 | 0 | 0 | 0 | 8 | M | 2 |  |  |  | ROZPOCET | 0 | 0 | 0 | 0 | 0 | 1 | 0 | 4 | -1512424257
| VV |  | 1794,026*2,0541 |  | 3685.109 | [12 empty] | VV | 2 | 2 | True | 1 | ROZPOCET
52 | K | 181301101 | Rozprostření ornice tl vrstvy do 100 mm pl do 500 m2 v rovině nebo ve svahu do 1:5 | m2 | 1057.85 |  | 0 | CS ÚRS 2019 01 |  | základní |  | 0 | 0 | 0 | 0 | 0 | 4 | K | 2 |  |  |  | ROZPOCET | 0 | 0 | 0 | 0 | 0 | 1 | 0 | 4 | -1504467651
| PP |  | Rozprostření a urovnání ornice v rovině nebo ve svahu sklonu do 1:5 při souvislé ploše do 500 m2, tl. vrstvy do 100 mm | [14 empty] | PP | 2
| VV |  | 105,785/0,10 |  | 1057.85 | [12 empty] | VV | 2 | 2 | True | 1 | ROZPOCET
53 | K | 18141 | Založení trávníku vč.dodávky travního semene | m2 | 1057.85 |  | 0 |  |  | základní |  | 0 | 0 | 0 | 0 | 0 | 4 | K | 2 |  |  |  | ROZPOCET | 0 | 0 | 0 | 0 | 0 | 1 | 0 | 4 | -928925758
| VV |  | 105,785/0,10 |  | 1057.85 | [12 empty] | VV | 2 | 2 | True | 1 | ROZPOCET
54 | K | 1-01 | Příplatek za ruční výkopy | m3 | 430.9 |  | 0 |  |  | základní |  | 0 | 0 | 0 | 0 | 0 | 4 | K | 2 |  |  |  | ROZPOCET | 0 | 0 | 0 | 0 | 0 | 1 | 0 | 4 | -1394562863
| VV |  | stoka VA | [14 empty] | VV | 2 | 1 | True | 0 | ROZPOCET
| VV |  | 180,00*1,10*2,15 |  | 425.7 | [12 empty] | VV | 2 | 2 | True | 0 | ROZPOCET
| VV |  | "rozšíření pro šachty hl.2,5m" 25,00 |  | 25 | [12 empty] | VV | 2 | 2 | True | 0 | ROZPOCET
| VV |  | "ornice" -180,00*1,10*0,10 |  | -19.8 | [12 empty] | VV | 2 | 2 | True | 0 | ROZPOCET
| VV |  | Součet |  | 430.9 | [12 empty] | VV | 2 | 4 | True | 1 | ROZPOCET
55 | K | 1-02 | Příplatek za ruční výkopy | m3 | 28.6 |  | 0 |  |  | základní |  | 0 | 0 | 0 | 0 | 0 | 4 | K | 2 |  |  |  | ROZPOCET | 0 | 0 | 0 | 0 | 0 | 1 | 0 | 4 | 266574868
| VV |  | stoka VA1 | [14 empty] | VV | 2 | 1 | True | 0 | ROZPOCET
| VV |  | 10,00*1,10*2,75 |  | 30.25 | [12 empty] | VV | 2 | 2 | True | 0 | ROZPOCET
| VV |  | "místní komunikace štěrk" -10,00*1,10*0,15 |  | -1.65 | [12 empty] | VV | 2 | 2 | True | 0 | ROZPOCET
| VV |  | Součet |  | 28.6 | [12 empty] | VV | 2 | 4 | True | 1 | ROZPOCET
56 | K | 1-03 | Příplatek za ruční výkopy | m3 | 26.95 |  | 0 |  |  | základní |  | 0 | 0 | 0 | 0 | 0 | 4 | K | 2 |  |  |  | ROZPOCET | 0 | 0 | 0 | 0 | 0 | 1 | 0 | 4 | 1920597425
| VV |  | stoka VA2 | [14 empty] | VV | 2 | 1 | True | 0 | ROZPOCET
| VV |  | 14,00*1,10*2,05 |  | 31.57 | [12 empty] | VV | 2 | 2 | True | 0 | ROZPOCET
| VV |  | "vjezd beton" -14,00*1,10*0,30 |  | -4.62 | [12 empty] | VV | 2 | 2 | True | 0 | ROZPOCET
| VV |  | Součet |  | 26.95 | [12 empty] | VV | 2 | 4 | True | 1 | ROZPOCET
57 | K | 1-04 | Příplatek za ruční výkopy | m3 | 39.16 |  | 0 |  |  | základní |  | 0 | 0 | 0 | 0 | 0 | 4 | K | 2 |  |  |  | ROZPOCET | 0 | 0 | 0 | 0 | 0 | 1 | 0 | 4 | 2072778260
| VV |  | stoka VA3 | [14 empty] | VV | 2 | 1 | True | 0 | ROZPOCET
| VV |  | 20,00*1,10*2,05 |  | 45.1 | [12 empty] | VV | 2 | 2 | True | 0 | ROZPOCET
| VV |  | "vjezd beton" -17,00*1,10*0,30 |  | -5.61 | [12 empty] | VV | 2 | 2 | True | 0 | ROZPOCET
| VV |  | "ornice" -3,00*1,10*0,10 |  | -0.33 | [12 empty] | VV | 2 | 2 | True | 0 | ROZPOCET
| VV |  | Součet |  | 39.16 | [12 empty] | VV | 2 | 4 | True | 1 | ROZPOCET
58 | K | 1-05 | Příplatek za ruční výkopy | m3 | 44.385 |  | 0 |  |  | základní |  | 0 | 0 | 0 | 0 | 0 | 4 | K | 2 |  |  |  | ROZPOCET | 0 | 0 | 0 | 0 | 0 | 1 | 0 | 4 | 887003452
| VV |  | stoka VA4 | [14 empty] | VV | 2 | 1 | True | 0 | ROZPOCET
| VV |  | 1,00*1,10*1,65 |  | 1.815 | [12 empty] | VV | 2 | 2 | True | 0 | ROZPOCET
| VV |  | 22,00*1,10*2,05 |  | 49.61 | [12 empty] | VV | 2 | 2 | True | 0 | ROZPOCET
| VV |  | "vjezd beton" -20,50*1,10*0,30 |  | -6.765 | [12 empty] | VV | 2 | 2 | True | 0 | ROZPOCET
| VV |  | "ornice" -2,50*1,10*0,10 |  | -0.275 | [12 empty] | VV | 2 | 2 | True | 0 | ROZPOCET
| VV |  | Součet |  | 44.385 | [12 empty] | VV | 2 | 4 | True | 1 | ROZPOCET
59 | K | 1-06 | Příplatek za ruční výkopy | m3 | 29.26 |  | 0 |  |  | základní |  | 0 | 0 | 0 | 0 | 0 | 4 | K | 2 |  |  |  | ROZPOCET | 0 | 0 | 0 | 0 | 0 | 1 | 0 | 4 | 1703734303
| VV |  | stoka VA5 | [14 empty] | VV | 2 | 1 | True | 0 | ROZPOCET
| VV |  | 14,00*1,10*2,20 |  | 33.88 | [12 empty] | VV | 2 | 2 | True | 0 | ROZPOCET
| VV |  | "vjezd beton" -14,00*1,10*0,30 |  | -4.62 | [12 empty] | VV | 2 | 2 | True | 0 | ROZPOCET
| VV |  | Součet |  | 29.26 | [12 empty] | VV | 2 | 4 | True | 1 | ROZPOCET
60 | K | 1-07 | Příplatek za ruční výkopy | m3 | 45.32 |  | 0 |  |  | základní |  | 0 | 0 | 0 | 0 | 0 | 4 | K | 2 |  |  |  | ROZPOCET | 0 | 0 | 0 | 0 | 0 | 1 | 0 | 4 | 1179471175
| VV |  | stoka VA6 | [14 empty] | VV | 2 | 1 | True | 0 | ROZPOCET
| VV |  | 10,00*1,10*1,75 |  | 19.25 | [12 empty] | VV | 2 | 2 | True | 0 | ROZPOCET
| VV |  | 13,00*1,10*2,10 |  | 30.03 | [12 empty] | VV | 2 | 2 | True | 0 | ROZPOCET
| VV |  | "vjezd beton" -6,50*1,10*0,30 |  | -2.145 | [12 empty] | VV | 2 | 2 | True | 0 | ROZPOCET
| VV |  | "ornice" -16,50*1,10*0,10 |  | -1.815 | [12 empty] | VV | 2 | 2 | True | 0 | ROZPOCET
| VV |  | Součet |  | 45.32 | [12 empty] | VV | 2 | 4 | True | 1 | ROZPOCET
61 | K | 1-08 | Příplatek za ruční výkopy | m3 | 35.805 |  | 0 |  |  | základní |  | 0 | 0 | 0 | 0 | 0 | 4 | K | 2 |  |  |  | ROZPOCET | 0 | 0 | 0 | 0 | 0 | 1 | 0 | 4 | -1118752390
| VV |  | stoka VA7 | [14 empty] | VV | 2 | 1 | True | 0 | ROZPOCET
| VV |  | 7,00*1,10*1,50 |  | 11.55 | [12 empty] | VV | 2 | 2 | True | 0 | ROZPOCET
| VV |  | 13,00*1,10*2,05 |  | 29.315 | [12 empty] | VV | 2 | 2 | True | 0 | ROZPOCET
| VV |  | "vjezd beton" -13,00*1,10*0,30 |  | -4.29 | [12 empty] | VV | 2 | 2 | True | 0 | ROZPOCET
| VV |  | "ornice" -7,00*1,10*0,10 |  | -0.77 | [12 empty] | VV | 2 | 2 | True | 0 | ROZPOCET
| VV |  | Součet |  | 35.805 | [12 empty] | VV | 2 | 4 | True | 1 | ROZPOCET
62 | K | 1-09 | Příplatek za ruční výkopy | m3 | 33.248 |  | 0 |  |  | základní |  | 0 | 0 | 0 | 0 | 0 | 4 | K | 2 |  |  |  | ROZPOCET | 0 | 0 | 0 | 0 | 0 | 1 | 0 | 4 | -398041893
| VV |  | stoka VA8 | [14 empty] | VV | 2 | 1 | True | 0 | ROZPOCET
| VV |  | 4,50*1,10*1,60 |  | 7.92 | [12 empty] | VV | 2 | 2 | True | 0 | ROZPOCET
| VV |  | 13,50*1,10*2,05 |  | 30.443 | [12 empty] | VV | 2 | 2 | True | 0 | ROZPOCET
| VV |  | "vjezd beton" -12,50*1,10*0,30 |  | -4.125 | [12 empty] | VV | 2 | 2 | True | 0 | ROZPOCET
| VV |  | "ornice" -9,00*1,10*0,10 |  | -0.99 | [12 empty] | VV | 2 | 2 | True | 0 | ROZPOCET
| VV |  | Součet |  | 33.248 | [12 empty] | VV | 2 | 4 | True | 1 | ROZPOCET
63 | K | 1-10 | Příplatek za ruční výkopy | m3 | 33.66 |  | 0 |  |  | základní |  | 0 | 0 | 0 | 0 | 0 | 4 | K | 2 |  |  |  | ROZPOCET | 0 | 0 | 0 | 0 | 0 | 1 | 0 | 4 | 1880673752
| VV |  | stoka VA9 | [14 empty] | VV | 2 | 1 | True | 0 | ROZPOCET
| VV |  | 17,00*1,10*2,10 |  | 39.27 | [12 empty] | VV | 2 | 2 | True | 0 | ROZPOCET
| VV |  | "vjezd beton" -17,00*1,10*0,30 |  | -5.61 | [12 empty] | VV | 2 | 2 | True | 0 | ROZPOCET
| VV |  | Součet |  | 33.66 | [12 empty] | VV | 2 | 4 | True | 1 | ROZPOCET
64 | K | 1-11 | Příplatek za ruční výkopy | m3 | 15.785 |  | 0 |  |  | základní |  | 0 | 0 | 0 | 0 | 0 | 4 | K | 2 |  |  |  | ROZPOCET | 0 | 0 | 0 | 0 | 0 | 1 | 0 | 4 | 2123725
| VV |  | stoka VAA1 | [14 empty] | VV | 2 | 1 | True | 0 | ROZPOCET
| VV |  | 5,00*1,10*1,80 |  | 9.9 | [12 empty] | VV | 2 | 2 | True | 0 | ROZPOCET
| VV |  | 3,00*1,10*2,05 |  | 6.765 | [12 empty] | VV | 2 | 2 | True | 0 | ROZPOCET
| VV |  | "ornice" -8,00*1,10*0,10 |  | -0.88 | [12 empty] | VV | 2 | 2 | True | 0 | ROZPOCET
| VV |  | Součet |  | 15.785 | [12 empty] | VV | 2 | 4 | True | 1 | ROZPOCET
65 | K | 1-12 | Příplatek za ruční výkopy | m3 | 20.625 |  | 0 |  |  | základní |  | 0 | 0 | 0 | 0 | 0 | 4 | K | 2 |  |  |  | ROZPOCET | 0 | 0 | 0 | 0 | 0 | 1 | 0 | 4 | -1413182402
| VV |  | stoka VAA2 | [14 empty] | VV | 2 | 1 | True | 0 | ROZPOCET
| VV |  | 15,00*1,10*1,55 |  | 25.575 | [12 empty] | VV | 2 | 2 | True | 0 | ROZPOCET
| VV |  | "vjezd beton" -15,00*1,10*0,30 |  | -4.95 | [12 empty] | VV | 2 | 2 | True | 0 | ROZPOCET
| VV |  | Součet |  | 20.625 | [12 empty] | VV | 2 | 4 | True | 1 | ROZPOCET
66 | K | OC300 | Chráničky ocelové DN300 (dodávka+montáž) | m | 15 |  | 0 |  |  | základní |  | 0 | 0.2 | 3 | 0 | 0 | 4 | K | 2 |  |  |  | ROZPOCET | 0 | 0 | 0 | 0 | 0 | 1 | 0 | 4 | -970564276
| PP |  | Chráničky ocelové DN500 (dodávka+montáž) | [14 empty] | PP | 2
| VV |  | v ceně započítána dodávka+montáž kluzných objímek a koncových manžet | [14 empty] | VV | 2 | 1 | True | 0 | ROZPOCET
| VV |  | dle D.1.02-1 TZ, tab.č.1: | [14 empty] | VV | 2 | 1 | True | 0 | ROZPOCET
| VV |  | 15,00 |  | 15 | [12 empty] | VV | 2 | 2 | True | 1 | ROZPOCET
| D | 4 | Vodorovné konstrukce |  |  |  | 0 |  |  |  |  | 0 |  | 9.8978 |  | 0 | 1 | D | 1 |  |  |  | ROZPOCET | [6 empty] | 0
67 | K | 451573111.01 | Lože pod potrubí otevřený výkop z písku frakce 0-8mm (dodávka+montáž) | m3 | 643.291 |  | 0 |  |  | základní |  | 0 | 0 | 0 | 0 | 0 | 4 | K | 2 |  |  |  | ROZPOCET | 0 | 0 | 0 | 0 | 0 | 1 | 0 | 4 | 1995196443
| PP |  | Lože pod potrubí otevřený výkop z písku frakce 0-8mm (dodávka+montáž) | [14 empty] | PP | 2
| VV |  | jámy: | [14 empty] | VV | 2 | 1 | True | 0 | ROZPOCET
| VV |  | startovací a koncové jámy pro bezvýkop.provedení - dle D.1.02-1 TZ, tab.č.3 (HDD) | [14 empty] | VV | 2 | 1 | True | 0 | ROZPOCET
| VV |  | (3,50*3,00*4+2,00*2,00*5)*0,30 |  | 18.6 | [12 empty] | VV | 2 | 2 | True | 0 | ROZPOCET
| VV |  | rýhy: | [14 empty] | VV | 2 | 1 | True | 0 | ROZPOCET
| VV |  | "De40" 257,00*1,10*0,15 |  | 42.405 | [12 empty] | VV | 2 | 2 | True | 0 | ROZPOCET
| VV |  | "De50" 209,50*1,10*0,15 |  | 34.568 | [12 empty] | VV | 2 | 2 | True | 0 | ROZPOCET
| VV |  | "De110" 624,00*1,10*0,15 |  | 102.96 | [12 empty] | VV | 2 | 2 | True | 0 | ROZPOCET
| VV |  | "De125" 960,00*1,10*0,15 |  | 158.4 | [12 empty] | VV | 2 | 2 | True | 0 | ROZPOCET
| VV |  | "De140" 893,50*1,10*0,15 |  | 147.428 | [12 empty] | VV | 2 | 2 | True | 0 | ROZPOCET
| VV |  | "De160" 842,00*1,10*0,15 |  | 138.93 | [12 empty] | VV | 2 | 2 | True | 0 | ROZPOCET
| VV |  | Součet |  | 643.291 | [12 empty] | VV | 2 | 4 | True | 1 | ROZPOCET
68 | K | 458591111 | Zřízení výplně těsnící vrstvy za opěrou z jílu | m3 | 5.72 |  | 0 | CS ÚRS 2019 01 |  | základní |  | 0 | 0 | 0 | 0 | 0 | 4 | K | 2 |  |  |  | ROZPOCET | 0 | 0 | 0 | 0 | 0 | 1 | 0 | 4 | 1315781382
| PP |  | Zřízení výplně těsnící vrstvy za opěrou z jílu | [14 empty] | PP | 2
| VV |  | těsnící přepážky | [14 empty] | VV | 2 | 1 | True | 0 | ROZPOCET
| VV |  | 1,30*1,00*2,20*2 |  | 5.72 | [12 empty] | VV | 2 | 2 | True | 1 | ROZPOCET
69 | M | 5812328 | dodávka jílu vč.dovozu | m3 | 5.72 |  | 0 |  |  | základní |  | 0 | 1.6 | 9.152 | 0 | 0 | 8 | M | 2 |  |  |  | ROZPOCET | 0 | 0 | 0 | 0 | 0 | 1 | 0 | 4 | -1420341340
70 | K | 452313121 | Podkladní bloky z betonu prostého tř. C 8/10 otevřený výkop | m3 | 57.2 |  | 0 | CS ÚRS 2019 01 |  | základní |  | 0 | 0 | 0 | 0 | 0 | 4 | K | 2 |  |  |  | ROZPOCET | 0 | 0 | 0 | 0 | 0 | 1 | 0 | 4 | -419743017
| PP |  | Podkladní a zajišťovací konstrukce z betonu prostého v otevřeném výkopu bloky pro potrubí z betonu tř. C 8/10 | [14 empty] | PP | 2
| VV |  | těsnící přepážky | [14 empty] | VV | 2 | 1 | True | 0 | ROZPOCET
| VV |  | 1,30*1,00*2,20*20 |  | 57.2 | [12 empty] | VV | 2 | 2 | True | 1 | ROZPOCET
71 | K | 452313141 | Podkladní bloky z betonu prostého tř. C 16/20 otevřený výkop | m3 | 0.27 |  | 0 | CS ÚRS 2019 01 |  | základní |  | 0 | 0 | 0 | 0 | 0 | 4 | K | 2 |  |  |  | ROZPOCET | 0 | 0 | 0 | 0 | 0 | 1 | 0 | 4 | 352568086
| PP |  | Podkladní a zajišťovací konstrukce z betonu prostého v otevřeném výkopu bloky pro potrubí z betonu tř. C 16/20 | [14 empty] | PP | 2
| VV |  | podkladní bloky | [14 empty] | VV | 2 | 1 | True | 0 | ROZPOCET
| VV |  | 0,30*0,30*0,30*10 |  | 0.27 | [12 empty] | VV | 2 | 2 | True | 1 | ROZPOCET
72 | K | 452351101 | Bednění podkladních desek nebo bloků nebo sedlového lože otevřený výkop | m2 | 118 |  | 0 | CS ÚRS 2019 01 |  | základní |  | 0 | 0.00632 | 0.74576 | 0 | 0 | 4 | K | 2 |  |  |  | ROZPOCET | 0 | 0 | 0 | 0 | 0 | 1 | 0 | 4 | 348072871
| PP |  | Bednění podkladních a zajišťovacích konstrukcí v otevřeném výkopu desek nebo sedlových loží pod potrubí, stoky a drobné objekty | [14 empty] | PP | 2
| VV |  | těsnící přepážky | [14 empty] | VV | 2 | 1 | True | 0 | ROZPOCET
| VV |  | 1,30*2*2,20*20 |  | 114.4 | [12 empty] | VV | 2 | 2 | True | 0 | ROZPOCET
| VV |  | podkladní bloky | [14 empty] | VV | 2 | 1 | True | 0 | ROZPOCET
| VV |  | 0,30*4*0,30*10 |  | 3.6 | [12 empty] | VV | 2 | 2 | True | 0 | ROZPOCET
| VV |  | Součet |  | 118 | [12 empty] | VV | 2 | 4 | True | 1 | ROZPOCET
| D | 8 | Trubní vedení |  |  |  | 0 |  |  |  |  | 0 |  | 32.3869 |  | 0 | 1 | D | 1 |  |  |  | ROZPOCET | [6 empty] | 0
73 | K | 8-01 | Poznámka: Přírubové armatury a tvarovky, resp.stroje a zařízení opatřené přírubami budou naceněny včetně šroubů, matic, těsnění, vazelín a jiných spojovacích materiálů nezbytných k montáži. |  | 0 |  | 0 |  |  | základní |  | 0 | 0 | 0 | 0 | 0 | 4 | K | 2 |  |  |  | ROZPOCET | 0 | 0 | 0 | 0 | 0 | 1 | 0 | 4 | -31234727
74 | K | 8-02 | Poznámka: Přesná specifikace výrobků viz Projektová dokumentace - výkresová část a B. Souhrnná technická zpráva, D. Technická zpráva |  | 0 |  | 0 |  |  | základní |  | 0 | 0 | 0 | 0 | 0 | 4 | K | 2 |  |  |  | ROZPOCET | 0 | 0 | 0 | 0 | 0 | 1 | 0 | 4 | -54343026
| D | 8.1 | Montáž, osazení, drobné materiály |  |  |  | 0 |  |  |  |  | 0 |  | 7.6635 |  | 0 | 1 | D | 2 |  |  |  | ROZPOCET | [6 empty] | 0
75 | K | 871185201 | Montáž kanalizačního potrubí z PE SDR11 otevřený výkop svařovaných elektrotvarovkou D 40 x 3,7 mm | m | 257 |  | 0 | CS ÚRS 2019 01 |  | základní |  | 0 | 0 | 0 | 0 | 0 | 4 | K | 3 |  |  |  | ROZPOCET | 0 | 0 | 0 | 0 | 0 | 1 | 0 | 4 | 2005733652
| PP |  | Montáž kanalizačního potrubí z plastů z polyetylenu PE 100 svařovaných elektrotvarovkou v otevřeném výkopu ve sklonu do 20 % SDR 11/PN16 D 40 x 3,7 mm | [14 empty] | PP | 3
| VV |  | dle D.1.02-1 TZ, tab.č.2: | [14 empty] | VV | 3 | 1 | True | 0 | ROZPOCET
| VV |  | 257,00 |  | 257 | [12 empty] | VV | 3 | 2 | True | 1 | ROZPOCET
76 | K | 871215201 | Montáž kanalizačního potrubí z PE SDR11 otevřený výkop svařovaných elektrotvarovkou D 50 x 4,6mm | m | 209.5 |  | 0 | CS ÚRS 2019 01 |  | základní |  | 0 | 0 | 0 | 0 | 0 | 4 | K | 3 |  |  |  | ROZPOCET | 0 | 0 | 0 | 0 | 0 | 1 | 0 | 4 | -2076588209
| PP |  | Montáž kanalizačního potrubí z plastů z polyetylenu PE 100 svařovaných elektrotvarovkou v otevřeném výkopu ve sklonu do 20 % SDR 11/PN16 D 50 x 4,6 mm | [14 empty] | PP | 3
| VV |  | dle D.1.02-1 TZ, tab.č.2: | [14 empty] | VV | 3 | 1 | True | 0 | ROZPOCET
| VV |  | 209,50 |  | 209.5 | [12 empty] | VV | 3 | 2 | True | 1 | ROZPOCET
77 | K | 871265201 | Montáž kanalizačního potrubí z PE SDR11 otevřený výkop svařovaných elektrotvarovkou D 110 x 10,0 mm | m | 624 |  | 0 | CS ÚRS 2019 01 |  | základní |  | 0 | 0 | 0 | 0 | 0 | 4 | K | 3 |  |  |  | ROZPOCET | 0 | 0 | 0 | 0 | 0 | 1 | 0 | 4 | -1022031601
| PP |  | Montáž kanalizačního potrubí z plastů z polyetylenu PE 100 svařovaných elektrotvarovkou v otevřeném výkopu ve sklonu do 20 % SDR 11/PN16 D 110 x 10,0 mm | [14 empty] | PP | 3
| VV |  | dle D.1.02-1 TZ, tab.č.2: | [14 empty] | VV | 3 | 1 | True | 0 | ROZPOCET
| VV |  | 624,00 |  | 624 | [12 empty] | VV | 3 | 2 | True | 1 | ROZPOCET
78 | K | 871275201 | Montáž kanalizačního potrubí z PE SDR11 otevřený výkop svařovaných elektrotvarovkou D 125 x 11,4 mm | m | 960 |  | 0 | CS ÚRS 2019 01 |  | základní |  | 0 | 0 | 0 | 0 | 0 | 4 | K | 3 |  |  |  | ROZPOCET | 0 | 0 | 0 | 0 | 0 | 1 | 0 | 4 | 1885013776
| PP |  | Montáž kanalizačního potrubí z plastů z polyetylenu PE 100 svařovaných elektrotvarovkou v otevřeném výkopu ve sklonu do 20 % SDR 11/PN16 D 125 x 11,4 mm | [14 empty] | PP | 3
| VV |  | dle D.1.02-1 TZ, tab.č.2: | [14 empty] | VV | 3 | 1 | True | 0 | ROZPOCET
| VV |  | 960,00 |  | 960 | [12 empty] | VV | 3 | 2 | True | 1 | ROZPOCET
79 | K | 871295201 | Montáž kanalizačního potrubí z PE SDR11 otevřený výkop svařovaných elektrotvarovkou D 140 x 12,7 mm | m | 893.5 |  | 0 | CS ÚRS 2019 01 |  | základní |  | 0 | 0 | 0 | 0 | 0 | 4 | K | 3 |  |  |  | ROZPOCET | 0 | 0 | 0 | 0 | 0 | 1 | 0 | 4 | -25090414
| PP |  | Montáž kanalizačního potrubí z plastů z polyetylenu PE 100 svařovaných elektrotvarovkou v otevřeném výkopu ve sklonu do 20 % SDR 11/PN16 D 140 x 12,7 mm | [14 empty] | PP | 3
| VV |  | dle D.1.02-1 TZ, tab.č.2: | [14 empty] | VV | 3 | 1 | True | 0 | ROZPOCET
| VV |  | 893,50 |  | 893.5 | [12 empty] | VV | 3 | 2 | True | 1 | ROZPOCET
80 | K | 871325201 | Montáž kanalizačního potrubí z PE SDR11 otevřený výkop svařovaných elektrotvarovkou D 160 x 14,6 mm | m | 842 |  | 0 | CS ÚRS 2019 01 |  | základní |  | 0 | 0 | 0 | 0 | 0 | 4 | K | 3 |  |  |  | ROZPOCET | 0 | 0 | 0 | 0 | 0 | 1 | 0 | 4 | 937429641
| PP |  | Montáž kanalizačního potrubí z plastů z polyetylenu PE 100 svařovaných elektrotvarovkou v otevřeném výkopu ve sklonu do 20 % SDR 11/PN16 D 160 x 14,6 mm | [14 empty] | PP | 3
| VV |  | dle D.1.02-1 TZ, tab.č.2: | [14 empty] | VV | 3 | 1 | True | 0 | ROZPOCET
| VV |  | 842,00 |  | 842 | [12 empty] | VV | 3 | 2 | True | 1 | ROZPOCET
81 | K | 879230196 | Příplatek za vsunutí potrubí z trub plastových D160 do ocelové chráničky DN300 | m | 15 |  | 0 |  |  | základní |  | 0 | 0 | 0 | 0 | 0 | 4 | K | 3 |  |  |  | ROZPOCET | 0 | 0 | 0 | 0 | 0 | 1 | 0 | 4 | -1030559560
| PP |  | Příplatek za vsunutí potrubí z trub plastových D160 do ocelové chráničky DN300 | [14 empty] | PP | 3
| VV |  | "dle D.1.02-1 TZ, tab.č.1" 15,00 |  | 15 | [12 empty] | VV | 3 | 2 | True | 1 | ROZPOCET
82 | K | 892241111 | Tlaková zkouška vodou potrubí do 80 | m | 466.5 |  | 0 | CS ÚRS 2019 01 |  | základní |  | 0 | 0 | 0 | 0 | 0 | 4 | K | 3 |  |  |  | ROZPOCET | 0 | 0 | 0 | 0 | 0 | 1 | 0 | 4 | 321375883
| PP |  | Tlakové zkoušky vodou na potrubí DN do 80 | [14 empty] | PP | 3
| VV |  | 257,00+209,50 |  | 466.5 | [12 empty] | VV | 3 | 2 | True | 1 | ROZPOCET
83 | K | 892271111 | Tlaková zkouška vodou potrubí DN 100 nebo 125 | m | 1584 |  | 0 | CS ÚRS 2019 01 |  | základní |  | 0 | 0 | 0 | 0 | 0 | 4 | K | 3 |  |  |  | ROZPOCET | 0 | 0 | 0 | 0 | 0 | 1 | 0 | 4 | 137109811
| PP |  | Tlakové zkoušky vodou na potrubí DN 100 nebo 125 | [14 empty] | PP | 3
| VV |  | 624,00+960,00 |  | 1584 | [12 empty] | VV | 3 | 2 | True | 1 | ROZPOCET
84 | K | 892351111 | Tlaková zkouška vodou potrubí DN 150 nebo 200 | m | 2025 |  | 0 | CS ÚRS 2019 01 |  | základní |  | 0 | 0 | 0 | 0 | 0 | 4 | K | 3 |  |  |  | ROZPOCET | 0 | 0 | 0 | 0 | 0 | 1 | 0 | 4 | -1431538345
| PP |  | Tlakové zkoušky vodou na potrubí DN 150 nebo 200 | [14 empty] | PP | 3
| VV |  | 893,50+842,00 |  | 1735.5 | [12 empty] | VV | 3 | 2 | True | 0 | ROZPOCET
| VV |  | "bezvýkop" 289,50 |  | 289.5 | [12 empty] | VV | 3 | 2 | True | 0 | ROZPOCET
| VV |  | Součet |  | 2025 | [12 empty] | VV | 3 | 4 | True | 1 | ROZPOCET
85 | K | 899701111 | Identifikační vodič CY 6mm2 (dodávka+montáž) | m | 4076 |  | 0 |  |  | základní |  | 0 | 0 | 0 | 0 | 0 | 4 | K | 3 |  |  |  | ROZPOCET | 0 | 0 | 0 | 0 | 0 | 1 | 0 | 4 | -483212852
| PP |  | Identifikační vodič CY 6mm2 (dodávka+montáž) | [14 empty] | PP | 3
86 | K | 899701113 | Výstražná fólie s nápisem "POZOR KANALIZACE" (dodávka+montáž) | m | 3786 |  | 0 |  |  | základní |  | 0 | 0 | 0 | 0 | 0 | 4 | K | 3 |  |  |  | ROZPOCET | 0 | 0 | 0 | 0 | 0 | 1 | 0 | 4 | -1998244356
| PP |  | Výstražná fólie s nápisem "POZOR KANALIZACE" (dodávka+montáž) | [14 empty] | PP | 3
87 | K | 857242122 | Montáž litinových tvarovek jednoosých přírubových otevřený výkop DN 80 | kus | 5 |  | 0 | CS ÚRS 2019 01 |  | základní |  | 0 | 0.00167 | 0.00835 | 0 | 0 | 4 | K | 3 |  |  |  | ROZPOCET | 0 | 0 | 0 | 0 | 0 | 1 | 0 | 4 | 1432856849
| PP |  | Montáž litinových tvarovek na potrubí litinovém tlakovém jednoosých na potrubí z trub přírubových v otevřeném výkopu, kanálu nebo v šachtě DN 80 | [14 empty] | PP | 3
88 | K | 877245201 | Montáž elektrospojek na kanalizačním potrubí z PE trub d 90 | kus | 132 |  | 0 | CS ÚRS 2019 01 |  | základní |  | 0 | 0 | 0 | 0 | 0 | 4 | K | 3 |  |  |  | ROZPOCET | 0 | 0 | 0 | 0 | 0 | 1 | 0 | 4 | 355903159
| PP |  | Montáž tvarovek na kanalizačním plastovém potrubí z polyetylenu PE 100 elektrotvarovek SDR 11/PN16 spojek nebo oblouků d 90 | [14 empty] | PP | 3
| VV |  | 1+8+1+1+2+2+2+1+1+10+15+83+3+2 |  | 132 | [12 empty] | VV | 3 | 2 | True | 1 | ROZPOCET
89 | K | 877265201 | Montáž elektrospojek na kanalizačním potrubí z PE trub d 110 | kus | 121 |  | 0 | CS ÚRS 2019 01 |  | základní |  | 0 | 0 | 0 | 0 | 0 | 4 | K | 3 |  |  |  | ROZPOCET | 0 | 0 | 0 | 0 | 0 | 1 | 0 | 4 | -1849704567
| PP |  | Montáž tvarovek na kanalizačním plastovém potrubí z polyetylenu PE 100 elektrotvarovek SDR 11/PN16 spojek nebo oblouků d 110 | [14 empty] | PP | 3
| VV |  | 120+1 |  | 121 | [12 empty] | VV | 3 | 2 | True | 1 | ROZPOCET
90 | K | 877275201 | Montáž elektrospojek na kanalizačním potrubí z PE trub d 125 | kus | 219 |  | 0 | CS ÚRS 2019 01 |  | základní |  | 0 | 0 | 0 | 0 | 0 | 4 | K | 3 |  |  |  | ROZPOCET | 0 | 0 | 0 | 0 | 0 | 1 | 0 | 4 | -798983528
| PP |  | Montáž tvarovek na kanalizačním plastovém potrubí z polyetylenu PE 100 elektrotvarovek SDR 11/PN16 spojek nebo oblouků d 125 | [14 empty] | PP | 3
| VV |  | 9+5+205 |  | 219 | [12 empty] | VV | 3 | 2 | True | 1 | ROZPOCET
91 | K | 877295201 | Montáž elektrospojek na kanalizačním potrubí z PE trub d 140 | kus | 281 |  | 0 | CS ÚRS 2019 01 |  | základní |  | 0 | 0 | 0 | 0 | 0 | 4 | K | 3 |  |  |  | ROZPOCET | 0 | 0 | 0 | 0 | 0 | 1 | 0 | 4 | -1430954454
| PP |  | Montáž tvarovek na kanalizačním plastovém potrubí z polyetylenu PE 100 elektrotvarovek SDR 11/PN16 spojek nebo oblouků d 140 | [14 empty] | PP | 3
| VV |  | 1+8+8+13+251 |  | 281 | [12 empty] | VV | 3 | 2 | True | 1 | ROZPOCET
92 | K | 877325201 | Montáž elektrospojek na kanalizačním potrubí z PE trub d 160 | kus | 193 |  | 0 | CS ÚRS 2019 01 |  | základní |  | 0 | 0 | 0 | 0 | 0 | 4 | K | 3 |  |  |  | ROZPOCET | 0 | 0 | 0 | 0 | 0 | 1 | 0 | 4 | 1124383466
| PP |  | Montáž tvarovek na kanalizačním plastovém potrubí z polyetylenu PE 100 elektrotvarovek SDR 11/PN16 spojek nebo oblouků d 160 | [14 empty] | PP | 3
| VV |  | 3+8+182 |  | 193 | [12 empty] | VV | 3 | 2 | True | 1 | ROZPOCET
93 | K | 877245210 | Montáž elektrokolen 45° na kanalizačním potrubí z PE trub d 90 | kus | 32 |  | 0 | CS ÚRS 2019 01 |  | základní |  | 0 | 0 | 0 | 0 | 0 | 4 | K | 3 |  |  |  | ROZPOCET | 0 | 0 | 0 | 0 | 0 | 1 | 0 | 4 | 1535459036
| PP |  | Montáž tvarovek na kanalizačním plastovém potrubí z polyetylenu PE 100 elektrotvarovek SDR 11/PN16 kolen 45° d 90 | [14 empty] | PP | 3
| VV |  | 11+5+14+2 |  | 32 | [12 empty] | VV | 3 | 2 | True | 1 | ROZPOCET
94 | K | 877265210 | Montáž elektrokolen 45° na kanalizačním potrubí z PE trub d 110 | kus | 26 |  | 0 | CS ÚRS 2019 01 |  | základní |  | 0 | 0 | 0 | 0 | 0 | 4 | K | 3 |  |  |  | ROZPOCET | 0 | 0 | 0 | 0 | 0 | 1 | 0 | 4 | -2065487186
| PP |  | Montáž tvarovek na kanalizačním plastovém potrubí z polyetylenu PE 100 elektrotvarovek SDR 11/PN16 kolen 45° d 110 | [14 empty] | PP | 3
| VV |  | 16+5+3+2 |  | 26 | [12 empty] | VV | 3 | 2 | True | 1 | ROZPOCET
95 | K | 877275210 | Montáž elektrokolen 45° na kanalizačním potrubí z PE trub d 125 | kus | 39 |  | 0 | CS ÚRS 2019 01 |  | základní |  | 0 | 0 | 0 | 0 | 0 | 4 | K | 3 |  |  |  | ROZPOCET | 0 | 0 | 0 | 0 | 0 | 1 | 0 | 4 | -679609928
| PP |  | Montáž tvarovek na kanalizačním plastovém potrubí z polyetylenu PE 100 elektrotvarovek SDR 11/PN16 kolen 45° d 125 | [14 empty] | PP | 3
| VV |  | 18+9+3+9 |  | 39 | [12 empty] | VV | 3 | 2 | True | 1 | ROZPOCET
96 | K | 877325210 | Montáž elektrokolen 45° na kanalizačním potrubí z PE trub d 160 | kus | 74 |  | 0 | CS ÚRS 2019 01 |  | základní |  | 0 | 0 | 0 | 0 | 0 | 4 | K | 3 |  |  |  | ROZPOCET | 0 | 0 | 0 | 0 | 0 | 1 | 0 | 4 | 1780187825
| PP |  | Montáž tvarovek na kanalizačním plastovém potrubí z polyetylenu PE 100 elektrotvarovek SDR 11/PN16 kolen 45° d 160 | [14 empty] | PP | 3
| VV |  | 16+12+16+20+1+9 |  | 74 | [12 empty] | VV | 3 | 2 | True | 1 | ROZPOCET
97 | K | 877245213 | Montáž elektro T-kusů na kanalizačním potrubí z PE trub d 90 | kus | 2 |  | 0 | CS ÚRS 2019 01 |  | základní |  | 0 | 0 | 0 | 0 | 0 | 4 | K | 3 |  |  |  | ROZPOCET | 0 | 0 | 0 | 0 | 0 | 1 | 0 | 4 | -1587619163
| PP |  | Montáž tvarovek na kanalizačním plastovém potrubí z polyetylenu PE 100 elektrotvarovek SDR 11/PN16 T-kusů d 90 | [14 empty] | PP | 3
98 | K | 877265213 | Montáž elektro T-kusů na kanalizačním potrubí z PE trub d 110 | kus | 2 |  | 0 | CS ÚRS 2019 01 |  | základní |  | 0 | 0 | 0 | 0 | 0 | 4 | K | 3 |  |  |  | ROZPOCET | 0 | 0 | 0 | 0 | 0 | 1 | 0 | 4 | 1683057387
| PP |  | Montáž tvarovek na kanalizačním plastovém potrubí z polyetylenu PE 100 elektrotvarovek SDR 11/PN16 T-kusů d 110 | [14 empty] | PP | 3
99 | K | 877275213 | Montáž elektro T-kusů na kanalizačním potrubí z PE trub d 125 | kus | 1 |  | 0 | CS ÚRS 2019 01 |  | základní |  | 0 | 0 | 0 | 0 | 0 | 4 | K | 3 |  |  |  | ROZPOCET | 0 | 0 | 0 | 0 | 0 | 1 | 0 | 4 | -129732595
| PP |  | Montáž tvarovek na kanalizačním plastovém potrubí z polyetylenu PE 100 elektrotvarovek SDR 11/PN16 T-kusů d 125 | [14 empty] | PP | 3
100 | K | 877325213 | Montáž elektro T-kusů na kanalizačním potrubí z PE trub d 160 | kus | 12 |  | 0 | CS ÚRS 2019 01 |  | základní |  | 0 | 0 | 0 | 0 | 0 | 4 | K | 3 |  |  |  | ROZPOCET | 0 | 0 | 0 | 0 | 0 | 1 | 0 | 4 | -1249783601
| PP |  | Montáž tvarovek na kanalizačním plastovém potrubí z polyetylenu PE 100 elektrotvarovek SDR 11/PN16 T-kusů d 160 | [14 empty] | PP | 3
| VV |  | 1+1+8+2 |  | 12 | [12 empty] | VV | 3 | 2 | True | 1 | ROZPOCET
101 | K | 891182122 | Montáž kanalizačních šoupátek otevřený výkop DN 40 | kus | 9 |  | 0 | CS ÚRS 2019 01 |  | základní |  | 0 | 0.00072 | 0.00648 | 0 | 0 | 4 | K | 3 |  |  |  | ROZPOCET | 0 | 0 | 0 | 0 | 0 | 1 | 0 | 4 | 1704683423
| PP |  | Montáž kanalizačních armatur na potrubí šoupátek v otevřeném výkopu nebo v šachtách s osazením zemní soupravy (bez poklopů) DN 40 | [14 empty] | PP | 3
102 | K | 891242122 | Montáž kanalizačních šoupátek otevřený výkop DN 80 | kus | 5 |  | 0 | CS ÚRS 2019 01 |  | základní |  | 0 | 0.00086 | 0.0043 | 0 | 0 | 4 | K | 3 |  |  |  | ROZPOCET | 0 | 0 | 0 | 0 | 0 | 1 | 0 | 4 | -707517794
| PP |  | Montáž kanalizačních armatur na potrubí šoupátek v otevřeném výkopu nebo v šachtách s osazením zemní soupravy (bez poklopů) DN 80 | [14 empty] | PP | 3
103 | K | 891262122 | Montáž kanalizačních šoupátek otevřený výkop DN 100 | kus | 1 |  | 0 | CS ÚRS 2019 01 |  | základní |  | 0 | 0.00165 | 0.00165 | 0 | 0 | 4 | K | 3 |  |  |  | ROZPOCET | 0 | 0 | 0 | 0 | 0 | 1 | 0 | 4 | -1175995972
| PP |  | Montáž kanalizačních armatur na potrubí šoupátek v otevřeném výkopu nebo v šachtách s osazením zemní soupravy (bez poklopů) DN 100 | [14 empty] | PP | 3
104 | K | 891247111 | Montáž hydrantů podzemních DN 80 | kus | 7 |  | 0 | CS ÚRS 2019 01 |  | základní |  | 0 | 0.00034 | 0.00238 | 0 | 0 | 4 | K | 3 |  |  |  | ROZPOCET | 0 | 0 | 0 | 0 | 0 | 1 | 0 | 4 | -773740651
| PP |  | Montáž vodovodních armatur na potrubí hydrantů podzemních (bez osazení poklopů) DN 80 | [14 empty] | PP | 3
105 | K | 899401112 | Osazení poklopů litinových šoupátkových | kus | 15 |  | 0 | CS ÚRS 2019 01 |  | základní |  | 0 | 0.12303 | 1.8455 | 0 | 0 | 4 | K | 3 |  |  |  | ROZPOCET | 0 | 0 | 0 | 0 | 0 | 1 | 0 | 4 | -759739502
| PP |  | Osazení poklopů litinových šoupátkových | [14 empty] | PP | 3
106 | K | 899401113 | Osazení poklopů litinových hydrantových | kus | 7 |  | 0 | CS ÚRS 2019 01 |  | základní |  | 0 | 0.32906 | 2.3034 | 0 | 0 | 4 | K | 3 |  |  |  | ROZPOCET | 0 | 0 | 0 | 0 | 0 | 1 | 0 | 4 | 221484039
| PP |  | Osazení poklopů litinových hydrantových | [14 empty] | PP | 3
107 | K | 899104112 | Osazení poklopů litinových nebo ocelových včetně rámů pro třídu zatížení D400, E600 | kus | 12 |  | 0 | CS ÚRS 2019 01 |  | základní |  | 0 | 0.21734 | 2.6081 | 0 | 0 | 4 | K | 3 |  |  |  | ROZPOCET | 0 | 0 | 0 | 0 | 0 | 1 | 0 | 4 | 1724122056
| PP |  | Osazení poklopů litinových a ocelových včetně rámů pro třídu zatížení D400, E600 | [14 empty] | PP | 3
108 | K | 899103112 | Osazení poklopů litinových nebo ocelových včetně rámů pro třídu zatížení B125, C250 | kus | 2 |  | 0 | CS ÚRS 2019 01 |  | základní |  | 0 | 0.21734 | 0.43468 | 0 | 0 | 4 | K | 3 |  |  |  | ROZPOCET | 0 | 0 | 0 | 0 | 0 | 1 | 0 | 4 | 724943003
| PP |  | Osazení poklopů litinových a ocelových včetně rámů pro třídu zatížení B125, C250 | [14 empty] | PP | 3
109 | K | 899102112 | Osazení poklopů litinových nebo ocelových včetně rámů pro třídu zatížení A15, A50 | kus | 2 |  | 0 | CS ÚRS 2019 01 |  | základní |  | 0 | 0.21734 | 0.43468 | 0 | 0 | 4 | K | 3 |  |  |  | ROZPOCET | 0 | 0 | 0 | 0 | 0 | 1 | 0 | 4 | 994210934
| PP |  | Osazení poklopů litinových a ocelových včetně rámů pro třídu zatížení A15, A50 | [14 empty] | PP | 3
110 | K | 899713111.01 | Orientační tabulky na sloupku betonovém nebo ocelovém vč.dodávky sloupku v.175cm a nátěru, vč.beton.patky (vč.kotvení do betonu) (dodávka+montáž) | kus | 2 |  | 0 |  |  | základní |  | 0 | 0.007 | 0.014 | 0 | 0 | 4 | K | 3 |  |  |  | ROZPOCET | 0 | 0 | 0 | 0 | 0 | 1 | 0 | 4 | -346565949
| PP |  | Orientační tabulky na sloupku betonovém nebo ocelovém vč.dodávky sloupku v.175cm a nátěru, vč.beton.patky (vč.kotvení do betonu) (dodávka+montáž) | [14 empty] | PP | 3
| VV |  | "dle poklopu A15" 2 |  | 2 | [12 empty] | VV | 3 | 2 | True | 1 | ROZPOCET
| D | 8.2 | Šachtové objekty |  |  |  | 0 |  |  |  |  | 0 |  | 2.548 |  | 0 | 1 | D | 2 |  |  |  | ROZPOCET | [6 empty] | 0
111 | K | ŠČ01stav | Šachta čistící - šachta prefabrikovaná, světlý půdorysný průměr 1000mm - stavební část | kmpl. | 6 |  | 0 |  |  | základní |  | 0 | 0 | 0 | 0 | 0 | 4 | K | 3 |  |  |  | ROZPOCET | 0 | 0 | 0 | 0 | 0 | 1 | 0 | 4 | 674058391
| VV |  | Kompletní cena | [14 empty] | VV | 3 | 1 | True | 0 | ROZPOCET
| VV |  | - stavební část výkresu D.0.8 (ozn.1 až ozn.19, kromě ozn.5-poklop), | [14 empty] | VV | 3 | 1 | True | 0 | ROZPOCET
| VV |  | dále viz B. Souhrnná technická zpráva, kap B.9.3.1 | [14 empty] | VV | 3 | 1 | True | 0 | ROZPOCET
| VV |  | - vnitřní povrch šachty - ochranný uzavírací nátěr | [14 empty] | VV | 3 | 1 | True | 0 | ROZPOCET
| VV |  | (montáž+dodávka veškerého materiálu+přesun hmot) | [14 empty] | VV | 3 | 1 | True | 0 | ROZPOCET
| VV |  | dle D.1.02-1 TZ, tab.č.4: | [14 empty] | VV | 3 | 1 | True | 0 | ROZPOCET
| VV |  | 6 |  | 6 | [12 empty] | VV | 3 | 2 | True | 1 | ROZPOCET
112 | K | ŠČ01tech | Šachta čistící - technologická část | kmpl. | 6 |  | 0 |  |  | základní |  | 0 | 0 | 0 | 0 | 0 | 4 | K | 3 |  |  |  | ROZPOCET | 0 | 0 | 0 | 0 | 0 | 1 | 0 | 4 | -807512904
| VV |  | Kompletní cena | [14 empty] | VV | 3 | 1 | True | 0 | ROZPOCET
| VV |  | - technologická část výkresu D.0.8 (ozn.A až ozn.D), | [14 empty] | VV | 3 | 1 | True | 0 | ROZPOCET
| VV |  | dále viz B. Souhrnná technická zpráva, kap B.9.3.1 | [14 empty] | VV | 3 | 1 | True | 0 | ROZPOCET
| VV |  | dle D.1.02-1 TZ, tab.č.4: | [14 empty] | VV | 3 | 1 | True | 0 | ROZPOCET
| VV |  | 6 |  | 6 | [12 empty] | VV | 3 | 2 | True | 1 | ROZPOCET
113 | K | ŠV01stav | Šachta vzdušníková - šachta prefabrikovaná, světlý půdorysný rozměr 1900/1200mm - stavební část | kmpl. | 6 |  | 0 |  |  | základní |  | 0 | 0 | 0 | 0 | 0 | 4 | K | 3 |  |  |  | ROZPOCET | 0 | 0 | 0 | 0 | 0 | 1 | 0 | 4 | 1112015078
| VV |  | Kompletní cena | [14 empty] | VV | 3 | 1 | True | 0 | ROZPOCET
| VV |  | - stavební část výkresu D.0.10 (ozn.1 až ozn.21, kromě ozn.11-poklop), | [14 empty] | VV | 3 | 1 | True | 0 | ROZPOCET
| VV |  | dále viz B. Souhrnná technická zpráva, kap B.9.3.1 | [14 empty] | VV | 3 | 1 | True | 0 | ROZPOCET
| VV |  | - vnitřní povrch šachty - ochranný uzavírací nátěr | [14 empty] | VV | 3 | 1 | True | 0 | ROZPOCET
| VV |  | (montáž+dodávka veškerého materiálu+přesun hmot) | [14 empty] | VV | 3 | 1 | True | 0 | ROZPOCET
| VV |  | dle D.1.02-1 TZ, tab.č.5: | [14 empty] | VV | 3 | 1 | True | 0 | ROZPOCET
| VV |  | 6 |  | 6 | [12 empty] | VV | 3 | 2 | True | 1 | ROZPOCET
114 | K | ŠV01tech | Šachta vzdušníková - technologická část | kmpl. | 6 |  | 0 |  |  | základní |  | 0 | 0 | 0 | 0 | 0 | 4 | K | 3 |  |  |  | ROZPOCET | 0 | 0 | 0 | 0 | 0 | 1 | 0 | 4 | 24469026
| VV |  | Kompletní cena | [14 empty] | VV | 3 | 1 | True | 0 | ROZPOCET
| VV |  | - technologická část výkresu D.0.10 (ozn.A až ozn.L), | [14 empty] | VV | 3 | 1 | True | 0 | ROZPOCET
| VV |  | dále viz B. Souhrnná technická zpráva, kap B.9.3.1 | [14 empty] | VV | 3 | 1 | True | 0 | ROZPOCET
| VV |  | - automatický odvzd. a zavzd. ventil, samočinný, jednostupňová konstrukce | [14 empty] | VV | 3 | 1 | True | 0 | ROZPOCET
| VV |  | dle D.1.02-1 TZ, tab.č.5: | [14 empty] | VV | 3 | 1 | True | 0 | ROZPOCET
| VV |  | 6 |  | 6 | [12 empty] | VV | 3 | 2 | True | 1 | ROZPOCET
115 | K | ŠS01stav | Šachta spojná - šachta prefabrikovaná, světlý půdorysný rozměr 1900/1200mm - stavební část | kmpl. | 3 |  | 0 |  |  | základní |  | 0 | 0 | 0 | 0 | 0 | 4 | K | 3 |  |  |  | ROZPOCET | 0 | 0 | 0 | 0 | 0 | 1 | 0 | 4 | -1644328105
| VV |  | Kompletní cena | [14 empty] | VV | 3 | 1 | True | 0 | ROZPOCET
| VV |  | - stavební část výkresu D.0.11 (ozn.1 až ozn.20, kromě ozn.11-poklop), | [14 empty] | VV | 3 | 1 | True | 0 | ROZPOCET
| VV |  | dále viz B. Souhrnná technická zpráva, kap B.9.3.1 | [14 empty] | VV | 3 | 1 | True | 0 | ROZPOCET
| VV |  | - vnitřní povrch šachty - ochranný uzavírací nátěr | [14 empty] | VV | 3 | 1 | True | 0 | ROZPOCET
| VV |  | (montáž+dodávka veškerého materiálu+přesun hmot) | [14 empty] | VV | 3 | 1 | True | 0 | ROZPOCET
| VV |  | dle D.1.02-1 TZ, tab.č.6: | [14 empty] | VV | 3 | 1 | True | 0 | ROZPOCET
| VV |  | 3 |  | 3 | [12 empty] | VV | 3 | 2 | True | 1 | ROZPOCET
116 | K | ŠS01tech | Šachta spojná - technologická část | kmpl. | 3 |  | 0 |  |  | základní |  | 0 | 0 | 0 | 0 | 0 | 4 | K | 3 |  |  |  | ROZPOCET | 0 | 0 | 0 | 0 | 0 | 1 | 0 | 4 | 495658058
| VV |  | Kompletní cena | [14 empty] | VV | 3 | 1 | True | 0 | ROZPOCET
| VV |  | - technologická část výkresu D.0.11 (ozn.A až ozn.L), | [14 empty] | VV | 3 | 1 | True | 0 | ROZPOCET
| VV |  | dále viz B. Souhrnná technická zpráva, kap B.9.3.1 | [14 empty] | VV | 3 | 1 | True | 0 | ROZPOCET
| VV |  | - automatický odvzd. a zavzd. ventil, samočinný, jednostupňová konstrukce | [14 empty] | VV | 3 | 1 | True | 0 | ROZPOCET
| VV |  | dle D.1.02-1 TZ, tab.č.6: | [14 empty] | VV | 3 | 1 | True | 0 | ROZPOCET
| VV |  | 3 |  | 3 | [12 empty] | VV | 3 | 2 | True | 1 | ROZPOCET
117 | K | bio | Biofiltr (dodávka+montáž) | ks | 9 |  | 0 |  |  | základní |  | 0 | 0 | 0 | 0 | 0 | 4 | K | 3 |  |  |  | ROZPOCET | 0 | 0 | 0 | 0 | 0 | 1 | 0 | 4 | -859586008
| VV |  | "vzdušníková šachta" 6 |  | 6 | [12 empty] | VV | 3 | 2 | True | 0 | ROZPOCET
| VV |  | "spojná šachta" 3 |  | 3 | [12 empty] | VV | 3 | 2 | True | 0 | ROZPOCET
| VV |  | Součet |  | 9 | [12 empty] | VV | 3 | 4 | True | 1 | ROZPOCET
118 | K | MO01stav | Měrný objekt - šachta prefabrikovaná, světlý půdorysný rozměr 3000/1200mm - stavební část | kmpl. | 1 |  | 0 |  |  | základní |  | 0 | 0 | 0 | 0 | 0 | 4 | K | 3 |  |  |  | ROZPOCET | 0 | 0 | 0 | 0 | 0 | 1 | 0 | 4 | -1508894172
| VV |  | Kompletní cena | [14 empty] | VV | 3 | 1 | True | 0 | ROZPOCET
| VV |  | - stavební část výkresu D.0.15 (ozn.1 až ozn.15, kromě ozn.10-poklop), | [14 empty] | VV | 3 | 1 | True | 0 | ROZPOCET
| VV |  | dále viz B. Souhrnná technická zpráva, kap B.9.2b) | [14 empty] | VV | 3 | 1 | True | 0 | ROZPOCET
| VV |  | - vnitřní povrch šachty - ochranný uzavírací nátěr | [14 empty] | VV | 3 | 1 | True | 0 | ROZPOCET
| VV |  | úprava terénu do původního stavu (nezpevněný povrch) | [14 empty] | VV | 3 | 1 | True | 0 | ROZPOCET
| VV |  | (montáž+dodávka veškerého materiálu+přesun hmot) | [14 empty] | VV | 3 | 1 | True | 0 | ROZPOCET
| VV |  | 1 |  | 1 | [12 empty] | VV | 3 | 2 | True | 1 | ROZPOCET
119 | M | POKLD400 | poklop na vstupní šachty D400 - rám celolitinový samonivelační s tlumící vložkou, víko litino-betonové bez odvětrání | ks | 5 |  | 0 |  |  | základní |  | 0 | 0.174 | 0.87 | 0 | 0 | 8 | M | 3 |  |  |  | ROZPOCET | 0 | 0 | 0 | 0 | 0 | 1 | 0 | 4 | 996156057
| PP |  | poklop na vstupní šachty D400 - rám celolitinový samonivelační s tlumící vložkou, víko litino-betonové bez odvětrání | [14 empty] | PP | 3
| P |  | Poznámka k položce: Závazná specifikace viz B. Souhrnná technická zpráva. | [14 empty] | P | 3
| VV |  | "dle D.1.02-1 TZ, tab.č.7" 12 |  | 12 | [12 empty] | VV | 3 | 2 | True | 0 | ROZPOCET
| VV |  | "odp.šachet s biofiltry" -7 |  | -7 | [12 empty] | VV | 3 | 2 | True | 0 | ROZPOCET
| VV |  | Součet |  | 5 | [12 empty] | VV | 3 | 4 | True | 1 | ROZPOCET
120 | M | POKLD400odv | poklop na vstupní šachty D400 - rám celolitinový samonivelační s tlumící vložkou, víko litino-betonové s odvětráním | ks | 7 |  | 0 |  |  | základní |  | 0 | 0.174 | 1.218 | 0 | 0 | 8 | M | 3 |  |  |  | ROZPOCET | 0 | 0 | 0 | 0 | 0 | 1 | 0 | 4 | 1274134811
| PP |  | poklop na vstupní šachty D400 - rám celolitinový samonivelační s tlumící vložkou, víko litino-betonové s odvětráním | [14 empty] | PP | 3
| P |  | Poznámka k položce: Závazná specifikace viz B. Souhrnná technická zpráva. | [14 empty] | P | 3
| VV |  | "šachty s biofiltry" 7 |  | 7 | [12 empty] | VV | 3 | 2 | True | 1 | ROZPOCET
121 | M | POKLB125 | poklop na vstupní šachty B125 - rám litino-betonový s tlumící vložkou, víko litino-betonové bez odvětrání | ks | 1 |  | 0 |  |  | základní |  | 0 | 0.115 | 0.115 | 0 | 0 | 8 | M | 3 |  |  |  | ROZPOCET | 0 | 0 | 0 | 0 | 0 | 1 | 0 | 4 | 1360790691
| PP |  | poklop na vstupní šachty B125 - rám litino-betonový s tlumící vložkou, víko litino-betonové bez odvětrání | [14 empty] | PP | 3
| P |  | Poznámka k položce: Závazná specifikace viz B. Souhrnná technická zpráva. | [14 empty] | P | 3
| VV |  | "dle D.1.02-1 TZ, tab.č.7" 2 |  | 2 | [12 empty] | VV | 3 | 2 | True | 0 | ROZPOCET
| VV |  | "odp.šachet s biofiltry" -1 |  | -1 | [12 empty] | VV | 3 | 2 | True | 0 | ROZPOCET
| VV |  | Součet |  | 1 | [12 empty] | VV | 3 | 4 | True | 1 | ROZPOCET
122 | M | POKLB125odv | poklop na vstupní šachty B125 - rám litino-betonový s tlumící vložkou, víko litino-betonové s odvětráním | ks | 1 |  | 0 |  |  | základní |  | 0 | 0.115 | 0.115 | 0 | 0 | 8 | M | 3 |  |  |  | ROZPOCET | 0 | 0 | 0 | 0 | 0 | 1 | 0 | 4 | 1288109191
| PP |  | poklop na vstupní šachty B125 - rám litino-betonový s tlumící vložkou, víko litino-betonové s odvětráním | [14 empty] | PP | 3
| P |  | Poznámka k položce: Závazná specifikace viz B. Souhrnná technická zpráva. | [14 empty] | P | 3
| VV |  | "šachty s biofiltry" 1 |  | 1 | [12 empty] | VV | 3 | 2 | True | 1 | ROZPOCET
123 | M | POKLA15 | poklop na vstupní šachty A15 - rám litino-betonový s tlumící vložkou, víko litino-betonové bez odvětrání | ks | 1 |  | 0 |  |  | základní |  | 0 | 0.115 | 0.115 | 0 | 0 | 8 | M | 3 |  |  |  | ROZPOCET | 0 | 0 | 0 | 0 | 0 | 1 | 0 | 4 | 1624523972
| PP |  | poklop na vstupní šachty A15 - rám litino-betonový s tlumící vložkou, víko litino-betonové bez odvětrání | [14 empty] | PP | 3
| P |  | Poznámka k položce: Závazná specifikace viz B. Souhrnná technická zpráva | [14 empty] | P | 3
| VV |  | "dle D.1.02-1 TZ, tab.č.7" 2 |  | 2 | [12 empty] | VV | 3 | 2 | True | 0 | ROZPOCET
| VV |  | "odp.šachet s biofiltry" -1 |  | -1 | [12 empty] | VV | 3 | 2 | True | 0 | ROZPOCET
| VV |  | Součet |  | 1 | [12 empty] | VV | 3 | 4 | True | 1 | ROZPOCET
124 | M | POKLA15odv | poklop na vstupní šachty A15 - rám litino-betonový s tlumící vložkou, víko litino-betonové s odvětráním | ks | 1 |  | 0 |  |  | základní |  | 0 | 0.115 | 0.115 | 0 | 0 | 8 | M | 3 |  |  |  | ROZPOCET | 0 | 0 | 0 | 0 | 0 | 1 | 0 | 4 | 1745574339
| PP |  | poklop na vstupní šachty A15 - rám litino-betonový s tlumící vložkou, víko litino-betonové bez odvětrání | [14 empty] | PP | 3
| P |  | Poznámka k položce: Závazná specifikace viz B. Souhrnná technická zpráva | [14 empty] | P | 3
| VV |  | "šachty s biofiltry" 1 |  | 1 | [12 empty] | VV | 3 | 2 | True | 1 | ROZPOCET
| D | 8.3 | Armatury a tvarovky |  |  |  | 0 |  |  |  |  | 0 |  | 3.2934 |  | 0 | 1 | D | 2 |  |  |  | ROZPOCET | [6 empty] | 0
125 | M | 28614951 | elektrokoleno 45° PE 100 PN 16 D 160mm | kus | 16 |  | 0 | CS ÚRS 2019 01 |  | základní |  | 0 | 0.0018 | 0.0288 | 0 | 0 | 8 | M | 3 |  |  |  | ROZPOCET | 0 | 0 | 0 | 0 | 0 | 1 | 0 | 4 | 2031440352
| PP |  | elektrokoleno 45° PE 100 PN 16 D 160mm | [14 empty] | PP | 3
126 | M | 286149511 | elektrokoleno 30° PE 100 PN 16 d 160 | kus | 20 |  | 0 |  |  | základní |  | 0 | 0.0018 | 0.036 | 0 | 0 | 8 | M | 3 |  |  |  | ROZPOCET | 0 | 0 | 0 | 0 | 0 | 1 | 0 | 4 | -1871667934
| PP |  | elektrokoleno 30° PE 100 PN 16 d 160 | [14 empty] | PP | 3
127 | M | 286149512 | elektrokoleno 15° PE 100 PN 16 d 160 | kus | 1 |  | 0 |  |  | základní |  | 0 | 0.0018 | 0.0018 | 0 | 0 | 8 | M | 3 |  |  |  | ROZPOCET | 0 | 0 | 0 | 0 | 0 | 1 | 0 | 4 | -2014785014
| PP |  | elektrokoleno 15° PE 100 PN 16 d 160 | [14 empty] | PP | 3
128 | M | 286149513 | koleno 11° PE 100 PN 16 d 160 (1 strana natupo) | kus | 9 |  | 0 |  |  | základní |  | 0 | 0.0018 | 0.0162 | 0 | 0 | 8 | M | 3 |  |  |  | ROZPOCET | 0 | 0 | 0 | 0 | 0 | 1 | 0 | 4 | 1122286189
| PP |  | koleno 11° PE 100 PN 16 d 160 (1 strana natupo) | [14 empty] | PP | 3
129 | M | 286148711 | oblouk 60° SDR 11 PE 100 RC PN 16 D 160mm | kus | 3 |  | 0 |  |  | základní |  | 0 | 0.008 | 0.024 | 0 | 0 | 8 | M | 3 |  |  |  | ROZPOCET | 0 | 0 | 0 | 0 | 0 | 1 | 0 | 4 | 2083633013
| PP |  | oblouk 60° SDR 11 PE 100 RC PN 16 D 160mm | [14 empty] | PP | 3
130 | M | 286149011 | oblouk 22° SDR 11 PE 100 RC PN 16 D 160mm | kus | 8 |  | 0 |  |  | základní |  | 0 | 0.0067 | 0.0536 | 0 | 0 | 8 | M | 3 |  |  |  | ROZPOCET | 0 | 0 | 0 | 0 | 0 | 1 | 0 | 4 | -92419074
| PP |  | oblouk 22° SDR 11 PE 100 RC PN 16 D 160mm | [14 empty] | PP | 3
131 | M | 287615592 | FLT d160 / DN80, PE100, SDR11, přírubový T-kus, elektro | ks | 2 |  | 0 |  |  | základní |  | 0 | 0.00805 | 0.0161 | 0 | 0 | 8 | M | 3 |  |  |  | ROZPOCET | 0 | 0 | 0 | 0 | 0 | 1 | 0 | 4 | -997882082
132 | M | 28615180 | T-kus SDR 11 PE 100 D 140mm | kus | 1 |  | 0 | CS ÚRS 2019 01 |  | základní |  | 0 | 0.0032 | 0.0032 | 0 | 0 | 8 | M | 3 |  |  |  | ROZPOCET | 0 | 0 | 0 | 0 | 0 | 1 | 0 | 4 | 1436071521
| PP |  | T-kus SDR 11 PE 100 D 140mm | [14 empty] | PP | 3
133 | M | 287581411511 | BTR90 d140 / 110, PE100, SDR11, PN16, T-kus redukovaný, na tupo, dlouhý (800576) | ks | 1 |  | 0 |  |  | základní |  | 0 | 0.002609 | 0.002609 | 0 | 0 | 8 | M | 3 |  |  |  | ROZPOCET | 0 | 0 | 0 | 0 | 0 | 1 | 0 | 4 | 1275226529
134 | M | 287581406517 | BTR90 d140 / 63, PE100, SDR17, PN10, T-kus redukovaný, na tupo, dlouhý (800584) | ks | 8 |  | 0 |  |  | základní |  | 0 | 0.001932 | 0.015456 | 0 | 0 | 8 | M | 3 |  |  |  | ROZPOCET | 0 | 0 | 0 | 0 | 0 | 1 | 0 | 4 | 283086452
135 | M | 286153171 | redukce svařovací na tupo potrubí PE 100 SDR 11 140/75 | kus | 1 |  | 0 |  |  | základní |  | 0 | 0.00099 | 0.00099 | 0 | 0 | 8 | M | 3 |  |  |  | ROZPOCET | 0 | 0 | 0 | 0 | 0 | 1 | 0 | 4 | 1779533963
| PP |  | redukce svařovací na tupo potrubí PE 100 SDR 11 140/75 | [14 empty] | PP | 3
136 | M | 286531261 | redukce svařovací na tupo potrubí PE 100 SDR 11 75/40 | kus | 1 |  | 0 |  |  | základní |  | 0 | 0.00021 | 0.00021 | 0 | 0 | 8 | M | 3 |  |  |  | ROZPOCET | 0 | 0 | 0 | 0 | 0 | 1 | 0 | 4 | -630637989
| PP |  | redukce svařovací na tupo potrubí PE 100 SDR 11 75/40 | [14 empty] | PP | 3
137 | M | 286531251 | redukce svařovací na tupo potrubí PE 100 SDR 11 63/40 | kus | 8 |  | 0 |  |  | základní |  | 0 | 0.00013 | 0.00104 | 0 | 0 | 8 | M | 3 |  |  |  | ROZPOCET | 0 | 0 | 0 | 0 | 0 | 1 | 0 | 4 | 1313955763
| PP |  | redukce svařovací na tupo potrubí PE 100 SDR 11 63/40 | [14 empty] | PP | 3
138 | M | 28614844 | koleno 45° SDR 11 PE 100 PN 16 D 140mm | kus | 16 |  | 0 | CS ÚRS 2019 01 |  | základní |  | 0 | 0.0016 | 0.0256 | 0 | 0 | 8 | M | 3 |  |  |  | ROZPOCET | 0 | 0 | 0 | 0 | 0 | 1 | 0 | 4 | 76670861
| PP |  | koleno 45° SDR 11 PE 100 PN 16 D 140mm | [14 empty] | PP | 3
139 | M | 287131433511 | BW30 d140, PE100, SDR11, PN16, koleno 30°, na tupo, dlouhé (800016) | ks | 12 |  | 0 |  |  | základní |  | 0 | 0.001607 | 0.019284 | 0 | 0 | 8 | M | 3 |  |  |  | ROZPOCET | 0 | 0 | 0 | 0 | 0 | 1 | 0 | 4 | -1082323590
140 | M | 287191463511 | BB60, d140, PE100, SDR11, PN16, R = 1,5 x d, oblouk 60° bezešvý na tupo, dlouhý | ks | 8 |  | 0 |  |  | základní |  | 0 | 0 | 0 | 0 | 0 | 8 | M | 3 |  |  |  | ROZPOCET | 0 | 0 | 0 | 0 | 0 | 1 | 0 | 4 | 420649397
141 | M | 287191425511 | BB22, d140, PE100, SDR11, PN16, R = 1,5 x d, oblouk 22° bezešvý, na tupo, dlouhý (800528) | ks | 8 |  | 0 |  |  | základní |  | 0 | 0 | 0 | 0 | 0 | 8 | M | 3 |  |  |  | ROZPOCET | 0 | 0 | 0 | 0 | 0 | 1 | 0 | 4 | -844575368
142 | M | 287191414511 | BB11, d140, PE100, SDR11, PN16, R = 1,5 x d, oblouk 11° bezešvý, na tupo, dlouhý (800550) | ks | 13 |  | 0 |  |  | základní |  | 0 | 0 | 0 | 0 | 0 | 8 | M | 3 |  |  |  | ROZPOCET | 0 | 0 | 0 | 0 | 0 | 1 | 0 | 4 | -253682120
143 | M | 28614950 | elektrokoleno 45° PE 100 PN 16 D 125mm | kus | 18 |  | 0 | CS ÚRS 2019 01 |  | základní |  | 0 | 0.00097 | 0.01746 | 0 | 0 | 8 | M | 3 |  |  |  | ROZPOCET | 0 | 0 | 0 | 0 | 0 | 1 | 0 | 4 | -208704709
| PP |  | elektrokoleno 45° PE 100 PN 16 D 125mm | [14 empty] | PP | 3
144 | M | 286149501 | elektrokoleno 30° PE 100 PN 16 D 125mm | kus | 9 |  | 0 |  |  | základní |  | 0 | 0.00097 | 0.00873 | 0 | 0 | 8 | M | 3 |  |  |  | ROZPOCET | 0 | 0 | 0 | 0 | 0 | 1 | 0 | 4 | -1507760039
| PP |  | elektrokoleno 30° PE 100 PN 16 D 125mm | [14 empty] | PP | 3
145 | M | 286149502 | elektrokoleno 15° PE 100 PN 16 D 125mm | kus | 3 |  | 0 |  |  | základní |  | 0 | 0.00097 | 0.00291 | 0 | 0 | 8 | M | 3 |  |  |  | ROZPOCET | 0 | 0 | 0 | 0 | 0 | 1 | 0 | 4 | 1836882778
| PP |  | elektrokoleno 15° PE 100 PN 16 D 125mm | [14 empty] | PP | 3
146 | M | 287191263511 | BB60, d125, PE100, SDR11, PN16, R = 1,5 x d, oblouk 60° bezešvý na tupo, dlouhý | ks | 9 |  | 0 |  |  | základní |  | 0 | 0 | 0 | 0 | 0 | 8 | M | 3 |  |  |  | ROZPOCET | 0 | 0 | 0 | 0 | 0 | 1 | 0 | 4 | -1389338783
147 | M | 287191225511 | BB22, d125, PE100, SDR11, PN16, R = 1,5 x d, oblouk 22° bezešvý, na tupo, dlouhý (800527) | ks | 5 |  | 0 |  |  | základní |  | 0 | 0 | 0 | 0 | 0 | 8 | M | 3 |  |  |  | ROZPOCET | 0 | 0 | 0 | 0 | 0 | 1 | 0 | 4 | -1733260892
148 | M | 286149509 | Koleno 11° pro PE potrubí De 125 (1 strana na tupo) | kus | 9 |  | 0 |  |  | základní |  | 0 | 0.00097 | 0.00873 | 0 | 0 | 8 | M | 3 |  |  |  | ROZPOCET | 0 | 0 | 0 | 0 | 0 | 1 | 0 | 4 | 518910515
| PP |  | Koleno 11° pro PE potrubí De 125 (1 strana na tupo) | [14 empty] | PP | 3
149 | M | 287615591 | FLT d125 / DN80, PE100, SDR11, přírubový T-kus, elektro | ks | 1 |  | 0 |  |  | základní |  | 0 | 0.00548 | 0.00548 | 0 | 0 | 8 | M | 3 |  |  |  | ROZPOCET | 0 | 0 | 0 | 0 | 0 | 1 | 0 | 4 | 1195498704
150 | M | 28614949 | elektrokoleno 45° PE 100 PN 16 D 110mm | kus | 16 |  | 0 | CS ÚRS 2019 01 |  | základní |  | 0 | 0.00097 | 0.01552 | 0 | 0 | 8 | M | 3 |  |  |  | ROZPOCET | 0 | 0 | 0 | 0 | 0 | 1 | 0 | 4 | -695272984
| PP |  | elektrokoleno 45° PE 100 PN 16 D 110mm | [14 empty] | PP | 3
151 | M | 286149491 | elektrokoleno 30° PE 100 PN 16 d 110 | kus | 5 |  | 0 |  |  | základní |  | 0 | 0.00097 | 0.00485 | 0 | 0 | 8 | M | 3 |  |  |  | ROZPOCET | 0 | 0 | 0 | 0 | 0 | 1 | 0 | 4 | 453111742
| PP |  | elektrokoleno 30° PE 100 PN 16 d 110 | [14 empty] | PP | 3
152 | M | 286149493 | koleno 11° PE 100 PN 16 d 110 (1 strana natupo) | kus | 3 |  | 0 |  |  | základní |  | 0 | 0.00097 | 0.00291 | 0 | 0 | 8 | M | 3 |  |  |  | ROZPOCET | 0 | 0 | 0 | 0 | 0 | 1 | 0 | 4 | -1230292267
| PP |  | koleno 11° PE 100 PN 16 d 110 (1 strana natupo) | [14 empty] | PP | 3
153 | M | 286149495 | oblouk 22° PE 100 PN 16 d 110 | kus | 2 |  | 0 |  |  | základní |  | 0 | 0.00097 | 0.00194 | 0 | 0 | 8 | M | 3 |  |  |  | ROZPOCET | 0 | 0 | 0 | 0 | 0 | 1 | 0 | 4 | 944052860
| PP |  | oblouk 22° PE 100 PN 16 d 110 | [14 empty] | PP | 3
154 | M | 287615590 | FLT d110 / DN80, PE100, SDR11, přírubový T-kus, elektro | ks | 2 |  | 0 |  |  | základní |  | 0 | 0.00492 | 0.00984 | 0 | 0 | 8 | M | 3 |  |  |  | ROZPOCET | 0 | 0 | 0 | 0 | 0 | 1 | 0 | 4 | -1801937982
155 | M | 28614945 | elektrokoleno 45° PE 100 PN 16 D 50mm | kus | 11 |  | 0 | CS ÚRS 2019 01 |  | základní |  | 0 | 0.00016 | 0.00176 | 0 | 0 | 8 | M | 3 |  |  |  | ROZPOCET | 0 | 0 | 0 | 0 | 0 | 1 | 0 | 4 | 1784979302
| PP |  | elektrokoleno 45° PE 100 PN 16 D 50mm | [14 empty] | PP | 3
156 | M | 286149451 | elektrokoleno 30° PE 100 PN 16 d 50 | kus | 5 |  | 0 |  |  | základní |  | 0 | 0.00016 | 0.0008 | 0 | 0 | 8 | M | 3 |  |  |  | ROZPOCET | 0 | 0 | 0 | 0 | 0 | 1 | 0 | 4 | -1270651157
| PP |  | elektrokoleno 30° PE 100 PN 16 d 50 | [14 empty] | PP | 3
157 | M | 2861494513 | oblouk 22° PE 100 PN 16 d 50 | kus | 1 |  | 0 |  |  | základní |  | 0 | 0.00016 | 0.00016 | 0 | 0 | 8 | M | 3 |  |  |  | ROZPOCET | 0 | 0 | 0 | 0 | 0 | 1 | 0 | 4 | -1547247697
| PP |  | oblouk 22° PE 100 PN 16 d 50 | [14 empty] | PP | 3
158 | M | 2861494514 | oblouk 11° PE 100 PN 16 d 50 | kus | 1 |  | 0 |  |  | základní |  | 0 | 0.00016 | 0.00016 | 0 | 0 | 8 | M | 3 |  |  |  | ROZPOCET | 0 | 0 | 0 | 0 | 0 | 1 | 0 | 4 | -69777174
| PP |  | oblouk 11° PE 100 PN 16 d 50 | [14 empty] | PP | 3
159 | M | 28653125 | redukce svařovací na tupo potrubí PE 100 SDR 11 63/50 | kus | 2 |  | 0 | CS ÚRS 2019 01 |  | základní |  | 0 | 0.00013 | 0.00026 | 0 | 0 | 8 | M | 3 |  |  |  | ROZPOCET | 0 | 0 | 0 | 0 | 0 | 1 | 0 | 4 | 591279313
| PP |  | redukce svařovací na tupo potrubí PE 100 SDR 11 63/50 | [14 empty] | PP | 3
160 | M | 286150111 | T-kus, KIT pro PE potrubí De 50/50 (elektrotvarovka) | kus | 2 |  | 0 |  |  | základní |  | 0 | 0.00011 | 0.00022 | 0 | 0 | 8 | M | 3 |  |  |  | ROZPOCET | 0 | 0 | 0 | 0 | 0 | 1 | 0 | 4 | -845627175
| PP |  | T-kus, KIT pro PE potrubí De 50/50 (elektrotvarovka) | [14 empty] | PP | 3
161 | M | 287615417 | EFL d63 / DN50, PE100, SDR11, integrovaný lemový nákružek s přírubou | ks | 2 |  | 0 |  |  | základní |  | 0 | 0.0015 | 0.003 | 0 | 0 | 8 | M | 3 |  |  |  | ROZPOCET | 0 | 0 | 0 | 0 | 0 | 1 | 0 | 4 | 676216323
162 | M | 28614944 | elektrokoleno 45° PE 100 PN 16 D 40mm | kus | 14 |  | 0 | CS ÚRS 2019 01 |  | základní |  | 0 | 0.00011 | 0.00154 | 0 | 0 | 8 | M | 3 |  |  |  | ROZPOCET | 0 | 0 | 0 | 0 | 0 | 1 | 0 | 4 | -71798067
| PP |  | elektrokoleno 45° PE 100 PN 16 D 40mm | [14 empty] | PP | 3
163 | M | 286149441 | koleno 15° PE 100 PN 16 d 40 | kus | 2 |  | 0 |  |  | základní |  | 0 | 0.00011 | 0.00022 | 0 | 0 | 8 | M | 3 |  |  |  | ROZPOCET | 0 | 0 | 0 | 0 | 0 | 1 | 0 | 4 | 1296375522
| PP |  | koleno 15° PE 100 PN 16 d 40 | [14 empty] | PP | 3
164 | M | 2871905635111 | BB60, d40, PE100, SDR11, PN16, R = 1,5 x d, oblouk 60° bezešvý na tupo, dlouhý | ks | 2 |  | 0 |  |  | základní |  | 0 | 0 | 0 | 0 | 0 | 8 | M | 3 |  |  |  | ROZPOCET | 0 | 0 | 0 | 0 | 0 | 1 | 0 | 4 | -926323722
165 | M | 2871905255111 | BB22, d40, PE100, SDR11, PN16, R = 1,5 x d, oblouk 22° bezešvý, na tupo, dlouhý | ks | 1 |  | 0 |  |  | základní |  | 0 | 0 | 0 | 0 | 0 | 8 | M | 3 |  |  |  | ROZPOCET | 0 | 0 | 0 | 0 | 0 | 1 | 0 | 4 | 872141118
166 | M | 28615978 | elektrospojka SDR 11 PE 100 PN 16 D 160mm | kus | 182 |  | 0 | CS ÚRS 2019 01 |  | základní |  | 0 | 0.00181 | 0.32942 | 0 | 0 | 8 | M | 3 |  |  |  | ROZPOCET | 0 | 0 | 0 | 0 | 0 | 1 | 0 | 4 | 315946997
| PP |  | elektrospojka SDR 11 PE 100 PN 16 D 160mm | [14 empty] | PP | 3
| VV |  | "(pozn.: počítáno spoje po 6,0m + k tvarovkám na tupo)" 182 |  | 182 | [12 empty] | VV | 3 | 2 | True | 1 | ROZPOCET
167 | M | 28615977 | elektrospojka SDR 11 PE 100 PN 16 D 140mm | kus | 251 |  | 0 | CS ÚRS 2019 01 |  | základní |  | 0 | 0.00108 | 0.27108 | 0 | 0 | 8 | M | 3 |  |  |  | ROZPOCET | 0 | 0 | 0 | 0 | 0 | 1 | 0 | 4 | 2133517838
| PP |  | elektrospojka SDR 11 PE 100 PN 16 D 140mm | [14 empty] | PP | 3
| VV |  | "(pozn.: počítáno spoje po 6,0m + k tvarovkám na tupo)" 251 |  | 251 | [12 empty] | VV | 3 | 2 | True | 1 | ROZPOCET
168 | M | 28615976 | elektrospojka SDR 11 PE 100 PN 16 D 125mm | kus | 205 |  | 0 | CS ÚRS 2019 01 |  | základní |  | 0 | 0.00088 | 0.1804 | 0 | 0 | 8 | M | 3 |  |  |  | ROZPOCET | 0 | 0 | 0 | 0 | 0 | 1 | 0 | 4 | 1138549452
| PP |  | elektrospojka SDR 11 PE 100 PN 16 D 125mm | [14 empty] | PP | 3
| VV |  | "(pozn.: počítáno spoje po 6,0m + k tvarovkám na tupo)" 205 |  | 205 | [12 empty] | VV | 3 | 2 | True | 1 | ROZPOCET
169 | M | 28615975 | elektrospojka SDR 11 PE 100 PN 16 D 110mm | kus | 120 |  | 0 | CS ÚRS 2019 01 |  | základní |  | 0 | 0.00072 | 0.0864 | 0 | 0 | 8 | M | 3 |  |  |  | ROZPOCET | 0 | 0 | 0 | 0 | 0 | 1 | 0 | 4 | 1249563677
| PP |  | elektrospojka SDR 11 PE 100 PN 16 D 110mm | [14 empty] | PP | 3
| VV |  | "(pozn.: počítáno spoje po 6,0m + k tvarovkám na tupo)" 120 |  | 120 | [12 empty] | VV | 3 | 2 | True | 1 | ROZPOCET
170 | M | 28615973 | elektrospojka SDR 11 PE 100 PN 16 D 75mm | kus | 1 |  | 0 | CS ÚRS 2019 01 |  | základní |  | 0 | 0.0003 | 0.0003 | 0 | 0 | 8 | M | 3 |  |  |  | ROZPOCET | 0 | 0 | 0 | 0 | 0 | 1 | 0 | 4 | 1815893795
| PP |  | elektrospojka SDR 11 PE 100 PN 16 D 75mm | [14 empty] | PP | 3
| VV |  | "(pozn.: počítáno spoje po 6,0m + k tvarovkám na tupo)" 1 |  | 1 | [12 empty] | VV | 3 | 2 | True | 1 | ROZPOCET
171 | M | 28615972 | elektrospojka SDR 11 PE 100 PN 16 D 63mm | kus | 10 |  | 0 | CS ÚRS 2019 01 |  | základní |  | 0 | 0.00017 | 0.0017 | 0 | 0 | 8 | M | 3 |  |  |  | ROZPOCET | 0 | 0 | 0 | 0 | 0 | 1 | 0 | 4 | 275078799
| PP |  | elektrospojka SDR 11 PE 100 PN 16 D 63mm | [14 empty] | PP | 3
| VV |  | "(pozn.: počítáno spoje po 6,0m + k tvarovkám na tupo)" 10 |  | 10 | [12 empty] | VV | 3 | 2 | True | 1 | ROZPOCET
172 | M | 28615971 | elektrospojka SDR 11 PE 100 PN 16 D 50mm | kus | 15 |  | 0 | CS ÚRS 2019 01 |  | základní |  | 0 | 0.00013 | 0.00195 | 0 | 0 | 8 | M | 3 |  |  |  | ROZPOCET | 0 | 0 | 0 | 0 | 0 | 1 | 0 | 4 | 2012700550
| PP |  | elektrospojka SDR 11 PE 100 PN 16 D 50mm | [14 empty] | PP | 3
| VV |  | "(pozn.: počítáno spoje po 6,0m + k tvarovkám na tupo)" 15 |  | 15 | [12 empty] | VV | 3 | 2 | True | 1 | ROZPOCET
173 | M | 28615970 | elektrospojka SDR 11 PE 100 PN 16 D 40mm | kus | 83 |  | 0 | CS ÚRS 2019 01 |  | základní |  | 0 | 8e-05 | 0.00664 | 0 | 0 | 8 | M | 3 |  |  |  | ROZPOCET | 0 | 0 | 0 | 0 | 0 | 1 | 0 | 4 | 1754154013
| PP |  | elektrospojka SDR 11 PE 100 PN 16 D 40mm | [14 empty] | PP | 3
| VV |  | "(pozn.: počítáno spoje po 6,0m + k tvarovkám na tupo)" 83 |  | 83 | [12 empty] | VV | 3 | 2 | True | 1 | ROZPOCET
174 | M | 55250642 | koleno přírubové s patkou PP litinové DN 80 | kus | 5 |  | 0 | CS ÚRS 2019 01 |  | základní |  | 0 | 0.0141 | 0.0705 | 0 | 0 | 8 | M | 3 |  |  |  | ROZPOCET | 0 | 0 | 0 | 0 | 0 | 1 | 0 | 4 | -725625097
| PP |  | koleno přírubové s patkou PP litinové DN 80 | [14 empty] | PP | 3
175 | M | 42221144 | šoupátko s PE vevařovacími konci kanalizační PN 10 DN 25/32 PE 100 | kus | 9 |  | 0 | CS ÚRS 2019 01 |  | základní |  | 0 | 0.00305 | 0.02745 | 0 | 0 | 8 | M | 3 |  |  |  | ROZPOCET | 0 | 0 | 0 | 0 | 0 | 1 | 0 | 4 | 1108041744
| PP |  | šoupátko s PE vevařovacími konci kanalizační PN 10 DN 25/32 PE 100 | [14 empty] | PP | 3
176 | M | 42221150 | šoupátko s PE vevařovacími konci kanalizační PN 10 DN 100/110 PE 100 | kus | 1 |  | 0 | CS ÚRS 2019 01 |  | základní |  | 0 | 0.02705 | 0.02705 | 0 | 0 | 8 | M | 3 |  |  |  | ROZPOCET | 0 | 0 | 0 | 0 | 0 | 1 | 0 | 4 | 1257917352
| PP |  | šoupátko s PE vevařovacími konci kanalizační PN 10 DN 100/110 PE 100 | [14 empty] | PP | 3
177 | M | 42221132 | šoupátko s hrdly kanalizační PN 16 DN/D 80/90 | kus | 5 |  | 0 | CS ÚRS 2019 01 |  | základní |  | 0 | 0.0138 | 0.069 | 0 | 0 | 8 | M | 3 |  |  |  | ROZPOCET | 0 | 0 | 0 | 0 | 0 | 1 | 0 | 4 | -1816317121
| PP |  | šoupátko s hrdly kanalizační PN 16 DN/D 80/90 | [14 empty] | PP | 3
178 | M | HWL.D81005015016 | SOUPRAVA PROPLACHOVACÍ NA ODPADNÍ VODU 50/1,5 m | kus | 2 |  | 0 |  |  | základní |  | 0 | 2e-05 | 4e-05 | 0 | 0 | 8 | M | 3 |  |  |  | ROZPOCET | 0 | 0 | 0 | 0 | 0 | 1 | 0 | 4 | -1904979031
| PP |  | SOUPRAVA PROPLACHOVACÍ NA ODPADNÍ VODU 50/1,5 m | [14 empty] | PP | 3
179 | M | HWL.D49008015016 | HYDRANT PODZEMNÍ PLNOPRŮTOKOVÝ 80/1,50 m | kus | 5 |  | 0 |  |  | základní |  | 0 | 4e-05 | 0.0002 | 0 | 0 | 8 | M | 3 |  |  |  | ROZPOCET | 0 | 0 | 0 | 0 | 0 | 1 | 0 | 4 | 949247639
| PP |  | HYDRANT PODZEMNÍ PLNOPRŮTOKOVÝ 80/1,50 m | [14 empty] | PP | 3
180 | M | HWL.960113018004 | SOUPRAVA ZEMNÍ TELESKOPICKÁ DOM. ŠOUPÁTKA-1,3-1,8 3/4"-2" (1,3-1,8m) | kus | 9 |  | 0 |  |  | základní |  | 0 | 0 | 0 | 0 | 0 | 8 | M | 3 |  |  |  | ROZPOCET | 0 | 0 | 0 | 0 | 0 | 1 | 0 | 4 | 345003565
| PP |  | SOUPRAVA ZEMNÍ TELESKOPICKÁ DOM. ŠOUPÁTKA-1,3-1,8 3/4"-2" (1,3-1,8m) | [14 empty] | PP | 3
181 | M | 950205010003 | SOUPRAVA ZEMNÍ TELESKOPICKÁ E2-1,3 -1,8 50-100 (1,3-1,8m) | KS | 6 |  | 0 |  |  | základní |  | 0 | 0.0073 | 0.0438 | 0 | 0 | 8 | M | 3 |  |  |  | ROZPOCET | 0 | 0 | 0 | 0 | 0 | 1 | 0 | 4 | 1440671464
| PP |  | VODA+PLYN Zemní soupravy SOUPRAVA ZEMNÍ TELESKOPICKÁ E2-1,3 -1,8 50-100 (1,3-1,8m) | [14 empty] | PP | 3
182 | M | HWL.175000000003 | POKLOP ULIČNÍ ŠOUPÁTKOVÝ | kus | 15 |  | 0 |  |  | základní |  | 0 | 1e-05 | 0.00015 | 0 | 0 | 8 | M | 3 |  |  |  | ROZPOCET | 0 | 0 | 0 | 0 | 0 | 1 | 0 | 4 | 1170006098
| PP |  | POKLOP ULIČNÍ ŠOUPÁTKOVÝ | [14 empty] | PP | 3
183 | M | HWL.195000000002 | HYDRANTOVÝ POKLOP | kus | 6 |  | 0 |  |  | základní |  | 0 | 2e-05 | 0.00012 | 0 | 0 | 8 | M | 3 |  |  |  | ROZPOCET | 0 | 0 | 0 | 0 | 0 | 1 | 0 | 4 | 1463134529
| PP |  | HYDRANTOVÝ POKLOP | [14 empty] | PP | 3
184 | M | HWL.348200000000 | PODKLAD. DESKA POD HYDRANT.POKLOP | kus | 6 |  | 0 |  |  | základní |  | 0 | 0 | 0 | 0 | 0 | 8 | M | 3 |  |  |  | ROZPOCET | 0 | 0 | 0 | 0 | 0 | 1 | 0 | 4 | 764204
| PP |  | PODKLAD. DESKA POD HYDRANT.POKLOP | [14 empty] | PP | 3
185 | K | MARK | Vytyčovací marker nad lomem (dodávka+montáž) | ks | 180 |  | 0 |  |  | základní |  | 0 | 0.01 | 1.8 | 0 | 0 | 4 | K | 3 |  |  |  | ROZPOCET | 0 | 0 | 0 | 0 | 0 | 1 | 0 | 4 | 942752128
186 | M | 287615419 | EFL d110 / DN100, PE100, SDR11, integrovaný lemový nákružek s přírubou | ks | 1 |  | 0 |  |  | základní |  | 0 | 0.00331 | 0.00331 | 0 | 0 | 8 | M | 3 |  |  |  | ROZPOCET | 0 | 0 | 0 | 0 | 0 | 1 | 0 | 4 | -909439990
187 | M | 2876154172 | EFL d50 / DN40, PE100, SDR11, integrovaný lemový nákružek s přírubou | ks | 3 |  | 0 |  |  | základní |  | 0 | 0.0015 | 0.0045 | 0 | 0 | 8 | M | 3 |  |  |  | ROZPOCET | 0 | 0 | 0 | 0 | 0 | 1 | 0 | 4 | 922202795
188 | M | 2876154171 | EFL d40 / DN32, PE100, SDR11, integrovaný lemový nákružek s přírubou | ks | 2 |  | 0 |  |  | základní |  | 0 | 0.0015 | 0.003 | 0 | 0 | 8 | M | 3 |  |  |  | ROZPOCET | 0 | 0 | 0 | 0 | 0 | 1 | 0 | 4 | 1022075153
189 | K | AT32 | Atypická nerezová tvarovka s volným odtokem na jednom konci, na druhém konci s ukončením navařovací přírubou DN 32 (dodávka+montáž) | ks | 2 |  | 0 |  |  | základní |  | 0 | 0.007 | 0.014 | 0 | 0 | 4 | K | 3 |  |  |  | ROZPOCET | 0 | 0 | 0 | 0 | 0 | 1 | 0 | 4 | -321811881
| VV |  | "Tvarovky při napojení výtlaku do koncové šachty výtlaku" 2 |  | 2 | [12 empty] | VV | 3 | 2 | True | 1 | ROZPOCET
190 | K | AT40 | Atypická nerezová tvarovka s volným odtokem na jednom konci, na druhém konci s ukončením navařovací přírubou DN 40 (dodávka+montáž) | ks | 1 |  | 0 |  |  | základní |  | 0 | 0.007 | 0.007 | 0 | 0 | 4 | K | 3 |  |  |  | ROZPOCET | 0 | 0 | 0 | 0 | 0 | 1 | 0 | 4 | -1714268046
| VV |  | "Tvarovky při napojení výtlaku do koncové šachty výtlaku" 1 |  | 1 | [12 empty] | VV | 3 | 2 | True | 1 | ROZPOCET
191 | K | AT100 | Atypická nerezová tvarovka s volným odtokem na jednom konci, na druhém konci s ukončením navařovací přírubou DN 100 (dodávka+montáž) | ks | 1 |  | 0 |  |  | základní |  | 0 | 0.007 | 0.007 | 0 | 0 | 4 | K | 3 |  |  |  | ROZPOCET | 0 | 0 | 0 | 0 | 0 | 1 | 0 | 4 | -1183380178
| VV |  | "Tvarovky při napojení výtlaku do koncové šachty výtlaku" 1 |  | 1 | [12 empty] | VV | 3 | 2 | True | 1 | ROZPOCET
192 | K | ZK140 | Zpětná klapka D140 (100% průtočná) (dodávka+montáž) | ks | 1 |  | 0 |  |  | základní |  | 0 | 0.007 | 0.007 | 0 | 0 | 4 | K | 3 |  |  |  | ROZPOCET | 0 | 0 | 0 | 0 | 0 | 1 | 0 | 4 | 2122179340
| VV |  | "stoka VA" 1 |  | 1 | [12 empty] | VV | 3 | 2 | True | 1 | ROZPOCET
| D | 8.4 | Trubní materiál |  |  |  | 0 |  |  |  |  | 0 |  | 18.882 |  | 0 | 1 | D | 2 |  |  |  | ROZPOCET | [6 empty] | 0
193 | M | 286136821 | potrubí PE100+ RC SDR 11 40x3,7mm s vnějším ochranným pláštěm, tlakové třídy PN 16, pro splaškové odpadní vody | m | 257 |  | 0 |  |  | základní |  | 0 | 0.00043 | 0.11051 | 0 | 0 | 8 | M | 3 |  |  |  | ROZPOCET | 0 | 0 | 0 | 0 | 0 | 1 | 0 | 4 | -1006058476
| PP |  | potrubí PE100+ RC SDR 11 40x3,7mm s vnějším ochranným pláštěm, tlakové třídy PN 16, pro splaškové odpadní vody | [14 empty] | PP | 3
194 | M | 286136831 | potrubí PE100+ RC SDR 11 50x4,6mm s vnějším ochranným pláštěm, tlakové třídy PN 16, pro splaškové odpadní vody | m | 209.5 |  | 0 |  |  | základní |  | 0 | 0.00067 | 0.14037 | 0 | 0 | 8 | M | 3 |  |  |  | ROZPOCET | 0 | 0 | 0 | 0 | 0 | 1 | 0 | 4 | -1795472922
| PP |  | potrubí PE100+ RC SDR 11 50x4,6mm s vnějším ochranným pláštěm, tlakové třídy PN 16, pro splaškové odpadní vody | [14 empty] | PP | 3
195 | M | 286133261 | potrubí PE100+ RC SDR 11 110x10,0mm s vnějším ochranným pláštěm, tlakové třídy PN 16, pro splaškové odpadní vody | m | 624 |  | 0 |  |  | základní |  | 0 | 0.00369 | 2.3026 | 0 | 0 | 8 | M | 3 |  |  |  | ROZPOCET | 0 | 0 | 0 | 0 | 0 | 1 | 0 | 4 | -1197181809
| PP |  | potrubí PE100+ RC SDR 11 110x10,0mm s vnějším ochranným pláštěm, tlakové třídy PN 16, pro splaškové odpadní vody | [14 empty] | PP | 3
196 | M | 286133271 | potrubí PE100+ RC SDR 11 125x11,4mm s vnějším ochranným pláštěm, tlakové třídy PN 16, pro splaškové odpadní vody | m | 960 |  | 0 |  |  | základní |  | 0 | 0.0047 | 4.512 | 0 | 0 | 8 | M | 3 |  |  |  | ROZPOCET | 0 | 0 | 0 | 0 | 0 | 1 | 0 | 4 | 1959818664
| PP |  | potrubí PE100+ RC SDR 11 125x11,4mm s vnějším ochranným pláštěm, tlakové třídy PN 16, pro splaškové odpadní vody | [14 empty] | PP | 3
197 | M | 286133281 | potrubí PE100+ RC SDR 11 140x12,7mm s vnějším ochranným pláštěm, tlakové třídy PN 16, pro splaškové odpadní vody | m | 893.5 |  | 0 |  |  | základní |  | 0 | 0.00595 | 5.3163 | 0 | 0 | 8 | M | 3 |  |  |  | ROZPOCET | 0 | 0 | 0 | 0 | 0 | 1 | 0 | 4 | -1037932742
| PP |  | potrubí PE100+ RC SDR 11 140x12,7mm s vnějším ochranným pláštěm, tlakové třídy PN 16, pro splaškové odpadní vody | [14 empty] | PP | 3
198 | M | 286133291 | potrubí PE100+ RC SDR 11 160x14,6mm s vnějším ochranným pláštěm, tlakové třídy PN 16, pro splaškové odpadní vody | m | 842 |  | 0 |  |  | základní |  | 0 | 0.00772 | 6.5002 | 0 | 0 | 8 | M | 3 |  |  |  | ROZPOCET | 0 | 0 | 0 | 0 | 0 | 1 | 0 | 4 | 262418281
| PP |  | potrubí PE100+ RC SDR 11 160x14,6mm s vnějším ochranným pláštěm, tlakové třídy PN 16, pro splaškové odpadní vody | [14 empty] | PP | 3
| D | 99 | Přesun hmot |  |  |  | 0 |  |  |  |  | 0 |  | 0 |  | 0 | 1 | D | 1 |  |  |  | ROZPOCET | [6 empty] | 0
199 | K | 998276101 | Přesun hmot pro trubní vedení z trub z plastických hmot otevřený výkop | t | 163.742 |  | 0 | CS ÚRS 2019 01 |  | základní |  | 0 | 0 | 0 | 0 | 0 | 4 | K | 2 |  |  |  | ROZPOCET | 0 | 0 | 0 | 0 | 0 | 1 | 0 | 4 | -188981975
| PP |  | Přesun hmot pro trubní vedení hloubené z trub z plastických hmot nebo sklolaminátových pro vodovody nebo kanalizace v otevřeném výkopu dopravní vzdálenost do 15 m | [14 empty] | PP | 2
| D | BT | Bezvýkopová technologie |  |  |  | 0 |  |  |  |  | 0 |  | 0 |  | 0 | 1 | D | 1 |  |  |  | ROZPOCET | [6 empty] | 0
200 | K | BT160PE | Bezvýkopové provedení kanalizačního potrubí z potrubí Pe De160 metodou horizontálně řízené mikrotuneláže s bentonitovým výplachem | m | 289.5 |  | 0 |  |  | základní |  | 0 | 0 | 0 | 0 | 0 | 4 | K | 2 |  |  |  | ROZPOCET | 0 | 0 | 0 | 0 | 0 | 1 | 0 | 4 | 612489128
| VV |  | - pilotní vrt průměr 90mm provedený vysokotlakým vodním paprskem kombinovaným s rozrušením zeminy pomocí vrtací hlavy | [14 empty] | VV | 2 | 1 | True | 0 | ROZPOCET
| VV |  | - rozšíření pilotního vrtu na požadovaný průměr za stálého pažení bentonitovou směsí | [14 empty] | VV | 2 | 1 | True | 0 | ROZPOCET
| VV |  | - zatažení plastového potrubí protlačovacího De160 | [14 empty] | VV | 2 | 1 | True | 0 | ROZPOCET
| VV |  | (potrubí PE100+ RC SDR 10 160x14,6mm s vnějším ochranným pláštěm, tlakové třídy PN 16, | [14 empty] | VV | 2 | 1 | True | 0 | ROZPOCET
| VV |  | dle PAS 1075 - typ 3 pro bezvýkopovou pokládku, pro splaškové odpadní vody) | [14 empty] | VV | 2 | 1 | True | 0 | ROZPOCET
| VV |  | V ceně započtena dodávka a montáž veškerého materiálu, veškeré stroje vč.dopravy na staveniště a jejich pohybu po staveništi, přesun hmot. | [14 empty] | VV | 2 | 1 | True | 0 | ROZPOCET
| VV |  | Dále v ceně započteny stroje, dodávka a práce spojené s použitím bentonitové směsi, vč.jejího odvozu a likvidace (cca 7m3, odvoz 17km). | [14 empty] | VV | 2 | 1 | True | 0 | ROZPOCET
| VV |  | dle D.1.02-1 TZ, tab.č.3: | [14 empty] | VV | 2 | 1 | True | 0 | ROZPOCET
| VV |  | 289,50 |  | 289.5 | [12 empty] | VV | 2 | 2 | True | 1 | ROZPOCET
201 | K | BTjamstartHDD | Příplatek na vystrojení startovací jámy pro technologii horizontálně řízené mikrotuneláže (zpevnění dna ŽB panely, opěrná zeď ze ŽB panelů apod.) | ks | 4 |  | 0 |  |  | základní |  | 0 | 0 | 0 | 0 | 0 | 4 | K | 2 |  |  |  | ROZPOCET | 0 | 0 | 0 | 0 | 0 | 1 | 0 | 4 | -1325762830
| VV |  | (dodávka+montáž+demontáž+likvidace) | [14 empty] | VV | 2 | 1 | True | 0 | ROZPOCET
| VV |  | (zemní práce pro jámy započteny v položkách odd.1 - Zemní práce, | [14 empty] | VV | 2 | 1 | True | 0 | ROZPOCET
| VV |  | bourání a obnova povrchu jam započteno v odd. K - Komunikace) | [14 empty] | VV | 2 | 1 | True | 0 | ROZPOCET
| VV |  | dle D.1.02-1 TZ, tab.č.3: | [14 empty] | VV | 2 | 1 | True | 0 | ROZPOCET
| VV |  | 4 |  | 4 | [12 empty] | VV | 2 | 2 | True | 1 | ROZPOCET
202 | K | BTjamkoncHDD | Příplatek na vystrojení koncové jámy pro technologii horizontálně řízené mikrotuneláže (zpevnění dna ŽB panely, opěrná zeď ze ŽB panelů apod.) | ks | 5 |  | 0 |  |  | základní |  | 0 | 0 | 0 | 0 | 0 | 4 | K | 2 |  |  |  | ROZPOCET | 0 | 0 | 0 | 0 | 0 | 1 | 0 | 4 | 1498457549
| VV |  | (dodávka+montáž+demontáž+likvidace) | [14 empty] | VV | 2 | 1 | True | 0 | ROZPOCET
| VV |  | (zemní práce pro jámy započteny v položkách odd.1 - Zemní práce, | [14 empty] | VV | 2 | 1 | True | 0 | ROZPOCET
| VV |  | bourání a obnova povrchu jam započteno v odd. K - Komunikace) | [14 empty] | VV | 2 | 1 | True | 0 | ROZPOCET
| VV |  | dle D.1.02-1 TZ, tab.č.3: | [14 empty] | VV | 2 | 1 | True | 0 | ROZPOCET
| VV |  | 5 |  | 5 | [12 empty] | VV | 2 | 2 | True | 1 | ROZPOCET
203 | K | 162701105 | Vodorovné přemístění do 10000 m výkopku/sypaniny z horniny tř. 1 až 4 | m3 | 9.09 |  | 0 | CS ÚRS 2019 01 |  | základní |  | 0 | 0 | 0 | 0 | 0 | 4 | K | 2 |  |  |  | ROZPOCET | 0 | 0 | 0 | 0 | 0 | 1 | 0 | 4 | 1143778548
| PP |  | Vodorovné přemístění výkopku nebo sypaniny po suchu na obvyklém dopravním prostředku, bez naložení výkopku, avšak se složením bez rozhrnutí z horniny tř. 1 až 4 na vzdálenost přes 9 000 do 10 000 m | [14 empty] | PP | 2
| VV |  | zemina vytlačená při protlačování trub: | [14 empty] | VV | 2 | 1 | True | 0 | ROZPOCET
| VV |  | "De160" 289,50*3,14*0,10*0,10 |  | 9.09 | [12 empty] | VV | 2 | 2 | True | 0 | ROZPOCET
| VV |  | Součet |  | 9.09 | [12 empty] | VV | 2 | 4 | True | 1 | ROZPOCET
204 | K | 162701109 | Příplatek k vodorovnému přemístění výkopku/sypaniny z horniny tř. 1 až 4 ZKD 1000 m přes 10000 m | m3 | 63.63 |  | 0 | CS ÚRS 2019 01 |  | základní |  | 0 | 0 | 0 | 0 | 0 | 4 | K | 2 |  |  |  | ROZPOCET | 0 | 0 | 0 | 0 | 0 | 1 | 0 | 4 | -1501933600
| PP |  | Vodorovné přemístění výkopku nebo sypaniny po suchu na obvyklém dopravním prostředku, bez naložení výkopku, avšak se složením bez rozhrnutí z horniny tř. 1 až 4 na vzdálenost Příplatek k ceně za každých dalších i započatých 1 000 m | [14 empty] | PP | 2
| VV |  | 9,09*7 |  | 63.63 | [12 empty] | VV | 2 | 2 | True | 1 | ROZPOCET
205 | K | 167101102 | Nakládání výkopku z hornin tř. 1 až 4 přes 100 m3 | m3 | 9.09 |  | 0 | CS ÚRS 2019 01 |  | základní |  | 0 | 0 | 0 | 0 | 0 | 4 | K | 2 |  |  |  | ROZPOCET | 0 | 0 | 0 | 0 | 0 | 1 | 0 | 4 | 1210120528
| PP |  | Nakládání, skládání a překládání neulehlého výkopku nebo sypaniny nakládání, množství přes 100 m3, z hornin tř. 1 až 4 | [14 empty] | PP | 2
| VV |  | 9,09 |  | 9.09 | [12 empty] | VV | 2 | 2 | True | 1 | ROZPOCET
206 | K | 171201201 | Uložení sypaniny na skládky | m3 | 9.09 |  | 0 | CS ÚRS 2019 01 |  | základní |  | 0 | 0 | 0 | 0 | 0 | 4 | K | 2 |  |  |  | ROZPOCET | 0 | 0 | 0 | 0 | 0 | 1 | 0 | 4 | 1073830658
| PP |  | Uložení sypaniny na skládky | [14 empty] | PP | 2
| VV |  | 9,09 |  | 9.09 | [12 empty] | VV | 2 | 2 | True | 1 | ROZPOCET
207 | K | 171201211 | Poplatek za uložení stavebního odpadu - zeminy a kameniva na skládce | t | 18.18 |  | 0 | CS ÚRS 2019 01 |  | základní |  | 0 | 0 | 0 | 0 | 0 | 4 | K | 2 |  |  |  | ROZPOCET | 0 | 0 | 0 | 0 | 0 | 1 | 0 | 4 | -1246569794
| PP |  | Poplatek za uložení stavebního odpadu na skládce (skládkovné) zeminy a kameniva zatříděného do Katalogu odpadů pod kódem 170 504 | [14 empty] | PP | 2
| VV |  | 9,09*2,00 |  | 18.18 | [12 empty] | VV | 2 | 2 | True | 1 | ROZPOCET
| D | K | Komunikace |  |  |  | 0 |  |  |  |  | 0 |  | 4814.964 |  | 74.25 | 1 | D | 1 |  |  |  | ROZPOCET | [6 empty] | 0
| D | 17 | Komunikace - zásypy |  |  |  | 0 |  |  |  |  | 0 |  | 0 |  | 0 | 1 | D | 2 |  |  |  | ROZPOCET | [6 empty] | 0
208 | K | 174101101 | Zásyp jam, šachet rýh nebo kolem objektů sypaninou se zhutněním | m3 | 5333.327 |  | 0 | CS ÚRS 2019 01 |  | základní |  | 0 | 0 | 0 | 0 | 0 | 4 | K | 3 |  |  |  | ROZPOCET | 0 | 0 | 0 | 0 | 0 | 1 | 0 | 4 | -1748973657
| PP |  | Zásyp sypaninou z jakékoliv horniny s uložením výkopku ve vrstvách se zhutněním jam, šachet, rýh nebo kolem objektů v těchto vykopávkách | [14 empty] | PP | 3
| VV |  | zásyp štěrkopískem | [14 empty] | VV | 3 | 1 | True | 0 | ROZPOCET
| VV |  | "výkopy" 159,35+8275,524 |  | 8434.874 | [12 empty] | VV | 3 | 2 | True | 0 | ROZPOCET
| VV |  | "odpočet lože štěrk" -643,291 |  | -643.291 | [12 empty] | VV | 3 | 2 | True | 0 | ROZPOCET
| VV |  | "odpočet obsypu" -1794,026 |  | -1794.026 | [12 empty] | VV | 3 | 2 | True | 0 | ROZPOCET
| VV |  | "odpočet zásypu zeminou" -664,23 |  | -664.23 | [12 empty] | VV | 3 | 2 | True | 0 | ROZPOCET
| VV |  | Součet |  | 5333.327 | [12 empty] | VV | 3 | 4 | True | 1 | ROZPOCET
209 | M | 583312091 | kamenivo pro zásypy v komunikacích - štěrkopísek frakce 0-16mm | t | 10955.187 |  | 0 |  |  | základní |  | 0 | 0 | 0 | 0 | 0 | 8 | M | 3 |  |  |  | ROZPOCET | 0 | 0 | 0 | 0 | 0 | 1 | 0 | 4 | 68356698
| VV |  | 5333,327*2,0541 |  | 10955.187 | [12 empty] | VV | 3 | 2 | True | 1 | ROZPOCET
210 | K | 162501102 | Vodorovné přemístění do 3000 m výkopku/sypaniny z horniny tř. 1 až 4 | m3 | 5333.327 |  | 0 | CS ÚRS 2019 01 |  | základní |  | 0 | 0 | 0 | 0 | 0 | 4 | K | 3 |  |  |  | ROZPOCET | 0 | 0 | 0 | 0 | 0 | 1 | 0 | 4 | 194761254
| PP |  | Vodorovné přemístění výkopku nebo sypaniny po suchu na obvyklém dopravním prostředku, bez naložení výkopku, avšak se složením bez rozhrnutí z horniny tř. 1 až 4 na vzdálenost přes 2 500 do 3 000 m | [14 empty] | PP | 3
| VV |  | dovoz materiálu pro zásyp | [14 empty] | VV | 3 | 1 | True | 0 | ROZPOCET
| VV |  | "materiál pro zásyp" 5333,327 |  | 5333.327 | [12 empty] | VV | 3 | 2 | True | 1 | ROZPOCET
211 | K | 167101102 | Nakládání výkopku z hornin tř. 1 až 4 přes 100 m3 | m3 | 5333.327 |  | 0 | CS ÚRS 2019 01 |  | základní |  | 0 | 0 | 0 | 0 | 0 | 4 | K | 3 |  |  |  | ROZPOCET | 0 | 0 | 0 | 0 | 0 | 1 | 0 | 4 | 1818104739
| PP |  | Nakládání, skládání a překládání neulehlého výkopku nebo sypaniny nakládání, množství přes 100 m3, z hornin tř. 1 až 4 | [14 empty] | PP | 3
| VV |  | dovoz materiálu pro zásyp | [14 empty] | VV | 3 | 1 | True | 0 | ROZPOCET
| VV |  | "materiál pro zásyp" 5333,327 |  | 5333.327 | [12 empty] | VV | 3 | 2 | True | 1 | ROZPOCET
| D | KK | Krajské komunikace (živičné) |  |  |  | 0 |  |  |  |  | 0 |  | 3712.9328 |  | 74.25 | 1 | D | 2 |  |  |  | ROZPOCET | [6 empty] | 0
212 | K | 564761111.01 | Podklad z kameniva hrubého drceného vel. 0-63 mm tl 200 mm (dodávka+montáž) | m2 | 2487.75 |  | 0 |  |  | základní |  | 0 | 0.38625 | 960.8934 | 0 | 0 | 4 | K | 3 |  |  |  | ROZPOCET | 0 | 0 | 0 | 0 | 0 | 1 | 0 | 4 | 621073103
| PP |  | Podklad nebo kryt z kameniva hrubého drceného vel. 0-63 mm s rozprostřením a zhutněním, po zhutnění tl. 200 mm (dodávka+montáž) | [14 empty] | PP | 3
| VV |  | krajské komunikace | [14 empty] | VV | 3 | 1 | True | 0 | ROZPOCET
| VV |  | rýhy: | [14 empty] | VV | 3 | 1 | True | 0 | ROZPOCET
| VV |  | dle D.1.02-1 TZ, tab.č.8 | [14 empty] | VV | 3 | 1 | True | 0 | ROZPOCET
| VV |  | 1658,50*(1,10+0,20*2) |  | 2487.75 | [12 empty] | VV | 3 | 2 | True | 0 | ROZPOCET
| VV |  | Součet |  | 2487.75 | [12 empty] | VV | 3 | 4 | True | 1 | ROZPOCET
213 | K | 564760111.01 | Podklad z kameniva hrubého drceného vel. 0-32 mm tl 200 mm (dodávka+montáž) | m2 | 3151.15 |  | 0 |  |  | základní |  | 0 | 0.396 | 1247.8554 | 0 | 0 | 4 | K | 3 |  |  |  | ROZPOCET | 0 | 0 | 0 | 0 | 0 | 1 | 0 | 4 | -1579381112
| PP |  | Podklad nebo kryt z kameniva hrubého drceného vel. 0-32 mm s rozprostřením a zhutněním, po zhutnění tl. 200 mm (dodávka+montáž) | [14 empty] | PP | 3
| VV |  | krajské komunikace | [14 empty] | VV | 3 | 1 | True | 0 | ROZPOCET
| VV |  | rýhy: | [14 empty] | VV | 3 | 1 | True | 0 | ROZPOCET
| VV |  | dle D.1.02-1 TZ, tab.č.8 | [14 empty] | VV | 3 | 1 | True | 0 | ROZPOCET
| VV |  | 1658,50*(1,10+0,40*2) |  | 3151.15 | [12 empty] | VV | 3 | 2 | True | 1 | ROZPOCET
214 | K | 565156111 | Asfaltový beton vrstva podkladní ACP 22 (obalované kamenivo OKH) tl 70 mm š do 3 m | m2 | 3814.55 |  | 0 | CS ÚRS 2019 01 |  | základní |  | 0 | 0.18463 | 704.2804 | 0 | 0 | 4 | K | 3 |  |  |  | ROZPOCET | 0 | 0 | 0 | 0 | 0 | 1 | 0 | 4 | -2109876749
| PP |  | Asfaltový beton vrstva podkladní ACP 22 (obalované kamenivo hrubozrnné - OKH) s rozprostřením a zhutněním v pruhu šířky do 3 m, po zhutnění tl. 70 mm | [14 empty] | PP | 3
| VV |  | krajské komunikace | [14 empty] | VV | 3 | 1 | True | 0 | ROZPOCET
| VV |  | rýhy: | [14 empty] | VV | 3 | 1 | True | 0 | ROZPOCET
| VV |  | dle D.1.02-1 TZ, tab.č.8 | [14 empty] | VV | 3 | 1 | True | 0 | ROZPOCET
| VV |  | 1658,50*(1,10+0,60*2) |  | 3814.55 | [12 empty] | VV | 3 | 2 | True | 1 | ROZPOCET
215 | K | 573211112 | Postřik živičný spojovací z asfaltu v množství 0,70 kg/m2 | m2 | 4477.95 |  | 0 | CS ÚRS 2019 01 |  | základní |  | 0 | 0.00071 | 3.1793 | 0 | 0 | 4 | K | 3 |  |  |  | ROZPOCET | 0 | 0 | 0 | 0 | 0 | 1 | 0 | 4 | -1609221260
| PP |  | Postřik spojovací PS bez posypu kamenivem z asfaltu silničního, v množství 0,70 kg/m2 | [14 empty] | PP | 3
| VV |  | krajské komunikace | [14 empty] | VV | 3 | 1 | True | 0 | ROZPOCET
| VV |  | rýhy: | [14 empty] | VV | 3 | 1 | True | 0 | ROZPOCET
| VV |  | dle D.1.02-1 TZ, tab.č.8 | [14 empty] | VV | 3 | 1 | True | 0 | ROZPOCET
| VV |  | 1658,50*(1,10+0,80*2) |  | 4477.95 | [12 empty] | VV | 3 | 2 | True | 1 | ROZPOCET
216 | K | 577155132 | Asfaltový beton vrstva ložní ACL 16 (ABH) tl 60 mm š do 3 m z modifikovaného asfaltu | m2 | 4477.95 |  | 0 | CS ÚRS 2019 01 |  | základní |  | 0 | 0.15559 | 696.7242 | 0 | 0 | 4 | K | 3 |  |  |  | ROZPOCET | 0 | 0 | 0 | 0 | 0 | 1 | 0 | 4 | 1183053568
| PP |  | Asfaltový beton vrstva ložní ACL 16 (ABH) s rozprostřením a zhutněním z modifikovaného asfaltu v pruhu šířky do 3 m, po zhutnění tl. 60 mm | [14 empty] | PP | 3
| VV |  | krajské komunikace | [14 empty] | VV | 3 | 1 | True | 0 | ROZPOCET
| VV |  | rýhy: | [14 empty] | VV | 3 | 1 | True | 0 | ROZPOCET
| VV |  | dle D.1.02-1 TZ, tab.č.8 | [14 empty] | VV | 3 | 1 | True | 0 | ROZPOCET
| VV |  | 1658,50*(1,10+0,80*2) |  | 4477.95 | [12 empty] | VV | 3 | 2 | True | 1 | ROZPOCET
217 | K | 113202111 | Vytrhání obrub krajníků obrubníků stojatých | m | 250 |  | 0 | CS ÚRS 2019 01 |  | základní |  | 0 | 0 | 0 | 0.205 | 51.25 | 4 | K | 3 |  |  |  | ROZPOCET | 0 | 0 | 0 | 0 | 0 | 1 | 0 | 4 | 863299681
| PP |  | Vytrhání obrub s vybouráním lože, s přemístěním hmot na skládku na vzdálenost do 3 m nebo s naložením na dopravní prostředek z krajníků nebo obrubníků stojatých | [14 empty] | PP | 3
218 | K | 916131213 | Osazení silničního obrubníku betonového stojatého s boční opěrou do lože z betonu prostého | m | 250 |  | 0 | CS ÚRS 2019 01 |  | základní |  | 0 | 0.3 | 75 | 0 | 0 | 4 | K | 3 |  |  |  | ROZPOCET | 0 | 0 | 0 | 0 | 0 | 1 | 0 | 4 | -1224899682
| PP |  | Osazení silničního obrubníku betonového se zřízením lože, s vyplněním a zatřením spár cementovou maltou stojatého s boční opěrou z betonu prostého, do lože z betonu prostého | [14 empty] | PP | 3
| VV |  | použity stávající obrubníky (jejich hmotnost pro přesun hmot započtena v položce) | [14 empty] | VV | 3 | 1 | True | 0 | ROZPOCET
| VV |  | 250,00 |  | 250 | [12 empty] | VV | 3 | 2 | True | 1 | ROZPOCET
219 | K | 979024443 | Očištění vybouraných obrubníků a krajníků silničních | m | 250 |  | 0 | CS ÚRS 2019 01 |  | základní |  | 0 | 0 | 0 | 0 | 0 | 4 | K | 3 |  |  |  | ROZPOCET | 0 | 0 | 0 | 0 | 0 | 1 | 0 | 4 | -1182159612
| PP |  | Očištění vybouraných prvků komunikací od spojovacího materiálu s odklizením a uložením očištěných hmot a spojovacího materiálu na skládku na vzdálenost do 10 m obrubníků a krajníků, vybouraných z jakéhokoliv lože a s jakoukoliv výplní spár silničních | [14 empty] | PP | 3
220 | K | 113201111 | Vytrhání obrub chodníkových ležatých | m | 100 |  | 0 | CS ÚRS 2019 01 |  | základní |  | 0 | 0 | 0 | 0.23 | 23 | 4 | K | 3 |  |  |  | ROZPOCET | 0 | 0 | 0 | 0 | 0 | 1 | 0 | 4 | 751118351
| PP |  | Vytrhání obrub s vybouráním lože, s přemístěním hmot na skládku na vzdálenost do 3 m nebo s naložením na dopravní prostředek chodníkových ležatých | [14 empty] | PP | 3
221 | K | 916231213 | Osazení chodníkového obrubníku betonového stojatého s boční opěrou do lože z betonu prostého | m | 100 |  | 0 | CS ÚRS 2019 01 |  | základní |  | 0 | 0.25 | 25 | 0 | 0 | 4 | K | 3 |  |  |  | ROZPOCET | 0 | 0 | 0 | 0 | 0 | 1 | 0 | 4 | -1756086006
| PP |  | Osazení chodníkového obrubníku betonového se zřízením lože, s vyplněním a zatřením spár cementovou maltou stojatého s boční opěrou z betonu prostého, do lože z betonu prostého | [14 empty] | PP | 3
| VV |  | použity stávající obrubníky (jejich hmotnost pro přesun hmot započtena v položce) | [14 empty] | VV | 3 | 1 | True | 0 | ROZPOCET
| VV |  | 100,00 |  | 100 | [12 empty] | VV | 3 | 2 | True | 1 | ROZPOCET
222 | K | 979024442 | Očištění vybouraných obrubníků a krajníků chodníkových | m | 100 |  | 0 | CS ÚRS 2019 01 |  | základní |  | 0 | 0 | 0 | 0 | 0 | 4 | K | 3 |  |  |  | ROZPOCET | 0 | 0 | 0 | 0 | 0 | 1 | 0 | 4 | -276159249
| PP |  | Očištění vybouraných prvků komunikací od spojovacího materiálu s odklizením a uložením očištěných hmot a spojovacího materiálu na skládku na vzdálenost do 10 m obrubníků a krajníků, vybouraných z jakéhokoliv lože a s jakoukoliv výplní spár chodníkových | [14 empty] | PP | 3
223 | K | 998225111 | Přesun hmot pro pozemní komunikace s krytem z kamene, monolitickým betonovým nebo živičným | t | 3712.933 |  | 0 | CS ÚRS 2019 01 |  | základní |  | 0 | 0 | 0 | 0 | 0 | 4 | K | 3 |  |  |  | ROZPOCET | 0 | 0 | 0 | 0 | 0 | 1 | 0 | 4 | 1221237531
| PP |  | Přesun hmot pro komunikace s krytem z kameniva, monolitickým betonovým nebo živičným dopravní vzdálenost do 200 m jakékoliv délky objektu | [14 empty] | PP | 3
| D | MK | Místní komunikace |  |  |  | 0 |  |  |  |  | 0 |  | 1102.0312 |  | 0 | 1 | D | 2 |  |  |  | ROZPOCET | [6 empty] | 0
224 | K | 564251111 | Podklad nebo podsyp ze štěrkopísku ŠP tl 150 mm | m2 | 1010.25 |  | 0 | CS ÚRS 2019 01 |  | základní |  | 0 | 0.30361 | 306.722 | 0 | 0 | 4 | K | 3 |  |  |  | ROZPOCET | 0 | 0 | 0 | 0 | 0 | 1 | 0 | 4 | 748901748
| PP |  | Podklad nebo podsyp ze štěrkopísku ŠP s rozprostřením, vlhčením a zhutněním, po zhutnění tl. 150 mm | [14 empty] | PP | 3
| VV |  | místní komunikace asfalt | [14 empty] | VV | 3 | 1 | True | 0 | ROZPOCET
| VV |  | rýhy: | [14 empty] | VV | 3 | 1 | True | 0 | ROZPOCET
| VV |  | dle D.1.02-1 TZ, tab.č.9 | [14 empty] | VV | 3 | 1 | True | 0 | ROZPOCET
| VV |  | 663,50*(1,10+0,20*2) +(5,00)*3 |  | 1010.25 | [12 empty] | VV | 3 | 2 | True | 0 | ROZPOCET
| VV |  | Součet |  | 1010.25 | [12 empty] | VV | 3 | 4 | True | 1 | ROZPOCET
225 | K | 565231112 | Podklad ze štěrku částečně zpevněného cementovou maltou ŠCM tl 200 mm | m2 | 1010.25 |  | 0 | CS ÚRS 2019 01 |  | základní |  | 0 | 0.51817 | 523.4812 | 0 | 0 | 4 | K | 3 |  |  |  | ROZPOCET | 0 | 0 | 0 | 0 | 0 | 1 | 0 | 4 | 910152331
| PP |  | Podklad ze štěrku částečně zpevněného cementovou maltou ŠCM s rozprostřením a s hutněním, po zhutnění tl. 200 mm | [14 empty] | PP | 3
| VV |  | "místní komunikace asfalt" 1010,25 |  | 1010.25 | [12 empty] | VV | 3 | 2 | True | 1 | ROZPOCET
226 | K | 573111114 | Postřik živičný infiltrační s posypem z asfaltu množství 2 kg/m2 | m2 | 1010.25 |  | 0 | CS ÚRS 2019 01 |  | základní |  | 0 | 0.00702 | 7.092 | 0 | 0 | 4 | K | 3 |  |  |  | ROZPOCET | 0 | 0 | 0 | 0 | 0 | 1 | 0 | 4 | 523654895
| PP |  | Postřik infiltrační PI z asfaltu silničního s posypem kamenivem, v množství 2,00 kg/m2 | [14 empty] | PP | 3
| VV |  | "místní komunikace asfalt" 1010,25 |  | 1010.25 | [12 empty] | VV | 3 | 2 | True | 1 | ROZPOCET
227 | K | 565135111 | Asfaltový beton vrstva podkladní ACP 16 (obalované kamenivo OKS) tl 50 mm š do 3 m | m2 | 1010.25 |  | 0 | CS ÚRS 2019 01 |  | základní |  | 0 | 0.13188 | 133.2318 | 0 | 0 | 4 | K | 3 |  |  |  | ROZPOCET | 0 | 0 | 0 | 0 | 0 | 1 | 0 | 4 | -515284215
| PP |  | Asfaltový beton vrstva podkladní ACP 16 (obalované kamenivo střednězrnné - OKS) s rozprostřením a zhutněním v pruhu šířky do 3 m, po zhutnění tl. 50 mm | [14 empty] | PP | 3
| VV |  | "místní komunikace asfalt" 1010,25 |  | 1010.25 | [12 empty] | VV | 3 | 2 | True | 1 | ROZPOCET
228 | K | 573211109 | Postřik živičný spojovací z asfaltu v množství 0,50 kg/m2 | m2 | 1010.25 |  | 0 | CS ÚRS 2019 01 |  | základní |  | 0 | 0.00051 | 0.51523 | 0 | 0 | 4 | K | 3 |  |  |  | ROZPOCET | 0 | 0 | 0 | 0 | 0 | 1 | 0 | 4 | -672692147
| PP |  | Postřik spojovací PS bez posypu kamenivem z asfaltu silničního, v množství 0,50 kg/m2 | [14 empty] | PP | 3
| VV |  | "místní komunikace asfalt" 1010,25 |  | 1010.25 | [12 empty] | VV | 3 | 2 | True | 1 | ROZPOCET
229 | K | 577144131 | Asfaltový beton vrstva obrusná ACO 11 (ABS) tř. I tl 50 mm š do 3 m z modifikovaného asfaltu | m2 | 1010.25 |  | 0 | CS ÚRS 2019 01 |  | základní |  | 0 | 0.12966 | 130.989 | 0 | 0 | 4 | K | 3 |  |  |  | ROZPOCET | 0 | 0 | 0 | 0 | 0 | 1 | 0 | 4 | 1244611553
| PP |  | Asfaltový beton vrstva obrusná ACO 11 (ABS) s rozprostřením a se zhutněním z modifikovaného asfaltu v pruhu šířky do 3 m, po zhutnění tl. 50 mm | [14 empty] | PP | 3
| VV |  | "místní komunikace asfalt" 1010,25 |  | 1010.25 | [12 empty] | VV | 3 | 2 | True | 1 | ROZPOCET
230 | K | UTES-MK | Živičná zálivka - utěsnění styku starého a nového krytu vozovky (prac.spáry proříznuty do hl.min. 25mm) (dodávka+montáž) | m | 1333 |  | 0 |  |  | základní |  | 0 | 0 | 0 | 0 | 0 | 4 | K | 3 |  |  |  | ROZPOCET | 0 | 0 | 0 | 0 | 0 | 1 | 0 | 4 | -1287892421
| VV |  | místní komunikace asfalt | [14 empty] | VV | 3 | 1 | True | 0 | ROZPOCET
| VV |  | rýhy: | [14 empty] | VV | 3 | 1 | True | 0 | ROZPOCET
| VV |  | dle D.1.02-1 TZ, tab.č.9 | [14 empty] | VV | 3 | 1 | True | 0 | ROZPOCET
| VV |  | 663,50*2 +(2,00)*3 |  | 1333 | [12 empty] | VV | 3 | 2 | True | 1 | ROZPOCET
231 | K | PROVIZ-MK | Provizorní oprava místní komunikace | m2 | 1010.25 |  | 0 |  |  | základní |  | 0 | 0 | 0 | 0 | 0 | 4 | K | 3 |  |  |  | ROZPOCET | 0 | 0 | 0 | 0 | 0 | 1 | 0 | 4 | -1606401894
| VV |  | - spojovací postřik 0,5kg/m2 | [14 empty] | VV | 3 | 1 | True | 0 | ROZPOCET
| VV |  | - asfaltový recykláž tl.5cm | [14 empty] | VV | 3 | 1 | True | 0 | ROZPOCET
| VV |  | vč.případného doplňování poklesů | [14 empty] | VV | 3 | 1 | True | 0 | ROZPOCET
| VV |  | (dodávka+montáž+přesun hmot) | [14 empty] | VV | 3 | 1 | True | 0 | ROZPOCET
| VV |  | místní komunikace asfalt-provizorní oprava | [14 empty] | VV | 3 | 1 | True | 0 | ROZPOCET
| VV |  | 1010,25 |  | 1010.25 | [12 empty] | VV | 3 | 2 | True | 1 | ROZPOCET
232 | K | K-KS15 | Bourání+obnova štěrkové komunikace (celková tl.konstrukce 15cm) | m2 | 415 |  | 0 |  |  | základní |  | 0 | 0 | 0 | 0 | 0 | 4 | K | 3 |  |  |  | ROZPOCET | 0 | 0 | 0 | 0 | 0 | 1 | 0 | 4 | -1968013690
| VV |  | vč.přesunu hmot, odvozu suti na skládku a poplatku za skládku suti | [14 empty] | VV | 3 | 1 | True | 0 | ROZPOCET
| VV |  | ve složení: | [14 empty] | VV | 3 | 1 | True | 0 | ROZPOCET
| VV |  | - posyp podkladu kamenivem drceným v množství do 35 kg/m2 se zavibrováním | [14 empty] | VV | 3 | 1 | True | 0 | ROZPOCET
| VV |  | - vibrovaný štěrk fr. 32/63 mm tl.15cm | [14 empty] | VV | 3 | 1 | True | 0 | ROZPOCET
| VV |  | (dodávka+montáž) | [14 empty] | VV | 3 | 1 | True | 0 | ROZPOCET
| VV |  | rýhy: | [14 empty] | VV | 3 | 1 | True | 0 | ROZPOCET
| VV |  | dle D.1.02-1 TZ, tab.č.9 | [14 empty] | VV | 3 | 1 | True | 0 | ROZPOCET
| VV |  | 270,00*(1,10+0,20*2) +(5,00)*2 |  | 415 | [12 empty] | VV | 3 | 2 | True | 1 | ROZPOCET
233 | K | K-PM45 | Bourání+obnova komunikace penetrační makadam (celková tl.konstrukce 45cm) | m2 | 6 |  | 0 |  |  | základní |  | 0 | 0 | 0 | 0 | 0 | 4 | K | 3 |  |  |  | ROZPOCET | 0 | 0 | 0 | 0 | 0 | 1 | 0 | 4 | 451198074
| VV |  | vč.přesunu hmot, odvozu suti na skládku a poplatku za skládku suti | [14 empty] | VV | 3 | 1 | True | 0 | ROZPOCET
| VV |  | ve složení: | [14 empty] | VV | 3 | 1 | True | 0 | ROZPOCET
| VV |  | - penetrační makadam tl.10cm | [14 empty] | VV | 3 | 1 | True | 0 | ROZPOCET
| VV |  | - štěrk tl.20cm | [14 empty] | VV | 3 | 1 | True | 0 | ROZPOCET
| VV |  | - štěrkopísek tl.15cm | [14 empty] | VV | 3 | 1 | True | 0 | ROZPOCET
| VV |  | (dodávka+montáž) | [14 empty] | VV | 3 | 1 | True | 0 | ROZPOCET
| VV |  | dle D.1.02-1 TZ, tab.č.9 | [14 empty] | VV | 3 | 1 | True | 0 | ROZPOCET
| VV |  | 4,00*(1,10+0,20*2) |  | 6 | [12 empty] | VV | 3 | 2 | True | 1 | ROZPOCET
234 | K | K-KV_ŽK44 | Bourání+obnova vjezdu - žulové kostky (celková tl.konstrukce 44cm) | m2 | 11.55 |  | 0 |  |  | základní |  | 0 | 0 | 0 | 0 | 0 | 4 | K | 3 |  |  |  | ROZPOCET | 0 | 0 | 0 | 0 | 0 | 1 | 0 | 4 | 1632044410
| VV |  | vč.přesunu hmot, odvozu suti na skládku a poplatku za skládku suti | [14 empty] | VV | 3 | 1 | True | 0 | ROZPOCET
| VV |  | ve složení | [14 empty] | VV | 3 | 1 | True | 0 | ROZPOCET
| VV |  | - žulová kostka původní 10x10x10 cm tl.10cm | [14 empty] | VV | 3 | 1 | True | 0 | ROZPOCET
| VV |  | - kamenivo drcené frakce 4/8 mm tl.4cm | [14 empty] | VV | 3 | 1 | True | 0 | ROZPOCET
| VV |  | - beton C8/10 tl.15cm | [14 empty] | VV | 3 | 1 | True | 0 | ROZPOCET
| VV |  | - štěrkopísek tl.15cm | [14 empty] | VV | 3 | 1 | True | 0 | ROZPOCET
| VV |  | (dodávka+montáž) | [14 empty] | VV | 3 | 1 | True | 0 | ROZPOCET
| VV |  | dle D.1.02-1 TZ, tab.č.10 | [14 empty] | VV | 3 | 1 | True | 0 | ROZPOCET
| VV |  | 5,50*(1,10+0,50*2) |  | 11.55 | [12 empty] | VV | 3 | 2 | True | 1 | ROZPOCET
235 | K | K-KV_ZD42 | Bourání+obnova vjezdu - zámková dlažba (celková tl.konstrukce 42cm) | m2 | 88.2 |  | 0 |  |  | základní |  | 0 | 0 | 0 | 0 | 0 | 4 | K | 3 |  |  |  | ROZPOCET | 0 | 0 | 0 | 0 | 0 | 1 | 0 | 4 | 1705334090
| PP |  | Bourání+obnova vjezdu - zámková dlažba (celková tl.konstrukce 42cm) | [14 empty] | PP | 3
| VV |  | vč.přesunu hmot, odvozu suti na skládku a poplatku za skládku suti | [14 empty] | VV | 3 | 1 | True | 0 | ROZPOCET
| VV |  | ve složení | [14 empty] | VV | 3 | 1 | True | 0 | ROZPOCET
| VV |  | - zámková betonová dlažba původní tl.8cm | [14 empty] | VV | 3 | 1 | True | 0 | ROZPOCET
| VV |  | - kamenivo drcené frakce 4/8 mm tl.4cm | [14 empty] | VV | 3 | 1 | True | 0 | ROZPOCET
| VV |  | - beton C8/10 tl.15cm | [14 empty] | VV | 3 | 1 | True | 0 | ROZPOCET
| VV |  | - štěrkopísek tl.15cm | [14 empty] | VV | 3 | 1 | True | 0 | ROZPOCET
| VV |  | (dodávka+montáž) | [14 empty] | VV | 3 | 1 | True | 0 | ROZPOCET
| VV |  | rýhy: | [14 empty] | VV | 3 | 1 | True | 0 | ROZPOCET
| VV |  | dle D.1.02-1 TZ, tab.č.10 | [14 empty] | VV | 3 | 1 | True | 0 | ROZPOCET
| VV |  | 42,00*(1,10+0,50*2) |  | 88.2 | [12 empty] | VV | 3 | 2 | True | 1 | ROZPOCET
236 | K | K-KV_BDL40 | Bourání+obnova vjezdu - betonová dlažba (celková tl.konstrukce 40cm) | m2 | 290.6 |  | 0 |  |  | základní |  | 0 | 0 | 0 | 0 | 0 | 4 | K | 3 |  |  |  | ROZPOCET | 0 | 0 | 0 | 0 | 0 | 1 | 0 | 4 | -955440328
| VV |  | vč.přesunu hmot, odvozu suti na skládku a poplatku za skládku suti | [14 empty] | VV | 3 | 1 | True | 0 | ROZPOCET
| VV |  | ve složení | [14 empty] | VV | 3 | 1 | True | 0 | ROZPOCET
| VV |  | - betonová dlažba původní tl.6cm | [14 empty] | VV | 3 | 1 | True | 0 | ROZPOCET
| VV |  | - kamenivo drcené frakce 4/8mm tl.4cm | [14 empty] | VV | 3 | 1 | True | 0 | ROZPOCET
| VV |  | - beton C8/10 tl.15cm | [14 empty] | VV | 3 | 1 | True | 0 | ROZPOCET
| VV |  | - štěrkopísek tl.15cm | [14 empty] | VV | 3 | 1 | True | 0 | ROZPOCET
| VV |  | (dodávka+montáž) | [14 empty] | VV | 3 | 1 | True | 0 | ROZPOCET
| VV |  | dle D.1.02-1 TZ, tab.č.10 | [14 empty] | VV | 3 | 1 | True | 0 | ROZPOCET
| VV |  | 136,00*(1,10+0,50*2) +(5,00)*1 |  | 290.6 | [12 empty] | VV | 3 | 2 | True | 1 | ROZPOCET
237 | K | K-CHZD24 | Bourání+obnova chodníku - zámková dlažba (celková tl.konstrukce 24cm) | m2 | 13.65 |  | 0 |  |  | základní |  | 0 | 0 | 0 | 0 | 0 | 4 | K | 3 |  |  |  | ROZPOCET | 0 | 0 | 0 | 0 | 0 | 1 | 0 | 4 | -799157922
| VV |  | vč.přesunu hmot, odvozu suti na skládku a poplatku za skládku suti | [14 empty] | VV | 3 | 1 | True | 0 | ROZPOCET
| VV |  | ve složení | [14 empty] | VV | 3 | 1 | True | 0 | ROZPOCET
| VV |  | - zámková betonová dlažba původní tl.6cm | [14 empty] | VV | 3 | 1 | True | 0 | ROZPOCET
| VV |  | - kamenivo drcené frakce 4/8 mm tl.3cm | [14 empty] | VV | 3 | 1 | True | 0 | ROZPOCET
| VV |  | - kamenivo drcené frakce 8/16 tl.15cm | [14 empty] | VV | 3 | 1 | True | 0 | ROZPOCET
| VV |  | (dodávka+montáž) | [14 empty] | VV | 3 | 1 | True | 0 | ROZPOCET
| VV |  | dle D.1.02-1 TZ, tab.č.10 | [14 empty] | VV | 3 | 1 | True | 0 | ROZPOCET
| VV |  | 6,50*(1,10+0,50*2) |  | 13.65 | [12 empty] | VV | 3 | 2 | True | 1 | ROZPOCET
238 | K | K-CH_BD23 | Bourání+obnova chodníku - betonová dlažba (celková tl.konstrukce 23cm) | m2 | 18.9 |  | 0 |  |  | základní |  | 0 | 0 | 0 | 0 | 0 | 4 | K | 3 |  |  |  | ROZPOCET | 0 | 0 | 0 | 0 | 0 | 1 | 0 | 4 | 263982735
| PP |  | Bourání+obnova chodníku - betonová dlažba (celková tl.konstrukce 23cm) | [14 empty] | PP | 3
| VV |  | vč.přesunu hmot, odvozu suti na skládku a poplatku za skládku suti | [14 empty] | VV | 3 | 1 | True | 0 | ROZPOCET
| VV |  | ve složení: | [14 empty] | VV | 3 | 1 | True | 0 | ROZPOCET
| VV |  | - betonové dlaždice původní tl.4cm | [14 empty] | VV | 3 | 1 | True | 0 | ROZPOCET
| VV |  | - písek tl.4cm | [14 empty] | VV | 3 | 1 | True | 0 | ROZPOCET
| VV |  | - štěrkodrť tl.15cm | [14 empty] | VV | 3 | 1 | True | 0 | ROZPOCET
| VV |  | (dodávka+montáž) | [14 empty] | VV | 3 | 1 | True | 0 | ROZPOCET
| VV |  | dle D.1.02-1 TZ, tab.č.10 | [14 empty] | VV | 3 | 1 | True | 0 | ROZPOCET
| VV |  | 9,00*(1,10+0,50*2) |  | 18.9 | [12 empty] | VV | 3 | 2 | True | 1 | ROZPOCET
239 | K | 998225111 | Přesun hmot pro pozemní komunikace s krytem z kamene, monolitickým betonovým nebo živičným | t | 1102.132 |  | 0 | CS ÚRS 2019 01 |  | základní |  | 0 | 0 | 0 | 0 | 0 | 4 | K | 3 |  |  |  | ROZPOCET | 0 | 0 | 0 | 0 | 0 | 1 | 0 | 4 | -622822482
| PP |  | Přesun hmot pro komunikace s krytem z kameniva, monolitickým betonovým nebo živičným dopravní vzdálenost do 200 m jakékoliv délky objektu | [14 empty] | PP | 3
| D | KB | Komunikace - bourání |  |  |  | 0 |  |  |  |  | 0 |  | 0.10103 |  | 4113.4725 | 1 | D | 1 |  |  |  | ROZPOCET | [6 empty] | 0
| D | KKb | Krajské komunikace (živičné) - bourání |  |  |  | 0 |  |  |  |  | 0 |  | 0 |  | 3268.9035 | 1 | D | 2 |  |  |  | ROZPOCET | [6 empty] | 0
240 | K | 113107222 | Odstranění podkladu z kameniva drceného tl 200 mm strojně pl přes 200 m2 | m2 | 2487.75 |  | 0 | CS ÚRS 2019 01 |  | základní |  | 0 | 0 | 0 | 0.29 | 721.4475 | 4 | K | 3 |  |  |  | ROZPOCET | 0 | 0 | 0 | 0 | 0 | 1 | 0 | 4 | -1448860079
| PP |  | Odstranění podkladů nebo krytů strojně plochy jednotlivě přes 200 m2 s přemístěním hmot na skládku na vzdálenost do 20 m nebo s naložením na dopravní prostředek z kameniva hrubého drceného, o tl. vrstvy přes 100 do 200 mm | [14 empty] | PP | 3
| VV |  | krajské komunikace | [14 empty] | VV | 3 | 1 | True | 0 | ROZPOCET
| VV |  | rýhy: | [14 empty] | VV | 3 | 1 | True | 0 | ROZPOCET
| VV |  | dle D.1.02-1 TZ, tab.č.8 | [14 empty] | VV | 3 | 1 | True | 0 | ROZPOCET
| VV |  | 1658,50*(1,10+0,20*2) |  | 2487.75 | [12 empty] | VV | 3 | 2 | True | 1 | ROZPOCET
241 | K | 113107222 | Odstranění podkladu z kameniva drceného tl 200 mm strojně pl přes 200 m2 | m2 | 3151.15 |  | 0 | CS ÚRS 2019 01 |  | základní |  | 0 | 0 | 0 | 0.29 | 913.8335 | 4 | K | 3 |  |  |  | ROZPOCET | 0 | 0 | 0 | 0 | 0 | 1 | 0 | 4 | 1129070033
| PP |  | Odstranění podkladů nebo krytů strojně plochy jednotlivě přes 200 m2 s přemístěním hmot na skládku na vzdálenost do 20 m nebo s naložením na dopravní prostředek z kameniva hrubého drceného, o tl. vrstvy přes 100 do 200 mm | [14 empty] | PP | 3
| VV |  | krajské komunikace | [14 empty] | VV | 3 | 1 | True | 0 | ROZPOCET
| VV |  | rýhy: | [14 empty] | VV | 3 | 1 | True | 0 | ROZPOCET
| VV |  | dle D.1.02-1 TZ, tab.č.8 | [14 empty] | VV | 3 | 1 | True | 0 | ROZPOCET
| VV |  | 1658,50*(1,10+0,40*2) |  | 3151.15 | [12 empty] | VV | 3 | 2 | True | 1 | ROZPOCET
242 | K | 113107221 | Odstranění podkladu z kameniva drceného tl 100 mm strojně pl přes 200 m2 | m2 | 3814.55 |  | 0 | CS ÚRS 2019 01 |  | základní |  | 0 | 0 | 0 | 0.17 | 648.4735 | 4 | K | 3 |  |  |  | ROZPOCET | 0 | 0 | 0 | 0 | 0 | 1 | 0 | 4 | -1349289736
| PP |  | Odstranění podkladů nebo krytů strojně plochy jednotlivě přes 200 m2 s přemístěním hmot na skládku na vzdálenost do 20 m nebo s naložením na dopravní prostředek z kameniva hrubého drceného, o tl. vrstvy do 100 mm | [14 empty] | PP | 3
| VV |  | krajské komunikace | [14 empty] | VV | 3 | 1 | True | 0 | ROZPOCET
| VV |  | rýhy: | [14 empty] | VV | 3 | 1 | True | 0 | ROZPOCET
| VV |  | dle D.1.02-1 TZ, tab.č.8 | [14 empty] | VV | 3 | 1 | True | 0 | ROZPOCET
| VV |  | 1658,50*(1,10+0,60*2) |  | 3814.55 | [12 empty] | VV | 3 | 2 | True | 1 | ROZPOCET
243 | K | 113107242 | Odstranění podkladu živičného tl 100 mm strojně pl přes 200 m2 | m2 | 4477.95 |  | 0 | CS ÚRS 2019 01 |  | základní |  | 0 | 0 | 0 | 0.22 | 985.149 | 4 | K | 3 |  |  |  | ROZPOCET | 0 | 0 | 0 | 0 | 0 | 1 | 0 | 4 | -527496800
| PP |  | Odstranění podkladů nebo krytů strojně plochy jednotlivě přes 200 m2 s přemístěním hmot na skládku na vzdálenost do 20 m nebo s naložením na dopravní prostředek živičných, o tl. vrstvy přes 50 do 100 mm | [14 empty] | PP | 3
| VV |  | krajské komunikace | [14 empty] | VV | 3 | 1 | True | 0 | ROZPOCET
| VV |  | rýhy: | [14 empty] | VV | 3 | 1 | True | 0 | ROZPOCET
| VV |  | dle D.1.02-1 TZ, tab.č.8 | [14 empty] | VV | 3 | 1 | True | 0 | ROZPOCET
| VV |  | 1658,50*(1,10+0,80*2) |  | 4477.95 | [12 empty] | VV | 3 | 2 | True | 1 | ROZPOCET
244 | K | 919735112 | Řezání stávajícího živičného krytu hl do 100 mm | m | 3317 |  | 0 | CS ÚRS 2019 01 |  | základní |  | 0 | 0 | 0 | 0 | 0 | 4 | K | 3 |  |  |  | ROZPOCET | 0 | 0 | 0 | 0 | 0 | 1 | 0 | 4 | -1215274148
| PP |  | Řezání stávajícího živičného krytu nebo podkladu hloubky přes 50 do 100 mm | [14 empty] | PP | 3
| VV |  | krajské komunikace | [14 empty] | VV | 3 | 1 | True | 0 | ROZPOCET
| VV |  | rýhy: | [14 empty] | VV | 3 | 1 | True | 0 | ROZPOCET
| VV |  | dle D.1.02-1 TZ, tab.č.8 | [14 empty] | VV | 3 | 1 | True | 0 | ROZPOCET
| VV |  | 1658,50*2 |  | 3317 | [12 empty] | VV | 3 | 2 | True | 1 | ROZPOCET
245 | K | 997221551 | Vodorovná doprava suti ze sypkých materiálů do 1 km | t | 3268.894 |  | 0 | CS ÚRS 2019 01 |  | základní |  | 0 | 0 | 0 | 0 | 0 | 4 | K | 3 |  |  |  | ROZPOCET | 0 | 0 | 0 | 0 | 0 | 1 | 0 | 4 | -1016367574
| PP |  | Vodorovná doprava suti bez naložení, ale se složením a s hrubým urovnáním ze sypkých materiálů, na vzdálenost do 1 km | [14 empty] | PP | 3
| VV |  | krajské komunikace | [14 empty] | VV | 3 | 1 | True | 0 | ROZPOCET
| VV |  | "kam.drcené tl.20cm" 2487,75*0,290 |  | 721.448 | [12 empty] | VV | 3 | 2 | True | 0 | ROZPOCET
| VV |  | "kam.drcené tl.20cm" 3151,15*0,290 |  | 913.834 | [12 empty] | VV | 3 | 2 | True | 0 | ROZPOCET
| VV |  | "kam.drcené tl.10cm" 3814,55*0,170 |  | 648.474 | [12 empty] | VV | 3 | 2 | True | 0 | ROZPOCET
| VV |  | "živice tl.10cm" 4477,90*0,220 |  | 985.138 | [12 empty] | VV | 3 | 2 | True | 0 | ROZPOCET
| VV |  | Součet |  | 3268.894 | [12 empty] | VV | 3 | 4 | True | 1 | ROZPOCET
246 | K | 997221559 | Příplatek ZKD 1 km u vodorovné dopravy suti ze sypkých materiálů | t | 52302.304 |  | 0 | CS ÚRS 2019 01 |  | základní |  | 0 | 0 | 0 | 0 | 0 | 4 | K | 3 |  |  |  | ROZPOCET | 0 | 0 | 0 | 0 | 0 | 1 | 0 | 4 | -827940417
| PP |  | Vodorovná doprava suti bez naložení, ale se složením a s hrubým urovnáním Příplatek k ceně za každý další i započatý 1 km přes 1 km | [14 empty] | PP | 3
| VV |  | krajské komunikace | [14 empty] | VV | 3 | 1 | True | 0 | ROZPOCET
| VV |  | 3268,894*16 |  | 52302.304 | [12 empty] | VV | 3 | 2 | True | 1 | ROZPOCET
247 | K | 997221845 | Poplatek za uložení na skládce (skládkovné) odpadu asfaltového bez dehtu kód odpadu 170 302 | t | 985.138 |  | 0 | CS ÚRS 2019 01 |  | základní |  | 0 | 0 | 0 | 0 | 0 | 4 | K | 3 |  |  |  | ROZPOCET | 0 | 0 | 0 | 0 | 0 | 1 | 0 | 4 | -1043275528
| PP |  | Poplatek za uložení stavebního odpadu na skládce (skládkovné) asfaltového bez obsahu dehtu zatříděného do Katalogu odpadů pod kódem 170 302 | [14 empty] | PP | 3
| VV |  | krajské komunikace | [14 empty] | VV | 3 | 1 | True | 0 | ROZPOCET
| VV |  | "živice tl.10cm" 4477,90*0,220 |  | 985.138 | [12 empty] | VV | 3 | 2 | True | 1 | ROZPOCET
248 | K | 997221855 | Poplatek za uložení na skládce (skládkovné) zeminy a kameniva kód odpadu 170 504 | t | 2283.756 |  | 0 | CS ÚRS 2019 01 |  | základní |  | 0 | 0 | 0 | 0 | 0 | 4 | K | 3 |  |  |  | ROZPOCET | 0 | 0 | 0 | 0 | 0 | 1 | 0 | 4 | -1934981618
| PP |  | Poplatek za uložení stavebního odpadu na skládce (skládkovné) zeminy a kameniva zatříděného do Katalogu odpadů pod kódem 170 504 | [14 empty] | PP | 3
| VV |  | krajské komunikace | [14 empty] | VV | 3 | 1 | True | 0 | ROZPOCET
| VV |  | "kam.drcené tl.20cm" 2487,75*0,290 |  | 721.448 | [12 empty] | VV | 3 | 2 | True | 0 | ROZPOCET
| VV |  | "kam.drcené tl.20cm" 3151,15*0,290 |  | 913.834 | [12 empty] | VV | 3 | 2 | True | 0 | ROZPOCET
| VV |  | "kam.drcené tl.10cm" 3814,55*0,170 |  | 648.474 | [12 empty] | VV | 3 | 2 | True | 0 | ROZPOCET
| VV |  | Součet |  | 2283.756 | [12 empty] | VV | 3 | 4 | True | 1 | ROZPOCET
| D | MKb | Místní komunikace - bourání |  |  |  | 0 |  |  |  |  | 0 |  | 0.10103 |  | 844.569 | 1 | D | 2 |  |  |  | ROZPOCET | [6 empty] | 0
249 | K | 113107224 | Odstranění podkladu z kameniva drceného tl 400 mm strojně pl přes 200 m2 | m2 | 1010.25 |  | 0 | CS ÚRS 2019 01 |  | základní |  | 0 | 0 | 0 | 0.58 | 585.945 | 4 | K | 3 |  |  |  | ROZPOCET | 0 | 0 | 0 | 0 | 0 | 1 | 0 | 4 | -70979468
| PP |  | Odstranění podkladů nebo krytů strojně plochy jednotlivě přes 200 m2 s přemístěním hmot na skládku na vzdálenost do 20 m nebo s naložením na dopravní prostředek z kameniva hrubého drceného, o tl. vrstvy přes 300 do 400 mm | [14 empty] | PP | 3
| VV |  | "místní komunikace asfalt" 1010,25 |  | 1010.25 | [12 empty] | VV | 3 | 2 | True | 1 | ROZPOCET
250 | K | 113154223 | Frézování živičného krytu tl 50 mm pruh š 1 m pl do 1000 m2 bez překážek v trase | m2 | 1010.25 |  | 0 | CS ÚRS 2019 01 |  | základní |  | 0 | 5e-05 | 0.050513 | 0.128 | 129.312 | 4 | K | 3 |  |  |  | ROZPOCET | 0 | 0 | 0 | 0 | 0 | 1 | 0 | 4 | 319505285
| PP |  | Frézování živičného podkladu nebo krytu s naložením na dopravní prostředek plochy přes 500 do 1 000 m2 bez překážek v trase pruhu šířky do 1 m, tloušťky vrstvy 50 mm | [14 empty] | PP | 3
| VV |  | "místní komunikace asfalt" 1010,25 |  | 1010.25 | [12 empty] | VV | 3 | 2 | True | 1 | ROZPOCET
251 | K | 113154223 | Frézování živičného krytu tl 50 mm pruh š 1 m pl do 1000 m2 bez překážek v trase | m2 | 1010.25 |  | 0 | CS ÚRS 2019 01 |  | základní |  | 0 | 5e-05 | 0.050513 | 0.128 | 129.312 | 4 | K | 3 |  |  |  | ROZPOCET | 0 | 0 | 0 | 0 | 0 | 1 | 0 | 4 | 1593375522
| PP |  | Frézování živičného podkladu nebo krytu s naložením na dopravní prostředek plochy přes 500 do 1 000 m2 bez překážek v trase pruhu šířky do 1 m, tloušťky vrstvy 50 mm | [14 empty] | PP | 3
| VV |  | "místní komunikace asfalt-provizorní oprava" 1010,25 |  | 1010.25 | [12 empty] | VV | 3 | 2 | True | 1 | ROZPOCET
252 | K | 919735111 | Řezání stávajícího živičného krytu hl do 50 mm | m | 1333 |  | 0 | CS ÚRS 2019 01 |  | základní |  | 0 | 0 | 0 | 0 | 0 | 4 | K | 3 |  |  |  | ROZPOCET | 0 | 0 | 0 | 0 | 0 | 1 | 0 | 4 | -1562100511
| PP |  | Řezání stávajícího živičného krytu nebo podkladu hloubky do 50 mm | [14 empty] | PP | 3
| VV |  | místní komunikace asfalt | [14 empty] | VV | 3 | 1 | True | 0 | ROZPOCET
| VV |  | rýhy: | [14 empty] | VV | 3 | 1 | True | 0 | ROZPOCET
| VV |  | dle D.1.02-1 TZ, tab.č.9 | [14 empty] | VV | 3 | 1 | True | 0 | ROZPOCET
| VV |  | 663,50*2 +(2,00)*3 |  | 1333 | [12 empty] | VV | 3 | 2 | True | 1 | ROZPOCET
253 | K | 997221551 | Vodorovná doprava suti ze sypkých materiálů do 1 km | t | 844.569 |  | 0 | CS ÚRS 2019 01 |  | základní |  | 0 | 0 | 0 | 0 | 0 | 4 | K | 3 |  |  |  | ROZPOCET | 0 | 0 | 0 | 0 | 0 | 1 | 0 | 4 | -1549975578
| PP |  | Vodorovná doprava suti bez naložení, ale se složením a s hrubým urovnáním ze sypkých materiálů, na vzdálenost do 1 km | [14 empty] | PP | 3
| VV |  | místní komunikace asfalt | [14 empty] | VV | 3 | 1 | True | 0 | ROZPOCET
| VV |  | "podklady" 1010,25*0,580 |  | 585.945 | [12 empty] | VV | 3 | 2 | True | 0 | ROZPOCET
| VV |  | "živice" 1010,25*0,128 |  | 129.312 | [12 empty] | VV | 3 | 2 | True | 0 | ROZPOCET
| VV |  | místní komunikace asfalt-provizorní oprava | [14 empty] | VV | 3 | 1 | True | 0 | ROZPOCET
| VV |  | "živice" 1010,25*0,128 |  | 129.312 | [12 empty] | VV | 3 | 2 | True | 0 | ROZPOCET
| VV |  | Součet |  | 844.569 | [12 empty] | VV | 3 | 4 | True | 1 | ROZPOCET
254 | K | 997221559 | Příplatek ZKD 1 km u vodorovné dopravy suti ze sypkých materiálů | t | 13513.104 |  | 0 | CS ÚRS 2019 01 |  | základní |  | 0 | 0 | 0 | 0 | 0 | 4 | K | 3 |  |  |  | ROZPOCET | 0 | 0 | 0 | 0 | 0 | 1 | 0 | 4 | -1568926577
| PP |  | Vodorovná doprava suti bez naložení, ale se složením a s hrubým urovnáním Příplatek k ceně za každý další i započatý 1 km přes 1 km | [14 empty] | PP | 3
| VV |  | 844,569*16 |  | 13513.104 | [12 empty] | VV | 3 | 2 | True | 1 | ROZPOCET
255 | K | 997221845 | Poplatek za uložení na skládce (skládkovné) odpadu asfaltového bez dehtu kód odpadu 170 302 | t | 258.624 |  | 0 | CS ÚRS 2019 01 |  | základní |  | 0 | 0 | 0 | 0 | 0 | 4 | K | 3 |  |  |  | ROZPOCET | 0 | 0 | 0 | 0 | 0 | 1 | 0 | 4 | -1071494874
| PP |  | Poplatek za uložení stavebního odpadu na skládce (skládkovné) asfaltového bez obsahu dehtu zatříděného do Katalogu odpadů pod kódem 170 302 | [14 empty] | PP | 3
| VV |  | místní komunikace asfalt | [14 empty] | VV | 3 | 1 | True | 0 | ROZPOCET
| VV |  | "živice" 1010,25*0,128 |  | 129.312 | [12 empty] | VV | 3 | 2 | True | 0 | ROZPOCET
| VV |  | místní komunikace asfalt-provizorní oprava | [14 empty] | VV | 3 | 1 | True | 0 | ROZPOCET
| VV |  | "živice" 1010,25*0,128 |  | 129.312 | [12 empty] | VV | 3 | 2 | True | 0 | ROZPOCET
| VV |  | Součet |  | 258.624 | [12 empty] | VV | 3 | 4 | True | 1 | ROZPOCET
256 | K | 997221855 | Poplatek za uložení na skládce (skládkovné) zeminy a kameniva kód odpadu 170 504 | t | 585.945 |  | 0 | CS ÚRS 2019 01 |  | základní |  | 0 | 0 | 0 | 0 | 0 | 4 | K | 3 |  |  |  | ROZPOCET | 0 | 0 | 0 | 0 | 0 | 1 | 0 | 4 | -1959936435
| PP |  | Poplatek za uložení stavebního odpadu na skládce (skládkovné) zeminy a kameniva zatříděného do Katalogu odpadů pod kódem 170 504 | [14 empty] | PP | 3
| VV |  | místní komunikace asfalt | [14 empty] | VV | 3 | 1 | True | 0 | ROZPOCET
| VV |  | "podklady" 1010,25*0,580 |  | 585.945 | [12 empty] | VV | 3 | 2 | True | 1 | ROZPOCET
| D | Ostatní | Ostatní |  |  |  | 0 |  |  |  |  | 0 |  | 0 |  | 0 | 1 | D | 1 |  |  |  | ROZPOCET | [6 empty] | 0
257 | K | DP01L | Zřízení + odstranění dočasných přechodů v průběhu stavby, resp.zajištění výkopu | kmpl | 1 |  | 0 |  |  | základní |  | 0 | 0 | 0 | 0 | 0 | 4 | K | 2 |  |  |  | ROZPOCET | 0 | 0 | 0 | 0 | 0 | 1 | 0 | 4 | 1538054665
258 | K | Ost-0203 | Obnova stávajících plotových zídek při jejich narušení | m | 300 |  | 0 |  |  | základní |  | 0 | 0 | 0 | 0 | 0 | 4 | K | 2 |  |  |  | ROZPOCET | 0 | 0 | 0 | 0 | 0 | 1 | 0 | 4 | 1422596126
| VV |  | - dodávka+montáž veškerého materiálu | [14 empty] | VV | 2 | 1 | True | 0 | ROZPOCET
| VV |  | - přesun hmot | [14 empty] | VV | 2 | 1 | True | 0 | ROZPOCET
| VV |  | - odvoz suti na skládku vč.poplatku za skládku | [14 empty] | VV | 2 | 1 | True | 0 | ROZPOCET
| VV |  | 300,00 |  | 300 | [12 empty] | VV | 2 | 2 | True | 1 | ROZPOCET

## SOP 03 ČS VA
[18 empty] | {53f5d6b8-7f23-4028-8203-575443dd2839} | [5 empty] | jámy | hloubení jam nezapaž.celkem | 98,865 | 2
[18 empty] | 2 | [5 empty] | jámy3 | hloubení jam nezapaž.v hor.3 | 49,432 | 2
| KRYCÍ LIST SOUPISU PRACÍ | [7 empty] | v --- níže se nacházejí doplnkové a pomocné údaje k sestavám --- v | [8 empty] | False | [5 empty] | jámy4 |  | 29,66 | 2
[24 empty] | jámy5 |  | 19,773 | 2
| Stavba: | [22 empty] | odvoz3 | odvoz do 10km hor.1-4 | 79,092 | 2
|  | Obec Pěnčín - stoková síť | [21 empty] | odvoz5 |  | 19,773 | 2
| Objekt: | [22 empty] | zásyp |  | 56,865 | 2
04 - SO 03 Čerpací stanice
Soupis:
04.1 - Čerpací stanice ČS VA
| KSO: |  | 814 29 |  |  | CC-CZ:
| Místo: |  | Pěnčín |  |  | Datum: | 26. 4. 2019
| Zadavatel: |  |  |  |  | IČ:
|  | Kanalizace ČOV svazek obcí Pěnčín - Laškov |  |  |  | DIČ:
| Uchazeč: |  |  |  |  | IČ: | Vyplň údaj
|  | Vyplň údaj |  |  |  | DIČ: | Vyplň údaj
| Projektant: |  |  |  |  | IČ:
|  | PROVOD s.r.o. |  |  |  | DIČ:
| Zpracovatel: |  |  |  |  | IČ:
|  | Martin Růžička |  |  |  | DIČ:
Poznámka:
Soupis prací je sestaven za využití položek Cenové soustavy ÚRS. Cenové a technické podmínky položek Cenové soustavy ÚRS, které nejsou uvedeny v soupisu prací (tzv.úvodní části katalogů), jsou neomezeně dálkově k dispozici na www.cs-urs.cz. Položky, které nemají ve sloupci "Cenová soustava" uveden žádný údaj, nepochází z Cenové soustavy ÚRS.
| Cena bez DPH | [5 empty] | 0
|  |  | Základ daně |  |  | Sazba daně | Výše daně
| DPH | základní | 0 |  |  | 21% | 0
|  | snížená | 0 |  |  | 15% | 0
|  | zákl. přenesená | 0 |  |  | 21% | 0
|  | sníž. přenesená | 0 |  |  | 15% | 0
|  | nulová | 0 |  |  | 0% | 0
| Cena s DPH |  |  | v | CZK |  | 0
REKAPITULACE ČLENĚNÍ SOUPISU PRACÍ
Stavba:
Obec Pěnčín - stoková síť
Objekt:
04 - SO 03 Čerpací stanice
Soupis:
04.1 - Čerpací stanice ČS VA
Místo: |  |  | Pěnčín |  |  | Datum: | 26. 4. 2019
Zadavatel: |  |  | Kanalizace ČOV svazek obcí Pěnčín - Laškov |  |  | Projektant: | PROVOD s.r.o.
Uchazeč: |  |  | Vyplň údaj |  |  | Zpracovatel: | Martin Růžička
Kód dílu - Popis | [6 empty] | Cena celkem [CZK]
Náklady stavby celkem | [6 empty] | 0 | [11 empty] | -1
| HSV - Práce a dodávky HSV | [5 empty] | 0
| 0P - Poznámky | [5 empty] | 0
| 1 - Zemní práce | [5 empty] | 0
| 3 - Svislé a kompletní konstrukce | [5 empty] | 0
| 95 - Ostatní konstrukce a práce | [5 empty] | 0
| 99 - Přesun hmot | [5 empty] | 0
| K - Komunikace | [5 empty] | 0
SOUPIS PRACÍ
Stavba:
Obec Pěnčín - stoková síť
Objekt:
04 - SO 03 Čerpací stanice
Soupis:
04.1 - Čerpací stanice ČS VA
Místo: |  |  | Pěnčín |  |  | Datum: | 26. 4. 2019
Zadavatel: |  |  | Kanalizace ČOV svazek obcí Pěnčín - Laškov |  |  | Projektant: | PROVOD s.r.o.
Uchazeč: |  |  | Vyplň údaj |  |  | Zpracovatel: | Martin Růžička
PČ | Typ | Kód | Popis | MJ | Množství | J.cena [CZK] | Cena celkem [CZK] | Cenová soustava |  | DPH | J. Nh [h] | Nh celkem [h] | J. hmotnost [t] | Hmotnost celkem [t] | J. suť [t] | Suť Celkem [t]
Náklady soupisu celkem | [6 empty] | 0 |  |  |  |  | 0 |  | 116.8752 |  | 0 |  | D | -1 | [14 empty] | 0
| D | HSV | Práce a dodávky HSV |  |  |  | 0 |  |  |  |  | 0 |  | 116.8752 |  | 0 | 1 | D | 0 |  |  |  | ROZPOCET | [10 empty] | 0
| D | 0P | Poznámky |  |  |  | 0 |  |  |  |  | 0 |  | 0 |  | 0 | 1 | D | 1 |  |  |  | ROZPOCET | [10 empty] | 0
1 | K | 01 | Poznámka 1 |  | 0 |  | 0 |  |  | základní |  | 0 | 0 | 0 | 0 | 0 | 4 | K | 2 |  |  |  | ROZPOCET |  |  |  |  | 0 | 0 | 0 | 0 | 0 | 1 | 0 | 4 | 1488151566
| PP |  | Jednoznačné vymezení druhu a kvality prací, dodávky nebo služby je uvedeno ve Společných údajích PD v kap.Normy a hlavní související předpisy. | [14 empty] | PP | 2
2 | K | 02 | Poznámka 2 |  | 0 |  | 0 |  |  | základní |  | 0 | 0 | 0 | 0 | 0 | 4 | K | 2 |  |  |  | ROZPOCET |  |  |  |  | 0 | 0 | 0 | 0 | 0 | 1 | 0 | 4 | -1304669413
| PP |  | Na své náklady a vhodným způsobem provede zhotovitel taková opatření ve formě dočasných konstrukcí, montáží lešení, pažení, podepření, štětování, hrazení, nakládání s vodou, konstrukcí můstků a dalších prací, které mohou být nezbytné a požadované pro bezpečné a účinné provádění a konstrukci díla a všech pomocných prací. | [14 empty] | PP | 2
3 | K | 03 | Poznámka 3 |  | 0 |  | 0 |  |  | základní |  | 0 | 0 | 0 | 0 | 0 | 4 | K | 2 |  |  |  | ROZPOCET |  |  |  |  | 0 | 0 | 0 | 0 | 0 | 1 | 0 | 4 | -500934263
| PP |  | Všechny typy křížení sítí, komunikací a vodních toků zahrnují zemní práce, pažení, zhotovení křížení, všechny dočasné práce (přehrázky, zajištění vedení apod.), naložení a odvoz odpadu a všechny ostatní úkony a dodávky zabezpečující kompletní zhotovení křížení. Má se za to, že zhotovitel zahrne do svojí nabídkové ceny všechny uvedené práce a dodávky. | [14 empty] | PP | 2
4 | K | 04 | Poznámka 4 |  | 0 |  | 0 |  |  | základní |  | 0 | 0 | 0 | 0 | 0 | 4 | K | 2 |  |  |  | ROZPOCET |  |  |  |  | 0 | 0 | 0 | 0 | 0 | 1 | 0 | 4 | -918024409
| PP |  | Zhotovitel zakalkuluje ztratné u dodávky materiálů do jednotkových cen stavebních prací. | [14 empty] | PP | 2
| D | 1 | Zemní práce |  |  |  | 0 |  |  |  |  | 0 |  | 0.069206 |  | 0 | 1 | D | 1 |  |  |  | ROZPOCET | [10 empty] | 0
5 | K | 115101201.02 | Čerpání vody na dopravní výšku do 10 m průměrný přítok 1 l/s, vč.dodávky vodoměru (vodoměr bude osazen na čerpadlo za účelem prokázání skutečně čerpaného množství podzemních a povrchových vod) | m3 | 1296 |  | 0 |  |  | základní |  | 0 | 0 | 0 | 0 | 0 | 4 | K | 2 |  |  |  | ROZPOCET |  |  |  |  | 0 | 0 | 0 | 0 | 0 | 1 | 0 | 4 | -1203996646
| PP |  | Čerpání vody na dopravní výšku do 10 m průměrný přítok 1 l/s, vč.dodávky vodoměru (vodoměr bude osazen na čerpadlo za účelem prokázání skutečně čerpaného množství podzemních a povrchových vod) | [14 empty] | PP | 2
| VV |  | Množství čerpané vody je stanoveno na základě inženýrsko-geologického průzkumu. | [14 empty] | VV | 2 | 1 | True | 0 | ROZPOCET
| VV |  | Reálná hodnota pro účely fakturace bude stanovena | [14 empty] | VV | 2 | 1 | True | 0 | ROZPOCET
| VV |  | na základě odečtu vodoměru, který bude součástí čerpací soupravy. | [14 empty] | VV | 2 | 1 | True | 0 | ROZPOCET
| VV |  | čerpání 24hod/den = 86,4m3/den (bude upřesněno dle skutečnosti) | [14 empty] | VV | 2 | 1 | True | 0 | ROZPOCET
| VV |  | "15 dnů x 86,4 m3 (1 l/s/den)" 15*86,40 |  | 1296 | [12 empty] | VV | 2 | 2 | True | 1 | ROZPOCET
6 | K | 115101301 | Pohotovost čerpací soupravy pro dopravní výšku do 10 m přítok do 500 l/min | den | 15 |  | 0 | CS ÚRS 2019 01 |  | základní |  | 0 | 0 | 0 | 0 | 0 | 4 | K | 2 |  |  |  | ROZPOCET |  |  |  |  | 0 | 0 | 0 | 0 | 0 | 1 | 0 | 4 | 1092834259
| PP |  | Pohotovost záložní čerpací soupravy pro dopravní výšku do 10 m s uvažovaným průměrným přítokem do 500 l/min | [14 empty] | PP | 2
| VV |  | Množství čerpané vody je stanoveno na základě inženýrsko-geologického průzkumu. | [14 empty] | VV | 2 | 1 | True | 0 | ROZPOCET
| VV |  | Reálná hodnota pro účely fakturace bude stanovena | [14 empty] | VV | 2 | 1 | True | 0 | ROZPOCET
| VV |  | na základě odečtu vodoměru, který bude součástí čerpací soupravy. | [14 empty] | VV | 2 | 1 | True | 0 | ROZPOCET
| VV |  | "bude upřesněno dle skutečnosti" 15 |  | 15 | [12 empty] | VV | 2 | 2 | True | 1 | ROZPOCET
7 | K | 121101101 | Sejmutí ornice s přemístěním na vzdálenost do 50 m | m3 | 3 |  | 0 | CS ÚRS 2019 01 |  | základní |  | 0 | 0 | 0 | 0 | 0 | 4 | K | 2 |  |  |  | ROZPOCET |  |  |  |  | 0 | 0 | 0 | 0 | 0 | 1 | 0 | 4 | -877542444
| PP |  | Sejmutí ornice nebo lesní půdy s vodorovným přemístěním na hromady v místě upotřebení nebo na dočasné či trvalé skládky se složením, na vzdálenost do 50 m | [14 empty] | PP | 2
| VV |  | 15,00*0,20 |  | 3 | [12 empty] | VV | 2 | 2 | True | 1 | ROZPOCET
8 | K | 131201201 | Hloubení jam zapažených v hornině tř. 3 objemu do 100 m3 | m3 | 49.432 |  | 0 | CS ÚRS 2019 01 |  | základní |  | 0 | 0 | 0 | 0 | 0 | 4 | K | 2 |  |  |  | ROZPOCET |  |  |  |  | 0 | 0 | 0 | 0 | 0 | 1 | 0 | 4 | 1312691715
| PP |  | Hloubení zapažených jam a zářezů s urovnáním dna do předepsaného profilu a spádu v hornině tř. 3 do 100 m3 | [14 empty] | PP | 2
| VV |  | hornina 3 - 50% | [14 empty] | VV | 2 | 1 | True | 0 | ROZPOCET
| VV |  | 3,90*3,90*(6,70-0,20) |  | 98.865 | [12 empty] | VV | 2 | 2 | True | 0 | ROZPOCET
| VV | jámy | Mezisoučet |  | 98.865 | [12 empty] | VV | 2 | 3 | True | 0 | ROZPOCET
| VV |  | "odp.ostatních hornin" -jámy*0,50 |  | -49.433 | [12 empty] | VV | 2 | 2 | True | 0 | ROZPOCET
| VV | jámy3 | Součet |  | 49.432 | [12 empty] | VV | 2 | 4 | True | 1 | ROZPOCET
9 | K | 131201209 | Příplatek za lepivost u hloubení jam zapažených v hornině tř. 3 | m3 | 9.886 |  | 0 | CS ÚRS 2019 01 |  | základní |  | 0 | 0 | 0 | 0 | 0 | 4 | K | 2 |  |  |  | ROZPOCET |  |  |  |  | 0 | 0 | 0 | 0 | 0 | 1 | 0 | 4 | -1223971361
| PP |  | Hloubení zapažených jam a zářezů s urovnáním dna do předepsaného profilu a spádu Příplatek k cenám za lepivost horniny tř. 3 | [14 empty] | PP | 2
| VV |  | jámy3*0,20 |  | 9.886 | [12 empty] | VV | 2 | 2 | True | 1 | ROZPOCET
10 | K | 131301201 | Hloubení jam zapažených v hornině tř. 4 objemu do 100 m3 | m3 | 29.66 |  | 0 | CS ÚRS 2019 01 |  | základní |  | 0 | 0 | 0 | 0 | 0 | 4 | K | 2 |  |  |  | ROZPOCET |  |  |  |  | 0 | 0 | 0 | 0 | 0 | 1 | 0 | 4 | 1364088072
| PP |  | Hloubení zapažených jam a zářezů s urovnáním dna do předepsaného profilu a spádu v hornině tř. 4 do 100 m3 | [14 empty] | PP | 2
| VV |  | hornina 4 - 30% | [14 empty] | VV | 2 | 1 | True | 0 | ROZPOCET
| VV | jámy4 | jámy*0,30 |  | 29.66 | [12 empty] | VV | 2 | 2 | True | 1 | ROZPOCET
11 | K | 131301209 | Příplatek za lepivost u hloubení jam zapažených v hornině tř. 4 | m3 | 5.932 |  | 0 | CS ÚRS 2019 01 |  | základní |  | 0 | 0 | 0 | 0 | 0 | 4 | K | 2 |  |  |  | ROZPOCET |  |  |  |  | 0 | 0 | 0 | 0 | 0 | 1 | 0 | 4 | 456300571
| PP |  | Hloubení zapažených jam a zářezů s urovnáním dna do předepsaného profilu a spádu Příplatek k cenám za lepivost horniny tř. 4 | [14 empty] | PP | 2
| VV |  | jámy4*0,20 |  | 5.932 | [12 empty] | VV | 2 | 2 | True | 1 | ROZPOCET
12 | K | 131401201.01 | Hloubení jam zapažených v hornině tř. 5 objemu do 100 m3, vč.případného dolamování | m3 | 19.773 |  | 0 |  |  | základní |  | 0 | 0.0035 | 0.069206 | 0 | 0 | 4 | K | 2 |  |  |  | ROZPOCET |  |  |  |  | 0 | 0 | 0 | 0 | 0 | 1 | 0 | 4 | 1339800443
| PP |  | Hloubení zapažených jam a zářezů s urovnáním dna do předepsaného profilu a spádu v hornině tř. 5 do 100 m3, vč.případného dolamování | [14 empty] | PP | 2
| VV |  | hornina 5 - 20% | [14 empty] | VV | 2 | 1 | True | 0 | ROZPOCET
| VV | jámy5 | jámy*0,20 |  | 19.773 | [12 empty] | VV | 2 | 2 | True | 1 | ROZPOCET
13 | K | pažUN | Pažení výkopu hnané z pažnic UNION a několika pater rozpěr z ocel.válcovaných HEB profilů-spojení přeplátováním a přivařením stojin a přírub, vč.statického posouzení (dodávka+montáž+demontáž) | m2 | 104.52 |  | 0 |  |  | základní |  | 0 | 0 | 0 | 0 | 0 | 4 | K | 2 |  |  |  | ROZPOCET |  |  |  |  | 0 | 0 | 0 | 0 | 0 | 1 | 0 | 4 | -1348116565
| VV |  | 3,90*4*6,70 |  | 104.52 | [12 empty] | VV | 2 | 2 | True | 1 | ROZPOCET
14 | K | 161101104 | Svislé přemístění výkopku z horniny tř. 1 až 4 hl výkopu do 8 m | m3 | 79.092 |  | 0 | CS ÚRS 2019 01 |  | základní |  | 0 | 0 | 0 | 0 | 0 | 4 | K | 2 |  |  |  | ROZPOCET |  |  |  |  | 0 | 0 | 0 | 0 | 0 | 1 | 0 | 4 | 751322092
| PP |  | Svislé přemístění výkopku bez naložení do dopravní nádoby avšak s vyprázdněním dopravní nádoby na hromadu nebo do dopravního prostředku z horniny tř. 1 až 4, při hloubce výkopu přes 6 do 8 m | [14 empty] | PP | 2
| VV |  | jámy3+jámy4 |  | 79.092 | [12 empty] | VV | 2 | 2 | True | 1 | ROZPOCET
15 | K | 161101154 | Svislé přemístění výkopku z horniny tř. 5 až 7 hl výkopu do 8 m | m3 | 19.773 |  | 0 | CS ÚRS 2019 01 |  | základní |  | 0 | 0 | 0 | 0 | 0 | 4 | K | 2 |  |  |  | ROZPOCET |  |  |  |  | 0 | 0 | 0 | 0 | 0 | 1 | 0 | 4 | 122874871
| PP |  | Svislé přemístění výkopku bez naložení do dopravní nádoby avšak s vyprázdněním dopravní nádoby na hromadu nebo do dopravního prostředku z horniny tř. 5 až 7, při hloubce výkopu přes 6 do 8 m | [14 empty] | PP | 2
| VV |  | jámy5 |  | 19.773 | [12 empty] | VV | 2 | 2 | True | 1 | ROZPOCET
16 | K | 162701105 | Vodorovné přemístění do 10000 m výkopku/sypaniny z horniny tř. 1 až 4 | m3 | 79.092 |  | 0 | CS ÚRS 2019 01 |  | základní |  | 0 | 0 | 0 | 0 | 0 | 4 | K | 2 |  |  |  | ROZPOCET |  |  |  |  | 0 | 0 | 0 | 0 | 0 | 1 | 0 | 4 | 1270904046
| PP |  | Vodorovné přemístění výkopku nebo sypaniny po suchu na obvyklém dopravním prostředku, bez naložení výkopku, avšak se složením bez rozhrnutí z horniny tř. 1 až 4 na vzdálenost přes 9 000 do 10 000 m | [14 empty] | PP | 2
| VV |  | jámy3+jámy4 |  | 79.092 | [12 empty] | VV | 2 | 2 | True | 0 | ROZPOCET
| VV | odvoz3 | Součet |  | 79.092 | [12 empty] | VV | 2 | 4 | True | 1 | ROZPOCET
17 | K | 162701109 | Příplatek k vodorovnému přemístění výkopku/sypaniny z horniny tř. 1 až 4 ZKD 1000 m přes 10000 m | m3 | 553.644 |  | 0 | CS ÚRS 2019 01 |  | základní |  | 0 | 0 | 0 | 0 | 0 | 4 | K | 2 |  |  |  | ROZPOCET |  |  |  |  | 0 | 0 | 0 | 0 | 0 | 1 | 0 | 4 | -989100081
| PP |  | Vodorovné přemístění výkopku nebo sypaniny po suchu na obvyklém dopravním prostředku, bez naložení výkopku, avšak se složením bez rozhrnutí z horniny tř. 1 až 4 na vzdálenost Příplatek k ceně za každých dalších i započatých 1 000 m | [14 empty] | PP | 2
| VV |  | odvoz3*7 |  | 553.644 | [12 empty] | VV | 2 | 2 | True | 1 | ROZPOCET
18 | K | 162701155 | Vodorovné přemístění do 10000 m výkopku/sypaniny z horniny tř. 5 až 7 | m3 | 19.773 |  | 0 | CS ÚRS 2019 01 |  | základní |  | 0 | 0 | 0 | 0 | 0 | 4 | K | 2 |  |  |  | ROZPOCET |  |  |  |  | 0 | 0 | 0 | 0 | 0 | 1 | 0 | 4 | 825077807
| PP |  | Vodorovné přemístění výkopku nebo sypaniny po suchu na obvyklém dopravním prostředku, bez naložení výkopku, avšak se složením bez rozhrnutí z horniny tř. 5 až 7 na vzdálenost přes 9 000 do 10 000 m | [14 empty] | PP | 2
| VV | odvoz5 | jámy5 |  | 19.773 | [12 empty] | VV | 2 | 2 | True | 1 | ROZPOCET
19 | K | 162701159 | Příplatek k vodorovnému přemístění výkopku/sypaniny z horniny tř. 5 až 7 ZKD 1000 m přes 10000 m | m3 | 138.411 |  | 0 | CS ÚRS 2019 01 |  | základní |  | 0 | 0 | 0 | 0 | 0 | 4 | K | 2 |  |  |  | ROZPOCET |  |  |  |  | 0 | 0 | 0 | 0 | 0 | 1 | 0 | 4 | -491971228
| PP |  | Vodorovné přemístění výkopku nebo sypaniny po suchu na obvyklém dopravním prostředku, bez naložení výkopku, avšak se složením bez rozhrnutí z horniny tř. 5 až 7 na vzdálenost Příplatek k ceně za každých dalších i započatých 1 000 m | [14 empty] | PP | 2
| VV |  | odvoz5*7 |  | 138.411 | [12 empty] | VV | 2 | 2 | True | 1 | ROZPOCET
20 | K | 167101102 | Nakládání výkopku z hornin tř. 1 až 4 přes 100 m3 | m3 | 79.092 |  | 0 | CS ÚRS 2019 01 |  | základní |  | 0 | 0 | 0 | 0 | 0 | 4 | K | 2 |  |  |  | ROZPOCET |  |  |  |  | 0 | 0 | 0 | 0 | 0 | 1 | 0 | 4 | -656655625
| PP |  | Nakládání, skládání a překládání neulehlého výkopku nebo sypaniny nakládání, množství přes 100 m3, z hornin tř. 1 až 4 | [14 empty] | PP | 2
| VV |  | odvoz3 |  | 79.092 | [12 empty] | VV | 2 | 2 | True | 1 | ROZPOCET
21 | K | 167101152 | Nakládání výkopku z hornin tř. 5 až 7 přes 100 m3 | m3 | 19.773 |  | 0 | CS ÚRS 2019 01 |  | základní |  | 0 | 0 | 0 | 0 | 0 | 4 | K | 2 |  |  |  | ROZPOCET |  |  |  |  | 0 | 0 | 0 | 0 | 0 | 1 | 0 | 4 | -332567921
| PP |  | Nakládání, skládání a překládání neulehlého výkopku nebo sypaniny nakládání, množství přes 100 m3, z hornin tř. 5 až 7 | [14 empty] | PP | 2
| VV |  | odvoz5 |  | 19.773 | [12 empty] | VV | 2 | 2 | True | 1 | ROZPOCET
22 | K | 171201201 | Uložení sypaniny na skládky | m3 | 98.865 |  | 0 | CS ÚRS 2019 01 |  | základní |  | 0 | 0 | 0 | 0 | 0 | 4 | K | 2 |  |  |  | ROZPOCET |  |  |  |  | 0 | 0 | 0 | 0 | 0 | 1 | 0 | 4 | 1471982738
| PP |  | Uložení sypaniny na skládky | [14 empty] | PP | 2
| VV |  | odvoz3+odvoz5 |  | 98.865 | [12 empty] | VV | 2 | 2 | True | 1 | ROZPOCET
23 | K | 171201211 | Poplatek za uložení stavebního odpadu - zeminy a kameniva na skládce | t | 197.73 |  | 0 | CS ÚRS 2019 01 |  | základní |  | 0 | 0 | 0 | 0 | 0 | 4 | K | 2 |  |  |  | ROZPOCET |  |  |  |  | 0 | 0 | 0 | 0 | 0 | 1 | 0 | 4 | 871577862
| PP |  | Poplatek za uložení stavebního odpadu na skládce (skládkovné) zeminy a kameniva zatříděného do Katalogu odpadů pod kódem 170 504 | [14 empty] | PP | 2
| VV |  | (odvoz3+odvoz5)*2,00 |  | 197.73 | [12 empty] | VV | 2 | 2 | True | 1 | ROZPOCET
24 | K | 181301103 | Rozprostření ornice tl vrstvy do 200 mm pl do 500 m2 v rovině nebo ve svahu do 1:5 | m2 | 15 |  | 0 | CS ÚRS 2019 01 |  | základní |  | 0 | 0 | 0 | 0 | 0 | 4 | K | 2 |  |  |  | ROZPOCET |  |  |  |  | 0 | 0 | 0 | 0 | 0 | 1 | 0 | 4 | 618218759
| PP |  | Rozprostření a urovnání ornice v rovině nebo ve svahu sklonu do 1:5 při souvislé ploše do 500 m2, tl. vrstvy přes 150 do 200 mm | [14 empty] | PP | 2
25 | K | 18141 | Založení trávníku vč.dodávky travního semene | m2 | 15 |  | 0 |  |  | základní |  | 0 | 0 | 0 | 0 | 0 | 4 | K | 2 |  |  |  | ROZPOCET |  |  |  |  | 0 | 0 | 0 | 0 | 0 | 1 | 0 | 4 | 1715620619
| D | 3 | Svislé a kompletní konstrukce |  |  |  | 0 |  |  |  |  | 0 |  | 0 |  | 0 | 1 | D | 1 |  |  |  | ROZPOCET | [10 empty] | 0
26 | K | šacht240CSVA | Šachta ze železobetonu, půdorysný světlý průměr min. 2,40 m | kmpl. | 1 |  | 0 |  |  | základní |  | 0 | 0 | 0 | 0 | 0 | 4 | K | 2 |  |  |  | ROZPOCET |  |  |  |  | 0 | 0 | 0 | 0 | 0 | 1 | 0 | 4 | -92937843
| VV |  | půdorysný světlý průměr min. 2,40 m | [14 empty] | VV | 2 | 1 | True | 0 | ROZPOCET
| VV |  | světlá výška H1 = 5,75 m | [14 empty] | VV | 2 | 1 | True | 0 | ROZPOCET
| VV |  | celková výška H = 6,45 m | [14 empty] | VV | 2 | 1 | True | 0 | ROZPOCET
| VV |  | - dno, stěny ze železobetonu C30/37 XA1 | [14 empty] | VV | 2 | 1 | True | 0 | ROZPOCET
| VV |  | - zákryt.deska ze železobetonu C30/37 XC4 tl.250mm | [14 empty] | VV | 2 | 1 | True | 0 | ROZPOCET
| VV |  | tepelná izolace stropu z tvrzeného polystyrenu tl.7cm (připevněno při výrobě prefabrikátu zákryt.desky) | [14 empty] | VV | 2 | 1 | True | 0 | ROZPOCET
| VV |  | vč.vynechaných prostupů | [14 empty] | VV | 2 | 1 | True | 0 | ROZPOCET
| VV |  | vč.vodotěsného napojení potrubí a elektrokabelů na stěnu šachty | [14 empty] | VV | 2 | 1 | True | 0 | ROZPOCET
| VV |  | - dno z betonu C12/15 vč.vyspádování tl.250mm | [14 empty] | VV | 2 | 1 | True | 0 | ROZPOCET
| VV |  | - podkladní beton C12/15 tl.100mm | [14 empty] | VV | 2 | 1 | True | 0 | ROZPOCET
| VV |  | - hutněný štěrkopískový podsyp tl.15cm | [14 empty] | VV | 2 | 1 | True | 0 | ROZPOCET
| VV |  | - hutněný štěrkový podklad tl.40cm | [14 empty] | VV | 2 | 1 | True | 0 | ROZPOCET
| VV |  | - izolace proti vodě na stropní desce vč.přesahů | [14 empty] | VV | 2 | 1 | True | 0 | ROZPOCET
| VV |  | - nátěr vnitřního povrchu jímky ochranným uzavíracím nátěrem | [14 empty] | VV | 2 | 1 | True | 0 | ROZPOCET
| VV |  | - těžkotonážní kotvy M16, nosnost 500kg nad čerpadly a revizním otvorem | [14 empty] | VV | 2 | 1 | True | 0 | ROZPOCET
| VV |  | - základová spára pod hladinou podzemní vody, | [14 empty] | VV | 2 | 1 | True | 0 | ROZPOCET
| VV |  | případné odvodnění navrženo hydrovrtem (započteno v SO-02,03,04 Kanalizace) | [14 empty] | VV | 2 | 1 | True | 0 | ROZPOCET
| VV |  | - přesný popis viz D.1.03-1 Technická zpráva a výkres D.0.18 | [14 empty] | VV | 2 | 1 | True | 0 | ROZPOCET
| VV |  | (dodávka+montáž+přesun hmot) | [14 empty] | VV | 2 | 1 | True | 0 | ROZPOCET
| VV |  | 1 |  | 1 | [12 empty] | VV | 2 | 2 | True | 1 | ROZPOCET
| D | 95 | Ostatní konstrukce a práce |  |  |  | 0 |  |  |  |  | 0 |  | 0 |  | 0 | 1 | D | 1 |  |  |  | ROZPOCET | [10 empty] | 0
27 | K | MH2000 | Měření hluku čerpací stanice před kolaudací (uvedením do trvalého provozu) | kmpl. | 1 |  | 0 |  |  | základní |  | 0 | 0 | 0 | 0 | 0 | 4 | K | 2 |  |  |  | ROZPOCET |  |  |  |  | 0 | 0 | 0 | 0 | 0 | 1 | 0 | 4 | 1087635124
| PP |  | Měření hluku čerpací stanice před kolaudací (uvedením do trvalého provozu) | [14 empty] | PP | 2
| D | 99 | Přesun hmot |  |  |  | 0 |  |  |  |  | 0 |  | 0 |  | 0 | 1 | D | 1 |  |  |  | ROZPOCET | [10 empty] | 0
28 | K | 998144471 | Přesun hmot pro montované betonové nádrže, jímky a zásobníky v do 25 m | t | 0.069 |  | 0 | CS ÚRS 2019 01 |  | základní |  | 0 | 0 | 0 | 0 | 0 | 4 | K | 2 |  |  |  | ROZPOCET |  |  |  |  | 0 | 0 | 0 | 0 | 0 | 1 | 0 | 4 | -1372473595
| PP |  | Přesun hmot pro nádrže, jímky, zásobníky a jámy pozemní mimo zemědělství se svislou nosnou konstrukcí montovanou z dílců betonových tyčových nebo plošných vodorovná dopravní vzdálenost do 50 m, pro nádrže výšky do 25 m | [14 empty] | PP | 2
| D | K | Komunikace |  |  |  | 0 |  |  |  |  | 0 |  | 116.806 |  | 0 | 1 | D | 1 |  |  |  | ROZPOCET | [10 empty] | 0
29 | K | 174101101 | Zásyp jam, šachet rýh nebo kolem objektů sypaninou se zhutněním | m3 | 56.865 |  | 0 | CS ÚRS 2019 01 |  | základní |  | 0 | 0 | 0 | 0 | 0 | 4 | K | 2 |  |  |  | ROZPOCET |  |  |  |  | 0 | 0 | 0 | 0 | 0 | 1 | 0 | 4 | 2069033953
| PP |  | Zásyp sypaninou z jakékoliv horniny s uložením výkopku ve vrstvách se zhutněním jam, šachet, rýh nebo kolem objektů v těchto vykopávkách | [14 empty] | PP | 2
| VV |  | "výkop" jámy |  | 98.865 | [12 empty] | VV | 2 | 2 | True | 0 | ROZPOCET
| VV |  | "objekt" -42,00 |  | -42 | [12 empty] | VV | 2 | 2 | True | 0 | ROZPOCET
| VV | zásyp | Součet |  | 56.865 | [12 empty] | VV | 2 | 4 | True | 1 | ROZPOCET
30 | M | 583312091 | kamenivo pro zásypy v komunikacích - štěrkopísek frakce 0-16mm | t | 116.806 |  | 0 |  |  | základní |  | 0 | 1 | 116.806 | 0 | 0 | 8 | M | 2 |  |  |  | ROZPOCET |  |  |  |  | 0 | 0 | 0 | 0 | 0 | 1 | 0 | 4 | 1263817950
| VV |  | zásyp*2,0541 |  | 116.806 | [12 empty] | VV | 2 | 2 | True | 1 | ROZPOCET
31 | K | 162501102 | Vodorovné přemístění do 3000 m výkopku/sypaniny z horniny tř. 1 až 4 | m3 | 56.865 |  | 0 | CS ÚRS 2019 01 |  | základní |  | 0 | 0 | 0 | 0 | 0 | 4 | K | 2 |  |  |  | ROZPOCET |  |  |  |  | 0 | 0 | 0 | 0 | 0 | 1 | 0 | 4 | -87906015
| PP |  | Vodorovné přemístění výkopku nebo sypaniny po suchu na obvyklém dopravním prostředku, bez naložení výkopku, avšak se složením bez rozhrnutí z horniny tř. 1 až 4 na vzdálenost přes 2 500 do 3 000 m | [14 empty] | PP | 2
| VV |  | dovoz materiálu pro zásyp | [14 empty] | VV | 2 | 1 | True | 0 | ROZPOCET
| VV |  | "materiál pro zásyp" zásyp |  | 56.865 | [12 empty] | VV | 2 | 2 | True | 1 | ROZPOCET
32 | K | 167101102 | Nakládání výkopku z hornin tř. 1 až 4 přes 100 m3 | m3 | 56.865 |  | 0 | CS ÚRS 2019 01 |  | základní |  | 0 | 0 | 0 | 0 | 0 | 4 | K | 2 |  |  |  | ROZPOCET |  |  |  |  | 0 | 0 | 0 | 0 | 0 | 1 | 0 | 4 | -216392580
| PP |  | Nakládání, skládání a překládání neulehlého výkopku nebo sypaniny nakládání, množství přes 100 m3, z hornin tř. 1 až 4 | [14 empty] | PP | 2
| VV |  | dovoz materiálu pro zásyp | [14 empty] | VV | 2 | 1 | True | 0 | ROZPOCET
| VV |  | "materiál pro zásyp" zásyp |  | 56.865 | [12 empty] | VV | 2 | 2 | True | 1 | ROZPOCET

## SOP 03 ČS VB
[18 empty] | {166f991f-e69a-47b5-bc0d-8747d6d85d28} | [5 empty] | jámy | hloubení jam nezapaž.celkem | 100,386 | 2
[18 empty] | 2 | [5 empty] | jámy3 | hloubení jam nezapaž.v hor.3 | 50,193 | 2
| KRYCÍ LIST SOUPISU PRACÍ | [7 empty] | v --- níže se nacházejí doplnkové a pomocné údaje k sestavám --- v | [8 empty] | False | [5 empty] | jámy4 |  | 30,116 | 2
[24 empty] | jámy5 |  | 20,077 | 2
| Stavba: | [22 empty] | odvoz3 | odvoz do 10km hor.1-4 | 80,309 | 2
|  | Obec Pěnčín - stoková síť | [21 empty] | odvoz5 |  | 20,077 | 2
| Objekt: | [22 empty] | zásyp |  | 60,386 | 2
04 - SO 03 Čerpací stanice
Soupis:
04.2 - Čerpací stanice ČS VB
| KSO: |  | 814 29 |  |  | CC-CZ:
| Místo: |  | Pěnčín |  |  | Datum: | 26. 4. 2019
| Zadavatel: |  |  |  |  | IČ:
|  | Kanalizace ČOV svazek obcí Pěnčín - Laškov |  |  |  | DIČ:
| Uchazeč: |  |  |  |  | IČ: | Vyplň údaj
|  | Vyplň údaj |  |  |  | DIČ: | Vyplň údaj
| Projektant: |  |  |  |  | IČ:
|  | PROVOD s.r.o. |  |  |  | DIČ:
| Zpracovatel: |  |  |  |  | IČ:
|  | Martin Růžička |  |  |  | DIČ:
Poznámka:
Soupis prací je sestaven za využití položek Cenové soustavy ÚRS. Cenové a technické podmínky položek Cenové soustavy ÚRS, které nejsou uvedeny v soupisu prací (tzv.úvodní části katalogů), jsou neomezeně dálkově k dispozici na www.cs-urs.cz. Položky, které nemají ve sloupci "Cenová soustava" uveden žádný údaj, nepochází z Cenové soustavy ÚRS.
| Cena bez DPH | [5 empty] | 0
|  |  | Základ daně |  |  | Sazba daně | Výše daně
| DPH | základní | 0 |  |  | 21% | 0
|  | snížená | 0 |  |  | 15% | 0
|  | zákl. přenesená | 0 |  |  | 21% | 0
|  | sníž. přenesená | 0 |  |  | 15% | 0
|  | nulová | 0 |  |  | 0% | 0
| Cena s DPH |  |  | v | CZK |  | 0
REKAPITULACE ČLENĚNÍ SOUPISU PRACÍ
Stavba:
Obec Pěnčín - stoková síť
Objekt:
04 - SO 03 Čerpací stanice
Soupis:
04.2 - Čerpací stanice ČS VB
Místo: |  |  | Pěnčín |  |  | Datum: | 26. 4. 2019
Zadavatel: |  |  | Kanalizace ČOV svazek obcí Pěnčín - Laškov |  |  | Projektant: | PROVOD s.r.o.
Uchazeč: |  |  | Vyplň údaj |  |  | Zpracovatel: | Martin Růžička
Kód dílu - Popis | [6 empty] | Cena celkem [CZK]
Náklady stavby celkem | [6 empty] | 0 | [11 empty] | -1
| HSV - Práce a dodávky HSV | [5 empty] | 0
| 0P - Poznámky | [5 empty] | 0
| 1 - Zemní práce | [5 empty] | 0
| 3 - Svislé a kompletní konstrukce | [5 empty] | 0
| 95 - Ostatní konstrukce a práce | [5 empty] | 0
| 99 - Přesun hmot | [5 empty] | 0
| K - Komunikace | [5 empty] | 0
SOUPIS PRACÍ
Stavba:
Obec Pěnčín - stoková síť
Objekt:
04 - SO 03 Čerpací stanice
Soupis:
04.2 - Čerpací stanice ČS VB
Místo: |  |  | Pěnčín |  |  | Datum: | 26. 4. 2019
Zadavatel: |  |  | Kanalizace ČOV svazek obcí Pěnčín - Laškov |  |  | Projektant: | PROVOD s.r.o.
Uchazeč: |  |  | Vyplň údaj |  |  | Zpracovatel: | Martin Růžička
PČ | Typ | Kód | Popis | MJ | Množství | J.cena [CZK] | Cena celkem [CZK] | Cenová soustava |  | DPH | J. Nh [h] | Nh celkem [h] | J. hmotnost [t] | Hmotnost celkem [t] | J. suť [t] | Suť Celkem [t]
Náklady soupisu celkem | [6 empty] | 0 |  |  |  |  | 0 |  | 124.1093 |  | 0 |  | D | -1 | [14 empty] | 0
| D | HSV | Práce a dodávky HSV |  |  |  | 0 |  |  |  |  | 0 |  | 124.1093 |  | 0 | 1 | D | 0 |  |  |  | ROZPOCET | [10 empty] | 0
| D | 0P | Poznámky |  |  |  | 0 |  |  |  |  | 0 |  | 0 |  | 0 | 1 | D | 1 |  |  |  | ROZPOCET | [10 empty] | 0
1 | K | 01 | Poznámka 1 |  | 0 |  | 0 |  |  | základní |  | 0 | 0 | 0 | 0 | 0 | 4 | K | 2 |  |  |  | ROZPOCET |  |  |  |  | 0 | 0 | 0 | 0 | 0 | 1 | 0 | 4 | 1488151566
| PP |  | Jednoznačné vymezení druhu a kvality prací, dodávky nebo služby je uvedeno ve Společných údajích PD v kap.Normy a hlavní související předpisy. | [14 empty] | PP | 2
2 | K | 02 | Poznámka 2 |  | 0 |  | 0 |  |  | základní |  | 0 | 0 | 0 | 0 | 0 | 4 | K | 2 |  |  |  | ROZPOCET |  |  |  |  | 0 | 0 | 0 | 0 | 0 | 1 | 0 | 4 | -1304669413
| PP |  | Na své náklady a vhodným způsobem provede zhotovitel taková opatření ve formě dočasných konstrukcí, montáží lešení, pažení, podepření, štětování, hrazení, nakládání s vodou, konstrukcí můstků a dalších prací, které mohou být nezbytné a požadované pro bezpečné a účinné provádění a konstrukci díla a všech pomocných prací. | [14 empty] | PP | 2
3 | K | 03 | Poznámka 3 |  | 0 |  | 0 |  |  | základní |  | 0 | 0 | 0 | 0 | 0 | 4 | K | 2 |  |  |  | ROZPOCET |  |  |  |  | 0 | 0 | 0 | 0 | 0 | 1 | 0 | 4 | -500934263
| PP |  | Všechny typy křížení sítí, komunikací a vodních toků zahrnují zemní práce, pažení, zhotovení křížení, všechny dočasné práce (přehrázky, zajištění vedení apod.), naložení a odvoz odpadu a všechny ostatní úkony a dodávky zabezpečující kompletní zhotovení křížení. Má se za to, že zhotovitel zahrne do svojí nabídkové ceny všechny uvedené práce a dodávky. | [14 empty] | PP | 2
4 | K | 04 | Poznámka 4 |  | 0 |  | 0 |  |  | základní |  | 0 | 0 | 0 | 0 | 0 | 4 | K | 2 |  |  |  | ROZPOCET |  |  |  |  | 0 | 0 | 0 | 0 | 0 | 1 | 0 | 4 | -918024409
| PP |  | Zhotovitel zakalkuluje ztratné u dodávky materiálů do jednotkových cen stavebních prací. | [14 empty] | PP | 2
| D | 1 | Zemní práce |  |  |  | 0 |  |  |  |  | 0 |  | 0.07027 |  | 0 | 1 | D | 1 |  |  |  | ROZPOCET | [10 empty] | 0
5 | K | 115101201.02 | Čerpání vody na dopravní výšku do 10 m průměrný přítok 1 l/s, vč.dodávky vodoměru (vodoměr bude osazen na čerpadlo za účelem prokázání skutečně čerpaného množství podzemních a povrchových vod) | m3 | 1296 |  | 0 |  |  | základní |  | 0 | 0 | 0 | 0 | 0 | 4 | K | 2 |  |  |  | ROZPOCET |  |  |  |  | 0 | 0 | 0 | 0 | 0 | 1 | 0 | 4 | -1203996646
| PP |  | Čerpání vody na dopravní výšku do 10 m průměrný přítok 1 l/s, vč.dodávky vodoměru (vodoměr bude osazen na čerpadlo za účelem prokázání skutečně čerpaného množství podzemních a povrchových vod) | [14 empty] | PP | 2
| VV |  | Množství čerpané vody je stanoveno na základě inženýrsko-geologického průzkumu. | [14 empty] | VV | 2 | 1 | True | 0 | ROZPOCET
| VV |  | Reálná hodnota pro účely fakturace bude stanovena | [14 empty] | VV | 2 | 1 | True | 0 | ROZPOCET
| VV |  | na základě odečtu vodoměru, který bude součástí čerpací soupravy. | [14 empty] | VV | 2 | 1 | True | 0 | ROZPOCET
| VV |  | čerpání 24hod/den = 86,4m3/den (bude upřesněno dle skutečnosti) | [14 empty] | VV | 2 | 1 | True | 0 | ROZPOCET
| VV |  | "15 dnů x 86,4 m3 (1 l/s/den)" 15*86,40 |  | 1296 | [12 empty] | VV | 2 | 2 | True | 1 | ROZPOCET
6 | K | 115101301 | Pohotovost čerpací soupravy pro dopravní výšku do 10 m přítok do 500 l/min | den | 15 |  | 0 | CS ÚRS 2019 01 |  | základní |  | 0 | 0 | 0 | 0 | 0 | 4 | K | 2 |  |  |  | ROZPOCET |  |  |  |  | 0 | 0 | 0 | 0 | 0 | 1 | 0 | 4 | 1092834259
| PP |  | Pohotovost záložní čerpací soupravy pro dopravní výšku do 10 m s uvažovaným průměrným přítokem do 500 l/min | [14 empty] | PP | 2
| VV |  | Množství čerpané vody je stanoveno na základě inženýrsko-geologického průzkumu. | [14 empty] | VV | 2 | 1 | True | 0 | ROZPOCET
| VV |  | Reálná hodnota pro účely fakturace bude stanovena | [14 empty] | VV | 2 | 1 | True | 0 | ROZPOCET
| VV |  | na základě odečtu vodoměru, který bude součástí čerpací soupravy. | [14 empty] | VV | 2 | 1 | True | 0 | ROZPOCET
| VV |  | "bude upřesněno dle skutečnosti" 15 |  | 15 | [12 empty] | VV | 2 | 2 | True | 1 | ROZPOCET
7 | K | 121101101 | Sejmutí ornice s přemístěním na vzdálenost do 50 m | m3 | 3 |  | 0 | CS ÚRS 2019 01 |  | základní |  | 0 | 0 | 0 | 0 | 0 | 4 | K | 2 |  |  |  | ROZPOCET |  |  |  |  | 0 | 0 | 0 | 0 | 0 | 1 | 0 | 4 | -877542444
| PP |  | Sejmutí ornice nebo lesní půdy s vodorovným přemístěním na hromady v místě upotřebení nebo na dočasné či trvalé skládky se složením, na vzdálenost do 50 m | [14 empty] | PP | 2
| VV |  | 15,00*0,20 |  | 3 | [12 empty] | VV | 2 | 2 | True | 1 | ROZPOCET
8 | K | 131201201 | Hloubení jam zapažených v hornině tř. 3 objemu do 100 m3 | m3 | 50.193 |  | 0 | CS ÚRS 2019 01 |  | základní |  | 0 | 0 | 0 | 0 | 0 | 4 | K | 2 |  |  |  | ROZPOCET |  |  |  |  | 0 | 0 | 0 | 0 | 0 | 1 | 0 | 4 | 1312691715
| PP |  | Hloubení zapažených jam a zářezů s urovnáním dna do předepsaného profilu a spádu v hornině tř. 3 do 100 m3 | [14 empty] | PP | 2
| VV |  | hornina 3 - 50% | [14 empty] | VV | 2 | 1 | True | 0 | ROZPOCET
| VV |  | 3,90*3,90*(6,80-0,20) |  | 100.386 | [12 empty] | VV | 2 | 2 | True | 0 | ROZPOCET
| VV | jámy | Mezisoučet |  | 100.386 | [12 empty] | VV | 2 | 3 | True | 0 | ROZPOCET
| VV |  | "odp.ostatních hornin" -jámy*0,50 |  | -50.193 | [12 empty] | VV | 2 | 2 | True | 0 | ROZPOCET
| VV | jámy3 | Součet |  | 50.193 | [12 empty] | VV | 2 | 4 | True | 1 | ROZPOCET
9 | K | 131201209 | Příplatek za lepivost u hloubení jam zapažených v hornině tř. 3 | m3 | 10.039 |  | 0 | CS ÚRS 2019 01 |  | základní |  | 0 | 0 | 0 | 0 | 0 | 4 | K | 2 |  |  |  | ROZPOCET |  |  |  |  | 0 | 0 | 0 | 0 | 0 | 1 | 0 | 4 | -1223971361
| PP |  | Hloubení zapažených jam a zářezů s urovnáním dna do předepsaného profilu a spádu Příplatek k cenám za lepivost horniny tř. 3 | [14 empty] | PP | 2
| VV |  | jámy3*0,20 |  | 10.039 | [12 empty] | VV | 2 | 2 | True | 1 | ROZPOCET
10 | K | 131301201 | Hloubení jam zapažených v hornině tř. 4 objemu do 100 m3 | m3 | 30.116 |  | 0 | CS ÚRS 2019 01 |  | základní |  | 0 | 0 | 0 | 0 | 0 | 4 | K | 2 |  |  |  | ROZPOCET |  |  |  |  | 0 | 0 | 0 | 0 | 0 | 1 | 0 | 4 | 1364088072
| PP |  | Hloubení zapažených jam a zářezů s urovnáním dna do předepsaného profilu a spádu v hornině tř. 4 do 100 m3 | [14 empty] | PP | 2
| VV |  | hornina 4 - 30% | [14 empty] | VV | 2 | 1 | True | 0 | ROZPOCET
| VV | jámy4 | jámy*0,30 |  | 30.116 | [12 empty] | VV | 2 | 2 | True | 1 | ROZPOCET
11 | K | 131301209 | Příplatek za lepivost u hloubení jam zapažených v hornině tř. 4 | m3 | 6.023 |  | 0 | CS ÚRS 2019 01 |  | základní |  | 0 | 0 | 0 | 0 | 0 | 4 | K | 2 |  |  |  | ROZPOCET |  |  |  |  | 0 | 0 | 0 | 0 | 0 | 1 | 0 | 4 | 456300571
| PP |  | Hloubení zapažených jam a zářezů s urovnáním dna do předepsaného profilu a spádu Příplatek k cenám za lepivost horniny tř. 4 | [14 empty] | PP | 2
| VV |  | jámy4*0,20 |  | 6.023 | [12 empty] | VV | 2 | 2 | True | 1 | ROZPOCET
12 | K | 131401201.01 | Hloubení jam zapažených v hornině tř. 5 objemu do 100 m3, vč.případného dolamování | m3 | 20.077 |  | 0 |  |  | základní |  | 0 | 0.0035 | 0.07027 | 0 | 0 | 4 | K | 2 |  |  |  | ROZPOCET |  |  |  |  | 0 | 0 | 0 | 0 | 0 | 1 | 0 | 4 | 1339800443
| PP |  | Hloubení zapažených jam a zářezů s urovnáním dna do předepsaného profilu a spádu v hornině tř. 5 do 100 m3, vč.případného dolamování | [14 empty] | PP | 2
| VV |  | hornina 5 - 20% | [14 empty] | VV | 2 | 1 | True | 0 | ROZPOCET
| VV | jámy5 | jámy*0,20 |  | 20.077 | [12 empty] | VV | 2 | 2 | True | 1 | ROZPOCET
13 | K | pažUN | Pažení výkopu hnané z pažnic UNION a několika pater rozpěr z ocel.válcovaných HEB profilů-spojení přeplátováním a přivařením stojin a přírub, vč.statického posouzení (dodávka+montáž+demontáž) | m2 | 106.08 |  | 0 |  |  | základní |  | 0 | 0 | 0 | 0 | 0 | 4 | K | 2 |  |  |  | ROZPOCET |  |  |  |  | 0 | 0 | 0 | 0 | 0 | 1 | 0 | 4 | -1348116565
| VV |  | 3,90*4*6,80 |  | 106.08 | [12 empty] | VV | 2 | 2 | True | 1 | ROZPOCET
14 | K | 161101104 | Svislé přemístění výkopku z horniny tř. 1 až 4 hl výkopu do 8 m | m3 | 80.309 |  | 0 | CS ÚRS 2019 01 |  | základní |  | 0 | 0 | 0 | 0 | 0 | 4 | K | 2 |  |  |  | ROZPOCET |  |  |  |  | 0 | 0 | 0 | 0 | 0 | 1 | 0 | 4 | 751322092
| PP |  | Svislé přemístění výkopku bez naložení do dopravní nádoby avšak s vyprázdněním dopravní nádoby na hromadu nebo do dopravního prostředku z horniny tř. 1 až 4, při hloubce výkopu přes 6 do 8 m | [14 empty] | PP | 2
| VV |  | jámy3+jámy4 |  | 80.309 | [12 empty] | VV | 2 | 2 | True | 1 | ROZPOCET
15 | K | 161101154 | Svislé přemístění výkopku z horniny tř. 5 až 7 hl výkopu do 8 m | m3 | 20.077 |  | 0 | CS ÚRS 2019 01 |  | základní |  | 0 | 0 | 0 | 0 | 0 | 4 | K | 2 |  |  |  | ROZPOCET |  |  |  |  | 0 | 0 | 0 | 0 | 0 | 1 | 0 | 4 | 122874871
| PP |  | Svislé přemístění výkopku bez naložení do dopravní nádoby avšak s vyprázdněním dopravní nádoby na hromadu nebo do dopravního prostředku z horniny tř. 5 až 7, při hloubce výkopu přes 6 do 8 m | [14 empty] | PP | 2
| VV |  | jámy5 |  | 20.077 | [12 empty] | VV | 2 | 2 | True | 1 | ROZPOCET
16 | K | 162701105 | Vodorovné přemístění do 10000 m výkopku/sypaniny z horniny tř. 1 až 4 | m3 | 80.309 |  | 0 | CS ÚRS 2019 01 |  | základní |  | 0 | 0 | 0 | 0 | 0 | 4 | K | 2 |  |  |  | ROZPOCET |  |  |  |  | 0 | 0 | 0 | 0 | 0 | 1 | 0 | 4 | 1270904046
| PP |  | Vodorovné přemístění výkopku nebo sypaniny po suchu na obvyklém dopravním prostředku, bez naložení výkopku, avšak se složením bez rozhrnutí z horniny tř. 1 až 4 na vzdálenost přes 9 000 do 10 000 m | [14 empty] | PP | 2
| VV |  | jámy3+jámy4 |  | 80.309 | [12 empty] | VV | 2 | 2 | True | 0 | ROZPOCET
| VV | odvoz3 | Součet |  | 80.309 | [12 empty] | VV | 2 | 4 | True | 1 | ROZPOCET
17 | K | 162701109 | Příplatek k vodorovnému přemístění výkopku/sypaniny z horniny tř. 1 až 4 ZKD 1000 m přes 10000 m | m3 | 562.163 |  | 0 | CS ÚRS 2019 01 |  | základní |  | 0 | 0 | 0 | 0 | 0 | 4 | K | 2 |  |  |  | ROZPOCET |  |  |  |  | 0 | 0 | 0 | 0 | 0 | 1 | 0 | 4 | -989100081
| PP |  | Vodorovné přemístění výkopku nebo sypaniny po suchu na obvyklém dopravním prostředku, bez naložení výkopku, avšak se složením bez rozhrnutí z horniny tř. 1 až 4 na vzdálenost Příplatek k ceně za každých dalších i započatých 1 000 m | [14 empty] | PP | 2
| VV |  | odvoz3*7 |  | 562.163 | [12 empty] | VV | 2 | 2 | True | 1 | ROZPOCET
18 | K | 162701155 | Vodorovné přemístění do 10000 m výkopku/sypaniny z horniny tř. 5 až 7 | m3 | 20.077 |  | 0 | CS ÚRS 2019 01 |  | základní |  | 0 | 0 | 0 | 0 | 0 | 4 | K | 2 |  |  |  | ROZPOCET |  |  |  |  | 0 | 0 | 0 | 0 | 0 | 1 | 0 | 4 | 825077807
| PP |  | Vodorovné přemístění výkopku nebo sypaniny po suchu na obvyklém dopravním prostředku, bez naložení výkopku, avšak se složením bez rozhrnutí z horniny tř. 5 až 7 na vzdálenost přes 9 000 do 10 000 m | [14 empty] | PP | 2
| VV | odvoz5 | jámy5 |  | 20.077 | [12 empty] | VV | 2 | 2 | True | 1 | ROZPOCET
19 | K | 162701159 | Příplatek k vodorovnému přemístění výkopku/sypaniny z horniny tř. 5 až 7 ZKD 1000 m přes 10000 m | m3 | 140.539 |  | 0 | CS ÚRS 2019 01 |  | základní |  | 0 | 0 | 0 | 0 | 0 | 4 | K | 2 |  |  |  | ROZPOCET |  |  |  |  | 0 | 0 | 0 | 0 | 0 | 1 | 0 | 4 | -491971228
| PP |  | Vodorovné přemístění výkopku nebo sypaniny po suchu na obvyklém dopravním prostředku, bez naložení výkopku, avšak se složením bez rozhrnutí z horniny tř. 5 až 7 na vzdálenost Příplatek k ceně za každých dalších i započatých 1 000 m | [14 empty] | PP | 2
| VV |  | odvoz5*7 |  | 140.539 | [12 empty] | VV | 2 | 2 | True | 1 | ROZPOCET
20 | K | 167101102 | Nakládání výkopku z hornin tř. 1 až 4 přes 100 m3 | m3 | 80.309 |  | 0 | CS ÚRS 2019 01 |  | základní |  | 0 | 0 | 0 | 0 | 0 | 4 | K | 2 |  |  |  | ROZPOCET |  |  |  |  | 0 | 0 | 0 | 0 | 0 | 1 | 0 | 4 | -656655625
| PP |  | Nakládání, skládání a překládání neulehlého výkopku nebo sypaniny nakládání, množství přes 100 m3, z hornin tř. 1 až 4 | [14 empty] | PP | 2
| VV |  | odvoz3 |  | 80.309 | [12 empty] | VV | 2 | 2 | True | 1 | ROZPOCET
21 | K | 167101152 | Nakládání výkopku z hornin tř. 5 až 7 přes 100 m3 | m3 | 20.077 |  | 0 | CS ÚRS 2019 01 |  | základní |  | 0 | 0 | 0 | 0 | 0 | 4 | K | 2 |  |  |  | ROZPOCET |  |  |  |  | 0 | 0 | 0 | 0 | 0 | 1 | 0 | 4 | -332567921
| PP |  | Nakládání, skládání a překládání neulehlého výkopku nebo sypaniny nakládání, množství přes 100 m3, z hornin tř. 5 až 7 | [14 empty] | PP | 2
| VV |  | odvoz5 |  | 20.077 | [12 empty] | VV | 2 | 2 | True | 1 | ROZPOCET
22 | K | 171201201 | Uložení sypaniny na skládky | m3 | 100.386 |  | 0 | CS ÚRS 2019 01 |  | základní |  | 0 | 0 | 0 | 0 | 0 | 4 | K | 2 |  |  |  | ROZPOCET |  |  |  |  | 0 | 0 | 0 | 0 | 0 | 1 | 0 | 4 | 1471982738
| PP |  | Uložení sypaniny na skládky | [14 empty] | PP | 2
| VV |  | odvoz3+odvoz5 |  | 100.386 | [12 empty] | VV | 2 | 2 | True | 1 | ROZPOCET
23 | K | 171201211 | Poplatek za uložení stavebního odpadu - zeminy a kameniva na skládce | t | 200.772 |  | 0 | CS ÚRS 2019 01 |  | základní |  | 0 | 0 | 0 | 0 | 0 | 4 | K | 2 |  |  |  | ROZPOCET |  |  |  |  | 0 | 0 | 0 | 0 | 0 | 1 | 0 | 4 | 871577862
| PP |  | Poplatek za uložení stavebního odpadu na skládce (skládkovné) zeminy a kameniva zatříděného do Katalogu odpadů pod kódem 170 504 | [14 empty] | PP | 2
| VV |  | (odvoz3+odvoz5)*2,00 |  | 200.772 | [12 empty] | VV | 2 | 2 | True | 1 | ROZPOCET
24 | K | 181301103 | Rozprostření ornice tl vrstvy do 200 mm pl do 500 m2 v rovině nebo ve svahu do 1:5 | m2 | 15 |  | 0 | CS ÚRS 2019 01 |  | základní |  | 0 | 0 | 0 | 0 | 0 | 4 | K | 2 |  |  |  | ROZPOCET |  |  |  |  | 0 | 0 | 0 | 0 | 0 | 1 | 0 | 4 | 618218759
| PP |  | Rozprostření a urovnání ornice v rovině nebo ve svahu sklonu do 1:5 při souvislé ploše do 500 m2, tl. vrstvy přes 150 do 200 mm | [14 empty] | PP | 2
25 | K | 18141 | Založení trávníku vč.dodávky travního semene | m2 | 15 |  | 0 |  |  | základní |  | 0 | 0 | 0 | 0 | 0 | 4 | K | 2 |  |  |  | ROZPOCET |  |  |  |  | 0 | 0 | 0 | 0 | 0 | 1 | 0 | 4 | 1715620619
| D | 3 | Svislé a kompletní konstrukce |  |  |  | 0 |  |  |  |  | 0 |  | 0 |  | 0 | 1 | D | 1 |  |  |  | ROZPOCET | [10 empty] | 0
26 | K | šacht240CSVB | Šachta ze železobetonu, půdorysný světlý průměr min. 2,40 m | kmpl. | 1 |  | 0 |  |  | základní |  | 0 | 0 | 0 | 0 | 0 | 4 | K | 2 |  |  |  | ROZPOCET |  |  |  |  | 0 | 0 | 0 | 0 | 0 | 1 | 0 | 4 | -92937843
| VV |  | půdorysný světlý průměr min. 2,40 m | [14 empty] | VV | 2 | 1 | True | 0 | ROZPOCET
| VV |  | světlá výška H1 = 5,45 m | [14 empty] | VV | 2 | 1 | True | 0 | ROZPOCET
| VV |  | celková výška H = 6,15 m | [14 empty] | VV | 2 | 1 | True | 0 | ROZPOCET
| VV |  | - dno, stěny ze železobetonu C30/37 XA1 | [14 empty] | VV | 2 | 1 | True | 0 | ROZPOCET
| VV |  | - zákryt.deska ze železobetonu C30/37 XC4 tl.250mm | [14 empty] | VV | 2 | 1 | True | 0 | ROZPOCET
| VV |  | tepelná izolace stropu z tvrzeného polystyrenu tl.7cm (připevněno při výrobě prefabrikátu zákryt.desky) | [14 empty] | VV | 2 | 1 | True | 0 | ROZPOCET
| VV |  | vč.vynechaných prostupů | [14 empty] | VV | 2 | 1 | True | 0 | ROZPOCET
| VV |  | vč.vodotěsného napojení potrubí a elektrokabelů na stěnu šachty | [14 empty] | VV | 2 | 1 | True | 0 | ROZPOCET
| VV |  | - dno z betonu C12/15 vč.vyspádování tl.250mm | [14 empty] | VV | 2 | 1 | True | 0 | ROZPOCET
| VV |  | - podkladní beton C12/15 tl.100mm | [14 empty] | VV | 2 | 1 | True | 0 | ROZPOCET
| VV |  | - hutněný štěrkopískový podsyp tl.15cm | [14 empty] | VV | 2 | 1 | True | 0 | ROZPOCET
| VV |  | - hutněný štěrkový podklad tl.40cm | [14 empty] | VV | 2 | 1 | True | 0 | ROZPOCET
| VV |  | - izolace proti vodě na stropní desce vč.přesahů | [14 empty] | VV | 2 | 1 | True | 0 | ROZPOCET
| VV |  | - nátěr vnitřního povrchu jímky ochranným uzavíracím nátěrem | [14 empty] | VV | 2 | 1 | True | 0 | ROZPOCET
| VV |  | - těžkotonážní kotvy M16, nosnost 500kg nad čerpadly a revizním otvorem | [14 empty] | VV | 2 | 1 | True | 0 | ROZPOCET
| VV |  | - základová spára nad hladinou podzemní vody, | [14 empty] | VV | 2 | 1 | True | 0 | ROZPOCET
| VV |  | (drenážní vrstva, drenážní potrubí zaústěno do čerpací jímky) – viz. kap. B.8d) Souhrnné TZ | [14 empty] | VV | 2 | 1 | True | 0 | ROZPOCET
| VV |  | - přesný popis viz D.1.03-1 Technická zpráva a výkres D.0.18 | [14 empty] | VV | 2 | 1 | True | 0 | ROZPOCET
| VV |  | (dodávka+montáž+přesun hmot) | [14 empty] | VV | 2 | 1 | True | 0 | ROZPOCET
| VV |  | 1 |  | 1 | [12 empty] | VV | 2 | 2 | True | 1 | ROZPOCET
| D | 95 | Ostatní konstrukce a práce |  |  |  | 0 |  |  |  |  | 0 |  | 0 |  | 0 | 1 | D | 1 |  |  |  | ROZPOCET | [10 empty] | 0
27 | K | MH2000 | Měření hluku čerpací stanice před kolaudací (uvedením do trvalého provozu) | kmpl. | 1 |  | 0 |  |  | základní |  | 0 | 0 | 0 | 0 | 0 | 4 | K | 2 |  |  |  | ROZPOCET |  |  |  |  | 0 | 0 | 0 | 0 | 0 | 1 | 0 | 4 | 1087635124
| PP |  | Měření hluku čerpací stanice před kolaudací (uvedením do trvalého provozu) | [14 empty] | PP | 2
| D | 99 | Přesun hmot |  |  |  | 0 |  |  |  |  | 0 |  | 0 |  | 0 | 1 | D | 1 |  |  |  | ROZPOCET | [10 empty] | 0
28 | K | 998144471 | Přesun hmot pro montované betonové nádrže, jímky a zásobníky v do 25 m | t | 0.07 |  | 0 | CS ÚRS 2019 01 |  | základní |  | 0 | 0 | 0 | 0 | 0 | 4 | K | 2 |  |  |  | ROZPOCET |  |  |  |  | 0 | 0 | 0 | 0 | 0 | 1 | 0 | 4 | -1372473595
| PP |  | Přesun hmot pro nádrže, jímky, zásobníky a jámy pozemní mimo zemědělství se svislou nosnou konstrukcí montovanou z dílců betonových tyčových nebo plošných vodorovná dopravní vzdálenost do 50 m, pro nádrže výšky do 25 m | [14 empty] | PP | 2
| D | K | Komunikace |  |  |  | 0 |  |  |  |  | 0 |  | 124.039 |  | 0 | 1 | D | 1 |  |  |  | ROZPOCET | [10 empty] | 0
29 | K | 174101101 | Zásyp jam, šachet rýh nebo kolem objektů sypaninou se zhutněním | m3 | 60.386 |  | 0 | CS ÚRS 2019 01 |  | základní |  | 0 | 0 | 0 | 0 | 0 | 4 | K | 2 |  |  |  | ROZPOCET |  |  |  |  | 0 | 0 | 0 | 0 | 0 | 1 | 0 | 4 | 2069033953
| PP |  | Zásyp sypaninou z jakékoliv horniny s uložením výkopku ve vrstvách se zhutněním jam, šachet, rýh nebo kolem objektů v těchto vykopávkách | [14 empty] | PP | 2
| VV |  | "výkop" jámy |  | 100.386 | [12 empty] | VV | 2 | 2 | True | 0 | ROZPOCET
| VV |  | "objekt" -40,00 |  | -40 | [12 empty] | VV | 2 | 2 | True | 0 | ROZPOCET
| VV | zásyp | Součet |  | 60.386 | [12 empty] | VV | 2 | 4 | True | 1 | ROZPOCET
30 | M | 583312091 | kamenivo pro zásypy v komunikacích - štěrkopísek frakce 0-16mm | t | 124.039 |  | 0 |  |  | základní |  | 0 | 1 | 124.039 | 0 | 0 | 8 | M | 2 |  |  |  | ROZPOCET |  |  |  |  | 0 | 0 | 0 | 0 | 0 | 1 | 0 | 4 | 1263817950
| VV |  | zásyp*2,0541 |  | 124.039 | [12 empty] | VV | 2 | 2 | True | 1 | ROZPOCET
31 | K | 162501102 | Vodorovné přemístění do 3000 m výkopku/sypaniny z horniny tř. 1 až 4 | m3 | 60.386 |  | 0 | CS ÚRS 2019 01 |  | základní |  | 0 | 0 | 0 | 0 | 0 | 4 | K | 2 |  |  |  | ROZPOCET |  |  |  |  | 0 | 0 | 0 | 0 | 0 | 1 | 0 | 4 | -87906015
| PP |  | Vodorovné přemístění výkopku nebo sypaniny po suchu na obvyklém dopravním prostředku, bez naložení výkopku, avšak se složením bez rozhrnutí z horniny tř. 1 až 4 na vzdálenost přes 2 500 do 3 000 m | [14 empty] | PP | 2
| VV |  | dovoz materiálu pro zásyp | [14 empty] | VV | 2 | 1 | True | 0 | ROZPOCET
| VV |  | "materiál pro zásyp" zásyp |  | 60.386 | [12 empty] | VV | 2 | 2 | True | 1 | ROZPOCET
32 | K | 167101102 | Nakládání výkopku z hornin tř. 1 až 4 přes 100 m3 | m3 | 60.386 |  | 0 | CS ÚRS 2019 01 |  | základní |  | 0 | 0 | 0 | 0 | 0 | 4 | K | 2 |  |  |  | ROZPOCET |  |  |  |  | 0 | 0 | 0 | 0 | 0 | 1 | 0 | 4 | -216392580
| PP |  | Nakládání, skládání a překládání neulehlého výkopku nebo sypaniny nakládání, množství přes 100 m3, z hornin tř. 1 až 4 | [14 empty] | PP | 2
| VV |  | dovoz materiálu pro zásyp | [14 empty] | VV | 2 | 1 | True | 0 | ROZPOCET
| VV |  | "materiál pro zásyp" zásyp |  | 60.386 | [12 empty] | VV | 2 | 2 | True | 1 | ROZPOCET

## SOP 03 ČS VC
[18 empty] | {938e211e-9d9c-479c-b7d8-bd8b93123b87} | [5 empty] | jámy | hloubení jam nezapaž.celkem | 80,087 | 2
[18 empty] | 2 | [5 empty] | jámy3 | hloubení jam nezapaž.v hor.3 | 40,043 | 2
| KRYCÍ LIST SOUPISU PRACÍ | [7 empty] | v --- níže se nacházejí doplnkové a pomocné údaje k sestavám --- v | [8 empty] | False | [5 empty] | jámy4 |  | 24,026 | 2
[24 empty] | jámy5 |  | 16,017 | 2
| Stavba: | [22 empty] | odvoz3 | odvoz do 10km hor.1-4 | 64,069 | 2
|  | Obec Pěnčín - stoková síť | [21 empty] | odvoz5 |  | 16,017 | 2
| Objekt: | [22 empty] | zásyp |  | 50,087 | 2
04 - SO 03 Čerpací stanice
Soupis:
04.3 - Čerpací stanice ČS VC
| KSO: |  | 814 29 |  |  | CC-CZ:
| Místo: |  | Pěnčín |  |  | Datum: | 26. 4. 2019
| Zadavatel: |  |  |  |  | IČ:
|  | Kanalizace ČOV svazek obcí Pěnčín - Laškov |  |  |  | DIČ:
| Uchazeč: |  |  |  |  | IČ: | Vyplň údaj
|  | Vyplň údaj |  |  |  | DIČ: | Vyplň údaj
| Projektant: |  |  |  |  | IČ:
|  | PROVOD s.r.o. |  |  |  | DIČ:
| Zpracovatel: |  |  |  |  | IČ:
|  | Martin Růžička |  |  |  | DIČ:
Poznámka:
Soupis prací je sestaven za využití položek Cenové soustavy ÚRS. Cenové a technické podmínky položek Cenové soustavy ÚRS, které nejsou uvedeny v soupisu prací (tzv.úvodní části katalogů), jsou neomezeně dálkově k dispozici na www.cs-urs.cz. Položky, které nemají ve sloupci "Cenová soustava" uveden žádný údaj, nepochází z Cenové soustavy ÚRS.
| Cena bez DPH | [5 empty] | 0
|  |  | Základ daně |  |  | Sazba daně | Výše daně
| DPH | základní | 0 |  |  | 21% | 0
|  | snížená | 0 |  |  | 15% | 0
|  | zákl. přenesená | 0 |  |  | 21% | 0
|  | sníž. přenesená | 0 |  |  | 15% | 0
|  | nulová | 0 |  |  | 0% | 0
| Cena s DPH |  |  | v | CZK |  | 0
REKAPITULACE ČLENĚNÍ SOUPISU PRACÍ
Stavba:
Obec Pěnčín - stoková síť
Objekt:
04 - SO 03 Čerpací stanice
Soupis:
04.3 - Čerpací stanice ČS VC
Místo: |  |  | Pěnčín |  |  | Datum: | 26. 4. 2019
Zadavatel: |  |  | Kanalizace ČOV svazek obcí Pěnčín - Laškov |  |  | Projektant: | PROVOD s.r.o.
Uchazeč: |  |  | Vyplň údaj |  |  | Zpracovatel: | Martin Růžička
Kód dílu - Popis | [6 empty] | Cena celkem [CZK]
Náklady stavby celkem | [6 empty] | 0 | [11 empty] | -1
| HSV - Práce a dodávky HSV | [5 empty] | 0
| 0P - Poznámky | [5 empty] | 0
| 1 - Zemní práce | [5 empty] | 0
| 3 - Svislé a kompletní konstrukce | [5 empty] | 0
| 95 - Ostatní konstrukce a práce | [5 empty] | 0
| 99 - Přesun hmot | [5 empty] | 0
| K - Komunikace | [5 empty] | 0
SOUPIS PRACÍ
Stavba:
Obec Pěnčín - stoková síť
Objekt:
04 - SO 03 Čerpací stanice
Soupis:
04.3 - Čerpací stanice ČS VC
Místo: |  |  | Pěnčín |  |  | Datum: | 26. 4. 2019
Zadavatel: |  |  | Kanalizace ČOV svazek obcí Pěnčín - Laškov |  |  | Projektant: | PROVOD s.r.o.
Uchazeč: |  |  | Vyplň údaj |  |  | Zpracovatel: | Martin Růžička
PČ | Typ | Kód | Popis | MJ | Množství | J.cena [CZK] | Cena celkem [CZK] | Cenová soustava |  | DPH | J. Nh [h] | Nh celkem [h] | J. hmotnost [t] | Hmotnost celkem [t] | J. suť [t] | Suť Celkem [t]
Náklady soupisu celkem | [6 empty] | 0 |  |  |  |  | 0 |  | 102.9401 |  | 0 |  | D | -1 | [14 empty] | 0
| D | HSV | Práce a dodávky HSV |  |  |  | 0 |  |  |  |  | 0 |  | 102.9401 |  | 0 | 1 | D | 0 |  |  |  | ROZPOCET | [10 empty] | 0
| D | 0P | Poznámky |  |  |  | 0 |  |  |  |  | 0 |  | 0 |  | 0 | 1 | D | 1 |  |  |  | ROZPOCET | [10 empty] | 0
1 | K | 01 | Poznámka 1 |  | 0 |  | 0 |  |  | základní |  | 0 | 0 | 0 | 0 | 0 | 4 | K | 2 |  |  |  | ROZPOCET |  |  |  |  | 0 | 0 | 0 | 0 | 0 | 1 | 0 | 4 | 1488151566
| PP |  | Jednoznačné vymezení druhu a kvality prací, dodávky nebo služby je uvedeno ve Společných údajích PD v kap.Normy a hlavní související předpisy. | [14 empty] | PP | 2
2 | K | 02 | Poznámka 2 |  | 0 |  | 0 |  |  | základní |  | 0 | 0 | 0 | 0 | 0 | 4 | K | 2 |  |  |  | ROZPOCET |  |  |  |  | 0 | 0 | 0 | 0 | 0 | 1 | 0 | 4 | -1304669413
| PP |  | Na své náklady a vhodným způsobem provede zhotovitel taková opatření ve formě dočasných konstrukcí, montáží lešení, pažení, podepření, štětování, hrazení, nakládání s vodou, konstrukcí můstků a dalších prací, které mohou být nezbytné a požadované pro bezpečné a účinné provádění a konstrukci díla a všech pomocných prací. | [14 empty] | PP | 2
3 | K | 03 | Poznámka 3 |  | 0 |  | 0 |  |  | základní |  | 0 | 0 | 0 | 0 | 0 | 4 | K | 2 |  |  |  | ROZPOCET |  |  |  |  | 0 | 0 | 0 | 0 | 0 | 1 | 0 | 4 | -500934263
| PP |  | Všechny typy křížení sítí, komunikací a vodních toků zahrnují zemní práce, pažení, zhotovení křížení, všechny dočasné práce (přehrázky, zajištění vedení apod.), naložení a odvoz odpadu a všechny ostatní úkony a dodávky zabezpečující kompletní zhotovení křížení. Má se za to, že zhotovitel zahrne do svojí nabídkové ceny všechny uvedené práce a dodávky. | [14 empty] | PP | 2
4 | K | 04 | Poznámka 4 |  | 0 |  | 0 |  |  | základní |  | 0 | 0 | 0 | 0 | 0 | 4 | K | 2 |  |  |  | ROZPOCET |  |  |  |  | 0 | 0 | 0 | 0 | 0 | 1 | 0 | 4 | -918024409
| PP |  | Zhotovitel zakalkuluje ztratné u dodávky materiálů do jednotkových cen stavebních prací. | [14 empty] | PP | 2
| D | 1 | Zemní práce |  |  |  | 0 |  |  |  |  | 0 |  | 0.056059 |  | 0 | 1 | D | 1 |  |  |  | ROZPOCET | [10 empty] | 0
5 | K | 115101201.02 | Čerpání vody na dopravní výšku do 10 m průměrný přítok 1 l/s, vč.dodávky vodoměru (vodoměr bude osazen na čerpadlo za účelem prokázání skutečně čerpaného množství podzemních a povrchových vod) | m3 | 1296 |  | 0 |  |  | základní |  | 0 | 0 | 0 | 0 | 0 | 4 | K | 2 |  |  |  | ROZPOCET |  |  |  |  | 0 | 0 | 0 | 0 | 0 | 1 | 0 | 4 | -1203996646
| PP |  | Čerpání vody na dopravní výšku do 10 m průměrný přítok 1 l/s, vč.dodávky vodoměru (vodoměr bude osazen na čerpadlo za účelem prokázání skutečně čerpaného množství podzemních a povrchových vod) | [14 empty] | PP | 2
| VV |  | Množství čerpané vody je stanoveno na základě inženýrsko-geologického průzkumu. | [14 empty] | VV | 2 | 1 | True | 0 | ROZPOCET
| VV |  | Reálná hodnota pro účely fakturace bude stanovena | [14 empty] | VV | 2 | 1 | True | 0 | ROZPOCET
| VV |  | na základě odečtu vodoměru, který bude součástí čerpací soupravy. | [14 empty] | VV | 2 | 1 | True | 0 | ROZPOCET
| VV |  | čerpání 24hod/den = 86,4m3/den (bude upřesněno dle skutečnosti) | [14 empty] | VV | 2 | 1 | True | 0 | ROZPOCET
| VV |  | "15 dnů x 86,4 m3 (1 l/s/den)" 15*86,40 |  | 1296 | [12 empty] | VV | 2 | 2 | True | 1 | ROZPOCET
6 | K | 115101301 | Pohotovost čerpací soupravy pro dopravní výšku do 10 m přítok do 500 l/min | den | 15 |  | 0 | CS ÚRS 2019 01 |  | základní |  | 0 | 0 | 0 | 0 | 0 | 4 | K | 2 |  |  |  | ROZPOCET |  |  |  |  | 0 | 0 | 0 | 0 | 0 | 1 | 0 | 4 | 1092834259
| PP |  | Pohotovost záložní čerpací soupravy pro dopravní výšku do 10 m s uvažovaným průměrným přítokem do 500 l/min | [14 empty] | PP | 2
| VV |  | Množství čerpané vody je stanoveno na základě inženýrsko-geologického průzkumu. | [14 empty] | VV | 2 | 1 | True | 0 | ROZPOCET
| VV |  | Reálná hodnota pro účely fakturace bude stanovena | [14 empty] | VV | 2 | 1 | True | 0 | ROZPOCET
| VV |  | na základě odečtu vodoměru, který bude součástí čerpací soupravy. | [14 empty] | VV | 2 | 1 | True | 0 | ROZPOCET
| VV |  | "bude upřesněno dle skutečnosti" 15 |  | 15 | [12 empty] | VV | 2 | 2 | True | 1 | ROZPOCET
7 | K | 121101101 | Sejmutí ornice s přemístěním na vzdálenost do 50 m | m3 | 3 |  | 0 | CS ÚRS 2019 01 |  | základní |  | 0 | 0 | 0 | 0 | 0 | 4 | K | 2 |  |  |  | ROZPOCET |  |  |  |  | 0 | 0 | 0 | 0 | 0 | 1 | 0 | 4 | -877542444
| PP |  | Sejmutí ornice nebo lesní půdy s vodorovným přemístěním na hromady v místě upotřebení nebo na dočasné či trvalé skládky se složením, na vzdálenost do 50 m | [14 empty] | PP | 2
| VV |  | 15,00*0,20 |  | 3 | [12 empty] | VV | 2 | 2 | True | 1 | ROZPOCET
8 | K | 131201201 | Hloubení jam zapažených v hornině tř. 3 objemu do 100 m3 | m3 | 40.043 |  | 0 | CS ÚRS 2019 01 |  | základní |  | 0 | 0 | 0 | 0 | 0 | 4 | K | 2 |  |  |  | ROZPOCET |  |  |  |  | 0 | 0 | 0 | 0 | 0 | 1 | 0 | 4 | 1312691715
| PP |  | Hloubení zapažených jam a zářezů s urovnáním dna do předepsaného profilu a spádu v hornině tř. 3 do 100 m3 | [14 empty] | PP | 2
| VV |  | hornina 3 - 50% | [14 empty] | VV | 2 | 1 | True | 0 | ROZPOCET
| VV |  | 3,70*3,70*(6,05-0,20) |  | 80.087 | [12 empty] | VV | 2 | 2 | True | 0 | ROZPOCET
| VV | jámy | Mezisoučet |  | 80.087 | [12 empty] | VV | 2 | 3 | True | 0 | ROZPOCET
| VV |  | "odp.ostatních hornin" -jámy*0,50 |  | -40.044 | [12 empty] | VV | 2 | 2 | True | 0 | ROZPOCET
| VV | jámy3 | Součet |  | 40.043 | [12 empty] | VV | 2 | 4 | True | 1 | ROZPOCET
9 | K | 131201209 | Příplatek za lepivost u hloubení jam zapažených v hornině tř. 3 | m3 | 8.009 |  | 0 | CS ÚRS 2019 01 |  | základní |  | 0 | 0 | 0 | 0 | 0 | 4 | K | 2 |  |  |  | ROZPOCET |  |  |  |  | 0 | 0 | 0 | 0 | 0 | 1 | 0 | 4 | -1223971361
| PP |  | Hloubení zapažených jam a zářezů s urovnáním dna do předepsaného profilu a spádu Příplatek k cenám za lepivost horniny tř. 3 | [14 empty] | PP | 2
| VV |  | jámy3*0,20 |  | 8.009 | [12 empty] | VV | 2 | 2 | True | 1 | ROZPOCET
10 | K | 131301201 | Hloubení jam zapažených v hornině tř. 4 objemu do 100 m3 | m3 | 24.026 |  | 0 | CS ÚRS 2019 01 |  | základní |  | 0 | 0 | 0 | 0 | 0 | 4 | K | 2 |  |  |  | ROZPOCET |  |  |  |  | 0 | 0 | 0 | 0 | 0 | 1 | 0 | 4 | 1364088072
| PP |  | Hloubení zapažených jam a zářezů s urovnáním dna do předepsaného profilu a spádu v hornině tř. 4 do 100 m3 | [14 empty] | PP | 2
| VV |  | hornina 4 - 30% | [14 empty] | VV | 2 | 1 | True | 0 | ROZPOCET
| VV | jámy4 | jámy*0,30 |  | 24.026 | [12 empty] | VV | 2 | 2 | True | 1 | ROZPOCET
11 | K | 131301209 | Příplatek za lepivost u hloubení jam zapažených v hornině tř. 4 | m3 | 4.805 |  | 0 | CS ÚRS 2019 01 |  | základní |  | 0 | 0 | 0 | 0 | 0 | 4 | K | 2 |  |  |  | ROZPOCET |  |  |  |  | 0 | 0 | 0 | 0 | 0 | 1 | 0 | 4 | 456300571
| PP |  | Hloubení zapažených jam a zářezů s urovnáním dna do předepsaného profilu a spádu Příplatek k cenám za lepivost horniny tř. 4 | [14 empty] | PP | 2
| VV |  | jámy4*0,20 |  | 4.805 | [12 empty] | VV | 2 | 2 | True | 1 | ROZPOCET
12 | K | 131401201.01 | Hloubení jam zapažených v hornině tř. 5 objemu do 100 m3, vč.případného dolamování | m3 | 16.017 |  | 0 |  |  | základní |  | 0 | 0.0035 | 0.056059 | 0 | 0 | 4 | K | 2 |  |  |  | ROZPOCET |  |  |  |  | 0 | 0 | 0 | 0 | 0 | 1 | 0 | 4 | 1339800443
| PP |  | Hloubení zapažených jam a zářezů s urovnáním dna do předepsaného profilu a spádu v hornině tř. 5 do 100 m3, vč.případného dolamování | [14 empty] | PP | 2
| VV |  | hornina 5 - 20% | [14 empty] | VV | 2 | 1 | True | 0 | ROZPOCET
| VV | jámy5 | jámy*0,20 |  | 16.017 | [12 empty] | VV | 2 | 2 | True | 1 | ROZPOCET
13 | K | pažUN | Pažení výkopu hnané z pažnic UNION a několika pater rozpěr z ocel.válcovaných HEB profilů-spojení přeplátováním a přivařením stojin a přírub, vč.statického posouzení (dodávka+montáž+demontáž) | m2 | 89.54 |  | 0 |  |  | základní |  | 0 | 0 | 0 | 0 | 0 | 4 | K | 2 |  |  |  | ROZPOCET |  |  |  |  | 0 | 0 | 0 | 0 | 0 | 1 | 0 | 4 | -1348116565
| VV |  | 3,70*4*6,05 |  | 89.54 | [12 empty] | VV | 2 | 2 | True | 1 | ROZPOCET
14 | K | 161101104 | Svislé přemístění výkopku z horniny tř. 1 až 4 hl výkopu do 8 m | m3 | 64.069 |  | 0 | CS ÚRS 2019 01 |  | základní |  | 0 | 0 | 0 | 0 | 0 | 4 | K | 2 |  |  |  | ROZPOCET |  |  |  |  | 0 | 0 | 0 | 0 | 0 | 1 | 0 | 4 | 751322092
| PP |  | Svislé přemístění výkopku bez naložení do dopravní nádoby avšak s vyprázdněním dopravní nádoby na hromadu nebo do dopravního prostředku z horniny tř. 1 až 4, při hloubce výkopu přes 6 do 8 m | [14 empty] | PP | 2
| VV |  | jámy3+jámy4 |  | 64.069 | [12 empty] | VV | 2 | 2 | True | 1 | ROZPOCET
15 | K | 161101154 | Svislé přemístění výkopku z horniny tř. 5 až 7 hl výkopu do 8 m | m3 | 16.017 |  | 0 | CS ÚRS 2019 01 |  | základní |  | 0 | 0 | 0 | 0 | 0 | 4 | K | 2 |  |  |  | ROZPOCET |  |  |  |  | 0 | 0 | 0 | 0 | 0 | 1 | 0 | 4 | 122874871
| PP |  | Svislé přemístění výkopku bez naložení do dopravní nádoby avšak s vyprázdněním dopravní nádoby na hromadu nebo do dopravního prostředku z horniny tř. 5 až 7, při hloubce výkopu přes 6 do 8 m | [14 empty] | PP | 2
| VV |  | jámy5 |  | 16.017 | [12 empty] | VV | 2 | 2 | True | 1 | ROZPOCET
16 | K | 162701105 | Vodorovné přemístění do 10000 m výkopku/sypaniny z horniny tř. 1 až 4 | m3 | 64.069 |  | 0 | CS ÚRS 2019 01 |  | základní |  | 0 | 0 | 0 | 0 | 0 | 4 | K | 2 |  |  |  | ROZPOCET |  |  |  |  | 0 | 0 | 0 | 0 | 0 | 1 | 0 | 4 | 1270904046
| PP |  | Vodorovné přemístění výkopku nebo sypaniny po suchu na obvyklém dopravním prostředku, bez naložení výkopku, avšak se složením bez rozhrnutí z horniny tř. 1 až 4 na vzdálenost přes 9 000 do 10 000 m | [14 empty] | PP | 2
| VV |  | jámy3+jámy4 |  | 64.069 | [12 empty] | VV | 2 | 2 | True | 0 | ROZPOCET
| VV | odvoz3 | Součet |  | 64.069 | [12 empty] | VV | 2 | 4 | True | 1 | ROZPOCET
17 | K | 162701109 | Příplatek k vodorovnému přemístění výkopku/sypaniny z horniny tř. 1 až 4 ZKD 1000 m přes 10000 m | m3 | 448.483 |  | 0 | CS ÚRS 2019 01 |  | základní |  | 0 | 0 | 0 | 0 | 0 | 4 | K | 2 |  |  |  | ROZPOCET |  |  |  |  | 0 | 0 | 0 | 0 | 0 | 1 | 0 | 4 | -989100081
| PP |  | Vodorovné přemístění výkopku nebo sypaniny po suchu na obvyklém dopravním prostředku, bez naložení výkopku, avšak se složením bez rozhrnutí z horniny tř. 1 až 4 na vzdálenost Příplatek k ceně za každých dalších i započatých 1 000 m | [14 empty] | PP | 2
| VV |  | odvoz3*7 |  | 448.483 | [12 empty] | VV | 2 | 2 | True | 1 | ROZPOCET
18 | K | 162701155 | Vodorovné přemístění do 10000 m výkopku/sypaniny z horniny tř. 5 až 7 | m3 | 16.017 |  | 0 | CS ÚRS 2019 01 |  | základní |  | 0 | 0 | 0 | 0 | 0 | 4 | K | 2 |  |  |  | ROZPOCET |  |  |  |  | 0 | 0 | 0 | 0 | 0 | 1 | 0 | 4 | 825077807
| PP |  | Vodorovné přemístění výkopku nebo sypaniny po suchu na obvyklém dopravním prostředku, bez naložení výkopku, avšak se složením bez rozhrnutí z horniny tř. 5 až 7 na vzdálenost přes 9 000 do 10 000 m | [14 empty] | PP | 2
| VV | odvoz5 | jámy5 |  | 16.017 | [12 empty] | VV | 2 | 2 | True | 1 | ROZPOCET
19 | K | 162701159 | Příplatek k vodorovnému přemístění výkopku/sypaniny z horniny tř. 5 až 7 ZKD 1000 m přes 10000 m | m3 | 112.119 |  | 0 | CS ÚRS 2019 01 |  | základní |  | 0 | 0 | 0 | 0 | 0 | 4 | K | 2 |  |  |  | ROZPOCET |  |  |  |  | 0 | 0 | 0 | 0 | 0 | 1 | 0 | 4 | -491971228
| PP |  | Vodorovné přemístění výkopku nebo sypaniny po suchu na obvyklém dopravním prostředku, bez naložení výkopku, avšak se složením bez rozhrnutí z horniny tř. 5 až 7 na vzdálenost Příplatek k ceně za každých dalších i započatých 1 000 m | [14 empty] | PP | 2
| VV |  | odvoz5*7 |  | 112.119 | [12 empty] | VV | 2 | 2 | True | 1 | ROZPOCET
20 | K | 167101102 | Nakládání výkopku z hornin tř. 1 až 4 přes 100 m3 | m3 | 64.069 |  | 0 | CS ÚRS 2019 01 |  | základní |  | 0 | 0 | 0 | 0 | 0 | 4 | K | 2 |  |  |  | ROZPOCET |  |  |  |  | 0 | 0 | 0 | 0 | 0 | 1 | 0 | 4 | -656655625
| PP |  | Nakládání, skládání a překládání neulehlého výkopku nebo sypaniny nakládání, množství přes 100 m3, z hornin tř. 1 až 4 | [14 empty] | PP | 2
| VV |  | odvoz3 |  | 64.069 | [12 empty] | VV | 2 | 2 | True | 1 | ROZPOCET
21 | K | 167101152 | Nakládání výkopku z hornin tř. 5 až 7 přes 100 m3 | m3 | 16.017 |  | 0 | CS ÚRS 2019 01 |  | základní |  | 0 | 0 | 0 | 0 | 0 | 4 | K | 2 |  |  |  | ROZPOCET |  |  |  |  | 0 | 0 | 0 | 0 | 0 | 1 | 0 | 4 | -332567921
| PP |  | Nakládání, skládání a překládání neulehlého výkopku nebo sypaniny nakládání, množství přes 100 m3, z hornin tř. 5 až 7 | [14 empty] | PP | 2
| VV |  | odvoz5 |  | 16.017 | [12 empty] | VV | 2 | 2 | True | 1 | ROZPOCET
22 | K | 171201201 | Uložení sypaniny na skládky | m3 | 80.086 |  | 0 | CS ÚRS 2019 01 |  | základní |  | 0 | 0 | 0 | 0 | 0 | 4 | K | 2 |  |  |  | ROZPOCET |  |  |  |  | 0 | 0 | 0 | 0 | 0 | 1 | 0 | 4 | 1471982738
| PP |  | Uložení sypaniny na skládky | [14 empty] | PP | 2
| VV |  | odvoz3+odvoz5 |  | 80.086 | [12 empty] | VV | 2 | 2 | True | 1 | ROZPOCET
23 | K | 171201211 | Poplatek za uložení stavebního odpadu - zeminy a kameniva na skládce | t | 160.172 |  | 0 | CS ÚRS 2019 01 |  | základní |  | 0 | 0 | 0 | 0 | 0 | 4 | K | 2 |  |  |  | ROZPOCET |  |  |  |  | 0 | 0 | 0 | 0 | 0 | 1 | 0 | 4 | 871577862
| PP |  | Poplatek za uložení stavebního odpadu na skládce (skládkovné) zeminy a kameniva zatříděného do Katalogu odpadů pod kódem 170 504 | [14 empty] | PP | 2
| VV |  | (odvoz3+odvoz5)*2,00 |  | 160.172 | [12 empty] | VV | 2 | 2 | True | 1 | ROZPOCET
24 | K | 181301103 | Rozprostření ornice tl vrstvy do 200 mm pl do 500 m2 v rovině nebo ve svahu do 1:5 | m2 | 15 |  | 0 | CS ÚRS 2019 01 |  | základní |  | 0 | 0 | 0 | 0 | 0 | 4 | K | 2 |  |  |  | ROZPOCET |  |  |  |  | 0 | 0 | 0 | 0 | 0 | 1 | 0 | 4 | 618218759
| PP |  | Rozprostření a urovnání ornice v rovině nebo ve svahu sklonu do 1:5 při souvislé ploše do 500 m2, tl. vrstvy přes 150 do 200 mm | [14 empty] | PP | 2
25 | K | 18141 | Založení trávníku vč.dodávky travního semene | m2 | 15 |  | 0 |  |  | základní |  | 0 | 0 | 0 | 0 | 0 | 4 | K | 2 |  |  |  | ROZPOCET |  |  |  |  | 0 | 0 | 0 | 0 | 0 | 1 | 0 | 4 | 1715620619
| D | 3 | Svislé a kompletní konstrukce |  |  |  | 0 |  |  |  |  | 0 |  | 0 |  | 0 | 1 | D | 1 |  |  |  | ROZPOCET | [10 empty] | 0
26 | K | šacht200CSVC | Šachta ze železobetonu, půdorysný světlý průměr min. 2,00 m | kmpl. | 1 |  | 0 |  |  | základní |  | 0 | 0 | 0 | 0 | 0 | 4 | K | 2 |  |  |  | ROZPOCET |  |  |  |  | 0 | 0 | 0 | 0 | 0 | 1 | 0 | 4 | -92937843
| VV |  | půdorysný světlý průměr min. 2,00 m | [14 empty] | VV | 2 | 1 | True | 0 | ROZPOCET
| VV |  | světlá výška H1 = 5,00 m | [14 empty] | VV | 2 | 1 | True | 0 | ROZPOCET
| VV |  | celková výška H = 5,70 m | [14 empty] | VV | 2 | 1 | True | 0 | ROZPOCET
| VV |  | - dno, stěny ze železobetonu C30/37 XA1 | [14 empty] | VV | 2 | 1 | True | 0 | ROZPOCET
| VV |  | - zákryt.deska ze železobetonu C30/37 XC4 tl.250mm | [14 empty] | VV | 2 | 1 | True | 0 | ROZPOCET
| VV |  | tepelná izolace stropu z tvrzeného polystyrenu tl.7cm (připevněno při výrobě prefabrikátu zákryt.desky) | [14 empty] | VV | 2 | 1 | True | 0 | ROZPOCET
| VV |  | vč.vynechaných prostupů | [14 empty] | VV | 2 | 1 | True | 0 | ROZPOCET
| VV |  | vč.vodotěsného napojení potrubí a elektrokabelů na stěnu šachty | [14 empty] | VV | 2 | 1 | True | 0 | ROZPOCET
| VV |  | - dno z betonu C12/15 vč.vyspádování tl.250mm | [14 empty] | VV | 2 | 1 | True | 0 | ROZPOCET
| VV |  | - podkladní beton C12/15 tl.100mm | [14 empty] | VV | 2 | 1 | True | 0 | ROZPOCET
| VV |  | - hutněný štěrkopískový podsyp tl.15cm | [14 empty] | VV | 2 | 1 | True | 0 | ROZPOCET
| VV |  | - hutněný štěrkový podklad tl.40cm | [14 empty] | VV | 2 | 1 | True | 0 | ROZPOCET
| VV |  | - izolace proti vodě na stropní desce vč.přesahů | [14 empty] | VV | 2 | 1 | True | 0 | ROZPOCET
| VV |  | - nátěr vnitřního povrchu jímky ochranným uzavíracím nátěrem | [14 empty] | VV | 2 | 1 | True | 0 | ROZPOCET
| VV |  | - těžkotonážní kotvy M16, nosnost 500kg nad čerpadly a revizním otvorem | [14 empty] | VV | 2 | 1 | True | 0 | ROZPOCET
| VV |  | - základová spára nad hladinou podzemní vody, | [14 empty] | VV | 2 | 1 | True | 0 | ROZPOCET
| VV |  | (drenážní vrstva, drenážní potrubí zaústěno do čerpací jímky) – viz. kap. B.8d) Souhrnné TZ | [14 empty] | VV | 2 | 1 | True | 0 | ROZPOCET
| VV |  | - přesný popis viz D.1.03-1 Technická zpráva a výkres D.0.19 | [14 empty] | VV | 2 | 1 | True | 0 | ROZPOCET
| VV |  | (dodávka+montáž+přesun hmot) | [14 empty] | VV | 2 | 1 | True | 0 | ROZPOCET
| VV |  | 1 |  | 1 | [12 empty] | VV | 2 | 2 | True | 1 | ROZPOCET
| D | 95 | Ostatní konstrukce a práce |  |  |  | 0 |  |  |  |  | 0 |  | 0 |  | 0 | 1 | D | 1 |  |  |  | ROZPOCET | [10 empty] | 0
27 | K | MH2000 | Měření hluku čerpací stanice před kolaudací (uvedením do trvalého provozu) | kmpl. | 1 |  | 0 |  |  | základní |  | 0 | 0 | 0 | 0 | 0 | 4 | K | 2 |  |  |  | ROZPOCET |  |  |  |  | 0 | 0 | 0 | 0 | 0 | 1 | 0 | 4 | 1087635124
| PP |  | Měření hluku čerpací stanice před kolaudací (uvedením do trvalého provozu) | [14 empty] | PP | 2
| D | 99 | Přesun hmot |  |  |  | 0 |  |  |  |  | 0 |  | 0 |  | 0 | 1 | D | 1 |  |  |  | ROZPOCET | [10 empty] | 0
28 | K | 998144471 | Přesun hmot pro montované betonové nádrže, jímky a zásobníky v do 25 m | t | 0.056 |  | 0 | CS ÚRS 2019 01 |  | základní |  | 0 | 0 | 0 | 0 | 0 | 4 | K | 2 |  |  |  | ROZPOCET |  |  |  |  | 0 | 0 | 0 | 0 | 0 | 1 | 0 | 4 | -1372473595
| PP |  | Přesun hmot pro nádrže, jímky, zásobníky a jámy pozemní mimo zemědělství se svislou nosnou konstrukcí montovanou z dílců betonových tyčových nebo plošných vodorovná dopravní vzdálenost do 50 m, pro nádrže výšky do 25 m | [14 empty] | PP | 2
| D | K | Komunikace |  |  |  | 0 |  |  |  |  | 0 |  | 102.884 |  | 0 | 1 | D | 1 |  |  |  | ROZPOCET | [10 empty] | 0
29 | K | 174101101 | Zásyp jam, šachet rýh nebo kolem objektů sypaninou se zhutněním | m3 | 50.087 |  | 0 | CS ÚRS 2019 01 |  | základní |  | 0 | 0 | 0 | 0 | 0 | 4 | K | 2 |  |  |  | ROZPOCET |  |  |  |  | 0 | 0 | 0 | 0 | 0 | 1 | 0 | 4 | 2069033953
| PP |  | Zásyp sypaninou z jakékoliv horniny s uložením výkopku ve vrstvách se zhutněním jam, šachet, rýh nebo kolem objektů v těchto vykopávkách | [14 empty] | PP | 2
| VV |  | "výkop" jámy |  | 80.087 | [12 empty] | VV | 2 | 2 | True | 0 | ROZPOCET
| VV |  | "objekt" -30,00 |  | -30 | [12 empty] | VV | 2 | 2 | True | 0 | ROZPOCET
| VV | zásyp | Součet |  | 50.087 | [12 empty] | VV | 2 | 4 | True | 1 | ROZPOCET
30 | M | 583312091 | kamenivo pro zásypy v komunikacích - štěrkopísek frakce 0-16mm | t | 102.884 |  | 0 |  |  | základní |  | 0 | 1 | 102.884 | 0 | 0 | 8 | M | 2 |  |  |  | ROZPOCET |  |  |  |  | 0 | 0 | 0 | 0 | 0 | 1 | 0 | 4 | 1263817950
| VV |  | zásyp*2,0541 |  | 102.884 | [12 empty] | VV | 2 | 2 | True | 1 | ROZPOCET
31 | K | 162501102 | Vodorovné přemístění do 3000 m výkopku/sypaniny z horniny tř. 1 až 4 | m3 | 50.087 |  | 0 | CS ÚRS 2019 01 |  | základní |  | 0 | 0 | 0 | 0 | 0 | 4 | K | 2 |  |  |  | ROZPOCET |  |  |  |  | 0 | 0 | 0 | 0 | 0 | 1 | 0 | 4 | -87906015
| PP |  | Vodorovné přemístění výkopku nebo sypaniny po suchu na obvyklém dopravním prostředku, bez naložení výkopku, avšak se složením bez rozhrnutí z horniny tř. 1 až 4 na vzdálenost přes 2 500 do 3 000 m | [14 empty] | PP | 2
| VV |  | dovoz materiálu pro zásyp | [14 empty] | VV | 2 | 1 | True | 0 | ROZPOCET
| VV |  | "materiál pro zásyp" zásyp |  | 50.087 | [12 empty] | VV | 2 | 2 | True | 1 | ROZPOCET
32 | K | 167101102 | Nakládání výkopku z hornin tř. 1 až 4 přes 100 m3 | m3 | 50.087 |  | 0 | CS ÚRS 2019 01 |  | základní |  | 0 | 0 | 0 | 0 | 0 | 4 | K | 2 |  |  |  | ROZPOCET |  |  |  |  | 0 | 0 | 0 | 0 | 0 | 1 | 0 | 4 | -216392580
| PP |  | Nakládání, skládání a překládání neulehlého výkopku nebo sypaniny nakládání, množství přes 100 m3, z hornin tř. 1 až 4 | [14 empty] | PP | 2
| VV |  | dovoz materiálu pro zásyp | [14 empty] | VV | 2 | 1 | True | 0 | ROZPOCET
| VV |  | "materiál pro zásyp" zásyp |  | 50.087 | [12 empty] | VV | 2 | 2 | True | 1 | ROZPOCET

## SOP 03 ČS VD
[18 empty] | {4db479fb-dcd3-46b4-8b0e-9f7932709380} | [5 empty] | jámy | hloubení jam nezapaž.celkem | 76,05 | 2
[18 empty] | 2 | [5 empty] | jámy3 | hloubení jam nezapaž.v hor.3 | 38,025 | 2
| KRYCÍ LIST SOUPISU PRACÍ | [7 empty] | v --- níže se nacházejí doplnkové a pomocné údaje k sestavám --- v | [8 empty] | False | [5 empty] | jámy4 |  | 22,815 | 2
[24 empty] | jámy5 |  | 15,21 | 2
| Stavba: | [22 empty] | odvoz3 | odvoz do 10km hor.1-4 | 60,84 | 2
|  | Obec Pěnčín - stoková síť | [21 empty] | odvoz5 |  | 15,21 | 2
| Objekt: | [22 empty] | zásyp |  | 45,05 | 2
04 - SO 03 Čerpací stanice
Soupis:
04.4 - Čerpací stanice ČS VD
| KSO: |  | 814 29 |  |  | CC-CZ:
| Místo: |  | Pěnčín |  |  | Datum: | 26. 4. 2019
| Zadavatel: |  |  |  |  | IČ:
|  | Kanalizace ČOV svazek obcí Pěnčín - Laškov |  |  |  | DIČ:
| Uchazeč: |  |  |  |  | IČ: | Vyplň údaj
|  | Vyplň údaj |  |  |  | DIČ: | Vyplň údaj
| Projektant: |  |  |  |  | IČ:
|  | PROVOD s.r.o. |  |  |  | DIČ:
| Zpracovatel: |  |  |  |  | IČ:
|  | Martin Růžička |  |  |  | DIČ:
Poznámka:
Soupis prací je sestaven za využití položek Cenové soustavy ÚRS. Cenové a technické podmínky položek Cenové soustavy ÚRS, které nejsou uvedeny v soupisu prací (tzv.úvodní části katalogů), jsou neomezeně dálkově k dispozici na www.cs-urs.cz. Položky, které nemají ve sloupci "Cenová soustava" uveden žádný údaj, nepochází z Cenové soustavy ÚRS.
| Cena bez DPH | [5 empty] | 0
|  |  | Základ daně |  |  | Sazba daně | Výše daně
| DPH | základní | 0 |  |  | 21% | 0
|  | snížená | 0 |  |  | 15% | 0
|  | zákl. přenesená | 0 |  |  | 21% | 0
|  | sníž. přenesená | 0 |  |  | 15% | 0
|  | nulová | 0 |  |  | 0% | 0
| Cena s DPH |  |  | v | CZK |  | 0
REKAPITULACE ČLENĚNÍ SOUPISU PRACÍ
Stavba:
Obec Pěnčín - stoková síť
Objekt:
04 - SO 03 Čerpací stanice
Soupis:
04.4 - Čerpací stanice ČS VD
Místo: |  |  | Pěnčín |  |  | Datum: | 26. 4. 2019
Zadavatel: |  |  | Kanalizace ČOV svazek obcí Pěnčín - Laškov |  |  | Projektant: | PROVOD s.r.o.
Uchazeč: |  |  | Vyplň údaj |  |  | Zpracovatel: | Martin Růžička
Kód dílu - Popis | [6 empty] | Cena celkem [CZK]
Náklady stavby celkem | [6 empty] | 0 | [11 empty] | -1
| HSV - Práce a dodávky HSV | [5 empty] | 0
| 0P - Poznámky | [5 empty] | 0
| 1 - Zemní práce | [5 empty] | 0
| 3 - Svislé a kompletní konstrukce | [5 empty] | 0
| 95 - Ostatní konstrukce a práce | [5 empty] | 0
| 99 - Přesun hmot | [5 empty] | 0
| K - Komunikace | [5 empty] | 0
SOUPIS PRACÍ
Stavba:
Obec Pěnčín - stoková síť
Objekt:
04 - SO 03 Čerpací stanice
Soupis:
04.4 - Čerpací stanice ČS VD
Místo: |  |  | Pěnčín |  |  | Datum: | 26. 4. 2019
Zadavatel: |  |  | Kanalizace ČOV svazek obcí Pěnčín - Laškov |  |  | Projektant: | PROVOD s.r.o.
Uchazeč: |  |  | Vyplň údaj |  |  | Zpracovatel: | Martin Růžička
PČ | Typ | Kód | Popis | MJ | Množství | J.cena [CZK] | Cena celkem [CZK] | Cenová soustava |  | DPH | J. Nh [h] | Nh celkem [h] | J. hmotnost [t] | Hmotnost celkem [t] | J. suť [t] | Suť Celkem [t]
Náklady soupisu celkem | [6 empty] | 0 |  |  |  |  | 0 |  | 92.5902 |  | 0 |  | D | -1 | [14 empty] | 0
| D | HSV | Práce a dodávky HSV |  |  |  | 0 |  |  |  |  | 0 |  | 92.5902 |  | 0 | 1 | D | 0 |  |  |  | ROZPOCET | [10 empty] | 0
| D | 0P | Poznámky |  |  |  | 0 |  |  |  |  | 0 |  | 0 |  | 0 | 1 | D | 1 |  |  |  | ROZPOCET | [10 empty] | 0
1 | K | 01 | Poznámka 1 |  | 0 |  | 0 |  |  | základní |  | 0 | 0 | 0 | 0 | 0 | 4 | K | 2 |  |  |  | ROZPOCET |  |  |  |  | 0 | 0 | 0 | 0 | 0 | 1 | 0 | 4 | 1488151566
| PP |  | Jednoznačné vymezení druhu a kvality prací, dodávky nebo služby je uvedeno ve Společných údajích PD v kap.Normy a hlavní související předpisy. | [14 empty] | PP | 2
2 | K | 02 | Poznámka 2 |  | 0 |  | 0 |  |  | základní |  | 0 | 0 | 0 | 0 | 0 | 4 | K | 2 |  |  |  | ROZPOCET |  |  |  |  | 0 | 0 | 0 | 0 | 0 | 1 | 0 | 4 | -1304669413
| PP |  | Na své náklady a vhodným způsobem provede zhotovitel taková opatření ve formě dočasných konstrukcí, montáží lešení, pažení, podepření, štětování, hrazení, nakládání s vodou, konstrukcí můstků a dalších prací, které mohou být nezbytné a požadované pro bezpečné a účinné provádění a konstrukci díla a všech pomocných prací. | [14 empty] | PP | 2
3 | K | 03 | Poznámka 3 |  | 0 |  | 0 |  |  | základní |  | 0 | 0 | 0 | 0 | 0 | 4 | K | 2 |  |  |  | ROZPOCET |  |  |  |  | 0 | 0 | 0 | 0 | 0 | 1 | 0 | 4 | -500934263
| PP |  | Všechny typy křížení sítí, komunikací a vodních toků zahrnují zemní práce, pažení, zhotovení křížení, všechny dočasné práce (přehrázky, zajištění vedení apod.), naložení a odvoz odpadu a všechny ostatní úkony a dodávky zabezpečující kompletní zhotovení křížení. Má se za to, že zhotovitel zahrne do svojí nabídkové ceny všechny uvedené práce a dodávky. | [14 empty] | PP | 2
4 | K | 04 | Poznámka 4 |  | 0 |  | 0 |  |  | základní |  | 0 | 0 | 0 | 0 | 0 | 4 | K | 2 |  |  |  | ROZPOCET |  |  |  |  | 0 | 0 | 0 | 0 | 0 | 1 | 0 | 4 | -918024409
| PP |  | Zhotovitel zakalkuluje ztratné u dodávky materiálů do jednotkových cen stavebních prací. | [14 empty] | PP | 2
| D | 1 | Zemní práce |  |  |  | 0 |  |  |  |  | 0 |  | 0.053235 |  | 0 | 1 | D | 1 |  |  |  | ROZPOCET | [10 empty] | 0
5 | K | 115101201.02 | Čerpání vody na dopravní výšku do 10 m průměrný přítok 1 l/s, vč.dodávky vodoměru (vodoměr bude osazen na čerpadlo za účelem prokázání skutečně čerpaného množství podzemních a povrchových vod) | m3 | 1296 |  | 0 |  |  | základní |  | 0 | 0 | 0 | 0 | 0 | 4 | K | 2 |  |  |  | ROZPOCET |  |  |  |  | 0 | 0 | 0 | 0 | 0 | 1 | 0 | 4 | -1203996646
| PP |  | Čerpání vody na dopravní výšku do 10 m průměrný přítok 1 l/s, vč.dodávky vodoměru (vodoměr bude osazen na čerpadlo za účelem prokázání skutečně čerpaného množství podzemních a povrchových vod) | [14 empty] | PP | 2
| VV |  | Množství čerpané vody je stanoveno na základě inženýrsko-geologického průzkumu. | [14 empty] | VV | 2 | 1 | True | 0 | ROZPOCET
| VV |  | Reálná hodnota pro účely fakturace bude stanovena | [14 empty] | VV | 2 | 1 | True | 0 | ROZPOCET
| VV |  | na základě odečtu vodoměru, který bude součástí čerpací soupravy. | [14 empty] | VV | 2 | 1 | True | 0 | ROZPOCET
| VV |  | čerpání 24hod/den = 86,4m3/den (bude upřesněno dle skutečnosti) | [14 empty] | VV | 2 | 1 | True | 0 | ROZPOCET
| VV |  | "15 dnů x 86,4 m3 (1 l/s/den)" 15*86,40 |  | 1296 | [12 empty] | VV | 2 | 2 | True | 1 | ROZPOCET
6 | K | 115101301 | Pohotovost čerpací soupravy pro dopravní výšku do 10 m přítok do 500 l/min | den | 15 |  | 0 | CS ÚRS 2019 01 |  | základní |  | 0 | 0 | 0 | 0 | 0 | 4 | K | 2 |  |  |  | ROZPOCET |  |  |  |  | 0 | 0 | 0 | 0 | 0 | 1 | 0 | 4 | 1092834259
| PP |  | Pohotovost záložní čerpací soupravy pro dopravní výšku do 10 m s uvažovaným průměrným přítokem do 500 l/min | [14 empty] | PP | 2
| VV |  | Množství čerpané vody je stanoveno na základě inženýrsko-geologického průzkumu. | [14 empty] | VV | 2 | 1 | True | 0 | ROZPOCET
| VV |  | Reálná hodnota pro účely fakturace bude stanovena | [14 empty] | VV | 2 | 1 | True | 0 | ROZPOCET
| VV |  | na základě odečtu vodoměru, který bude součástí čerpací soupravy. | [14 empty] | VV | 2 | 1 | True | 0 | ROZPOCET
| VV |  | "bude upřesněno dle skutečnosti" 15 |  | 15 | [12 empty] | VV | 2 | 2 | True | 1 | ROZPOCET
7 | K | 121101101 | Sejmutí ornice s přemístěním na vzdálenost do 50 m | m3 | 3 |  | 0 | CS ÚRS 2019 01 |  | základní |  | 0 | 0 | 0 | 0 | 0 | 4 | K | 2 |  |  |  | ROZPOCET |  |  |  |  | 0 | 0 | 0 | 0 | 0 | 1 | 0 | 4 | -877542444
| PP |  | Sejmutí ornice nebo lesní půdy s vodorovným přemístěním na hromady v místě upotřebení nebo na dočasné či trvalé skládky se složením, na vzdálenost do 50 m | [14 empty] | PP | 2
| VV |  | 15,00*0,20 |  | 3 | [12 empty] | VV | 2 | 2 | True | 1 | ROZPOCET
8 | K | 131201201 | Hloubení jam zapažených v hornině tř. 3 objemu do 100 m3 | m3 | 38.025 |  | 0 | CS ÚRS 2019 01 |  | základní |  | 0 | 0 | 0 | 0 | 0 | 4 | K | 2 |  |  |  | ROZPOCET |  |  |  |  | 0 | 0 | 0 | 0 | 0 | 1 | 0 | 4 | 1312691715
| PP |  | Hloubení zapažených jam a zářezů s urovnáním dna do předepsaného profilu a spádu v hornině tř. 3 do 100 m3 | [14 empty] | PP | 2
| VV |  | hornina 3 - 50% | [14 empty] | VV | 2 | 1 | True | 0 | ROZPOCET
| VV |  | 3,90*3,90*(5,20-0,20) |  | 76.05 | [12 empty] | VV | 2 | 2 | True | 0 | ROZPOCET
| VV | jámy | Mezisoučet |  | 76.05 | [12 empty] | VV | 2 | 3 | True | 0 | ROZPOCET
| VV |  | "odp.ostatních hornin" -jámy*0,50 |  | -38.025 | [12 empty] | VV | 2 | 2 | True | 0 | ROZPOCET
| VV | jámy3 | Součet |  | 38.025 | [12 empty] | VV | 2 | 4 | True | 1 | ROZPOCET
9 | K | 131201209 | Příplatek za lepivost u hloubení jam zapažených v hornině tř. 3 | m3 | 7.605 |  | 0 | CS ÚRS 2019 01 |  | základní |  | 0 | 0 | 0 | 0 | 0 | 4 | K | 2 |  |  |  | ROZPOCET |  |  |  |  | 0 | 0 | 0 | 0 | 0 | 1 | 0 | 4 | -1223971361
| PP |  | Hloubení zapažených jam a zářezů s urovnáním dna do předepsaného profilu a spádu Příplatek k cenám za lepivost horniny tř. 3 | [14 empty] | PP | 2
| VV |  | jámy3*0,20 |  | 7.605 | [12 empty] | VV | 2 | 2 | True | 1 | ROZPOCET
10 | K | 131301201 | Hloubení jam zapažených v hornině tř. 4 objemu do 100 m3 | m3 | 22.815 |  | 0 | CS ÚRS 2019 01 |  | základní |  | 0 | 0 | 0 | 0 | 0 | 4 | K | 2 |  |  |  | ROZPOCET |  |  |  |  | 0 | 0 | 0 | 0 | 0 | 1 | 0 | 4 | 1364088072
| PP |  | Hloubení zapažených jam a zářezů s urovnáním dna do předepsaného profilu a spádu v hornině tř. 4 do 100 m3 | [14 empty] | PP | 2
| VV |  | hornina 4 - 30% | [14 empty] | VV | 2 | 1 | True | 0 | ROZPOCET
| VV | jámy4 | jámy*0,30 |  | 22.815 | [12 empty] | VV | 2 | 2 | True | 1 | ROZPOCET
11 | K | 131301209 | Příplatek za lepivost u hloubení jam zapažených v hornině tř. 4 | m3 | 4.563 |  | 0 | CS ÚRS 2019 01 |  | základní |  | 0 | 0 | 0 | 0 | 0 | 4 | K | 2 |  |  |  | ROZPOCET |  |  |  |  | 0 | 0 | 0 | 0 | 0 | 1 | 0 | 4 | 456300571
| PP |  | Hloubení zapažených jam a zářezů s urovnáním dna do předepsaného profilu a spádu Příplatek k cenám za lepivost horniny tř. 4 | [14 empty] | PP | 2
| VV |  | jámy4*0,20 |  | 4.563 | [12 empty] | VV | 2 | 2 | True | 1 | ROZPOCET
12 | K | 131401201.01 | Hloubení jam zapažených v hornině tř. 5 objemu do 100 m3, vč.případného dolamování | m3 | 15.21 |  | 0 |  |  | základní |  | 0 | 0.0035 | 0.053235 | 0 | 0 | 4 | K | 2 |  |  |  | ROZPOCET |  |  |  |  | 0 | 0 | 0 | 0 | 0 | 1 | 0 | 4 | 1339800443
| PP |  | Hloubení zapažených jam a zářezů s urovnáním dna do předepsaného profilu a spádu v hornině tř. 5 do 100 m3, vč.případného dolamování | [14 empty] | PP | 2
| VV |  | hornina 5 - 20% | [14 empty] | VV | 2 | 1 | True | 0 | ROZPOCET
| VV | jámy5 | jámy*0,20 |  | 15.21 | [12 empty] | VV | 2 | 2 | True | 1 | ROZPOCET
13 | K | pažUN | Pažení výkopu hnané z pažnic UNION a několika pater rozpěr z ocel.válcovaných HEB profilů-spojení přeplátováním a přivařením stojin a přírub, vč.statického posouzení (dodávka+montáž+demontáž) | m2 | 81.12 |  | 0 |  |  | základní |  | 0 | 0 | 0 | 0 | 0 | 4 | K | 2 |  |  |  | ROZPOCET |  |  |  |  | 0 | 0 | 0 | 0 | 0 | 1 | 0 | 4 | -1348116565
| VV |  | 3,90*4*5,20 |  | 81.12 | [12 empty] | VV | 2 | 2 | True | 1 | ROZPOCET
14 | K | 161101103 | Svislé přemístění výkopku z horniny tř. 1 až 4 hl výkopu do 6 m | m3 | 60.84 |  | 0 | CS ÚRS 2019 01 |  | základní |  | 0 | 0 | 0 | 0 | 0 | 4 | K | 2 |  |  |  | ROZPOCET |  |  |  |  | 0 | 0 | 0 | 0 | 0 | 1 | 0 | 4 | 751322092
| PP |  | Svislé přemístění výkopku bez naložení do dopravní nádoby avšak s vyprázdněním dopravní nádoby na hromadu nebo do dopravního prostředku z horniny tř. 1 až 4, při hloubce výkopu přes 4 do 6 m | [14 empty] | PP | 2
| VV |  | jámy3+jámy4 |  | 60.84 | [12 empty] | VV | 2 | 2 | True | 1 | ROZPOCET
15 | K | 161101153 | Svislé přemístění výkopku z horniny tř. 5 až 7 hl výkopu do 6 m | m3 | 15.21 |  | 0 | CS ÚRS 2019 01 |  | základní |  | 0 | 0 | 0 | 0 | 0 | 4 | K | 2 |  |  |  | ROZPOCET |  |  |  |  | 0 | 0 | 0 | 0 | 0 | 1 | 0 | 4 | 122874871
| PP |  | Svislé přemístění výkopku bez naložení do dopravní nádoby avšak s vyprázdněním dopravní nádoby na hromadu nebo do dopravního prostředku z horniny tř. 5 až 7, při hloubce výkopu přes 4 do 6 m | [14 empty] | PP | 2
| VV |  | jámy5 |  | 15.21 | [12 empty] | VV | 2 | 2 | True | 1 | ROZPOCET
16 | K | 162701105 | Vodorovné přemístění do 10000 m výkopku/sypaniny z horniny tř. 1 až 4 | m3 | 60.84 |  | 0 | CS ÚRS 2019 01 |  | základní |  | 0 | 0 | 0 | 0 | 0 | 4 | K | 2 |  |  |  | ROZPOCET |  |  |  |  | 0 | 0 | 0 | 0 | 0 | 1 | 0 | 4 | 1270904046
| PP |  | Vodorovné přemístění výkopku nebo sypaniny po suchu na obvyklém dopravním prostředku, bez naložení výkopku, avšak se složením bez rozhrnutí z horniny tř. 1 až 4 na vzdálenost přes 9 000 do 10 000 m | [14 empty] | PP | 2
| VV |  | jámy3+jámy4 |  | 60.84 | [12 empty] | VV | 2 | 2 | True | 0 | ROZPOCET
| VV | odvoz3 | Součet |  | 60.84 | [12 empty] | VV | 2 | 4 | True | 1 | ROZPOCET
17 | K | 162701109 | Příplatek k vodorovnému přemístění výkopku/sypaniny z horniny tř. 1 až 4 ZKD 1000 m přes 10000 m | m3 | 425.88 |  | 0 | CS ÚRS 2019 01 |  | základní |  | 0 | 0 | 0 | 0 | 0 | 4 | K | 2 |  |  |  | ROZPOCET |  |  |  |  | 0 | 0 | 0 | 0 | 0 | 1 | 0 | 4 | -989100081
| PP |  | Vodorovné přemístění výkopku nebo sypaniny po suchu na obvyklém dopravním prostředku, bez naložení výkopku, avšak se složením bez rozhrnutí z horniny tř. 1 až 4 na vzdálenost Příplatek k ceně za každých dalších i započatých 1 000 m | [14 empty] | PP | 2
| VV |  | odvoz3*7 |  | 425.88 | [12 empty] | VV | 2 | 2 | True | 1 | ROZPOCET
18 | K | 162701155 | Vodorovné přemístění do 10000 m výkopku/sypaniny z horniny tř. 5 až 7 | m3 | 15.21 |  | 0 | CS ÚRS 2019 01 |  | základní |  | 0 | 0 | 0 | 0 | 0 | 4 | K | 2 |  |  |  | ROZPOCET |  |  |  |  | 0 | 0 | 0 | 0 | 0 | 1 | 0 | 4 | 825077807
| PP |  | Vodorovné přemístění výkopku nebo sypaniny po suchu na obvyklém dopravním prostředku, bez naložení výkopku, avšak se složením bez rozhrnutí z horniny tř. 5 až 7 na vzdálenost přes 9 000 do 10 000 m | [14 empty] | PP | 2
| VV | odvoz5 | jámy5 |  | 15.21 | [12 empty] | VV | 2 | 2 | True | 1 | ROZPOCET
19 | K | 162701159 | Příplatek k vodorovnému přemístění výkopku/sypaniny z horniny tř. 5 až 7 ZKD 1000 m přes 10000 m | m3 | 106.47 |  | 0 | CS ÚRS 2019 01 |  | základní |  | 0 | 0 | 0 | 0 | 0 | 4 | K | 2 |  |  |  | ROZPOCET |  |  |  |  | 0 | 0 | 0 | 0 | 0 | 1 | 0 | 4 | -491971228
| PP |  | Vodorovné přemístění výkopku nebo sypaniny po suchu na obvyklém dopravním prostředku, bez naložení výkopku, avšak se složením bez rozhrnutí z horniny tř. 5 až 7 na vzdálenost Příplatek k ceně za každých dalších i započatých 1 000 m | [14 empty] | PP | 2
| VV |  | odvoz5*7 |  | 106.47 | [12 empty] | VV | 2 | 2 | True | 1 | ROZPOCET
20 | K | 167101102 | Nakládání výkopku z hornin tř. 1 až 4 přes 100 m3 | m3 | 60.84 |  | 0 | CS ÚRS 2019 01 |  | základní |  | 0 | 0 | 0 | 0 | 0 | 4 | K | 2 |  |  |  | ROZPOCET |  |  |  |  | 0 | 0 | 0 | 0 | 0 | 1 | 0 | 4 | -656655625
| PP |  | Nakládání, skládání a překládání neulehlého výkopku nebo sypaniny nakládání, množství přes 100 m3, z hornin tř. 1 až 4 | [14 empty] | PP | 2
| VV |  | odvoz3 |  | 60.84 | [12 empty] | VV | 2 | 2 | True | 1 | ROZPOCET
21 | K | 167101152 | Nakládání výkopku z hornin tř. 5 až 7 přes 100 m3 | m3 | 15.21 |  | 0 | CS ÚRS 2019 01 |  | základní |  | 0 | 0 | 0 | 0 | 0 | 4 | K | 2 |  |  |  | ROZPOCET |  |  |  |  | 0 | 0 | 0 | 0 | 0 | 1 | 0 | 4 | -332567921
| PP |  | Nakládání, skládání a překládání neulehlého výkopku nebo sypaniny nakládání, množství přes 100 m3, z hornin tř. 5 až 7 | [14 empty] | PP | 2
| VV |  | odvoz5 |  | 15.21 | [12 empty] | VV | 2 | 2 | True | 1 | ROZPOCET
22 | K | 171201201 | Uložení sypaniny na skládky | m3 | 76.05 |  | 0 | CS ÚRS 2019 01 |  | základní |  | 0 | 0 | 0 | 0 | 0 | 4 | K | 2 |  |  |  | ROZPOCET |  |  |  |  | 0 | 0 | 0 | 0 | 0 | 1 | 0 | 4 | 1471982738
| PP |  | Uložení sypaniny na skládky | [14 empty] | PP | 2
| VV |  | odvoz3+odvoz5 |  | 76.05 | [12 empty] | VV | 2 | 2 | True | 1 | ROZPOCET
23 | K | 171201211 | Poplatek za uložení stavebního odpadu - zeminy a kameniva na skládce | t | 152.1 |  | 0 | CS ÚRS 2019 01 |  | základní |  | 0 | 0 | 0 | 0 | 0 | 4 | K | 2 |  |  |  | ROZPOCET |  |  |  |  | 0 | 0 | 0 | 0 | 0 | 1 | 0 | 4 | 871577862
| PP |  | Poplatek za uložení stavebního odpadu na skládce (skládkovné) zeminy a kameniva zatříděného do Katalogu odpadů pod kódem 170 504 | [14 empty] | PP | 2
| VV |  | (odvoz3+odvoz5)*2,00 |  | 152.1 | [12 empty] | VV | 2 | 2 | True | 1 | ROZPOCET
24 | K | 181301103 | Rozprostření ornice tl vrstvy do 200 mm pl do 500 m2 v rovině nebo ve svahu do 1:5 | m2 | 15 |  | 0 | CS ÚRS 2019 01 |  | základní |  | 0 | 0 | 0 | 0 | 0 | 4 | K | 2 |  |  |  | ROZPOCET |  |  |  |  | 0 | 0 | 0 | 0 | 0 | 1 | 0 | 4 | 618218759
| PP |  | Rozprostření a urovnání ornice v rovině nebo ve svahu sklonu do 1:5 při souvislé ploše do 500 m2, tl. vrstvy přes 150 do 200 mm | [14 empty] | PP | 2
25 | K | 18141 | Založení trávníku vč.dodávky travního semene | m2 | 15 |  | 0 |  |  | základní |  | 0 | 0 | 0 | 0 | 0 | 4 | K | 2 |  |  |  | ROZPOCET |  |  |  |  | 0 | 0 | 0 | 0 | 0 | 1 | 0 | 4 | 1715620619
| D | 3 | Svislé a kompletní konstrukce |  |  |  | 0 |  |  |  |  | 0 |  | 0 |  | 0 | 1 | D | 1 |  |  |  | ROZPOCET | [10 empty] | 0
26 | K | šacht240CSVD | Šachta ze železobetonu, půdorysný světlý průměr min. 2,40 m | kmpl. | 1 |  | 0 |  |  | základní |  | 0 | 0 | 0 | 0 | 0 | 4 | K | 2 |  |  |  | ROZPOCET |  |  |  |  | 0 | 0 | 0 | 0 | 0 | 1 | 0 | 4 | -92937843
| VV |  | půdorysný světlý průměr min. 2,40 m | [14 empty] | VV | 2 | 1 | True | 0 | ROZPOCET
| VV |  | světlá výška H1 = 4,15 m | [14 empty] | VV | 2 | 1 | True | 0 | ROZPOCET
| VV |  | celková výška H = 4,85 m | [14 empty] | VV | 2 | 1 | True | 0 | ROZPOCET
| VV |  | - dno, stěny ze železobetonu C30/37 XA1 | [14 empty] | VV | 2 | 1 | True | 0 | ROZPOCET
| VV |  | - zákryt.deska ze železobetonu C30/37 XC4 tl.250mm | [14 empty] | VV | 2 | 1 | True | 0 | ROZPOCET
| VV |  | tepelná izolace stropu z tvrzeného polystyrenu tl.7cm (připevněno při výrobě prefabrikátu zákryt.desky) | [14 empty] | VV | 2 | 1 | True | 0 | ROZPOCET
| VV |  | vč.vynechaných prostupů | [14 empty] | VV | 2 | 1 | True | 0 | ROZPOCET
| VV |  | vč.vodotěsného napojení potrubí a elektrokabelů na stěnu šachty | [14 empty] | VV | 2 | 1 | True | 0 | ROZPOCET
| VV |  | - dno z betonu C12/15 vč.vyspádování tl.250mm | [14 empty] | VV | 2 | 1 | True | 0 | ROZPOCET
| VV |  | - podkladní beton C12/15 tl.100mm | [14 empty] | VV | 2 | 1 | True | 0 | ROZPOCET
| VV |  | - hutněný štěrkopískový podsyp tl.15cm | [14 empty] | VV | 2 | 1 | True | 0 | ROZPOCET
| VV |  | - hutněný štěrkový podklad tl.40cm | [14 empty] | VV | 2 | 1 | True | 0 | ROZPOCET
| VV |  | - izolace proti vodě na stropní desce vč.přesahů | [14 empty] | VV | 2 | 1 | True | 0 | ROZPOCET
| VV |  | - nátěr vnitřního povrchu jímky ochranným uzavíracím nátěrem | [14 empty] | VV | 2 | 1 | True | 0 | ROZPOCET
| VV |  | - těžkotonážní kotvy M16, nosnost 500kg nad čerpadly a revizním otvorem | [14 empty] | VV | 2 | 1 | True | 0 | ROZPOCET
| VV |  | - základová spára nad hladinou podzemní vody, | [14 empty] | VV | 2 | 1 | True | 0 | ROZPOCET
| VV |  | (drenážní vrstva, drenážní potrubí zaústěno do čerpací jímky) – viz. kap. B.8d) Souhrnné TZ | [14 empty] | VV | 2 | 1 | True | 0 | ROZPOCET
| VV |  | - přesný popis viz D.1.03-1 Technická zpráva a výkres D.0.19a | [14 empty] | VV | 2 | 1 | True | 0 | ROZPOCET
| VV |  | (dodávka+montáž+přesun hmot) | [14 empty] | VV | 2 | 1 | True | 0 | ROZPOCET
| VV |  | 1 |  | 1 | [12 empty] | VV | 2 | 2 | True | 1 | ROZPOCET
| D | 95 | Ostatní konstrukce a práce |  |  |  | 0 |  |  |  |  | 0 |  | 0 |  | 0 | 1 | D | 1 |  |  |  | ROZPOCET | [10 empty] | 0
27 | K | MH2000 | Měření hluku čerpací stanice před kolaudací (uvedením do trvalého provozu) | kmpl. | 1 |  | 0 |  |  | základní |  | 0 | 0 | 0 | 0 | 0 | 4 | K | 2 |  |  |  | ROZPOCET |  |  |  |  | 0 | 0 | 0 | 0 | 0 | 1 | 0 | 4 | 1087635124
| PP |  | Měření hluku čerpací stanice před kolaudací (uvedením do trvalého provozu) | [14 empty] | PP | 2
| D | 99 | Přesun hmot |  |  |  | 0 |  |  |  |  | 0 |  | 0 |  | 0 | 1 | D | 1 |  |  |  | ROZPOCET | [10 empty] | 0
28 | K | 998144471 | Přesun hmot pro montované betonové nádrže, jímky a zásobníky v do 25 m | t | 0.053 |  | 0 | CS ÚRS 2019 01 |  | základní |  | 0 | 0 | 0 | 0 | 0 | 4 | K | 2 |  |  |  | ROZPOCET |  |  |  |  | 0 | 0 | 0 | 0 | 0 | 1 | 0 | 4 | -1372473595
| PP |  | Přesun hmot pro nádrže, jímky, zásobníky a jámy pozemní mimo zemědělství se svislou nosnou konstrukcí montovanou z dílců betonových tyčových nebo plošných vodorovná dopravní vzdálenost do 50 m, pro nádrže výšky do 25 m | [14 empty] | PP | 2
| D | K | Komunikace |  |  |  | 0 |  |  |  |  | 0 |  | 92.537 |  | 0 | 1 | D | 1 |  |  |  | ROZPOCET | [10 empty] | 0
29 | K | 174101101 | Zásyp jam, šachet rýh nebo kolem objektů sypaninou se zhutněním | m3 | 45.05 |  | 0 | CS ÚRS 2019 01 |  | základní |  | 0 | 0 | 0 | 0 | 0 | 4 | K | 2 |  |  |  | ROZPOCET |  |  |  |  | 0 | 0 | 0 | 0 | 0 | 1 | 0 | 4 | 2069033953
| PP |  | Zásyp sypaninou z jakékoliv horniny s uložením výkopku ve vrstvách se zhutněním jam, šachet, rýh nebo kolem objektů v těchto vykopávkách | [14 empty] | PP | 2
| VV |  | "výkop" jámy |  | 76.05 | [12 empty] | VV | 2 | 2 | True | 0 | ROZPOCET
| VV |  | "objekt" -31,00 |  | -31 | [12 empty] | VV | 2 | 2 | True | 0 | ROZPOCET
| VV | zásyp | Součet |  | 45.05 | [12 empty] | VV | 2 | 4 | True | 1 | ROZPOCET
30 | M | 583312091 | kamenivo pro zásypy v komunikacích - štěrkopísek frakce 0-16mm | t | 92.537 |  | 0 |  |  | základní |  | 0 | 1 | 92.537 | 0 | 0 | 8 | M | 2 |  |  |  | ROZPOCET |  |  |  |  | 0 | 0 | 0 | 0 | 0 | 1 | 0 | 4 | 1263817950
| VV |  | zásyp*2,0541 |  | 92.537 | [12 empty] | VV | 2 | 2 | True | 1 | ROZPOCET
31 | K | 162501102 | Vodorovné přemístění do 3000 m výkopku/sypaniny z horniny tř. 1 až 4 | m3 | 45.05 |  | 0 | CS ÚRS 2019 01 |  | základní |  | 0 | 0 | 0 | 0 | 0 | 4 | K | 2 |  |  |  | ROZPOCET |  |  |  |  | 0 | 0 | 0 | 0 | 0 | 1 | 0 | 4 | -87906015
| PP |  | Vodorovné přemístění výkopku nebo sypaniny po suchu na obvyklém dopravním prostředku, bez naložení výkopku, avšak se složením bez rozhrnutí z horniny tř. 1 až 4 na vzdálenost přes 2 500 do 3 000 m | [14 empty] | PP | 2
| VV |  | dovoz materiálu pro zásyp | [14 empty] | VV | 2 | 1 | True | 0 | ROZPOCET
| VV |  | "materiál pro zásyp" zásyp |  | 45.05 | [12 empty] | VV | 2 | 2 | True | 1 | ROZPOCET
32 | K | 167101102 | Nakládání výkopku z hornin tř. 1 až 4 přes 100 m3 | m3 | 45.05 |  | 0 | CS ÚRS 2019 01 |  | základní |  | 0 | 0 | 0 | 0 | 0 | 4 | K | 2 |  |  |  | ROZPOCET |  |  |  |  | 0 | 0 | 0 | 0 | 0 | 1 | 0 | 4 | -216392580
| PP |  | Nakládání, skládání a překládání neulehlého výkopku nebo sypaniny nakládání, množství přes 100 m3, z hornin tř. 1 až 4 | [14 empty] | PP | 2
| VV |  | dovoz materiálu pro zásyp | [14 empty] | VV | 2 | 1 | True | 0 | ROZPOCET
| VV |  | "materiál pro zásyp" zásyp |  | 45.05 | [12 empty] | VV | 2 | 2 | True | 1 | ROZPOCET

## SOP 03 ČS VE
[18 empty] | {614f54bc-0dbe-4e90-823d-7911888ff208} | [5 empty] | jámy | hloubení jam nezapaž.celkem | 98,865 | 2
[18 empty] | 2 | [5 empty] | jámy3 | hloubení jam nezapaž.v hor.3 | 49,432 | 2
| KRYCÍ LIST SOUPISU PRACÍ | [7 empty] | v --- níže se nacházejí doplnkové a pomocné údaje k sestavám --- v | [8 empty] | False | [5 empty] | jámy4 |  | 29,66 | 2
[24 empty] | jámy5 |  | 19,773 | 2
| Stavba: | [22 empty] | odvoz3 | odvoz do 10km hor.1-4 | 79,092 | 2
|  | Obec Pěnčín - stoková síť | [21 empty] | odvoz5 |  | 19,773 | 2
| Objekt: | [22 empty] | zásyp |  | 60,865 | 2
04 - SO 03 Čerpací stanice
Soupis:
04.5 - Čerpací stanice ČS VE
| KSO: |  | 814 29 |  |  | CC-CZ:
| Místo: |  | Pěnčín |  |  | Datum: | 26. 4. 2019
| Zadavatel: |  |  |  |  | IČ:
|  | Kanalizace ČOV svazek obcí Pěnčín - Laškov |  |  |  | DIČ:
| Uchazeč: |  |  |  |  | IČ: | Vyplň údaj
|  | Vyplň údaj |  |  |  | DIČ: | Vyplň údaj
| Projektant: |  |  |  |  | IČ:
|  | PROVOD s.r.o. |  |  |  | DIČ:
| Zpracovatel: |  |  |  |  | IČ:
|  | Martin Růžička |  |  |  | DIČ:
Poznámka:
Soupis prací je sestaven za využití položek Cenové soustavy ÚRS. Cenové a technické podmínky položek Cenové soustavy ÚRS, které nejsou uvedeny v soupisu prací (tzv.úvodní části katalogů), jsou neomezeně dálkově k dispozici na www.cs-urs.cz. Položky, které nemají ve sloupci "Cenová soustava" uveden žádný údaj, nepochází z Cenové soustavy ÚRS.
| Cena bez DPH | [5 empty] | 0
|  |  | Základ daně |  |  | Sazba daně | Výše daně
| DPH | základní | 0 |  |  | 21% | 0
|  | snížená | 0 |  |  | 15% | 0
|  | zákl. přenesená | 0 |  |  | 21% | 0
|  | sníž. přenesená | 0 |  |  | 15% | 0
|  | nulová | 0 |  |  | 0% | 0
| Cena s DPH |  |  | v | CZK |  | 0
REKAPITULACE ČLENĚNÍ SOUPISU PRACÍ
Stavba:
Obec Pěnčín - stoková síť
Objekt:
04 - SO 03 Čerpací stanice
Soupis:
04.5 - Čerpací stanice ČS VE
Místo: |  |  | Pěnčín |  |  | Datum: | 26. 4. 2019
Zadavatel: |  |  | Kanalizace ČOV svazek obcí Pěnčín - Laškov |  |  | Projektant: | PROVOD s.r.o.
Uchazeč: |  |  | Vyplň údaj |  |  | Zpracovatel: | Martin Růžička
Kód dílu - Popis | [6 empty] | Cena celkem [CZK]
Náklady stavby celkem | [6 empty] | 0 | [11 empty] | -1
| HSV - Práce a dodávky HSV | [5 empty] | 0
| 0P - Poznámky | [5 empty] | 0
| 1 - Zemní práce | [5 empty] | 0
| 3 - Svislé a kompletní konstrukce | [5 empty] | 0
| 95 - Ostatní konstrukce a práce | [5 empty] | 0
| 99 - Přesun hmot | [5 empty] | 0
| K - Komunikace | [5 empty] | 0
SOUPIS PRACÍ
Stavba:
Obec Pěnčín - stoková síť
Objekt:
04 - SO 03 Čerpací stanice
Soupis:
04.5 - Čerpací stanice ČS VE
Místo: |  |  | Pěnčín |  |  | Datum: | 26. 4. 2019
Zadavatel: |  |  | Kanalizace ČOV svazek obcí Pěnčín - Laškov |  |  | Projektant: | PROVOD s.r.o.
Uchazeč: |  |  | Vyplň údaj |  |  | Zpracovatel: | Martin Růžička
PČ | Typ | Kód | Popis | MJ | Množství | J.cena [CZK] | Cena celkem [CZK] | Cenová soustava |  | DPH | J. Nh [h] | Nh celkem [h] | J. hmotnost [t] | Hmotnost celkem [t] | J. suť [t] | Suť Celkem [t]
Náklady soupisu celkem | [6 empty] | 0 |  |  |  |  | 0 |  | 125.0922 |  | 0 |  | D | -1 | [14 empty] | 0
| D | HSV | Práce a dodávky HSV |  |  |  | 0 |  |  |  |  | 0 |  | 125.0922 |  | 0 | 1 | D | 0 |  |  |  | ROZPOCET | [10 empty] | 0
| D | 0P | Poznámky |  |  |  | 0 |  |  |  |  | 0 |  | 0 |  | 0 | 1 | D | 1 |  |  |  | ROZPOCET | [10 empty] | 0
1 | K | 01 | Poznámka 1 |  | 0 |  | 0 |  |  | základní |  | 0 | 0 | 0 | 0 | 0 | 4 | K | 2 |  |  |  | ROZPOCET |  |  |  |  | 0 | 0 | 0 | 0 | 0 | 1 | 0 | 4 | 1488151566
| PP |  | Jednoznačné vymezení druhu a kvality prací, dodávky nebo služby je uvedeno ve Společných údajích PD v kap.Normy a hlavní související předpisy. | [14 empty] | PP | 2
2 | K | 02 | Poznámka 2 |  | 0 |  | 0 |  |  | základní |  | 0 | 0 | 0 | 0 | 0 | 4 | K | 2 |  |  |  | ROZPOCET |  |  |  |  | 0 | 0 | 0 | 0 | 0 | 1 | 0 | 4 | -1304669413
| PP |  | Na své náklady a vhodným způsobem provede zhotovitel taková opatření ve formě dočasných konstrukcí, montáží lešení, pažení, podepření, štětování, hrazení, nakládání s vodou, konstrukcí můstků a dalších prací, které mohou být nezbytné a požadované pro bezpečné a účinné provádění a konstrukci díla a všech pomocných prací. | [14 empty] | PP | 2
3 | K | 03 | Poznámka 3 |  | 0 |  | 0 |  |  | základní |  | 0 | 0 | 0 | 0 | 0 | 4 | K | 2 |  |  |  | ROZPOCET |  |  |  |  | 0 | 0 | 0 | 0 | 0 | 1 | 0 | 4 | -500934263
| PP |  | Všechny typy křížení sítí, komunikací a vodních toků zahrnují zemní práce, pažení, zhotovení křížení, všechny dočasné práce (přehrázky, zajištění vedení apod.), naložení a odvoz odpadu a všechny ostatní úkony a dodávky zabezpečující kompletní zhotovení křížení. Má se za to, že zhotovitel zahrne do svojí nabídkové ceny všechny uvedené práce a dodávky. | [14 empty] | PP | 2
4 | K | 04 | Poznámka 4 |  | 0 |  | 0 |  |  | základní |  | 0 | 0 | 0 | 0 | 0 | 4 | K | 2 |  |  |  | ROZPOCET |  |  |  |  | 0 | 0 | 0 | 0 | 0 | 1 | 0 | 4 | -918024409
| PP |  | Zhotovitel zakalkuluje ztratné u dodávky materiálů do jednotkových cen stavebních prací. | [14 empty] | PP | 2
| D | 1 | Zemní práce |  |  |  | 0 |  |  |  |  | 0 |  | 0.069206 |  | 0 | 1 | D | 1 |  |  |  | ROZPOCET | [10 empty] | 0
5 | K | 115101201.02 | Čerpání vody na dopravní výšku do 10 m průměrný přítok 1 l/s, vč.dodávky vodoměru (vodoměr bude osazen na čerpadlo za účelem prokázání skutečně čerpaného množství podzemních a povrchových vod) | m3 | 1296 |  | 0 |  |  | základní |  | 0 | 0 | 0 | 0 | 0 | 4 | K | 2 |  |  |  | ROZPOCET |  |  |  |  | 0 | 0 | 0 | 0 | 0 | 1 | 0 | 4 | -1203996646
| PP |  | Čerpání vody na dopravní výšku do 10 m průměrný přítok 1 l/s, vč.dodávky vodoměru (vodoměr bude osazen na čerpadlo za účelem prokázání skutečně čerpaného množství podzemních a povrchových vod) | [14 empty] | PP | 2
| VV |  | Množství čerpané vody je stanoveno na základě inženýrsko-geologického průzkumu. | [14 empty] | VV | 2 | 1 | True | 0 | ROZPOCET
| VV |  | Reálná hodnota pro účely fakturace bude stanovena | [14 empty] | VV | 2 | 1 | True | 0 | ROZPOCET
| VV |  | na základě odečtu vodoměru, který bude součástí čerpací soupravy. | [14 empty] | VV | 2 | 1 | True | 0 | ROZPOCET
| VV |  | čerpání 24hod/den = 86,4m3/den (bude upřesněno dle skutečnosti) | [14 empty] | VV | 2 | 1 | True | 0 | ROZPOCET
| VV |  | "15 dnů x 86,4 m3 (1 l/s/den)" 15*86,40 |  | 1296 | [12 empty] | VV | 2 | 2 | True | 1 | ROZPOCET
6 | K | 115101301 | Pohotovost čerpací soupravy pro dopravní výšku do 10 m přítok do 500 l/min | den | 15 |  | 0 | CS ÚRS 2019 01 |  | základní |  | 0 | 0 | 0 | 0 | 0 | 4 | K | 2 |  |  |  | ROZPOCET |  |  |  |  | 0 | 0 | 0 | 0 | 0 | 1 | 0 | 4 | 1092834259
| PP |  | Pohotovost záložní čerpací soupravy pro dopravní výšku do 10 m s uvažovaným průměrným přítokem do 500 l/min | [14 empty] | PP | 2
| VV |  | Množství čerpané vody je stanoveno na základě inženýrsko-geologického průzkumu. | [14 empty] | VV | 2 | 1 | True | 0 | ROZPOCET
| VV |  | Reálná hodnota pro účely fakturace bude stanovena | [14 empty] | VV | 2 | 1 | True | 0 | ROZPOCET
| VV |  | na základě odečtu vodoměru, který bude součástí čerpací soupravy. | [14 empty] | VV | 2 | 1 | True | 0 | ROZPOCET
| VV |  | "bude upřesněno dle skutečnosti" 15 |  | 15 | [12 empty] | VV | 2 | 2 | True | 1 | ROZPOCET
7 | K | 121101101 | Sejmutí ornice s přemístěním na vzdálenost do 50 m | m3 | 3 |  | 0 | CS ÚRS 2019 01 |  | základní |  | 0 | 0 | 0 | 0 | 0 | 4 | K | 2 |  |  |  | ROZPOCET |  |  |  |  | 0 | 0 | 0 | 0 | 0 | 1 | 0 | 4 | -877542444
| PP |  | Sejmutí ornice nebo lesní půdy s vodorovným přemístěním na hromady v místě upotřebení nebo na dočasné či trvalé skládky se složením, na vzdálenost do 50 m | [14 empty] | PP | 2
| VV |  | 15,00*0,20 |  | 3 | [12 empty] | VV | 2 | 2 | True | 1 | ROZPOCET
8 | K | 131201201 | Hloubení jam zapažených v hornině tř. 3 objemu do 100 m3 | m3 | 49.432 |  | 0 | CS ÚRS 2019 01 |  | základní |  | 0 | 0 | 0 | 0 | 0 | 4 | K | 2 |  |  |  | ROZPOCET |  |  |  |  | 0 | 0 | 0 | 0 | 0 | 1 | 0 | 4 | 1312691715
| PP |  | Hloubení zapažených jam a zářezů s urovnáním dna do předepsaného profilu a spádu v hornině tř. 3 do 100 m3 | [14 empty] | PP | 2
| VV |  | hornina 3 - 50% | [14 empty] | VV | 2 | 1 | True | 0 | ROZPOCET
| VV |  | 3,90*3,90*(6,70-0,20) |  | 98.865 | [12 empty] | VV | 2 | 2 | True | 0 | ROZPOCET
| VV | jámy | Mezisoučet |  | 98.865 | [12 empty] | VV | 2 | 3 | True | 0 | ROZPOCET
| VV |  | "odp.ostatních hornin" -jámy*0,50 |  | -49.433 | [12 empty] | VV | 2 | 2 | True | 0 | ROZPOCET
| VV | jámy3 | Součet |  | 49.432 | [12 empty] | VV | 2 | 4 | True | 1 | ROZPOCET
9 | K | 131201209 | Příplatek za lepivost u hloubení jam zapažených v hornině tř. 3 | m3 | 9.886 |  | 0 | CS ÚRS 2019 01 |  | základní |  | 0 | 0 | 0 | 0 | 0 | 4 | K | 2 |  |  |  | ROZPOCET |  |  |  |  | 0 | 0 | 0 | 0 | 0 | 1 | 0 | 4 | -1223971361
| PP |  | Hloubení zapažených jam a zářezů s urovnáním dna do předepsaného profilu a spádu Příplatek k cenám za lepivost horniny tř. 3 | [14 empty] | PP | 2
| VV |  | jámy3*0,20 |  | 9.886 | [12 empty] | VV | 2 | 2 | True | 1 | ROZPOCET
10 | K | 131301201 | Hloubení jam zapažených v hornině tř. 4 objemu do 100 m3 | m3 | 29.66 |  | 0 | CS ÚRS 2019 01 |  | základní |  | 0 | 0 | 0 | 0 | 0 | 4 | K | 2 |  |  |  | ROZPOCET |  |  |  |  | 0 | 0 | 0 | 0 | 0 | 1 | 0 | 4 | 1364088072
| PP |  | Hloubení zapažených jam a zářezů s urovnáním dna do předepsaného profilu a spádu v hornině tř. 4 do 100 m3 | [14 empty] | PP | 2
| VV |  | hornina 4 - 30% | [14 empty] | VV | 2 | 1 | True | 0 | ROZPOCET
| VV | jámy4 | jámy*0,30 |  | 29.66 | [12 empty] | VV | 2 | 2 | True | 1 | ROZPOCET
11 | K | 131301209 | Příplatek za lepivost u hloubení jam zapažených v hornině tř. 4 | m3 | 5.932 |  | 0 | CS ÚRS 2019 01 |  | základní |  | 0 | 0 | 0 | 0 | 0 | 4 | K | 2 |  |  |  | ROZPOCET |  |  |  |  | 0 | 0 | 0 | 0 | 0 | 1 | 0 | 4 | 456300571
| PP |  | Hloubení zapažených jam a zářezů s urovnáním dna do předepsaného profilu a spádu Příplatek k cenám za lepivost horniny tř. 4 | [14 empty] | PP | 2
| VV |  | jámy4*0,20 |  | 5.932 | [12 empty] | VV | 2 | 2 | True | 1 | ROZPOCET
12 | K | 131401201.01 | Hloubení jam zapažených v hornině tř. 5 objemu do 100 m3, vč.případného dolamování | m3 | 19.773 |  | 0 |  |  | základní |  | 0 | 0.0035 | 0.069206 | 0 | 0 | 4 | K | 2 |  |  |  | ROZPOCET |  |  |  |  | 0 | 0 | 0 | 0 | 0 | 1 | 0 | 4 | 1339800443
| PP |  | Hloubení zapažených jam a zářezů s urovnáním dna do předepsaného profilu a spádu v hornině tř. 5 do 100 m3, vč.případného dolamování | [14 empty] | PP | 2
| VV |  | hornina 5 - 20% | [14 empty] | VV | 2 | 1 | True | 0 | ROZPOCET
| VV | jámy5 | jámy*0,20 |  | 19.773 | [12 empty] | VV | 2 | 2 | True | 1 | ROZPOCET
13 | K | pažUN | Pažení výkopu hnané z pažnic UNION a několika pater rozpěr z ocel.válcovaných HEB profilů-spojení přeplátováním a přivařením stojin a přírub, vč.statického posouzení (dodávka+montáž+demontáž) | m2 | 104.52 |  | 0 |  |  | základní |  | 0 | 0 | 0 | 0 | 0 | 4 | K | 2 |  |  |  | ROZPOCET |  |  |  |  | 0 | 0 | 0 | 0 | 0 | 1 | 0 | 4 | -1348116565
| VV |  | 3,90*4*6,70 |  | 104.52 | [12 empty] | VV | 2 | 2 | True | 1 | ROZPOCET
14 | K | 161101104 | Svislé přemístění výkopku z horniny tř. 1 až 4 hl výkopu do 8 m | m3 | 79.092 |  | 0 | CS ÚRS 2019 01 |  | základní |  | 0 | 0 | 0 | 0 | 0 | 4 | K | 2 |  |  |  | ROZPOCET |  |  |  |  | 0 | 0 | 0 | 0 | 0 | 1 | 0 | 4 | 751322092
| PP |  | Svislé přemístění výkopku bez naložení do dopravní nádoby avšak s vyprázdněním dopravní nádoby na hromadu nebo do dopravního prostředku z horniny tř. 1 až 4, při hloubce výkopu přes 6 do 8 m | [14 empty] | PP | 2
| VV |  | jámy3+jámy4 |  | 79.092 | [12 empty] | VV | 2 | 2 | True | 1 | ROZPOCET
15 | K | 161101154 | Svislé přemístění výkopku z horniny tř. 5 až 7 hl výkopu do 8 m | m3 | 19.773 |  | 0 | CS ÚRS 2019 01 |  | základní |  | 0 | 0 | 0 | 0 | 0 | 4 | K | 2 |  |  |  | ROZPOCET |  |  |  |  | 0 | 0 | 0 | 0 | 0 | 1 | 0 | 4 | 122874871
| PP |  | Svislé přemístění výkopku bez naložení do dopravní nádoby avšak s vyprázdněním dopravní nádoby na hromadu nebo do dopravního prostředku z horniny tř. 5 až 7, při hloubce výkopu přes 6 do 8 m | [14 empty] | PP | 2
| VV |  | jámy5 |  | 19.773 | [12 empty] | VV | 2 | 2 | True | 1 | ROZPOCET
16 | K | 162701105 | Vodorovné přemístění do 10000 m výkopku/sypaniny z horniny tř. 1 až 4 | m3 | 79.092 |  | 0 | CS ÚRS 2019 01 |  | základní |  | 0 | 0 | 0 | 0 | 0 | 4 | K | 2 |  |  |  | ROZPOCET |  |  |  |  | 0 | 0 | 0 | 0 | 0 | 1 | 0 | 4 | 1270904046
| PP |  | Vodorovné přemístění výkopku nebo sypaniny po suchu na obvyklém dopravním prostředku, bez naložení výkopku, avšak se složením bez rozhrnutí z horniny tř. 1 až 4 na vzdálenost přes 9 000 do 10 000 m | [14 empty] | PP | 2
| VV |  | jámy3+jámy4 |  | 79.092 | [12 empty] | VV | 2 | 2 | True | 0 | ROZPOCET
| VV | odvoz3 | Součet |  | 79.092 | [12 empty] | VV | 2 | 4 | True | 1 | ROZPOCET
17 | K | 162701109 | Příplatek k vodorovnému přemístění výkopku/sypaniny z horniny tř. 1 až 4 ZKD 1000 m přes 10000 m | m3 | 553.644 |  | 0 | CS ÚRS 2019 01 |  | základní |  | 0 | 0 | 0 | 0 | 0 | 4 | K | 2 |  |  |  | ROZPOCET |  |  |  |  | 0 | 0 | 0 | 0 | 0 | 1 | 0 | 4 | -989100081
| PP |  | Vodorovné přemístění výkopku nebo sypaniny po suchu na obvyklém dopravním prostředku, bez naložení výkopku, avšak se složením bez rozhrnutí z horniny tř. 1 až 4 na vzdálenost Příplatek k ceně za každých dalších i započatých 1 000 m | [14 empty] | PP | 2
| VV |  | odvoz3*7 |  | 553.644 | [12 empty] | VV | 2 | 2 | True | 1 | ROZPOCET
18 | K | 162701155 | Vodorovné přemístění do 10000 m výkopku/sypaniny z horniny tř. 5 až 7 | m3 | 19.773 |  | 0 | CS ÚRS 2019 01 |  | základní |  | 0 | 0 | 0 | 0 | 0 | 4 | K | 2 |  |  |  | ROZPOCET |  |  |  |  | 0 | 0 | 0 | 0 | 0 | 1 | 0 | 4 | 825077807
| PP |  | Vodorovné přemístění výkopku nebo sypaniny po suchu na obvyklém dopravním prostředku, bez naložení výkopku, avšak se složením bez rozhrnutí z horniny tř. 5 až 7 na vzdálenost přes 9 000 do 10 000 m | [14 empty] | PP | 2
| VV | odvoz5 | jámy5 |  | 19.773 | [12 empty] | VV | 2 | 2 | True | 1 | ROZPOCET
19 | K | 162701159 | Příplatek k vodorovnému přemístění výkopku/sypaniny z horniny tř. 5 až 7 ZKD 1000 m přes 10000 m | m3 | 138.411 |  | 0 | CS ÚRS 2019 01 |  | základní |  | 0 | 0 | 0 | 0 | 0 | 4 | K | 2 |  |  |  | ROZPOCET |  |  |  |  | 0 | 0 | 0 | 0 | 0 | 1 | 0 | 4 | -491971228
| PP |  | Vodorovné přemístění výkopku nebo sypaniny po suchu na obvyklém dopravním prostředku, bez naložení výkopku, avšak se složením bez rozhrnutí z horniny tř. 5 až 7 na vzdálenost Příplatek k ceně za každých dalších i započatých 1 000 m | [14 empty] | PP | 2
| VV |  | odvoz5*7 |  | 138.411 | [12 empty] | VV | 2 | 2 | True | 1 | ROZPOCET
20 | K | 167101102 | Nakládání výkopku z hornin tř. 1 až 4 přes 100 m3 | m3 | 79.092 |  | 0 | CS ÚRS 2019 01 |  | základní |  | 0 | 0 | 0 | 0 | 0 | 4 | K | 2 |  |  |  | ROZPOCET |  |  |  |  | 0 | 0 | 0 | 0 | 0 | 1 | 0 | 4 | -656655625
| PP |  | Nakládání, skládání a překládání neulehlého výkopku nebo sypaniny nakládání, množství přes 100 m3, z hornin tř. 1 až 4 | [14 empty] | PP | 2
| VV |  | odvoz3 |  | 79.092 | [12 empty] | VV | 2 | 2 | True | 1 | ROZPOCET
21 | K | 167101152 | Nakládání výkopku z hornin tř. 5 až 7 přes 100 m3 | m3 | 19.773 |  | 0 | CS ÚRS 2019 01 |  | základní |  | 0 | 0 | 0 | 0 | 0 | 4 | K | 2 |  |  |  | ROZPOCET |  |  |  |  | 0 | 0 | 0 | 0 | 0 | 1 | 0 | 4 | -332567921
| PP |  | Nakládání, skládání a překládání neulehlého výkopku nebo sypaniny nakládání, množství přes 100 m3, z hornin tř. 5 až 7 | [14 empty] | PP | 2
| VV |  | odvoz5 |  | 19.773 | [12 empty] | VV | 2 | 2 | True | 1 | ROZPOCET
22 | K | 171201201 | Uložení sypaniny na skládky | m3 | 98.865 |  | 0 | CS ÚRS 2019 01 |  | základní |  | 0 | 0 | 0 | 0 | 0 | 4 | K | 2 |  |  |  | ROZPOCET |  |  |  |  | 0 | 0 | 0 | 0 | 0 | 1 | 0 | 4 | 1471982738
| PP |  | Uložení sypaniny na skládky | [14 empty] | PP | 2
| VV |  | odvoz3+odvoz5 |  | 98.865 | [12 empty] | VV | 2 | 2 | True | 1 | ROZPOCET
23 | K | 171201211 | Poplatek za uložení stavebního odpadu - zeminy a kameniva na skládce | t | 197.73 |  | 0 | CS ÚRS 2019 01 |  | základní |  | 0 | 0 | 0 | 0 | 0 | 4 | K | 2 |  |  |  | ROZPOCET |  |  |  |  | 0 | 0 | 0 | 0 | 0 | 1 | 0 | 4 | 871577862
| PP |  | Poplatek za uložení stavebního odpadu na skládce (skládkovné) zeminy a kameniva zatříděného do Katalogu odpadů pod kódem 170 504 | [14 empty] | PP | 2
| VV |  | (odvoz3+odvoz5)*2,00 |  | 197.73 | [12 empty] | VV | 2 | 2 | True | 1 | ROZPOCET
24 | K | 181301103 | Rozprostření ornice tl vrstvy do 200 mm pl do 500 m2 v rovině nebo ve svahu do 1:5 | m2 | 15 |  | 0 | CS ÚRS 2019 01 |  | základní |  | 0 | 0 | 0 | 0 | 0 | 4 | K | 2 |  |  |  | ROZPOCET |  |  |  |  | 0 | 0 | 0 | 0 | 0 | 1 | 0 | 4 | 618218759
| PP |  | Rozprostření a urovnání ornice v rovině nebo ve svahu sklonu do 1:5 při souvislé ploše do 500 m2, tl. vrstvy přes 150 do 200 mm | [14 empty] | PP | 2
25 | K | 18141 | Založení trávníku vč.dodávky travního semene | m2 | 15 |  | 0 |  |  | základní |  | 0 | 0 | 0 | 0 | 0 | 4 | K | 2 |  |  |  | ROZPOCET |  |  |  |  | 0 | 0 | 0 | 0 | 0 | 1 | 0 | 4 | 1715620619
| D | 3 | Svislé a kompletní konstrukce |  |  |  | 0 |  |  |  |  | 0 |  | 0 |  | 0 | 1 | D | 1 |  |  |  | ROZPOCET | [10 empty] | 0
26 | K | šacht240CSVE | Šachta ze železobetonu, půdorysný světlý průměr min. 2,40 m | kmpl. | 1 |  | 0 |  |  | základní |  | 0 | 0 | 0 | 0 | 0 | 4 | K | 2 |  |  |  | ROZPOCET |  |  |  |  | 0 | 0 | 0 | 0 | 0 | 1 | 0 | 4 | -92937843
| VV |  | půdorysný světlý průměr min. 2,40 m | [14 empty] | VV | 2 | 1 | True | 0 | ROZPOCET
| VV |  | světlá výška H1 = 5,60 m | [14 empty] | VV | 2 | 1 | True | 0 | ROZPOCET
| VV |  | celková výška H = 6,35 m | [14 empty] | VV | 2 | 1 | True | 0 | ROZPOCET
| VV |  | - dno, stěny ze železobetonu C30/37 XA1 | [14 empty] | VV | 2 | 1 | True | 0 | ROZPOCET
| VV |  | - zákryt.deska ze železobetonu C30/37 XC4 tl.250mm | [14 empty] | VV | 2 | 1 | True | 0 | ROZPOCET
| VV |  | tepelná izolace stropu z tvrzeného polystyrenu tl.7cm (připevněno při výrobě prefabrikátu zákryt.desky) | [14 empty] | VV | 2 | 1 | True | 0 | ROZPOCET
| VV |  | vč.vynechaných prostupů | [14 empty] | VV | 2 | 1 | True | 0 | ROZPOCET
| VV |  | vč.vodotěsného napojení potrubí a elektrokabelů na stěnu šachty | [14 empty] | VV | 2 | 1 | True | 0 | ROZPOCET
| VV |  | - dno z betonu C12/15 vč.vyspádování tl.250mm | [14 empty] | VV | 2 | 1 | True | 0 | ROZPOCET
| VV |  | - podkladní beton C12/15 tl.100mm | [14 empty] | VV | 2 | 1 | True | 0 | ROZPOCET
| VV |  | - hutněný štěrkopískový podsyp tl.15cm | [14 empty] | VV | 2 | 1 | True | 0 | ROZPOCET
| VV |  | - hutněný štěrkový podklad tl.40cm | [14 empty] | VV | 2 | 1 | True | 0 | ROZPOCET
| VV |  | - izolace proti vodě na stropní desce vč.přesahů | [14 empty] | VV | 2 | 1 | True | 0 | ROZPOCET
| VV |  | - nátěr vnitřního povrchu jímky ochranným uzavíracím nátěrem | [14 empty] | VV | 2 | 1 | True | 0 | ROZPOCET
| VV |  | - těžkotonážní kotvy M16, nosnost 500kg nad čerpadly a revizním otvorem | [14 empty] | VV | 2 | 1 | True | 0 | ROZPOCET
| VV |  | - základová spára nad hladinou podzemní vody, | [14 empty] | VV | 2 | 1 | True | 0 | ROZPOCET
| VV |  | (drenážní vrstva, drenážní potrubí zaústěno do čerpací jímky) – viz. kap. B.8d) Souhrnné TZ | [14 empty] | VV | 2 | 1 | True | 0 | ROZPOCET
| VV |  | - přesný popis viz D.1.03-1 Technická zpráva a výkres D.0.19a | [14 empty] | VV | 2 | 1 | True | 0 | ROZPOCET
| VV |  | (dodávka+montáž+přesun hmot) | [14 empty] | VV | 2 | 1 | True | 0 | ROZPOCET
| VV |  | 1 |  | 1 | [12 empty] | VV | 2 | 2 | True | 1 | ROZPOCET
| D | 95 | Ostatní konstrukce a práce |  |  |  | 0 |  |  |  |  | 0 |  | 0 |  | 0 | 1 | D | 1 |  |  |  | ROZPOCET | [10 empty] | 0
27 | K | MH2000 | Měření hluku čerpací stanice před kolaudací (uvedením do trvalého provozu) | kmpl. | 1 |  | 0 |  |  | základní |  | 0 | 0 | 0 | 0 | 0 | 4 | K | 2 |  |  |  | ROZPOCET |  |  |  |  | 0 | 0 | 0 | 0 | 0 | 1 | 0 | 4 | 1087635124
| PP |  | Měření hluku čerpací stanice před kolaudací (uvedením do trvalého provozu) | [14 empty] | PP | 2
| D | 99 | Přesun hmot |  |  |  | 0 |  |  |  |  | 0 |  | 0 |  | 0 | 1 | D | 1 |  |  |  | ROZPOCET | [10 empty] | 0
28 | K | 998144471 | Přesun hmot pro montované betonové nádrže, jímky a zásobníky v do 25 m | t | 0.069 |  | 0 | CS ÚRS 2019 01 |  | základní |  | 0 | 0 | 0 | 0 | 0 | 4 | K | 2 |  |  |  | ROZPOCET |  |  |  |  | 0 | 0 | 0 | 0 | 0 | 1 | 0 | 4 | -1372473595
| PP |  | Přesun hmot pro nádrže, jímky, zásobníky a jámy pozemní mimo zemědělství se svislou nosnou konstrukcí montovanou z dílců betonových tyčových nebo plošných vodorovná dopravní vzdálenost do 50 m, pro nádrže výšky do 25 m | [14 empty] | PP | 2
| D | K | Komunikace |  |  |  | 0 |  |  |  |  | 0 |  | 125.023 |  | 0 | 1 | D | 1 |  |  |  | ROZPOCET | [10 empty] | 0
29 | K | 174101101 | Zásyp jam, šachet rýh nebo kolem objektů sypaninou se zhutněním | m3 | 60.865 |  | 0 | CS ÚRS 2019 01 |  | základní |  | 0 | 0 | 0 | 0 | 0 | 4 | K | 2 |  |  |  | ROZPOCET |  |  |  |  | 0 | 0 | 0 | 0 | 0 | 1 | 0 | 4 | 2069033953
| PP |  | Zásyp sypaninou z jakékoliv horniny s uložením výkopku ve vrstvách se zhutněním jam, šachet, rýh nebo kolem objektů v těchto vykopávkách | [14 empty] | PP | 2
| VV |  | "výkop" jámy |  | 98.865 | [12 empty] | VV | 2 | 2 | True | 0 | ROZPOCET
| VV |  | "objekt" -38,00 |  | -38 | [12 empty] | VV | 2 | 2 | True | 0 | ROZPOCET
| VV | zásyp | Součet |  | 60.865 | [12 empty] | VV | 2 | 4 | True | 1 | ROZPOCET
30 | M | 583312091 | kamenivo pro zásypy v komunikacích - štěrkopísek frakce 0-16mm | t | 125.023 |  | 0 |  |  | základní |  | 0 | 1 | 125.023 | 0 | 0 | 8 | M | 2 |  |  |  | ROZPOCET |  |  |  |  | 0 | 0 | 0 | 0 | 0 | 1 | 0 | 4 | 1263817950
| VV |  | zásyp*2,0541 |  | 125.023 | [12 empty] | VV | 2 | 2 | True | 1 | ROZPOCET
31 | K | 162501102 | Vodorovné přemístění do 3000 m výkopku/sypaniny z horniny tř. 1 až 4 | m3 | 60.865 |  | 0 | CS ÚRS 2019 01 |  | základní |  | 0 | 0 | 0 | 0 | 0 | 4 | K | 2 |  |  |  | ROZPOCET |  |  |  |  | 0 | 0 | 0 | 0 | 0 | 1 | 0 | 4 | -87906015
| PP |  | Vodorovné přemístění výkopku nebo sypaniny po suchu na obvyklém dopravním prostředku, bez naložení výkopku, avšak se složením bez rozhrnutí z horniny tř. 1 až 4 na vzdálenost přes 2 500 do 3 000 m | [14 empty] | PP | 2
| VV |  | dovoz materiálu pro zásyp | [14 empty] | VV | 2 | 1 | True | 0 | ROZPOCET
| VV |  | "materiál pro zásyp" zásyp |  | 60.865 | [12 empty] | VV | 2 | 2 | True | 1 | ROZPOCET
32 | K | 167101102 | Nakládání výkopku z hornin tř. 1 až 4 přes 100 m3 | m3 | 60.865 |  | 0 | CS ÚRS 2019 01 |  | základní |  | 0 | 0 | 0 | 0 | 0 | 4 | K | 2 |  |  |  | ROZPOCET |  |  |  |  | 0 | 0 | 0 | 0 | 0 | 1 | 0 | 4 | -216392580
| PP |  | Nakládání, skládání a překládání neulehlého výkopku nebo sypaniny nakládání, množství přes 100 m3, z hornin tř. 1 až 4 | [14 empty] | PP | 2
| VV |  | dovoz materiálu pro zásyp | [14 empty] | VV | 2 | 1 | True | 0 | ROZPOCET
| VV |  | "materiál pro zásyp" zásyp |  | 60.865 | [12 empty] | VV | 2 | 2 | True | 1 | ROZPOCET

## SOP 03 ČS VF
[18 empty] | {edb59af8-ce2a-4f1a-8f0f-8dd2bfdfde49} | [5 empty] | jámy | hloubení jam nezapaž.celkem | 50,176 | 2
[18 empty] | 2 | [5 empty] | jámy3 | hloubení jam nezapaž.v hor.3 | 25,088 | 2
| KRYCÍ LIST SOUPISU PRACÍ | [7 empty] | v --- níže se nacházejí doplnkové a pomocné údaje k sestavám --- v | [8 empty] | False | [5 empty] | jámy4 |  | 15,053 | 2
[24 empty] | jámy5 |  | 10,035 | 2
| Stavba: | [22 empty] | odvoz3 | odvoz do 10km hor.1-4 | 40,141 | 2
|  | Obec Pěnčín - stoková síť | [21 empty] | odvoz5 |  | 10,035 | 2
| Objekt: | [22 empty] | zásyp |  | 37,176 | 2
04 - SO 03 Čerpací stanice
Soupis:
04.6 - Čerpací stanice ČS VF
| KSO: |  | 814 29 |  |  | CC-CZ:
| Místo: |  | Pěnčín |  |  | Datum: | 26. 4. 2019
| Zadavatel: |  |  |  |  | IČ:
|  | Kanalizace ČOV svazek obcí Pěnčín - Laškov |  |  |  | DIČ:
| Uchazeč: |  |  |  |  | IČ: | Vyplň údaj
|  | Vyplň údaj |  |  |  | DIČ: | Vyplň údaj
| Projektant: |  |  |  |  | IČ:
|  | PROVOD s.r.o. |  |  |  | DIČ:
| Zpracovatel: |  |  |  |  | IČ:
|  | Martin Růžička |  |  |  | DIČ:
Poznámka:
Soupis prací je sestaven za využití položek Cenové soustavy ÚRS. Cenové a technické podmínky položek Cenové soustavy ÚRS, které nejsou uvedeny v soupisu prací (tzv.úvodní části katalogů), jsou neomezeně dálkově k dispozici na www.cs-urs.cz. Položky, které nemají ve sloupci "Cenová soustava" uveden žádný údaj, nepochází z Cenové soustavy ÚRS.
| Cena bez DPH | [5 empty] | 0
|  |  | Základ daně |  |  | Sazba daně | Výše daně
| DPH | základní | 0 |  |  | 21% | 0
|  | snížená | 0 |  |  | 15% | 0
|  | zákl. přenesená | 0 |  |  | 21% | 0
|  | sníž. přenesená | 0 |  |  | 15% | 0
|  | nulová | 0 |  |  | 0% | 0
| Cena s DPH |  |  | v | CZK |  | 0
REKAPITULACE ČLENĚNÍ SOUPISU PRACÍ
Stavba:
Obec Pěnčín - stoková síť
Objekt:
04 - SO 03 Čerpací stanice
Soupis:
04.6 - Čerpací stanice ČS VF
Místo: |  |  | Pěnčín |  |  | Datum: | 26. 4. 2019
Zadavatel: |  |  | Kanalizace ČOV svazek obcí Pěnčín - Laškov |  |  | Projektant: | PROVOD s.r.o.
Uchazeč: |  |  | Vyplň údaj |  |  | Zpracovatel: | Martin Růžička
Kód dílu - Popis | [6 empty] | Cena celkem [CZK]
Náklady stavby celkem | [6 empty] | 0 | [11 empty] | -1
| HSV - Práce a dodávky HSV | [5 empty] | 0
| 0P - Poznámky | [5 empty] | 0
| 1 - Zemní práce | [5 empty] | 0
| 3 - Svislé a kompletní konstrukce | [5 empty] | 0
| 95 - Ostatní konstrukce a práce | [5 empty] | 0
| 99 - Přesun hmot | [5 empty] | 0
| K - Komunikace | [5 empty] | 0
SOUPIS PRACÍ
Stavba:
Obec Pěnčín - stoková síť
Objekt:
04 - SO 03 Čerpací stanice
Soupis:
04.6 - Čerpací stanice ČS VF
Místo: |  |  | Pěnčín |  |  | Datum: | 26. 4. 2019
Zadavatel: |  |  | Kanalizace ČOV svazek obcí Pěnčín - Laškov |  |  | Projektant: | PROVOD s.r.o.
Uchazeč: |  |  | Vyplň údaj |  |  | Zpracovatel: | Martin Růžička
PČ | Typ | Kód | Popis | MJ | Množství | J.cena [CZK] | Cena celkem [CZK] | Cenová soustava |  | DPH | J. Nh [h] | Nh celkem [h] | J. hmotnost [t] | Hmotnost celkem [t] | J. suť [t] | Suť Celkem [t]
Náklady soupisu celkem | [6 empty] | 0 |  |  |  |  | 0 |  | 76.3981 |  | 0 |  | D | -1 | [14 empty] | 0
| D | HSV | Práce a dodávky HSV |  |  |  | 0 |  |  |  |  | 0 |  | 76.3981 |  | 0 | 1 | D | 0 |  |  |  | ROZPOCET | [10 empty] | 0
| D | 0P | Poznámky |  |  |  | 0 |  |  |  |  | 0 |  | 0 |  | 0 | 1 | D | 1 |  |  |  | ROZPOCET | [10 empty] | 0
1 | K | 01 | Poznámka 1 |  | 0 |  | 0 |  |  | základní |  | 0 | 0 | 0 | 0 | 0 | 4 | K | 2 |  |  |  | ROZPOCET |  |  |  |  | 0 | 0 | 0 | 0 | 0 | 1 | 0 | 4 | 1488151566
| PP |  | Jednoznačné vymezení druhu a kvality prací, dodávky nebo služby je uvedeno ve Společných údajích PD v kap.Normy a hlavní související předpisy. | [14 empty] | PP | 2
2 | K | 02 | Poznámka 2 |  | 0 |  | 0 |  |  | základní |  | 0 | 0 | 0 | 0 | 0 | 4 | K | 2 |  |  |  | ROZPOCET |  |  |  |  | 0 | 0 | 0 | 0 | 0 | 1 | 0 | 4 | -1304669413
| PP |  | Na své náklady a vhodným způsobem provede zhotovitel taková opatření ve formě dočasných konstrukcí, montáží lešení, pažení, podepření, štětování, hrazení, nakládání s vodou, konstrukcí můstků a dalších prací, které mohou být nezbytné a požadované pro bezpečné a účinné provádění a konstrukci díla a všech pomocných prací. | [14 empty] | PP | 2
3 | K | 03 | Poznámka 3 |  | 0 |  | 0 |  |  | základní |  | 0 | 0 | 0 | 0 | 0 | 4 | K | 2 |  |  |  | ROZPOCET |  |  |  |  | 0 | 0 | 0 | 0 | 0 | 1 | 0 | 4 | -500934263
| PP |  | Všechny typy křížení sítí, komunikací a vodních toků zahrnují zemní práce, pažení, zhotovení křížení, všechny dočasné práce (přehrázky, zajištění vedení apod.), naložení a odvoz odpadu a všechny ostatní úkony a dodávky zabezpečující kompletní zhotovení křížení. Má se za to, že zhotovitel zahrne do svojí nabídkové ceny všechny uvedené práce a dodávky. | [14 empty] | PP | 2
4 | K | 04 | Poznámka 4 |  | 0 |  | 0 |  |  | základní |  | 0 | 0 | 0 | 0 | 0 | 4 | K | 2 |  |  |  | ROZPOCET |  |  |  |  | 0 | 0 | 0 | 0 | 0 | 1 | 0 | 4 | -918024409
| PP |  | Zhotovitel zakalkuluje ztratné u dodávky materiálů do jednotkových cen stavebních prací. | [14 empty] | PP | 2
| D | 1 | Zemní práce |  |  |  | 0 |  |  |  |  | 0 |  | 0.035123 |  | 0 | 1 | D | 1 |  |  |  | ROZPOCET | [10 empty] | 0
5 | K | 115101201.02 | Čerpání vody na dopravní výšku do 10 m průměrný přítok 1 l/s, vč.dodávky vodoměru (vodoměr bude osazen na čerpadlo za účelem prokázání skutečně čerpaného množství podzemních a povrchových vod) | m3 | 864 |  | 0 |  |  | základní |  | 0 | 0 | 0 | 0 | 0 | 4 | K | 2 |  |  |  | ROZPOCET |  |  |  |  | 0 | 0 | 0 | 0 | 0 | 1 | 0 | 4 | -1203996646
| PP |  | Čerpání vody na dopravní výšku do 10 m průměrný přítok 1 l/s, vč.dodávky vodoměru (vodoměr bude osazen na čerpadlo za účelem prokázání skutečně čerpaného množství podzemních a povrchových vod) | [14 empty] | PP | 2
| VV |  | Množství čerpané vody je stanoveno na základě inženýrsko-geologického průzkumu. | [14 empty] | VV | 2 | 1 | True | 0 | ROZPOCET
| VV |  | Reálná hodnota pro účely fakturace bude stanovena | [14 empty] | VV | 2 | 1 | True | 0 | ROZPOCET
| VV |  | na základě odečtu vodoměru, který bude součástí čerpací soupravy. | [14 empty] | VV | 2 | 1 | True | 0 | ROZPOCET
| VV |  | čerpání 24hod/den = 86,4m3/den (bude upřesněno dle skutečnosti) | [14 empty] | VV | 2 | 1 | True | 0 | ROZPOCET
| VV |  | "15 dnů x 86,4 m3 (1 l/s/den)" 10*86,40 |  | 864 | [12 empty] | VV | 2 | 2 | True | 1 | ROZPOCET
6 | K | 115101301 | Pohotovost čerpací soupravy pro dopravní výšku do 10 m přítok do 500 l/min | den | 10 |  | 0 | CS ÚRS 2019 01 |  | základní |  | 0 | 0 | 0 | 0 | 0 | 4 | K | 2 |  |  |  | ROZPOCET |  |  |  |  | 0 | 0 | 0 | 0 | 0 | 1 | 0 | 4 | 1092834259
| PP |  | Pohotovost záložní čerpací soupravy pro dopravní výšku do 10 m s uvažovaným průměrným přítokem do 500 l/min | [14 empty] | PP | 2
| VV |  | Množství čerpané vody je stanoveno na základě inženýrsko-geologického průzkumu. | [14 empty] | VV | 2 | 1 | True | 0 | ROZPOCET
| VV |  | Reálná hodnota pro účely fakturace bude stanovena | [14 empty] | VV | 2 | 1 | True | 0 | ROZPOCET
| VV |  | na základě odečtu vodoměru, který bude součástí čerpací soupravy. | [14 empty] | VV | 2 | 1 | True | 0 | ROZPOCET
| VV |  | "bude upřesněno dle skutečnosti" 10 |  | 10 | [12 empty] | VV | 2 | 2 | True | 1 | ROZPOCET
7 | K | 121101101 | Sejmutí ornice s přemístěním na vzdálenost do 50 m | m3 | 2 |  | 0 | CS ÚRS 2019 01 |  | základní |  | 0 | 0 | 0 | 0 | 0 | 4 | K | 2 |  |  |  | ROZPOCET |  |  |  |  | 0 | 0 | 0 | 0 | 0 | 1 | 0 | 4 | -877542444
| PP |  | Sejmutí ornice nebo lesní půdy s vodorovným přemístěním na hromady v místě upotřebení nebo na dočasné či trvalé skládky se složením, na vzdálenost do 50 m | [14 empty] | PP | 2
| VV |  | 10,00*0,20 |  | 2 | [12 empty] | VV | 2 | 2 | True | 1 | ROZPOCET
8 | K | 131201201 | Hloubení jam zapažených v hornině tř. 3 objemu do 100 m3 | m3 | 25.088 |  | 0 | CS ÚRS 2019 01 |  | základní |  | 0 | 0 | 0 | 0 | 0 | 4 | K | 2 |  |  |  | ROZPOCET |  |  |  |  | 0 | 0 | 0 | 0 | 0 | 1 | 0 | 4 | 1312691715
| PP |  | Hloubení zapažených jam a zářezů s urovnáním dna do předepsaného profilu a spádu v hornině tř. 3 do 100 m3 | [14 empty] | PP | 2
| VV |  | hornina 3 - 50% | [14 empty] | VV | 2 | 1 | True | 0 | ROZPOCET
| VV |  | 3,20*3,20*(5,10-0,20) |  | 50.176 | [12 empty] | VV | 2 | 2 | True | 0 | ROZPOCET
| VV | jámy | Mezisoučet |  | 50.176 | [12 empty] | VV | 2 | 3 | True | 0 | ROZPOCET
| VV |  | "odp.ostatních hornin" -jámy*0,50 |  | -25.088 | [12 empty] | VV | 2 | 2 | True | 0 | ROZPOCET
| VV | jámy3 | Součet |  | 25.088 | [12 empty] | VV | 2 | 4 | True | 1 | ROZPOCET
9 | K | 131201209 | Příplatek za lepivost u hloubení jam zapažených v hornině tř. 3 | m3 | 5.018 |  | 0 | CS ÚRS 2019 01 |  | základní |  | 0 | 0 | 0 | 0 | 0 | 4 | K | 2 |  |  |  | ROZPOCET |  |  |  |  | 0 | 0 | 0 | 0 | 0 | 1 | 0 | 4 | -1223971361
| PP |  | Hloubení zapažených jam a zářezů s urovnáním dna do předepsaného profilu a spádu Příplatek k cenám za lepivost horniny tř. 3 | [14 empty] | PP | 2
| VV |  | jámy3*0,20 |  | 5.018 | [12 empty] | VV | 2 | 2 | True | 1 | ROZPOCET
10 | K | 131301201 | Hloubení jam zapažených v hornině tř. 4 objemu do 100 m3 | m3 | 15.053 |  | 0 | CS ÚRS 2019 01 |  | základní |  | 0 | 0 | 0 | 0 | 0 | 4 | K | 2 |  |  |  | ROZPOCET |  |  |  |  | 0 | 0 | 0 | 0 | 0 | 1 | 0 | 4 | 1364088072
| PP |  | Hloubení zapažených jam a zářezů s urovnáním dna do předepsaného profilu a spádu v hornině tř. 4 do 100 m3 | [14 empty] | PP | 2
| VV |  | hornina 4 - 30% | [14 empty] | VV | 2 | 1 | True | 0 | ROZPOCET
| VV | jámy4 | jámy*0,30 |  | 15.053 | [12 empty] | VV | 2 | 2 | True | 1 | ROZPOCET
11 | K | 131301209 | Příplatek za lepivost u hloubení jam zapažených v hornině tř. 4 | m3 | 3.011 |  | 0 | CS ÚRS 2019 01 |  | základní |  | 0 | 0 | 0 | 0 | 0 | 4 | K | 2 |  |  |  | ROZPOCET |  |  |  |  | 0 | 0 | 0 | 0 | 0 | 1 | 0 | 4 | 456300571
| PP |  | Hloubení zapažených jam a zářezů s urovnáním dna do předepsaného profilu a spádu Příplatek k cenám za lepivost horniny tř. 4 | [14 empty] | PP | 2
| VV |  | jámy4*0,20 |  | 3.011 | [12 empty] | VV | 2 | 2 | True | 1 | ROZPOCET
12 | K | 131401201.01 | Hloubení jam zapažených v hornině tř. 5 objemu do 100 m3, vč.případného dolamování | m3 | 10.035 |  | 0 |  |  | základní |  | 0 | 0.0035 | 0.035123 | 0 | 0 | 4 | K | 2 |  |  |  | ROZPOCET |  |  |  |  | 0 | 0 | 0 | 0 | 0 | 1 | 0 | 4 | 1339800443
| PP |  | Hloubení zapažených jam a zářezů s urovnáním dna do předepsaného profilu a spádu v hornině tř. 5 do 100 m3, vč.případného dolamování | [14 empty] | PP | 2
| VV |  | hornina 5 - 20% | [14 empty] | VV | 2 | 1 | True | 0 | ROZPOCET
| VV | jámy5 | jámy*0,20 |  | 10.035 | [12 empty] | VV | 2 | 2 | True | 1 | ROZPOCET
13 | K | pažUN | Pažení výkopu hnané z pažnic UNION a několika pater rozpěr z ocel.válcovaných HEB profilů-spojení přeplátováním a přivařením stojin a přírub, vč.statického posouzení (dodávka+montáž+demontáž) | m2 | 26.88 |  | 0 |  |  | základní |  | 0 | 0 | 0 | 0 | 0 | 4 | K | 2 |  |  |  | ROZPOCET |  |  |  |  | 0 | 0 | 0 | 0 | 0 | 1 | 0 | 4 | -1348116565
| VV |  | 3,20*4*2,10 |  | 26.88 | [12 empty] | VV | 2 | 2 | True | 1 | ROZPOCET
14 | K | 161101103 | Svislé přemístění výkopku z horniny tř. 1 až 4 hl výkopu do 6 m | m3 | 40.141 |  | 0 | CS ÚRS 2019 01 |  | základní |  | 0 | 0 | 0 | 0 | 0 | 4 | K | 2 |  |  |  | ROZPOCET |  |  |  |  | 0 | 0 | 0 | 0 | 0 | 1 | 0 | 4 | 751322092
| PP |  | Svislé přemístění výkopku bez naložení do dopravní nádoby avšak s vyprázdněním dopravní nádoby na hromadu nebo do dopravního prostředku z horniny tř. 1 až 4, při hloubce výkopu přes 4 do 6 m | [14 empty] | PP | 2
| VV |  | jámy3+jámy4 |  | 40.141 | [12 empty] | VV | 2 | 2 | True | 1 | ROZPOCET
15 | K | 161101153 | Svislé přemístění výkopku z horniny tř. 5 až 7 hl výkopu do 6 m | m3 | 10.035 |  | 0 | CS ÚRS 2019 01 |  | základní |  | 0 | 0 | 0 | 0 | 0 | 4 | K | 2 |  |  |  | ROZPOCET |  |  |  |  | 0 | 0 | 0 | 0 | 0 | 1 | 0 | 4 | 122874871
| PP |  | Svislé přemístění výkopku bez naložení do dopravní nádoby avšak s vyprázdněním dopravní nádoby na hromadu nebo do dopravního prostředku z horniny tř. 5 až 7, při hloubce výkopu přes 4 do 6 m | [14 empty] | PP | 2
| VV |  | jámy5 |  | 10.035 | [12 empty] | VV | 2 | 2 | True | 1 | ROZPOCET
16 | K | 162701105 | Vodorovné přemístění do 10000 m výkopku/sypaniny z horniny tř. 1 až 4 | m3 | 40.141 |  | 0 | CS ÚRS 2019 01 |  | základní |  | 0 | 0 | 0 | 0 | 0 | 4 | K | 2 |  |  |  | ROZPOCET |  |  |  |  | 0 | 0 | 0 | 0 | 0 | 1 | 0 | 4 | 1270904046
| PP |  | Vodorovné přemístění výkopku nebo sypaniny po suchu na obvyklém dopravním prostředku, bez naložení výkopku, avšak se složením bez rozhrnutí z horniny tř. 1 až 4 na vzdálenost přes 9 000 do 10 000 m | [14 empty] | PP | 2
| VV |  | jámy3+jámy4 |  | 40.141 | [12 empty] | VV | 2 | 2 | True | 0 | ROZPOCET
| VV | odvoz3 | Součet |  | 40.141 | [12 empty] | VV | 2 | 4 | True | 1 | ROZPOCET
17 | K | 162701109 | Příplatek k vodorovnému přemístění výkopku/sypaniny z horniny tř. 1 až 4 ZKD 1000 m přes 10000 m | m3 | 280.987 |  | 0 | CS ÚRS 2019 01 |  | základní |  | 0 | 0 | 0 | 0 | 0 | 4 | K | 2 |  |  |  | ROZPOCET |  |  |  |  | 0 | 0 | 0 | 0 | 0 | 1 | 0 | 4 | -989100081
| PP |  | Vodorovné přemístění výkopku nebo sypaniny po suchu na obvyklém dopravním prostředku, bez naložení výkopku, avšak se složením bez rozhrnutí z horniny tř. 1 až 4 na vzdálenost Příplatek k ceně za každých dalších i započatých 1 000 m | [14 empty] | PP | 2
| VV |  | odvoz3*7 |  | 280.987 | [12 empty] | VV | 2 | 2 | True | 1 | ROZPOCET
18 | K | 162701155 | Vodorovné přemístění do 10000 m výkopku/sypaniny z horniny tř. 5 až 7 | m3 | 10.035 |  | 0 | CS ÚRS 2019 01 |  | základní |  | 0 | 0 | 0 | 0 | 0 | 4 | K | 2 |  |  |  | ROZPOCET |  |  |  |  | 0 | 0 | 0 | 0 | 0 | 1 | 0 | 4 | 825077807
| PP |  | Vodorovné přemístění výkopku nebo sypaniny po suchu na obvyklém dopravním prostředku, bez naložení výkopku, avšak se složením bez rozhrnutí z horniny tř. 5 až 7 na vzdálenost přes 9 000 do 10 000 m | [14 empty] | PP | 2
| VV | odvoz5 | jámy5 |  | 10.035 | [12 empty] | VV | 2 | 2 | True | 1 | ROZPOCET
19 | K | 162701159 | Příplatek k vodorovnému přemístění výkopku/sypaniny z horniny tř. 5 až 7 ZKD 1000 m přes 10000 m | m3 | 70.245 |  | 0 | CS ÚRS 2019 01 |  | základní |  | 0 | 0 | 0 | 0 | 0 | 4 | K | 2 |  |  |  | ROZPOCET |  |  |  |  | 0 | 0 | 0 | 0 | 0 | 1 | 0 | 4 | -491971228
| PP |  | Vodorovné přemístění výkopku nebo sypaniny po suchu na obvyklém dopravním prostředku, bez naložení výkopku, avšak se složením bez rozhrnutí z horniny tř. 5 až 7 na vzdálenost Příplatek k ceně za každých dalších i započatých 1 000 m | [14 empty] | PP | 2
| VV |  | odvoz5*7 |  | 70.245 | [12 empty] | VV | 2 | 2 | True | 1 | ROZPOCET
20 | K | 167101102 | Nakládání výkopku z hornin tř. 1 až 4 přes 100 m3 | m3 | 40.141 |  | 0 | CS ÚRS 2019 01 |  | základní |  | 0 | 0 | 0 | 0 | 0 | 4 | K | 2 |  |  |  | ROZPOCET |  |  |  |  | 0 | 0 | 0 | 0 | 0 | 1 | 0 | 4 | -656655625
| PP |  | Nakládání, skládání a překládání neulehlého výkopku nebo sypaniny nakládání, množství přes 100 m3, z hornin tř. 1 až 4 | [14 empty] | PP | 2
| VV |  | odvoz3 |  | 40.141 | [12 empty] | VV | 2 | 2 | True | 1 | ROZPOCET
21 | K | 167101152 | Nakládání výkopku z hornin tř. 5 až 7 přes 100 m3 | m3 | 10.035 |  | 0 | CS ÚRS 2019 01 |  | základní |  | 0 | 0 | 0 | 0 | 0 | 4 | K | 2 |  |  |  | ROZPOCET |  |  |  |  | 0 | 0 | 0 | 0 | 0 | 1 | 0 | 4 | -332567921
| PP |  | Nakládání, skládání a překládání neulehlého výkopku nebo sypaniny nakládání, množství přes 100 m3, z hornin tř. 5 až 7 | [14 empty] | PP | 2
| VV |  | odvoz5 |  | 10.035 | [12 empty] | VV | 2 | 2 | True | 1 | ROZPOCET
22 | K | 171201201 | Uložení sypaniny na skládky | m3 | 50.176 |  | 0 | CS ÚRS 2019 01 |  | základní |  | 0 | 0 | 0 | 0 | 0 | 4 | K | 2 |  |  |  | ROZPOCET |  |  |  |  | 0 | 0 | 0 | 0 | 0 | 1 | 0 | 4 | 1471982738
| PP |  | Uložení sypaniny na skládky | [14 empty] | PP | 2
| VV |  | odvoz3+odvoz5 |  | 50.176 | [12 empty] | VV | 2 | 2 | True | 1 | ROZPOCET
23 | K | 171201211 | Poplatek za uložení stavebního odpadu - zeminy a kameniva na skládce | t | 100.352 |  | 0 | CS ÚRS 2019 01 |  | základní |  | 0 | 0 | 0 | 0 | 0 | 4 | K | 2 |  |  |  | ROZPOCET |  |  |  |  | 0 | 0 | 0 | 0 | 0 | 1 | 0 | 4 | 871577862
| PP |  | Poplatek za uložení stavebního odpadu na skládce (skládkovné) zeminy a kameniva zatříděného do Katalogu odpadů pod kódem 170 504 | [14 empty] | PP | 2
| VV |  | (odvoz3+odvoz5)*2,00 |  | 100.352 | [12 empty] | VV | 2 | 2 | True | 1 | ROZPOCET
24 | K | 181301103 | Rozprostření ornice tl vrstvy do 200 mm pl do 500 m2 v rovině nebo ve svahu do 1:5 | m2 | 10 |  | 0 | CS ÚRS 2019 01 |  | základní |  | 0 | 0 | 0 | 0 | 0 | 4 | K | 2 |  |  |  | ROZPOCET |  |  |  |  | 0 | 0 | 0 | 0 | 0 | 1 | 0 | 4 | 618218759
| PP |  | Rozprostření a urovnání ornice v rovině nebo ve svahu sklonu do 1:5 při souvislé ploše do 500 m2, tl. vrstvy přes 150 do 200 mm | [14 empty] | PP | 2
25 | K | 18141 | Založení trávníku vč.dodávky travního semene | m2 | 10 |  | 0 |  |  | základní |  | 0 | 0 | 0 | 0 | 0 | 4 | K | 2 |  |  |  | ROZPOCET |  |  |  |  | 0 | 0 | 0 | 0 | 0 | 1 | 0 | 4 | 1715620619
| D | 3 | Svislé a kompletní konstrukce |  |  |  | 0 |  |  |  |  | 0 |  | 0 |  | 0 | 1 | D | 1 |  |  |  | ROZPOCET | [10 empty] | 0
26 | K | šacht150CSVF | Šachta ze železobetonu, půdorysný světlý průměr min. 1,50 m | kmpl. | 1 |  | 0 |  |  | základní |  | 0 | 0 | 0 | 0 | 0 | 4 | K | 2 |  |  |  | ROZPOCET |  |  |  |  | 0 | 0 | 0 | 0 | 0 | 1 | 0 | 4 | 2069662397
| VV |  | půdorysný světlý průměr min. 1,50 m | [14 empty] | VV | 2 | 1 | True | 0 | ROZPOCET
| VV |  | světlá výška H1 = 4,05 m | [14 empty] | VV | 2 | 1 | True | 0 | ROZPOCET
| VV |  | celková výška H = 4,75 m | [14 empty] | VV | 2 | 1 | True | 0 | ROZPOCET
| VV |  | - dno, stěny ze železobetonu C30/37 XA1 | [14 empty] | VV | 2 | 1 | True | 0 | ROZPOCET
| VV |  | - zákryt.deska ze železobetonu C30/37 XC4 tl.250mm | [14 empty] | VV | 2 | 1 | True | 0 | ROZPOCET
| VV |  | tepelná izolace stropu z tvrzeného polystyrenu tl.7cm (připevněno při výrobě prefabrikátu zákryt.desky) | [14 empty] | VV | 2 | 1 | True | 0 | ROZPOCET
| VV |  | vč.vynechaných prostupů | [14 empty] | VV | 2 | 1 | True | 0 | ROZPOCET
| VV |  | vč.vodotěsného napojení potrubí a elektrokabelů na stěnu šachty | [14 empty] | VV | 2 | 1 | True | 0 | ROZPOCET
| VV |  | - dno z betonu C12/15 vč.vyspádování tl.250mm | [14 empty] | VV | 2 | 1 | True | 0 | ROZPOCET
| VV |  | - podkladní beton C12/15 tl.100mm | [14 empty] | VV | 2 | 1 | True | 0 | ROZPOCET
| VV |  | - hutněný štěrkopískový podsyp tl.15cm | [14 empty] | VV | 2 | 1 | True | 0 | ROZPOCET
| VV |  | - hutněný štěrkový podklad tl.40cm | [14 empty] | VV | 2 | 1 | True | 0 | ROZPOCET
| VV |  | - izolace proti vodě na stropní desce vč.přesahů | [14 empty] | VV | 2 | 1 | True | 0 | ROZPOCET
| VV |  | - nátěr vnitřního povrchu jímky ochranným uzavíracím nátěrem | [14 empty] | VV | 2 | 1 | True | 0 | ROZPOCET
| VV |  | - těžkotonážní kotvy M16, nosnost 500kg nad čerpadly a revizním otvorem | [14 empty] | VV | 2 | 1 | True | 0 | ROZPOCET
| VV |  | - základová spára pod hladinou podzemní vody, | [14 empty] | VV | 2 | 1 | True | 0 | ROZPOCET
| VV |  | případné odvodnění navrženo hydrovrtem (započteno v SO-01 Kanalizace) | [14 empty] | VV | 2 | 1 | True | 0 | ROZPOCET
| VV |  | - přesný popis viz D.1.03-1 Technická zpráva a výkres D.0.19 | [14 empty] | VV | 2 | 1 | True | 0 | ROZPOCET
| VV |  | (dodávka+montáž+přesun hmot) | [14 empty] | VV | 2 | 1 | True | 0 | ROZPOCET
| VV |  | 1 |  | 1 | [12 empty] | VV | 2 | 2 | True | 1 | ROZPOCET
| D | 95 | Ostatní konstrukce a práce |  |  |  | 0 |  |  |  |  | 0 |  | 0 |  | 0 | 1 | D | 1 |  |  |  | ROZPOCET | [10 empty] | 0
27 | K | MH2000 | Měření hluku čerpací stanice před kolaudací (uvedením do trvalého provozu) | kmpl. | 1 |  | 0 |  |  | základní |  | 0 | 0 | 0 | 0 | 0 | 4 | K | 2 |  |  |  | ROZPOCET |  |  |  |  | 0 | 0 | 0 | 0 | 0 | 1 | 0 | 4 | 1087635124
| PP |  | Měření hluku čerpací stanice před kolaudací (uvedením do trvalého provozu) | [14 empty] | PP | 2
| D | 99 | Přesun hmot |  |  |  | 0 |  |  |  |  | 0 |  | 0 |  | 0 | 1 | D | 1 |  |  |  | ROZPOCET | [10 empty] | 0
28 | K | 998144471 | Přesun hmot pro montované betonové nádrže, jímky a zásobníky v do 25 m | t | 0.035 |  | 0 | CS ÚRS 2019 01 |  | základní |  | 0 | 0 | 0 | 0 | 0 | 4 | K | 2 |  |  |  | ROZPOCET |  |  |  |  | 0 | 0 | 0 | 0 | 0 | 1 | 0 | 4 | -1372473595
| PP |  | Přesun hmot pro nádrže, jímky, zásobníky a jámy pozemní mimo zemědělství se svislou nosnou konstrukcí montovanou z dílců betonových tyčových nebo plošných vodorovná dopravní vzdálenost do 50 m, pro nádrže výšky do 25 m | [14 empty] | PP | 2
| D | K | Komunikace |  |  |  | 0 |  |  |  |  | 0 |  | 76.363 |  | 0 | 1 | D | 1 |  |  |  | ROZPOCET | [10 empty] | 0
29 | K | 174101101 | Zásyp jam, šachet rýh nebo kolem objektů sypaninou se zhutněním | m3 | 37.176 |  | 0 | CS ÚRS 2019 01 |  | základní |  | 0 | 0 | 0 | 0 | 0 | 4 | K | 2 |  |  |  | ROZPOCET |  |  |  |  | 0 | 0 | 0 | 0 | 0 | 1 | 0 | 4 | 2069033953
| PP |  | Zásyp sypaninou z jakékoliv horniny s uložením výkopku ve vrstvách se zhutněním jam, šachet, rýh nebo kolem objektů v těchto vykopávkách | [14 empty] | PP | 2
| VV |  | "výkop" jámy |  | 50.176 | [12 empty] | VV | 2 | 2 | True | 0 | ROZPOCET
| VV |  | "objekt" -13,00 |  | -13 | [12 empty] | VV | 2 | 2 | True | 0 | ROZPOCET
| VV | zásyp | Součet |  | 37.176 | [12 empty] | VV | 2 | 4 | True | 1 | ROZPOCET
30 | M | 583312091 | kamenivo pro zásypy v komunikacích - štěrkopísek frakce 0-16mm | t | 76.363 |  | 0 |  |  | základní |  | 0 | 1 | 76.363 | 0 | 0 | 8 | M | 2 |  |  |  | ROZPOCET |  |  |  |  | 0 | 0 | 0 | 0 | 0 | 1 | 0 | 4 | 1263817950
| VV |  | zásyp*2,0541 |  | 76.363 | [12 empty] | VV | 2 | 2 | True | 1 | ROZPOCET
31 | K | 162501102 | Vodorovné přemístění do 3000 m výkopku/sypaniny z horniny tř. 1 až 4 | m3 | 37.176 |  | 0 | CS ÚRS 2019 01 |  | základní |  | 0 | 0 | 0 | 0 | 0 | 4 | K | 2 |  |  |  | ROZPOCET |  |  |  |  | 0 | 0 | 0 | 0 | 0 | 1 | 0 | 4 | -87906015
| PP |  | Vodorovné přemístění výkopku nebo sypaniny po suchu na obvyklém dopravním prostředku, bez naložení výkopku, avšak se složením bez rozhrnutí z horniny tř. 1 až 4 na vzdálenost přes 2 500 do 3 000 m | [14 empty] | PP | 2
| VV |  | dovoz materiálu pro zásyp | [14 empty] | VV | 2 | 1 | True | 0 | ROZPOCET
| VV |  | "materiál pro zásyp" zásyp |  | 37.176 | [12 empty] | VV | 2 | 2 | True | 1 | ROZPOCET
32 | K | 167101102 | Nakládání výkopku z hornin tř. 1 až 4 přes 100 m3 | m3 | 37.176 |  | 0 | CS ÚRS 2019 01 |  | základní |  | 0 | 0 | 0 | 0 | 0 | 4 | K | 2 |  |  |  | ROZPOCET |  |  |  |  | 0 | 0 | 0 | 0 | 0 | 1 | 0 | 4 | -216392580
| PP |  | Nakládání, skládání a překládání neulehlého výkopku nebo sypaniny nakládání, množství přes 100 m3, z hornin tř. 1 až 4 | [14 empty] | PP | 2
| VV |  | dovoz materiálu pro zásyp | [14 empty] | VV | 2 | 1 | True | 0 | ROZPOCET
| VV |  | "materiál pro zásyp" zásyp |  | 37.176 | [12 empty] | VV | 2 | 2 | True | 1 | ROZPOCET

## SOP 03 ČS VA1-VA10, ... VB1
[18 empty] | {225df002-702b-456f-b8e0-9feeb3c53c1b} | [5 empty] | jámy | hloubení jam nezapaž.celkem | 203,892 | 2
[18 empty] | 2 | [5 empty] | jámy3 | hloubení jam nezapaž.v hor.3 | 101,946 | 2
| KRYCÍ LIST SOUPISU PRACÍ | [7 empty] | v --- níže se nacházejí doplnkové a pomocné údaje k sestavám --- v | [8 empty] | False | [5 empty] | jámy4 |  | 61,168 | 2
[24 empty] | jámy5 |  | 40,778 | 2
| Stavba: | [22 empty] | odvoz3 | odvoz do 10km hor.1-4 | 163,114 | 2
|  | Obec Pěnčín - stoková síť | [21 empty] | odvoz5 |  | 40,778 | 2
| Objekt: | [22 empty] | zásyp |  | 168,892 | 2
04 - SO 03 Čerpací stanice
Soupis:
04.7 - Čerpací stanice ČS VA1 – VA10, VAA1, VAA2, VAH1, VB1
| KSO: |  | 814 29 |  |  | CC-CZ:
| Místo: |  | Pěnčín |  |  | Datum: | 26. 4. 2019
| Zadavatel: |  |  |  |  | IČ:
|  | Kanalizace ČOV svazek obcí Pěnčín - Laškov |  |  |  | DIČ:
| Uchazeč: |  |  |  |  | IČ: | Vyplň údaj
|  | Vyplň údaj |  |  |  | DIČ: | Vyplň údaj
| Projektant: |  |  |  |  | IČ:
|  | PROVOD s.r.o. |  |  |  | DIČ:
| Zpracovatel: |  |  |  |  | IČ:
|  | Martin Růžička |  |  |  | DIČ:
Poznámka:
Soupis prací je sestaven za využití položek Cenové soustavy ÚRS. Cenové a technické podmínky položek Cenové soustavy ÚRS, které nejsou uvedeny v soupisu prací (tzv.úvodní části katalogů), jsou neomezeně dálkově k dispozici na www.cs-urs.cz. Položky, které nemají ve sloupci "Cenová soustava" uveden žádný údaj, nepochází z Cenové soustavy ÚRS.
| Cena bez DPH | [5 empty] | 0
|  |  | Základ daně |  |  | Sazba daně | Výše daně
| DPH | základní | 0 |  |  | 21% | 0
|  | snížená | 0 |  |  | 15% | 0
|  | zákl. přenesená | 0 |  |  | 21% | 0
|  | sníž. přenesená | 0 |  |  | 15% | 0
|  | nulová | 0 |  |  | 0% | 0
| Cena s DPH |  |  | v | CZK |  | 0
REKAPITULACE ČLENĚNÍ SOUPISU PRACÍ
Stavba:
Obec Pěnčín - stoková síť
Objekt:
04 - SO 03 Čerpací stanice
Soupis:
04.7 - Čerpací stanice ČS VA1 – VA10, VAA1, VAA2, VAH1, VB1
Místo: |  |  | Pěnčín |  |  | Datum: | 26. 4. 2019
Zadavatel: |  |  | Kanalizace ČOV svazek obcí Pěnčín - Laškov |  |  | Projektant: | PROVOD s.r.o.
Uchazeč: |  |  | Vyplň údaj |  |  | Zpracovatel: | Martin Růžička
Kód dílu - Popis | [6 empty] | Cena celkem [CZK]
Náklady stavby celkem | [6 empty] | 0 | [11 empty] | -1
| HSV - Práce a dodávky HSV | [5 empty] | 0
| 0P - Poznámky | [5 empty] | 0
| 1 - Zemní práce | [5 empty] | 0
| 3 - Svislé a kompletní konstrukce | [5 empty] | 0
| 95 - Ostatní konstrukce a práce | [5 empty] | 0
| 99 - Přesun hmot | [5 empty] | 0
| K - Komunikace | [5 empty] | 0
SOUPIS PRACÍ
Stavba:
Obec Pěnčín - stoková síť
Objekt:
04 - SO 03 Čerpací stanice
Soupis:
04.7 - Čerpací stanice ČS VA1 – VA10, VAA1, VAA2, VAH1, VB1
Místo: |  |  | Pěnčín |  |  | Datum: | 26. 4. 2019
Zadavatel: |  |  | Kanalizace ČOV svazek obcí Pěnčín - Laškov |  |  | Projektant: | PROVOD s.r.o.
Uchazeč: |  |  | Vyplň údaj |  |  | Zpracovatel: | Martin Růžička
PČ | Typ | Kód | Popis | MJ | Množství | J.cena [CZK] | Cena celkem [CZK] | Cenová soustava |  | DPH | J. Nh [h] | Nh celkem [h] | J. hmotnost [t] | Hmotnost celkem [t] | J. suť [t] | Suť Celkem [t]
Náklady soupisu celkem | [6 empty] | 0 |  |  |  |  | 0 |  | 349.3686 |  | 0 |  | D | -1 | [14 empty] | 0
| D | HSV | Práce a dodávky HSV |  |  |  | 0 |  |  |  |  | 0 |  | 349.3686 |  | 0 | 1 | D | 0 |  |  |  | ROZPOCET | [10 empty] | 0
| D | 0P | Poznámky |  |  |  | 0 |  |  |  |  | 0 |  | 0 |  | 0 | 1 | D | 1 |  |  |  | ROZPOCET | [10 empty] | 0
1 | K | 01 | Poznámka 1 |  | 0 |  | 0 |  |  | základní |  | 0 | 0 | 0 | 0 | 0 | 4 | K | 2 |  |  |  | ROZPOCET |  |  |  |  | 0 | 0 | 0 | 0 | 0 | 1 | 0 | 4 | 1488151566
| PP |  | Jednoznačné vymezení druhu a kvality prací, dodávky nebo služby je uvedeno ve Společných údajích PD v kap.Normy a hlavní související předpisy. | [14 empty] | PP | 2
2 | K | 02 | Poznámka 2 |  | 0 |  | 0 |  |  | základní |  | 0 | 0 | 0 | 0 | 0 | 4 | K | 2 |  |  |  | ROZPOCET |  |  |  |  | 0 | 0 | 0 | 0 | 0 | 1 | 0 | 4 | -1304669413
| PP |  | Na své náklady a vhodným způsobem provede zhotovitel taková opatření ve formě dočasných konstrukcí, montáží lešení, pažení, podepření, štětování, hrazení, nakládání s vodou, konstrukcí můstků a dalších prací, které mohou být nezbytné a požadované pro bezpečné a účinné provádění a konstrukci díla a všech pomocných prací. | [14 empty] | PP | 2
3 | K | 03 | Poznámka 3 |  | 0 |  | 0 |  |  | základní |  | 0 | 0 | 0 | 0 | 0 | 4 | K | 2 |  |  |  | ROZPOCET |  |  |  |  | 0 | 0 | 0 | 0 | 0 | 1 | 0 | 4 | -500934263
| PP |  | Všechny typy křížení sítí, komunikací a vodních toků zahrnují zemní práce, pažení, zhotovení křížení, všechny dočasné práce (přehrázky, zajištění vedení apod.), naložení a odvoz odpadu a všechny ostatní úkony a dodávky zabezpečující kompletní zhotovení křížení. Má se za to, že zhotovitel zahrne do svojí nabídkové ceny všechny uvedené práce a dodávky. | [14 empty] | PP | 2
4 | K | 04 | Poznámka 4 |  | 0 |  | 0 |  |  | základní |  | 0 | 0 | 0 | 0 | 0 | 4 | K | 2 |  |  |  | ROZPOCET |  |  |  |  | 0 | 0 | 0 | 0 | 0 | 1 | 0 | 4 | -918024409
| PP |  | Zhotovitel zakalkuluje ztratné u dodávky materiálů do jednotkových cen stavebních prací. | [14 empty] | PP | 2
| D | 1 | Zemní práce |  |  |  | 0 |  |  |  |  | 0 |  | 2.4476 |  | 0 | 1 | D | 1 |  |  |  | ROZPOCET | [10 empty] | 0
5 | K | 115101201.02 | Čerpání vody na dopravní výšku do 10 m průměrný přítok 1 l/s, vč.dodávky vodoměru (vodoměr bude osazen na čerpadlo za účelem prokázání skutečně čerpaného množství podzemních a povrchových vod) | m3 | 12096 |  | 0 |  |  | základní |  | 0 | 0 | 0 | 0 | 0 | 4 | K | 2 |  |  |  | ROZPOCET |  |  |  |  | 0 | 0 | 0 | 0 | 0 | 1 | 0 | 4 | -1203996646
| PP |  | Čerpání vody na dopravní výšku do 10 m průměrný přítok 1 l/s, vč.dodávky vodoměru (vodoměr bude osazen na čerpadlo za účelem prokázání skutečně čerpaného množství podzemních a povrchových vod) | [14 empty] | PP | 2
| VV |  | Množství čerpané vody je stanoveno na základě inženýrsko-geologického průzkumu. | [14 empty] | VV | 2 | 1 | True | 0 | ROZPOCET
| VV |  | Reálná hodnota pro účely fakturace bude stanovena | [14 empty] | VV | 2 | 1 | True | 0 | ROZPOCET
| VV |  | na základě odečtu vodoměru, který bude součástí čerpací soupravy. | [14 empty] | VV | 2 | 1 | True | 0 | ROZPOCET
| VV |  | čerpání 24hod/den = 86,4m3/den (bude upřesněno dle skutečnosti) | [14 empty] | VV | 2 | 1 | True | 0 | ROZPOCET
| VV |  | "15 dnů x 86,4 m3 (1 l/s/den)" 140*86,40 |  | 12096 | [12 empty] | VV | 2 | 2 | True | 1 | ROZPOCET
6 | K | 115101301 | Pohotovost čerpací soupravy pro dopravní výšku do 10 m přítok do 500 l/min | den | 140 |  | 0 | CS ÚRS 2019 01 |  | základní |  | 0 | 0 | 0 | 0 | 0 | 4 | K | 2 |  |  |  | ROZPOCET |  |  |  |  | 0 | 0 | 0 | 0 | 0 | 1 | 0 | 4 | 1092834259
| PP |  | Pohotovost záložní čerpací soupravy pro dopravní výšku do 10 m s uvažovaným průměrným přítokem do 500 l/min | [14 empty] | PP | 2
| VV |  | Množství čerpané vody je stanoveno na základě inženýrsko-geologického průzkumu. | [14 empty] | VV | 2 | 1 | True | 0 | ROZPOCET
| VV |  | Reálná hodnota pro účely fakturace bude stanovena | [14 empty] | VV | 2 | 1 | True | 0 | ROZPOCET
| VV |  | na základě odečtu vodoměru, který bude součástí čerpací soupravy. | [14 empty] | VV | 2 | 1 | True | 0 | ROZPOCET
| VV |  | "bude upřesněno dle skutečnosti" 10 *14 |  | 140 | [12 empty] | VV | 2 | 2 | True | 1 | ROZPOCET
7 | K | 121101101 | Sejmutí ornice s přemístěním na vzdálenost do 50 m | m3 | 28.8 |  | 0 | CS ÚRS 2019 01 |  | základní |  | 0 | 0 | 0 | 0 | 0 | 4 | K | 2 |  |  |  | ROZPOCET |  |  |  |  | 0 | 0 | 0 | 0 | 0 | 1 | 0 | 4 | -877542444
| PP |  | Sejmutí ornice nebo lesní půdy s vodorovným přemístěním na hromady v místě upotřebení nebo na dočasné či trvalé skládky se složením, na vzdálenost do 50 m | [14 empty] | PP | 2
| VV |  | "ČS VA1 - ČS VA8, ČS VA10, ČS VAA1, ČS VB1, ČS VAH1" 12,00*0,20 *12 |  | 28.8 | [12 empty] | VV | 2 | 2 | True | 1 | ROZPOCET
8 | K | 131201201 | Hloubení jam zapažených v hornině tř. 3 objemu do 100 m3 | m3 | 101.946 |  | 0 | CS ÚRS 2019 01 |  | základní |  | 0 | 0 | 0 | 0 | 0 | 4 | K | 2 |  |  |  | ROZPOCET |  |  |  |  | 0 | 0 | 0 | 0 | 0 | 1 | 0 | 4 | 1312691715
| PP |  | Hloubení zapažených jam a zářezů s urovnáním dna do předepsaného profilu a spádu v hornině tř. 3 do 100 m3 | [14 empty] | PP | 2
| VV |  | hornina 3 - 50% | [14 empty] | VV | 2 | 1 | True | 0 | ROZPOCET
| VV |  | 2,60*2,60*2,55 *14 |  | 241.332 | [12 empty] | VV | 2 | 2 | True | 0 | ROZPOCET
| VV |  | "vjezd zámková dlažba" -(12,00)*0,42 *1 |  | -5.04 | [12 empty] | VV | 2 | 2 | True | 0 | ROZPOCET
| VV |  | "vjezd beton" -(12,00)*0,30 *1 |  | -3.6 | [12 empty] | VV | 2 | 2 | True | 0 | ROZPOCET
| VV |  | "ornice" -(12,00)*0,20 *12 |  | -28.8 | [12 empty] | VV | 2 | 2 | True | 0 | ROZPOCET
| VV | jámy | Mezisoučet |  | 203.892 | [12 empty] | VV | 2 | 3 | True | 0 | ROZPOCET
| VV |  | "odp.ostatních hornin" -jámy*0,50 |  | -101.946 | [12 empty] | VV | 2 | 2 | True | 0 | ROZPOCET
| VV | jámy3 | Součet |  | 101.946 | [12 empty] | VV | 2 | 4 | True | 1 | ROZPOCET
9 | K | 131201209 | Příplatek za lepivost u hloubení jam zapažených v hornině tř. 3 | m3 | 20.389 |  | 0 | CS ÚRS 2019 01 |  | základní |  | 0 | 0 | 0 | 0 | 0 | 4 | K | 2 |  |  |  | ROZPOCET |  |  |  |  | 0 | 0 | 0 | 0 | 0 | 1 | 0 | 4 | -1223971361
| PP |  | Hloubení zapažených jam a zářezů s urovnáním dna do předepsaného profilu a spádu Příplatek k cenám za lepivost horniny tř. 3 | [14 empty] | PP | 2
| VV |  | jámy3*0,20 |  | 20.389 | [12 empty] | VV | 2 | 2 | True | 1 | ROZPOCET
10 | K | 131301201 | Hloubení jam zapažených v hornině tř. 4 objemu do 100 m3 | m3 | 61.168 |  | 0 | CS ÚRS 2019 01 |  | základní |  | 0 | 0 | 0 | 0 | 0 | 4 | K | 2 |  |  |  | ROZPOCET |  |  |  |  | 0 | 0 | 0 | 0 | 0 | 1 | 0 | 4 | 1364088072
| PP |  | Hloubení zapažených jam a zářezů s urovnáním dna do předepsaného profilu a spádu v hornině tř. 4 do 100 m3 | [14 empty] | PP | 2
| VV |  | hornina 4 - 30% | [14 empty] | VV | 2 | 1 | True | 0 | ROZPOCET
| VV | jámy4 | jámy*0,30 |  | 61.168 | [12 empty] | VV | 2 | 2 | True | 1 | ROZPOCET
11 | K | 131301209 | Příplatek za lepivost u hloubení jam zapažených v hornině tř. 4 | m3 | 12.234 |  | 0 | CS ÚRS 2019 01 |  | základní |  | 0 | 0 | 0 | 0 | 0 | 4 | K | 2 |  |  |  | ROZPOCET |  |  |  |  | 0 | 0 | 0 | 0 | 0 | 1 | 0 | 4 | 456300571
| PP |  | Hloubení zapažených jam a zářezů s urovnáním dna do předepsaného profilu a spádu Příplatek k cenám za lepivost horniny tř. 4 | [14 empty] | PP | 2
| VV |  | jámy4*0,20 |  | 12.234 | [12 empty] | VV | 2 | 2 | True | 1 | ROZPOCET
12 | K | 131401201.01 | Hloubení jam zapažených v hornině tř. 5 objemu do 100 m3, vč.případného dolamování | m3 | 40.778 |  | 0 |  |  | základní |  | 0 | 0.0035 | 0.14272 | 0 | 0 | 4 | K | 2 |  |  |  | ROZPOCET |  |  |  |  | 0 | 0 | 0 | 0 | 0 | 1 | 0 | 4 | 1339800443
| PP |  | Hloubení zapažených jam a zářezů s urovnáním dna do předepsaného profilu a spádu v hornině tř. 5 do 100 m3, vč.případného dolamování | [14 empty] | PP | 2
| VV |  | hornina 5 - 20% | [14 empty] | VV | 2 | 1 | True | 0 | ROZPOCET
| VV | jámy5 | jámy*0,20 |  | 40.778 | [12 empty] | VV | 2 | 2 | True | 1 | ROZPOCET
13 | K | 151301201 | Zřízení hnaného pažení stěn výkopu hl do 4 m | m2 | 371.28 |  | 0 | CS ÚRS 2019 01 |  | základní |  | 0 | 0.00444 | 1.6485 | 0 | 0 | 4 | K | 2 |  |  |  | ROZPOCET |  |  |  |  | 0 | 0 | 0 | 0 | 0 | 1 | 0 | 4 | 2080348911
| PP |  | Zřízení pažení stěn výkopu bez rozepření nebo vzepření hnané, hloubky do 4 m | [14 empty] | PP | 2
| VV |  | 2,60*4*2,55 *14 |  | 371.28 | [12 empty] | VV | 2 | 2 | True | 1 | ROZPOCET
14 | K | 151301211 | Odstranění pažení stěn hnaného hl do 4 m | m2 | 371.28 |  | 0 | CS ÚRS 2019 01 |  | základní |  | 0 | 0 | 0 | 0 | 0 | 4 | K | 2 |  |  |  | ROZPOCET |  |  |  |  | 0 | 0 | 0 | 0 | 0 | 1 | 0 | 4 | 906883179
| PP |  | Odstranění pažení stěn výkopu s uložením pažin na vzdálenost do 3 m od okraje výkopu hnané, hloubky do 4 m | [14 empty] | PP | 2
15 | K | 151301301 | Zřízení rozepření stěn při pažení hnaném hl do 4 m | m3 | 241.332 |  | 0 | CS ÚRS 2019 01 |  | základní |  | 0 | 0.00272 | 0.65642 | 0 | 0 | 4 | K | 2 |  |  |  | ROZPOCET |  |  |  |  | 0 | 0 | 0 | 0 | 0 | 1 | 0 | 4 | 7651637
| PP |  | Zřízení rozepření zapažených stěn výkopů s potřebným přepažováním při roubení hnaném, hloubky do 4 m | [14 empty] | PP | 2
| VV |  | 2,60*2,60*2,55 *14 |  | 241.332 | [12 empty] | VV | 2 | 2 | True | 1 | ROZPOCET
16 | K | 151301311 | Odstranění rozepření stěn při pažení hnaném hl do 4 m | m3 | 241.332 |  | 0 | CS ÚRS 2019 01 |  | základní |  | 0 | 0 | 0 | 0 | 0 | 4 | K | 2 |  |  |  | ROZPOCET |  |  |  |  | 0 | 0 | 0 | 0 | 0 | 1 | 0 | 4 | 1915428391
| PP |  | Odstranění rozepření stěn výkopů s uložením materiálu na vzdálenost do 3 m od okraje výkopu roubení hnaného, hloubky do 4m | [14 empty] | PP | 2
17 | K | 161101102 | Svislé přemístění výkopku z horniny tř. 1 až 4 hl výkopu do 4 m | m3 | 163.114 |  | 0 | CS ÚRS 2019 01 |  | základní |  | 0 | 0 | 0 | 0 | 0 | 4 | K | 2 |  |  |  | ROZPOCET |  |  |  |  | 0 | 0 | 0 | 0 | 0 | 1 | 0 | 4 | 751322092
| PP |  | Svislé přemístění výkopku bez naložení do dopravní nádoby avšak s vyprázdněním dopravní nádoby na hromadu nebo do dopravního prostředku z horniny tř. 1 až 4, při hloubce výkopu přes 2,5 do 4 m | [14 empty] | PP | 2
| VV |  | jámy3+jámy4 |  | 163.114 | [12 empty] | VV | 2 | 2 | True | 1 | ROZPOCET
18 | K | 161101152 | Svislé přemístění výkopku z horniny tř. 5 až 7 hl výkopu do 4 m | m3 | 40.778 |  | 0 | CS ÚRS 2019 01 |  | základní |  | 0 | 0 | 0 | 0 | 0 | 4 | K | 2 |  |  |  | ROZPOCET |  |  |  |  | 0 | 0 | 0 | 0 | 0 | 1 | 0 | 4 | 122874871
| PP |  | Svislé přemístění výkopku bez naložení do dopravní nádoby avšak s vyprázdněním dopravní nádoby na hromadu nebo do dopravního prostředku z horniny tř. 5 až 7, při hloubce výkopu přes 2,5 do 4 m | [14 empty] | PP | 2
| VV |  | jámy5 |  | 40.778 | [12 empty] | VV | 2 | 2 | True | 1 | ROZPOCET
19 | K | 162701105 | Vodorovné přemístění do 10000 m výkopku/sypaniny z horniny tř. 1 až 4 | m3 | 163.114 |  | 0 | CS ÚRS 2019 01 |  | základní |  | 0 | 0 | 0 | 0 | 0 | 4 | K | 2 |  |  |  | ROZPOCET |  |  |  |  | 0 | 0 | 0 | 0 | 0 | 1 | 0 | 4 | 1270904046
| PP |  | Vodorovné přemístění výkopku nebo sypaniny po suchu na obvyklém dopravním prostředku, bez naložení výkopku, avšak se složením bez rozhrnutí z horniny tř. 1 až 4 na vzdálenost přes 9 000 do 10 000 m | [14 empty] | PP | 2
| VV |  | jámy3+jámy4 |  | 163.114 | [12 empty] | VV | 2 | 2 | True | 0 | ROZPOCET
| VV | odvoz3 | Součet |  | 163.114 | [12 empty] | VV | 2 | 4 | True | 1 | ROZPOCET
20 | K | 162701109 | Příplatek k vodorovnému přemístění výkopku/sypaniny z horniny tř. 1 až 4 ZKD 1000 m přes 10000 m | m3 | 1141.798 |  | 0 | CS ÚRS 2019 01 |  | základní |  | 0 | 0 | 0 | 0 | 0 | 4 | K | 2 |  |  |  | ROZPOCET |  |  |  |  | 0 | 0 | 0 | 0 | 0 | 1 | 0 | 4 | -989100081
| PP |  | Vodorovné přemístění výkopku nebo sypaniny po suchu na obvyklém dopravním prostředku, bez naložení výkopku, avšak se složením bez rozhrnutí z horniny tř. 1 až 4 na vzdálenost Příplatek k ceně za každých dalších i započatých 1 000 m | [14 empty] | PP | 2
| VV |  | odvoz3*7 |  | 1141.798 | [12 empty] | VV | 2 | 2 | True | 1 | ROZPOCET
21 | K | 162701155 | Vodorovné přemístění do 10000 m výkopku/sypaniny z horniny tř. 5 až 7 | m3 | 40.778 |  | 0 | CS ÚRS 2019 01 |  | základní |  | 0 | 0 | 0 | 0 | 0 | 4 | K | 2 |  |  |  | ROZPOCET |  |  |  |  | 0 | 0 | 0 | 0 | 0 | 1 | 0 | 4 | 825077807
| PP |  | Vodorovné přemístění výkopku nebo sypaniny po suchu na obvyklém dopravním prostředku, bez naložení výkopku, avšak se složením bez rozhrnutí z horniny tř. 5 až 7 na vzdálenost přes 9 000 do 10 000 m | [14 empty] | PP | 2
| VV | odvoz5 | jámy5 |  | 40.778 | [12 empty] | VV | 2 | 2 | True | 1 | ROZPOCET
22 | K | 162701159 | Příplatek k vodorovnému přemístění výkopku/sypaniny z horniny tř. 5 až 7 ZKD 1000 m přes 10000 m | m3 | 285.446 |  | 0 | CS ÚRS 2019 01 |  | základní |  | 0 | 0 | 0 | 0 | 0 | 4 | K | 2 |  |  |  | ROZPOCET |  |  |  |  | 0 | 0 | 0 | 0 | 0 | 1 | 0 | 4 | -491971228
| PP |  | Vodorovné přemístění výkopku nebo sypaniny po suchu na obvyklém dopravním prostředku, bez naložení výkopku, avšak se složením bez rozhrnutí z horniny tř. 5 až 7 na vzdálenost Příplatek k ceně za každých dalších i započatých 1 000 m | [14 empty] | PP | 2
| VV |  | odvoz5*7 |  | 285.446 | [12 empty] | VV | 2 | 2 | True | 1 | ROZPOCET
23 | K | 167101102 | Nakládání výkopku z hornin tř. 1 až 4 přes 100 m3 | m3 | 163.114 |  | 0 | CS ÚRS 2019 01 |  | základní |  | 0 | 0 | 0 | 0 | 0 | 4 | K | 2 |  |  |  | ROZPOCET |  |  |  |  | 0 | 0 | 0 | 0 | 0 | 1 | 0 | 4 | -656655625
| PP |  | Nakládání, skládání a překládání neulehlého výkopku nebo sypaniny nakládání, množství přes 100 m3, z hornin tř. 1 až 4 | [14 empty] | PP | 2
| VV |  | odvoz3 |  | 163.114 | [12 empty] | VV | 2 | 2 | True | 1 | ROZPOCET
24 | K | 167101152 | Nakládání výkopku z hornin tř. 5 až 7 přes 100 m3 | m3 | 40.778 |  | 0 | CS ÚRS 2019 01 |  | základní |  | 0 | 0 | 0 | 0 | 0 | 4 | K | 2 |  |  |  | ROZPOCET |  |  |  |  | 0 | 0 | 0 | 0 | 0 | 1 | 0 | 4 | -332567921
| PP |  | Nakládání, skládání a překládání neulehlého výkopku nebo sypaniny nakládání, množství přes 100 m3, z hornin tř. 5 až 7 | [14 empty] | PP | 2
| VV |  | odvoz5 |  | 40.778 | [12 empty] | VV | 2 | 2 | True | 1 | ROZPOCET
25 | K | 171201201 | Uložení sypaniny na skládky | m3 | 203.892 |  | 0 | CS ÚRS 2019 01 |  | základní |  | 0 | 0 | 0 | 0 | 0 | 4 | K | 2 |  |  |  | ROZPOCET |  |  |  |  | 0 | 0 | 0 | 0 | 0 | 1 | 0 | 4 | 1471982738
| PP |  | Uložení sypaniny na skládky | [14 empty] | PP | 2
| VV |  | odvoz3+odvoz5 |  | 203.892 | [12 empty] | VV | 2 | 2 | True | 1 | ROZPOCET
26 | K | 171201211 | Poplatek za uložení stavebního odpadu - zeminy a kameniva na skládce | t | 407.784 |  | 0 | CS ÚRS 2019 01 |  | základní |  | 0 | 0 | 0 | 0 | 0 | 4 | K | 2 |  |  |  | ROZPOCET |  |  |  |  | 0 | 0 | 0 | 0 | 0 | 1 | 0 | 4 | 871577862
| PP |  | Poplatek za uložení stavebního odpadu na skládce (skládkovné) zeminy a kameniva zatříděného do Katalogu odpadů pod kódem 170 504 | [14 empty] | PP | 2
| VV |  | (odvoz3+odvoz5)*2,00 |  | 407.784 | [12 empty] | VV | 2 | 2 | True | 1 | ROZPOCET
27 | K | 181301103 | Rozprostření ornice tl vrstvy do 200 mm pl do 500 m2 v rovině nebo ve svahu do 1:5 | m2 | 144 |  | 0 | CS ÚRS 2019 01 |  | základní |  | 0 | 0 | 0 | 0 | 0 | 4 | K | 2 |  |  |  | ROZPOCET |  |  |  |  | 0 | 0 | 0 | 0 | 0 | 1 | 0 | 4 | 618218759
| PP |  | Rozprostření a urovnání ornice v rovině nebo ve svahu sklonu do 1:5 při souvislé ploše do 500 m2, tl. vrstvy přes 150 do 200 mm | [14 empty] | PP | 2
| VV |  | 12,00 *12 |  | 144 | [12 empty] | VV | 2 | 2 | True | 1 | ROZPOCET
28 | K | 18141 | Založení trávníku vč.dodávky travního semene | m2 | 144 |  | 0 |  |  | základní |  | 0 | 0 | 0 | 0 | 0 | 4 | K | 2 |  |  |  | ROZPOCET |  |  |  |  | 0 | 0 | 0 | 0 | 0 | 1 | 0 | 4 | 1715620619
| D | 3 | Svislé a kompletní konstrukce |  |  |  | 0 |  |  |  |  | 0 |  | 0 |  | 0 | 1 | D | 1 |  |  |  | ROZPOCET | [10 empty] | 0
29 | K | šacht100CSRD | Šachta z polyethylenu, půdorysný vnější průměr 1,00 m | kmpl. | 14 |  | 0 |  |  | základní |  | 0 | 0 | 0 | 0 | 0 | 4 | K | 2 |  |  |  | ROZPOCET |  |  |  |  | 0 | 0 | 0 | 0 | 0 | 1 | 0 | 4 | -45407979
| VV |  | půdorysný vnější průměr 1,00m | [14 empty] | VV | 2 | 1 | True | 0 | ROZPOCET
| VV |  | celková výška H = 2,50 m | [14 empty] | VV | 2 | 1 | True | 0 | ROZPOCET
| VV |  | - šachta z polyethylenu, určená do spodní vody, samonosná | [14 empty] | VV | 2 | 1 | True | 0 | ROZPOCET
| VV |  | vč.obetonování dvěma betonovými žebry proti vyplavání | [14 empty] | VV | 2 | 1 | True | 0 | ROZPOCET
| VV |  | vč.vodotěsného napojení potrubí a elektrokabelů na stěnu šachty | [14 empty] | VV | 2 | 1 | True | 0 | ROZPOCET
| VV |  | - podkladní beton C12/15 XC4 tl.100mm | [14 empty] | VV | 2 | 1 | True | 0 | ROZPOCET
| VV |  | - hutněný štěrkopískový podsyp tl.15cm | [14 empty] | VV | 2 | 1 | True | 0 | ROZPOCET
| VV |  | - základová spára pod hladinou podzemní vody, | [14 empty] | VV | 2 | 1 | True | 0 | ROZPOCET
| VV |  | případné odvodnění navrženo povrchové | [14 empty] | VV | 2 | 1 | True | 0 | ROZPOCET
| VV |  | (drenážní vrstva, drenážní potrubí zaústěno do čerpací jímky) – viz. kap. B.8d) Souhrnné TZ | [14 empty] | VV | 2 | 1 | True | 0 | ROZPOCET
| VV |  | - přesný popis viz D.1.03-1 Technická zpráva a výkres D.0.20 | [14 empty] | VV | 2 | 1 | True | 0 | ROZPOCET
| VV |  | (dodávka+montáž+přesun hmot) | [14 empty] | VV | 2 | 1 | True | 0 | ROZPOCET
| VV |  | 14 |  | 14 | [12 empty] | VV | 2 | 2 | True | 1 | ROZPOCET
| D | 95 | Ostatní konstrukce a práce |  |  |  | 0 |  |  |  |  | 0 |  | 0 |  | 0 | 1 | D | 1 |  |  |  | ROZPOCET | [10 empty] | 0
30 | K | MH2000 | Měření hluku čerpací stanice před kolaudací (uvedením do trvalého provozu) | kmpl. | 14 |  | 0 |  |  | základní |  | 0 | 0 | 0 | 0 | 0 | 4 | K | 2 |  |  |  | ROZPOCET |  |  |  |  | 0 | 0 | 0 | 0 | 0 | 1 | 0 | 4 | 1087635124
| PP |  | Měření hluku čerpací stanice před kolaudací (uvedením do trvalého provozu) | [14 empty] | PP | 2
| D | 99 | Přesun hmot |  |  |  | 0 |  |  |  |  | 0 |  | 0 |  | 0 | 1 | D | 1 |  |  |  | ROZPOCET | [10 empty] | 0
31 | K | 998144471 | Přesun hmot pro montované betonové nádrže, jímky a zásobníky v do 25 m | t | 2.448 |  | 0 | CS ÚRS 2019 01 |  | základní |  | 0 | 0 | 0 | 0 | 0 | 4 | K | 2 |  |  |  | ROZPOCET |  |  |  |  | 0 | 0 | 0 | 0 | 0 | 1 | 0 | 4 | -1372473595
| PP |  | Přesun hmot pro nádrže, jímky, zásobníky a jámy pozemní mimo zemědělství se svislou nosnou konstrukcí montovanou z dílců betonových tyčových nebo plošných vodorovná dopravní vzdálenost do 50 m, pro nádrže výšky do 25 m | [14 empty] | PP | 2
| D | K | Komunikace |  |  |  | 0 |  |  |  |  | 0 |  | 346.921 |  | 0 | 1 | D | 1 |  |  |  | ROZPOCET | [10 empty] | 0
32 | K | 174101101 | Zásyp jam, šachet rýh nebo kolem objektů sypaninou se zhutněním | m3 | 168.892 |  | 0 | CS ÚRS 2019 01 |  | základní |  | 0 | 0 | 0 | 0 | 0 | 4 | K | 2 |  |  |  | ROZPOCET |  |  |  |  | 0 | 0 | 0 | 0 | 0 | 1 | 0 | 4 | 2069033953
| PP |  | Zásyp sypaninou z jakékoliv horniny s uložením výkopku ve vrstvách se zhutněním jam, šachet, rýh nebo kolem objektů v těchto vykopávkách | [14 empty] | PP | 2
| VV |  | "výkop" jámy |  | 203.892 | [12 empty] | VV | 2 | 2 | True | 0 | ROZPOCET
| VV |  | "objekt" -2,50 *14 |  | -35 | [12 empty] | VV | 2 | 2 | True | 0 | ROZPOCET
| VV | zásyp | Součet |  | 168.892 | [12 empty] | VV | 2 | 4 | True | 1 | ROZPOCET
33 | M | 583312091 | kamenivo pro zásypy v komunikacích - štěrkopísek frakce 0-16mm | t | 346.921 |  | 0 |  |  | základní |  | 0 | 1 | 346.921 | 0 | 0 | 8 | M | 2 |  |  |  | ROZPOCET |  |  |  |  | 0 | 0 | 0 | 0 | 0 | 1 | 0 | 4 | 1263817950
| VV |  | zásyp*2,0541 |  | 346.921 | [12 empty] | VV | 2 | 2 | True | 1 | ROZPOCET
34 | K | 162501102 | Vodorovné přemístění do 3000 m výkopku/sypaniny z horniny tř. 1 až 4 | m3 | 168.892 |  | 0 | CS ÚRS 2019 01 |  | základní |  | 0 | 0 | 0 | 0 | 0 | 4 | K | 2 |  |  |  | ROZPOCET |  |  |  |  | 0 | 0 | 0 | 0 | 0 | 1 | 0 | 4 | -87906015
| PP |  | Vodorovné přemístění výkopku nebo sypaniny po suchu na obvyklém dopravním prostředku, bez naložení výkopku, avšak se složením bez rozhrnutí z horniny tř. 1 až 4 na vzdálenost přes 2 500 do 3 000 m | [14 empty] | PP | 2
| VV |  | dovoz materiálu pro zásyp | [14 empty] | VV | 2 | 1 | True | 0 | ROZPOCET
| VV |  | "materiál pro zásyp" zásyp |  | 168.892 | [12 empty] | VV | 2 | 2 | True | 1 | ROZPOCET
35 | K | 167101102 | Nakládání výkopku z hornin tř. 1 až 4 přes 100 m3 | m3 | 168.892 |  | 0 | CS ÚRS 2019 01 |  | základní |  | 0 | 0 | 0 | 0 | 0 | 4 | K | 2 |  |  |  | ROZPOCET |  |  |  |  | 0 | 0 | 0 | 0 | 0 | 1 | 0 | 4 | -216392580
| PP |  | Nakládání, skládání a překládání neulehlého výkopku nebo sypaniny nakládání, množství přes 100 m3, z hornin tř. 1 až 4 | [14 empty] | PP | 2
| VV |  | dovoz materiálu pro zásyp | [14 empty] | VV | 2 | 1 | True | 0 | ROZPOCET
| VV |  | "materiál pro zásyp" zásyp |  | 168.892 | [12 empty] | VV | 2 | 2 | True | 1 | ROZPOCET
36 | K | K-KV_ZD42 | Bourání+obnova vjezdu - zámková dlažba (celková tl.konstrukce 42cm) | m2 | 12 |  | 0 |  |  | základní |  | 0 | 0 | 0 | 0 | 0 | 4 | K | 2 |  |  |  | ROZPOCET |  |  |  |  | 0 | 0 | 0 | 0 | 0 | 1 | 0 | 4 | -146320490
| PP |  | Bourání+obnova vjezdu - zámková dlažba (celková tl.konstrukce 42cm) | [14 empty] | PP | 2
| VV |  | vč.přesunu hmot, odvozu suti na skládku a poplatku za skládku suti | [14 empty] | VV | 2 | 1 | True | 0 | ROZPOCET
| VV |  | ve složení | [14 empty] | VV | 2 | 1 | True | 0 | ROZPOCET
| VV |  | - zámková betonová dlažba původní tl.8cm | [14 empty] | VV | 2 | 1 | True | 0 | ROZPOCET
| VV |  | - kamenivo drcené frakce 4/8 mm tl.4cm | [14 empty] | VV | 2 | 1 | True | 0 | ROZPOCET
| VV |  | - beton C8/10 tl.15cm | [14 empty] | VV | 2 | 1 | True | 0 | ROZPOCET
| VV |  | - štěrkopísek tl.15cm | [14 empty] | VV | 2 | 1 | True | 0 | ROZPOCET
| VV |  | (dodávka+montáž) | [14 empty] | VV | 2 | 1 | True | 0 | ROZPOCET
| VV |  | "ČS VA9" 12,00 *1 |  | 12 | [12 empty] | VV | 2 | 2 | True | 1 | ROZPOCET
37 | K | K-KV_BL30 | Bourání+obnova vjezdu - beton litý (celková tl.konstrukce 30cm) | m2 | 12 |  | 0 |  |  | základní |  | 0 | 0 | 0 | 0 | 0 | 4 | K | 2 |  |  |  | ROZPOCET |  |  |  |  | 0 | 0 | 0 | 0 | 0 | 1 | 0 | 4 | 1030180893
| VV |  | vč.přesunu hmot, odvozu suti na skládku a poplatku za skládku suti | [14 empty] | VV | 2 | 1 | True | 0 | ROZPOCET
| VV |  | ve složení | [14 empty] | VV | 2 | 1 | True | 0 | ROZPOCET
| VV |  | - beton C12/15 10cm | [14 empty] | VV | 2 | 1 | True | 0 | ROZPOCET
| VV |  | - štěrkopísek tl.20cm | [14 empty] | VV | 2 | 1 | True | 0 | ROZPOCET
| VV |  | (dodávka+montáž) | [14 empty] | VV | 2 | 1 | True | 0 | ROZPOCET
| VV |  | "ČS VAA2" 12,00 *1 |  | 12 | [12 empty] | VV | 2 | 2 | True | 1 | ROZPOCET

## Pokyny pro vyplnění
Struktura údajů, formát souboru a metodika pro zpracování
Struktura
Soubor je složen ze záložky Rekapitulace stavby a záložek s názvem soupisu prací pro jednotlivé objekty ve formátu XLSX. Každá ze záložek přitom obsahuje
ještě samostatné sestavy vymezené orámovaním a nadpisem sestavy.
Rekapitulace stavby obsahuje sestavu Rekapitulace stavby a Rekapitulace objektů stavby a soupisů prací.
V sestavě Rekapitulace stavby jsou uvedeny informace identifikující předmět veřejné zakázky na stavební práce, KSO, CC-CZ, CZ-CPV, CZ-CPA a rekapitulaci
celkové nabídkové ceny uchazeče.
Termínem "uchazeč" (resp. zhotovitel) se myslí "účastník zadávacího řízení" ve smyslu zákona o zadávání veřejných zakázek.
V sestavě Rekapitulace objektů stavby a soupisů prací je uvedena rekapitulace stavebních objektů, inženýrských objektů, provozních souborů,
vedlejších a ostatních nákladů a ostatních nákladů s rekapitulací nabídkové ceny za jednotlivé soupisy prací. Na základě údaje Typ je možné
identifikovat, zda se jedná o objekt nebo soupis prací pro daný objekt:
|  | STA | Stavební objekt pozemní
|  | ING | Stavební objekt inženýrský
|  | PRO | Provozní soubor
|  | VON | Vedlejší a ostatní náklady
|  | OST | Ostatní
|  | Soupis | Soupis prací pro daný typ objektu
Soupis prací pro jednotlivé objekty obsahuje sestavy Krycí list soupisu prací, Rekapitulace členění soupisu prací, Soupis prací. Za soupis prací může být považován
i objekt stavby v případě, že neobsahuje podřízenou zakázku.
Krycí list soupisu obsahuje rekapitulaci informací o předmětu veřejné zakázky ze sestavy Rekapitulace stavby, informaci o zařazení objektu do KSO,
CC-CZ, CZ-CPV, CZ-CPA a rekapitulaci celkové nabídkové ceny uchazeče za aktuální soupis prací.
Rekapitulace členění soupisu prací obsahuje rekapitulaci soupisu prací ve všech úrovních členění soupisu tak, jak byla tato členění použita (např.
stavební díly, funkční díly, případně jiné členění) s rekapitulací nabídkové ceny.
Soupis prací obsahuje položky veškerých stavebních nebo montážních prací, dodávek materiálů a služeb nezbytných pro zhotovení stavebního objektu,
inženýrského objektu, provozního souboru, vedlejších a ostatních nákladů.
Pro položky soupisu prací se zobrazují následující informace:
|  | PČ |  | Pořadové číslo položky v aktuálním soupisu
|  | TYP |  | Typ položky: K - konstrukce, M - materiál, PP - plný popis, PSC - poznámka k souboru cen, P - poznámka k položce, VV - výkaz výměr
|  | Kód |  | Kód položky
|  | Popis |  | Zkrácený popis položky
|  | MJ |  | Měrná jednotka položky
|  | Množství |  | Množství v měrné jednotce
|  | J.cena |  | Jednotková cena položky. Zadaní může obsahovat namísto J.ceny sloupce J.materiál a J.montáž, jejichž součet definuje
J.cenu položky.
|  | Cena celkem |  | Celková cena položky daná jako součin množství a j.ceny
|  | Cenová soustava |  | Příslušnost položky do cenové soustavy
Ke každé položce soupisu prací se na samostatných řádcích může zobrazovat:
Plný popis položky
Poznámka k souboru cen a poznámka zadavatele
Výkaz výměr
Pokud je k řádku výkazu výměr evidovaný údaj ve sloupci Kód, jedná se o definovaný odkaz, na který se může odvolávat výkaz výměr z jiné položky.
Metodika pro zpracování
Jednotlivé sestavy jsou v souboru provázány. Editovatelné pole jsou zvýrazněny žlutým podbarvením, ostatní pole neslouží k editaci a nesmí být jakkoliv
modifikovány.
Uchazeč je pro podání nabídky povinen vyplnit žlutě podbarvená pole:
Pole Uchazeč v sestavě Rekapitulace stavby - zde uchazeč vyplní svůj název (název subjektu)
Pole IČ a DIČ v sestavě Rekapitulace stavby - zde uchazeč vyplní svoje IČ a DIČ
Datum v sestavě Rekapitulace stavby - zde uchazeč vyplní datum vytvoření nabídky
J.cena = jednotková cena v sestavě Soupis prací o maximálním počtu desetinných míst uvedených v poli
- pokud sestavy soupisů prací obsahují pole J.cena, měla by být všechna tato pole vyplněna nenulovými
Poznámka - nepovinný údaj pro položku soupisu
V případě, že sestavy soupisů prací neobsahují pole J.cena, potom ve všech soupisech prací obsahují pole:
- J.materiál - jednotková cena materiálu
- J.montáž - jednotková cena montáže
Uchazeč v tomto případě by měl vyplnit všechna pole J.materiál a pole J.montáž nenulovými kladnými číslicemi. V případech, kdy položka
neobsahuje žádný materiál je přípustné, aby pole J.materiál bylo vyplněno nulou. V případech, kdy položka neobsahuje žádnou montáž je přípustné,
aby pole J.montáž bylo vyplněno nulou. Obě pole - J.materiál, J.Montáž u jedné položky by však neměly být vyplněny nulou.
Rekapitulace stavby
Název |  |  | Povinný |  | Popis | Typ | Max. počet
atributu |  |  | (A/N) |  |  |  | znaků
Kód |  |  | A |  | Kód stavby | String | 20
Stavba |  |  | A |  | Název stavby | String | 120
Místo |  |  | N |  | Místo stavby | String | 50
Datum |  |  | A |  | Datum vykonaného exportu | Date
KSO |  |  | N |  | Klasifikace stavebního objektu | String | 15
CC-CZ |  |  | N |  | Klasifikace stavbeních děl | String | 15
CZ-CPV |  |  | N |  | Společný slovník pro veřejné zakázky | String | 20
CZ-CPA |  |  | N |  | Klasifikace produkce podle činností | String | 20
Zadavatel |  |  | N |  | Zadavatel zadaní | String | 50
IČ |  |  | N |  | IČ zadavatele zadaní | String | 20
DIČ |  |  | N |  | DIČ zadavatele zadaní | String | 20
Uchazeč |  |  | N |  | Uchazeč veřejné zakázky | String | 50
Projektant |  |  | N |  | Projektant | String | 50
Poznámka |  |  | N |  | Poznámka k zadání | String | 255
Sazba DPH |  |  | A |  | Rekapitulace sazeb DPH u položek soupisů | eGSazbaDph
Základna DPH |  |  | A |  | Základna DPH určena součtem celkové ceny z položek soupisů | Double
Hodnota DPH |  |  | A |  | Hodnota DPH | Double
Cena bez DPH |  |  | A |  | Celková cena bez DPH za celou stavbu. Sčítává se ze všech listů. | Double
Cena s DPH |  |  | A |  | Celková cena s DPH za celou stavbu | Double
Rekapitulace objektů stavby a soupisů prací
Název |  |  | Povinný |  | Popis | Typ | Max. počet
atributu |  |  | (A/N) |  |  |  | znaků
Kód |  |  | A |  | Přebírá se z Rekapitulace stavby | String | 20
Stavba |  |  | A |  | Přebírá se z Rekapitulace stavby | String | 120
Místo |  |  | N |  | Přebírá se z Rekapitulace stavby | String | 50
Datum |  |  | A |  | Přebírá se z Rekapitulace stavby | Date
Zadavatel |  |  | N |  | Přebírá se z Rekapitulace stavby | String | 50
Projektant |  |  | N |  | Přebírá se z Rekapitulace stavby | String | 50
Uchazeč |  |  | N |  | Přebírá se z Rekapitulace stavby | String | 50
Kód |  |  | A |  | Kód objektu | String | 20
Objektu, Soupis prací |  |  | A |  | Název objektu | String | 120
Cena bez DPH |  |  | A |  | Cena bez DPH za daný objekt | Double
Cena s DPH |  |  | A |  | Cena spolu s DPH za daný objekt | Double
Typ |  |  | A |  | Typ zakázky | eGTypZakazky
Krycí list soupisu
Název |  |  | Povinný |  | Popis | Typ | Max. počet
atributu |  |  | (A/N) |  |  |  | znaků
Stavba |  |  | A |  | Přebírá se z Rekapitulace stavby | String | 120
Objekt |  |  | A |  | Kód a název objektu | String | 20 + 120
Soupis |  |  | A |  | Kód a název soupisu | String | 20 + 120
KSO |  |  | N |  | Klasifikace stavebního objektu | String | 15
CC-CZ |  |  | N |  | Klasifikace stavbeních děl | String | 15
CZ-CPV |  |  | N |  | Společný slovník pro veřejné zakázky | String | 20
CZ-CPA |  |  | N |  | Klasifikace produkce podle činností | String | 20
Místo |  |  | N |  | Přebírá se z Rekapitulace stavby | String | 50
Zadavatel |  |  | N |  | Přebírá se z Rekapitulace stavby | String | 50
Uchazeč |  |  | N |  | Přebírá se z Rekapitulace stavby | String | 50
Projektant |  |  | N |  | Přebírá se z Rekapitulace stavby | String | 50
Poznámka |  |  | N |  | Poznámka k soupisu prací | String | 255
Sazba DPH |  |  | A |  | Rekapitulace sazeb DPH na položkách aktuálního soupisu | eGSazbaDph
Základna DPH |  |  | A |  | Základna DPH určena součtem celkové ceny z položek aktuálního soupisu | Double
Hodnota DPH |  |  | A |  | Hodnota DPH | Double
Cena bez DPH |  |  | A |  | Cena bez DPH za daný soupis | Double
Cena s DPH |  |  | A |  | Cena s DPH za daný soupis | Double
Rekapitulace členění soupisu prací
Název |  |  | Povinný |  | Popis | Typ | Max. počet
atributu |  |  | (A/N) |  |  |  | znaků
Stavba |  |  | A |  | Přebírá se z Rekapitulace stavby | String | 120
Objekt |  |  | A |  | Kód a název objektu, přebírá se z Krycího listu soupisu | String | 20 + 120
Soupis |  |  | A |  | Kód a název objektu, přebírá se z Krycího listu soupisu | String | 20 + 120
Místo |  |  | N |  | Přebírá se z Rekapitulace stavby | String | 50
Datum |  |  | A |  | Přebírá se z Rekapitulace stavby | Date
Zadavatel |  |  | N |  | Přebírá se z Rekapitulace stavby | String | 50
Projektant |  |  | N |  | Přebírá se z Rekapitulace stavby | String | 50
Uchazeč |  |  | N |  | Přebírá se z Rekapitulace stavby | String | 50
Kód dílu - Popis |  |  | A |  | Kód a název dílu ze soupisu | String | 20 + 100
Cena celkem |  |  | A |  | Cena celkem za díl ze soupisu | Double
Soupis prací
Název |  |  | Povinný |  | Popis | Typ | Max. počet
atributu |  |  | (A/N) |  |  |  | znaků
Stavba |  |  | A |  | Přebírá se z Rekapitulace stavby | String | 120
Objekt |  |  | A |  | Kód a název objektu | String | 20 + 120
Soupis |  |  | A |  | Přebírá se z Krycího listu soupisu | String | 20 + 120
Místo |  |  | N |  | Přebírá se z Krycího listu soupisu | String | 50
Datum |  |  | A |  | Přebírá se z Krycího listu soupisu | Date
Zadavatel |  |  | N |  | Přebírá se z Krycího listu soupisu | String | 50
Projektant |  |  | N |  | Přebírá se z Krycího listu soupisu | String | 50
Uchazeč |  |  | N |  | Přebírá se z Krycího listu soupisu | String | 50
PČ |  |  | A |  | Pořadové číslo položky soupisu | Long
Typ |  |  | A |  | Typ položky soupisu | eGTypPolozky | 1
Kód |  |  | A |  | Kód položky ze soupisu | String | 20
Popis |  |  | A |  | Popis položky ze soupisu | String | 255
MJ |  |  | A |  | Měrná jednotka položky | String | 10
Množství |  |  | A |  | Množství položky soupisu | Double
J.Cena |  |  | A |  | Jednotková cena položky | Double
Cena celkem |  |  | A |  | Cena celkem vyčíslena jako J.Cena * Množství | Double
Cenová soustava |  |  | N |  | Zařazení položky do cenové soustavy | String | 50
p |  |  | N |  | Poznámka položky ze soupisu | Memo
psc |  |  | N |  | Poznámka k souboru cen ze soupisu | Memo
pp |  |  | N |  | Plný popis položky ze soupisu | Memo
vv |  |  | N |  | Výkaz výměr (figura, výraz, výměra) ze soupisu | Text,Text,Double | 20, 150
DPH |  |  | A |  | Sazba DPH pro položku | eGSazbaDPH
Hmotnost |  |  | A |  | Hmotnost položky ze soupisu | Double
Suť |  |  | A |  | Suť položky ze soupisu | Double
Nh |  |  | N |  | Normohodiny položky ze soupisu | Double
Datová věta
Typ věty |  |  | Hodnota |  | Význam
eGSazbaDPH |  |  | základní |  | Základní sazba DPH
|  |  | snížená |  | Snížená sazba DPH
|  |  | nulová |  | Nulová sazba DPH
|  |  | zákl. přenesená |  | Základní sazba DPH přenesená
|  |  | sníž. přenesená |  | Snížená sazba DPH přenesená
eGTypZakazky |  |  | STA |  | Stavební objekt
|  |  | PRO |  | Provozní soubor
|  |  | ING |  | Inženýrský objekt
|  |  | VON |  | Vedlejší a ostatní náklady
|  |  | OST |  | Ostatní náklady
eGTypPolozky |  |  | 1 |  | Položka typu HSV
|  |  | 2 |  | Položka typu PSV
|  |  | 3 |  | Položka typu M
|  |  | 4 |  | Položka typu OST