## Rekapitulace stavby
Export Komplet | [27 empty] | 2.0 | ZAMOK |  |  |  |  | False | False | {5402fa16-1213-465c-b53b-56c6d5eb7187}
[33 empty] | 0,01 | 21
[33 empty] | 0,01 | 12
|  | REKAPITULACE STAVBY | [17 empty] | v --- níže se nacházejí doplnkové a pomocné údaje k sestavám --- v | [11 empty] | Návod na vyplnění | 0,001
|  | Kód: |  |  |  |  | 25P-FBC020B | [24 empty] | Měnit lze pouze buňky se žlutým podbarvením! 1) na prvním listu Rekapitulace stavby vyplňte v sestavě a) Souhrnný list - údaje o Uchazeči (přenesou se do ostatních sestav i v jiných listech) b) Rekapitulace objektů - potřebné Ostatní náklady 2) na vybraných listech vyplňte v sestavě a) Krycí list - údaje o Uchazeči, pokud se liší od údajů o Uchazeči na Souhrnném listu (údaje se přenesou do ostatních sestav v daném listu) b) Rekapitulace rozpočtu - potřebné Ostatní náklady c) Celkové náklady za stavbu - ceny u položek - množství, pokud má žluté podbarvení - a v případě potřeby poznámku (ta je ve skrytém sloupci) | 0,01
|  | Stavba: |  |  |  |  | Brňany - vestavba 2. bytových jednotek | [25 empty] | 0,01
|  | KSO: | [13 empty] | CC-CZ: | [16 empty] | 0,01
|  | Místo: | [13 empty] | Datum: |  | 10. 8. 2025 | [14 empty] | 0,01
0,01
|  | Zadavatel: | [13 empty] | IČ: | [16 empty] | 0,01
[16 empty] | DIČ: | [16 empty] | 0,01
0,01
|  | Uchazeč: | [13 empty] | IČ: |  | Vyplň údaj | [14 empty] | 0,01
|  |  | Vyplň údaj | [12 empty] | DIČ: |  | Vyplň údaj | [14 empty] | 0,01
False
|  | Projektant: | [13 empty] | IČ: | [16 empty] | False
[16 empty] | DIČ: | [16 empty] | True
0,01
|  | Zpracovatel: | [13 empty] | IČ: | [16 empty] | 0,01
[16 empty] | DIČ: | [16 empty] | True
Poznámka:
|  | Cena bez DPH | [13 empty] | 0
[8 empty] | Sazba daně |  |  | Základ daně |  |  |  |  | Výše daně
|  | DPH |  | základní |  |  |  | 21% |  |  | 0 |  |  |  |  | 0
|  |  |  | snížená |  |  |  | 12% |  |  | 0 |  |  |  |  | 0
|  |  |  | zákl. přenesená |  |  |  | 21% |  |  | 0 |  |  |  |  | 0
|  |  |  | sníž. přenesená |  |  |  | 12% |  |  | 0 |  |  |  |  | 0
|  |  |  | nulová |  |  |  | 0% |  |  | 0 |  |  |  |  | 0
|  | Cena s DPH | [6 empty] | v |  |  | CZK |  |  |  | 0
|  | Projektant | [11 empty] | Zpracovatel
|  | Datum a podpis: | [7 empty] | Razítko |  |  |  | Datum a podpis: |  |  | Razítko
|  | Objednavatel | [11 empty] | Uchazeč
|  | Datum a podpis: | [7 empty] | Razítko |  |  |  | Datum a podpis: |  |  | Razítko
REKAPITULACE OBJEKTŮ STAVBY A SOUPISŮ PRACÍ
| Kód: | [6 empty] | 25P-FBC020B
| Stavba: | [6 empty] | Brňany - vestavba 2. bytových jednotek
| Místo: | [13 empty] | Datum: |  | 10. 8. 2025
| Zadavatel: | [13 empty] | Projektant: |  |  |  |  | Informatívní údaje z listů zakázek
| Uchazeč: | [13 empty] | Zpracovatel:
| Kód |  |  |  | Popis | [7 empty] | Cena bez DPH [CZK] |  |  |  |  | Cena s DPH [CZK] | Typ | z toho Ostat. náklady [CZK] | DPH [CZK] | Normohodiny [h] | DPH základní [CZK] | DPH snížená [CZK] | DPH základní přenesená [CZK] | DPH snížená přenesená [CZK] | Základna DPH základní | Základna DPH snížená | Základna DPH zákl. přenesená | Základna DPH sníž. přenesená | Základna DPH nulová
| Náklady z rozpočtů | [11 empty] | 0 |  |  |  |  | 0 |  | 0 | 0 | 0 | 0 | 0 | 0 | 0 | 0 | 0 | 0 | 0 | 0 |  | D | 0 | ###NOIMPORT### | IMPORT | {5402fa16-1213-465c-b53b-56c6d5eb7187} | {00000000-0000-0000-0000-000000000000}
/ |  | 01 |  |  |  | stavební část | [6 empty] | 0 |  |  |  |  | 0 | STA | 0 | 0 | 0 | 0 | 0 | 0 | 0 | 0 | 0 | 0 | 0 | 0 |  |  | 1 |  | IMPORT | {b3456031-cd0f-47fc-9782-fbf60df51d10} | {5402fa16-1213-465c-b53b-56c6d5eb7187} | 1
/ |  | 02 |  |  |  | elektroinstalace | [6 empty] | 0 |  |  |  |  | 0 | STA | 0 | 0 | 0 | 0 | 0 | 0 | 0 | 0 | 0 | 0 | 0 | 0 |  |  | 1 |  | IMPORT | {1a88321b-945a-4d34-8942-28438f013445} | {5402fa16-1213-465c-b53b-56c6d5eb7187} | 1
/ |  | 03 |  |  |  | zdravotní instalace | [6 empty] | 0 |  |  |  |  | 0 | STA | 0 | 0 | 0 | 0 | 0 | 0 | 0 | 0 | 0 | 0 | 0 | 0 |  |  | 1 |  | IMPORT | {58ca4e91-b9db-4076-8199-6e1c06a732e4} | {5402fa16-1213-465c-b53b-56c6d5eb7187} | 1
/ |  | 04 |  |  |  | vytápění | [6 empty] | 0 |  |  |  |  | 0 | STA | 0 | 0 | 0 | 0 | 0 | 0 | 0 | 0 | 0 | 0 | 0 | 0 |  |  | 1 |  | IMPORT | {846d91db-2e60-4fac-a8b4-b3b126ba0bf7} | {5402fa16-1213-465c-b53b-56c6d5eb7187} | 1
/ |  | 05 |  |  |  | vzduchotechnika | [6 empty] | 0 |  |  |  |  | 0 | STA | 0 | 0 | 0 | 0 | 0 | 0 | 0 | 0 | 0 | 0 | 0 | 0 |  |  | 1 |  | IMPORT | {84141357-b6ae-49c1-89e1-98c4f20eb7ec} | {5402fa16-1213-465c-b53b-56c6d5eb7187} | 1
/ |  | 99 |  |  |  | vedlejší a ostatní náklady stavby | [6 empty] | 0 |  |  |  |  | 0 | STA | 0 | 0 | 0 | 0 | 0 | 0 | 0 | 0 | 0 | 0 | 0 | 0 |  |  | 1 |  | IMPORT | {afff98fe-ca94-4146-bc8d-1bd3664f545b} | {5402fa16-1213-465c-b53b-56c6d5eb7187} | 1

## 01 - stavební část
{b3456031-cd0f-47fc-9782-fbf60df51d10}
1
| KRYCÍ LIST SOUPISU PRACÍ | [7 empty] | v --- níže se nacházejí doplnkové a pomocné údaje k sestavám --- v | [9 empty] | False
Stavba:
Brňany - vestavba 2. bytových jednotek
Objekt:
01 - stavební část
| KSO: |  |  |  |  | CC-CZ:
| Místo: |  |  |  |  | Datum: | 10. 8. 2025
| Zadavatel: |  |  |  |  | IČ:
DIČ:
| Uchazeč: |  |  |  |  | IČ: | Vyplň údaj
|  | Vyplň údaj |  |  |  | DIČ: | Vyplň údaj
| Projektant: |  |  |  |  | IČ:
DIČ:
| Zpracovatel: |  |  |  |  | IČ:
DIČ:
Poznámka:
| Cena bez DPH | [5 empty] | 0
|  |  | Základ daně |  |  | Sazba daně | Výše daně
| DPH | základní | 0 |  |  | 21% | 0
|  | snížená | 0 |  |  | 12% | 0
|  | zákl. přenesená | 0 |  |  | 21% | 0
|  | sníž. přenesená | 0 |  |  | 12% | 0
|  | nulová | 0 |  |  | 0% | 0
| Cena s DPH |  |  | v | CZK |  | 0
| Projektant |  |  | Zpracovatel
| Datum a podpis: |  | Razítko | Datum a podpis: |  |  | Razítko
| Objednavatel |  |  | Uchazeč
| Datum a podpis: |  | Razítko | Datum a podpis: |  |  | Razítko
REKAPITULACE ČLENĚNÍ SOUPISU PRACÍ
Stavba:
Brňany - vestavba 2. bytových jednotek
Objekt:
01 - stavební část
Místo: | [5 empty] | Datum: | 10. 8. 2025
Zadavatel: | [5 empty] | Projektant:
Uchazeč: |  |  | Vyplň údaj |  |  | Zpracovatel:
Kód dílu - Popis | [6 empty] | Cena celkem [CZK]
Náklady ze soupisu prací | [6 empty] | 0 | [12 empty] | -1
| HSV - Práce a dodávky HSV | [5 empty] | 0
| 1 - Zemní práce | [5 empty] | 0
| 2 - Zakládání | [5 empty] | 0
| 3 - Svislé a kompletní konstrukce | [5 empty] | 0
| 4 - Vodorovné konstrukce | [5 empty] | 0
| 6 - Úpravy povrchů, podlahy a osazování výplní | [5 empty] | 0
| 9 - Ostatní konstrukce a práce, bourání | [5 empty] | 0
| 997 - Doprava suti a vybouraných hmot | [5 empty] | 0
| 998 - Přesun hmot | [5 empty] | 0
| PSV - Práce a dodávky PSV | [5 empty] | 0
| 711 - Izolace proti vodě, vlhkosti a plynům | [5 empty] | 0
| 713 - Izolace tepelné | [5 empty] | 0
| 762 - Konstrukce tesařské | [5 empty] | 0
| 763 - Konstrukce suché výstavby | [5 empty] | 0
| 764 - Konstrukce klempířské | [5 empty] | 0
| 765 - Krytina skládaná | [5 empty] | 0
| 766 - Konstrukce truhlářské | [5 empty] | 0
| 767 - Konstrukce zámečnické | [5 empty] | 0
| 771 - Podlahy z dlaždic | [5 empty] | 0
| 775 - Podlahy skládané | [5 empty] | 0
| 781 - Dokončovací práce - obklady | [5 empty] | 0
| 783 - Dokončovací práce - nátěry | [5 empty] | 0
| 784 - Dokončovací práce - malby a tapety | [5 empty] | 0
| HZS - Hodinové zúčtovací sazby | [5 empty] | 0
SOUPIS PRACÍ
Stavba:
Brňany - vestavba 2. bytových jednotek
Objekt:
01 - stavební část
Místo: | [5 empty] | Datum: | 10. 8. 2025
Zadavatel: | [5 empty] | Projektant:
Uchazeč: |  |  | Vyplň údaj |  |  | Zpracovatel:
PČ | Typ | Kód | Popis | MJ | Množství | J.cena [CZK] | Cena celkem [CZK] | Cenová soustava |  | DPH | J. Nh [h] | Nh celkem [h] | J. hmotnost [t] | Hmotnost celkem [t] | J. suť [t] | Suť Celkem [t] | Dodavatel
Náklady soupisu celkem | [6 empty] | 0 |  |  |  |  | 0 |  | 189.8578 |  | 62.8394 |  |  | D | -1 | [10 empty] | 0
| D | HSV | Práce a dodávky HSV |  |  |  | 0 |  |  |  |  | 0 |  | 131.5043 |  | 49.8963 |  | 1 | D | 0 |  |  |  | ROZPOCET | [6 empty] | 0
| D | 1 | Zemní práce |  |  |  | 0 |  |  |  |  | 0 |  | 0 |  | 0 |  | 1 | D | 1 |  |  |  | ROZPOCET | [6 empty] | 0
1 | K | 132212131 | Hloubení nezapažených rýh šířky do 800 mm v soudržných horninách třídy těžitelnosti I skupiny 3 ručně | m3 | 3.114 |  | 0 | CS ÚRS 2025 02 |  | snížená |  | 0 | 0 | 0 | 0 | 0 |  | 4 | K | 2 |  |  |  | ROZPOCET | 0 | 0 | 0 | 0 | 0 | 2 | 0 | 4 | -1399161006
| PP |  | Hloubení nezapažených rýh šířky do 800 mm ručně s urovnáním dna do předepsaného profilu a spádu v hornině třídy těžitelnosti I skupiny 3 soudržných | [15 empty] | PP | 2
| Online PSC |  | https://podminky.urs.cz/item/CS_URS_2025_02/132212131 | [15 empty] | Online PSC | 2
| VV |  | pro základ venkovního schodiště | [15 empty] | VV | 2 | 1 | True | 0 | ROZPOCET
| VV |  | 1,73*0,60*1,00*3 |  | 3.114 | [13 empty] | VV | 2 | 2 | True | 0 | ROZPOCET
| VV |  | Součet |  | 3.114 | [13 empty] | VV | 2 | 4 | True | 1 | ROZPOCET
2 | K | 139711111 | Vykopávky v uzavřených prostorech v hornině třídy těžitelnosti I skupiny 1 až 3 ručně | m3 | 46.869 |  | 0 | CS ÚRS 2025 02 |  | snížená |  | 0 | 0 | 0 | 0 | 0 |  | 4 | K | 2 |  |  |  | ROZPOCET | 0 | 0 | 0 | 0 | 0 | 2 | 0 | 4 | 78718882
| PP |  | Vykopávka v uzavřených prostorech ručně v hornině třídy těžitelnosti I skupiny 1 až 3 | [15 empty] | PP | 2
| Online PSC |  | https://podminky.urs.cz/item/CS_URS_2025_02/139711111 | [15 empty] | Online PSC | 2
| VV |  | odkop v 1. np - pro vyrovnání terenu | [15 empty] | VV | 2 | 1 | True | 0 | ROZPOCET
| VV |  | (33,97+40,08+5,67+65,18+11,33)*0,30 |  | 46.869 | [13 empty] | VV | 2 | 2 | True | 0 | ROZPOCET
| VV |  | Součet |  | 46.869 | [13 empty] | VV | 2 | 4 | True | 1 | ROZPOCET
3 | K | 162211311 | Vodorovné přemístění výkopku z horniny třídy těžitelnosti I skupiny 1 až 3 stavebním kolečkem do 10 m | m3 | 46.869 |  | 0 | CS ÚRS 2025 02 |  | snížená |  | 0 | 0 | 0 | 0 | 0 |  | 4 | K | 2 |  |  |  | ROZPOCET | 0 | 0 | 0 | 0 | 0 | 2 | 0 | 4 | 308477932
| PP |  | Vodorovné přemístění výkopku nebo sypaniny stavebním kolečkem s vyprázdněním kolečka na hromady nebo do dopravního prostředku na vzdálenost do 10 m z horniny třídy těžitelnosti I, skupiny 1 až 3 | [15 empty] | PP | 2
| Online PSC |  | https://podminky.urs.cz/item/CS_URS_2025_02/162211311 | [15 empty] | Online PSC | 2
| VV |  | 46,869 |  | 46.869 | [13 empty] | VV | 2 | 2 | True | 0 | ROZPOCET
| VV |  | Součet |  | 46.869 | [13 empty] | VV | 2 | 4 | True | 1 | ROZPOCET
4 | K | 162211319 | Příplatek k vodorovnému přemístění výkopku z horniny třídy těžitelnosti I skupiny 1 až 3 stavebním kolečkem za každých dalších 10 m | m3 | 140.607 |  | 0 | CS ÚRS 2025 02 |  | snížená |  | 0 | 0 | 0 | 0 | 0 |  | 4 | K | 2 |  |  |  | ROZPOCET | 0 | 0 | 0 | 0 | 0 | 2 | 0 | 4 | 594366328
| PP |  | Vodorovné přemístění výkopku nebo sypaniny stavebním kolečkem s vyprázdněním kolečka na hromady nebo do dopravního prostředku na vzdálenost do 10 m Příplatek za každých dalších 10 m k ceně -1311 | [15 empty] | PP | 2
| Online PSC |  | https://podminky.urs.cz/item/CS_URS_2025_02/162211319 | [15 empty] | Online PSC | 2
| VV |  | 46,869*3 'Přepočtené koeficientem množství |  | 140.607 | [13 empty] | VV | 2 | 2 | False | 1 | ROZPOCET
5 | K | 162751117 | Vodorovné přemístění přes 9 000 do 10000 m výkopku/sypaniny z horniny třídy těžitelnosti I skupiny 1 až 3 | m3 | 49.983 |  | 0 | CS ÚRS 2025 02 |  | snížená |  | 0 | 0 | 0 | 0 | 0 |  | 4 | K | 2 |  |  |  | ROZPOCET | 0 | 0 | 0 | 0 | 0 | 2 | 0 | 4 | 1561384272
| PP |  | Vodorovné přemístění výkopku nebo sypaniny po suchu na obvyklém dopravním prostředku, bez naložení výkopku, avšak se složením bez rozhrnutí z horniny třídy těžitelnosti I skupiny 1 až 3 na vzdálenost přes 9 000 do 10 000 m | [15 empty] | PP | 2
| Online PSC |  | https://podminky.urs.cz/item/CS_URS_2025_02/162751117 | [15 empty] | Online PSC | 2
| VV |  | 3,114+46,869 |  | 49.983 | [13 empty] | VV | 2 | 2 | True | 0 | ROZPOCET
| VV |  | Součet |  | 49.983 | [13 empty] | VV | 2 | 4 | True | 1 | ROZPOCET
6 | K | 162751119 | Příplatek k vodorovnému přemístění výkopku/sypaniny z horniny třídy těžitelnosti I skupiny 1 až 3 ZKD 1000 m přes 10000 m | m3 | 249.915 |  | 0 | CS ÚRS 2025 02 |  | snížená |  | 0 | 0 | 0 | 0 | 0 |  | 4 | K | 2 |  |  |  | ROZPOCET | 0 | 0 | 0 | 0 | 0 | 2 | 0 | 4 | 989818370
| PP |  | Vodorovné přemístění výkopku nebo sypaniny po suchu na obvyklém dopravním prostředku, bez naložení výkopku, avšak se složením bez rozhrnutí z horniny třídy těžitelnosti I skupiny 1 až 3 na vzdálenost Příplatek k ceně za každých dalších i započatých 1 000 m | [15 empty] | PP | 2
| Online PSC |  | https://podminky.urs.cz/item/CS_URS_2025_02/162751119 | [15 empty] | Online PSC | 2
| VV |  | 49,983*5 'Přepočtené koeficientem množství |  | 249.915 | [13 empty] | VV | 2 | 2 | False | 1 | ROZPOCET
7 | K | 167151101 | Nakládání výkopku z hornin třídy těžitelnosti I skupiny 1 až 3 do 100 m3 | m3 | 46.869 |  | 0 | CS ÚRS 2025 02 |  | snížená |  | 0 | 0 | 0 | 0 | 0 |  | 4 | K | 2 |  |  |  | ROZPOCET | 0 | 0 | 0 | 0 | 0 | 2 | 0 | 4 | 1523731926
| PP |  | Nakládání, skládání a překládání neulehlého výkopku nebo sypaniny strojně nakládání, množství do 100 m3, z horniny třídy těžitelnosti I, skupiny 1 až 3 | [15 empty] | PP | 2
| Online PSC |  | https://podminky.urs.cz/item/CS_URS_2025_02/167151101 | [15 empty] | Online PSC | 2
8 | K | 171201221 | Poplatek za uložení na skládce (skládkovné) zeminy a kamení kód odpadu 17 05 04 | t | 17.994 |  | 0 | CS ÚRS 2025 02 |  | snížená |  | 0 | 0 | 0 | 0 | 0 |  | 4 | K | 2 |  |  |  | ROZPOCET | 0 | 0 | 0 | 0 | 0 | 2 | 0 | 4 | 311512646
| PP |  | Poplatek za uložení stavebního odpadu na skládce (skládkovné) zeminy a kamení zatříděného do Katalogu odpadů pod kódem 17 05 04 | [15 empty] | PP | 2
| Online PSC |  | https://podminky.urs.cz/item/CS_URS_2025_02/171201221 | [15 empty] | Online PSC | 2
| VV |  | 49,983*0,36 'Přepočtené koeficientem množství |  | 17.994 | [13 empty] | VV | 2 | 2 | False | 1 | ROZPOCET
9 | K | 171201231 | Poplatek za uložení zeminy a kamení na recyklační skládce (skládkovné) kód odpadu 17 05 04 | t | 71.976 |  | 0 | CS ÚRS 2025 02 |  | snížená |  | 0 | 0 | 0 | 0 | 0 |  | 4 | K | 2 |  |  |  | ROZPOCET | 0 | 0 | 0 | 0 | 0 | 2 | 0 | 4 | 1337553433
| PP |  | Poplatek za uložení stavebního odpadu na recyklační skládce (skládkovné) zeminy a kamení zatříděného do Katalogu odpadů pod kódem 17 05 04 | [15 empty] | PP | 2
| Online PSC |  | https://podminky.urs.cz/item/CS_URS_2025_02/171201231 | [15 empty] | Online PSC | 2
| VV |  | 49,983*1,44 'Přepočtené koeficientem množství |  | 71.976 | [13 empty] | VV | 2 | 2 | False | 1 | ROZPOCET
10 | K | 171251201 | Uložení sypaniny na skládky nebo meziskládky | m3 | 49.983 |  | 0 | CS ÚRS 2025 02 |  | snížená |  | 0 | 0 | 0 | 0 | 0 |  | 4 | K | 2 |  |  |  | ROZPOCET | 0 | 0 | 0 | 0 | 0 | 2 | 0 | 4 | 935022087
| PP |  | Uložení sypaniny na skládky nebo meziskládky bez hutnění s upravením uložené sypaniny do předepsaného tvaru | [15 empty] | PP | 2
| Online PSC |  | https://podminky.urs.cz/item/CS_URS_2025_02/171251201 | [15 empty] | Online PSC | 2
11 | K | 181951112 | Úprava pláně v hornině třídy těžitelnosti I skupiny 1 až 3 se zhutněním strojně | m2 | 156.134 |  | 0 | CS ÚRS 2025 02 |  | snížená |  | 0 | 0 | 0 | 0 | 0 |  | 4 | K | 2 |  |  |  | ROZPOCET | 0 | 0 | 0 | 0 | 0 | 2 | 0 | 4 | -1885257649
| PP |  | Úprava pláně vyrovnáním výškových rozdílů strojně v hornině třídy těžitelnosti I, skupiny 1 až 3 se zhutněním | [15 empty] | PP | 2
| Online PSC |  | https://podminky.urs.cz/item/CS_URS_2025_02/181951112 | [15 empty] | Online PSC | 2
| VV |  | podlaha v 1. np | [15 empty] | VV | 2 | 1 | True | 0 | ROZPOCET
| VV |  | 33,97+40,08+5,574+65,18+11,33 |  | 156.134 | [13 empty] | VV | 2 | 2 | True | 0 | ROZPOCET
| VV |  | Součet |  | 156.134 | [13 empty] | VV | 2 | 4 | True | 1 | ROZPOCET
12 | K | 18199 - x 1 | vyklizení prostoru před objektem - v místě schodiště | m2 | 50 |  | 0 |  |  | snížená |  | 0 | 0 | 0 | 0 | 0 |  | 4 | K | 2 |  |  |  | ROZPOCET | 0 | 0 | 0 | 0 | 0 | 2 | 0 | 4 | -1313730441
| PP |  | vyklizení prostoru před objektem - v místě schodiště | [15 empty] | PP | 2
| D | 2 | Zakládání |  |  |  | 0 |  |  |  |  | 0 |  | 8.24 |  | 0 |  | 1 | D | 1 |  |  |  | ROZPOCET | [6 empty] | 0
13 | K | 274313611 | Základové pasy z betonu tř. C 16/20 | m3 | 3.581 |  | 0 | CS ÚRS 2025 02 |  | snížená |  | 0 | 2.301 | 8.24 | 0 | 0 |  | 4 | K | 2 |  |  |  | ROZPOCET | 0 | 0 | 0 | 0 | 0 | 2 | 0 | 4 | -1120349675
| PP |  | Základy z betonu prostého pasy betonu kamenem neprokládaného tř. C 16/20 | [15 empty] | PP | 2
| Online PSC |  | https://podminky.urs.cz/item/CS_URS_2025_02/274313611 | [15 empty] | Online PSC | 2
| VV |  | pro základ venkovního schodiště | [15 empty] | VV | 2 | 1 | True | 0 | ROZPOCET
| VV |  | 1,73*0,60*1,00*3 |  | 3.114 | [13 empty] | VV | 2 | 2 | True | 0 | ROZPOCET
| VV |  | do výkopu | [15 empty] | VV | 2 | 1 | True | 0 | ROZPOCET
| VV |  | 3,114*0,15 |  | 0.467 | [13 empty] | VV | 2 | 2 | True | 0 | ROZPOCET
| VV |  | Součet |  | 3.581 | [13 empty] | VV | 2 | 4 | True | 1 | ROZPOCET
| D | 3 | Svislé a kompletní konstrukce |  |  |  | 0 |  |  |  |  | 0 |  | 2.9486 |  | 0 |  | 1 | D | 1 |  |  |  | ROZPOCET | [6 empty] | 0
14 | K | 311237110 | Zdivo jednovrstvé tepelně izolační z cihel broušených na tenkovrstvou maltu U přes 0,30 W/m2K tl zdiva 250 mm | m2 | 6.197 |  | 0 | CS ÚRS 2025 02 |  | snížená |  | 0 | 0.16435 | 1.0185 | 0 | 0 |  | 4 | K | 2 |  |  |  | ROZPOCET | 0 | 0 | 0 | 0 | 0 | 2 | 0 | 4 | -272460323
| PP |  | Zdivo jednovrstvé tepelně izolační z cihel děrovaných broušených na tenkovrstvou maltu, součinitel prostupu tepla U přes 0,30 W/m2K, tl. zdiva 250 mm | [15 empty] | PP | 2
| Online PSC |  | https://podminky.urs.cz/item/CS_URS_2025_02/311237110 | [15 empty] | Online PSC | 2
| VV |  | vstuní část | [15 empty] | VV | 2 | 1 | True | 0 | ROZPOCET
| VV |  | 1,25*2,25*2+1,75*(2,25+1,50)/2 |  | 8.906 | [13 empty] | VV | 2 | 2 | True | 0 | ROZPOCET
| VV |  | odpočet | [15 empty] | VV | 2 | 1 | True | 0 | ROZPOCET
| VV |  | -1,29*2,10 |  | -2.709 | [13 empty] | VV | 2 | 2 | True | 0 | ROZPOCET
| VV |  | Součet |  | 6.197 | [13 empty] | VV | 2 | 4 | True | 1 | ROZPOCET
15 | K | 311238935 | Založení zdiva z cihel děrovaných broušených na zakládací maltu tloušťky přes 200 do 250 mm | m | 4.25 |  | 0 | CS ÚRS 2025 02 |  | snížená |  | 0 | 0.01552 | 0.06596 | 0 | 0 |  | 4 | K | 2 |  |  |  | ROZPOCET | 0 | 0 | 0 | 0 | 0 | 2 | 0 | 4 | -1146756945
| PP |  | Založení zdiva z broušených cihel na zakládací maltu, tlouštky zdiva přes 200 do 250 mm | [15 empty] | PP | 2
| Online PSC |  | https://podminky.urs.cz/item/CS_URS_2025_02/311238935 | [15 empty] | Online PSC | 2
| VV |  | 1,25*2+1,75 |  | 4.25 | [13 empty] | VV | 2 | 2 | True | 0 | ROZPOCET
| VV |  | Součet |  | 4.25 | [13 empty] | VV | 2 | 4 | True | 1 | ROZPOCET
16 | K | 317168022 | Překlad keramický plochý š 145 mm dl 1250 mm | kus | 1 |  | 0 | CS ÚRS 2025 02 |  | snížená |  | 0 | 0.02693 | 0.02693 | 0 | 0 |  | 4 | K | 2 |  |  |  | ROZPOCET | 0 | 0 | 0 | 0 | 0 | 2 | 0 | 4 | 1783944686
| PP |  | Překlady keramické ploché osazené do maltového lože, výšky překladu 71 mm šířky 145 mm, délky 1250 mm | [15 empty] | PP | 2
| Online PSC |  | https://podminky.urs.cz/item/CS_URS_2025_02/317168022 | [15 empty] | Online PSC | 2
| VV |  | příčky v 1. np | [15 empty] | VV | 2 | 1 | True | 0 | ROZPOCET
| VV |  | 1 |  | 1 | [13 empty] | VV | 2 | 2 | True | 0 | ROZPOCET
| VV |  | Součet |  | 1 | [13 empty] | VV | 2 | 4 | True | 1 | ROZPOCET
17 | K | 317168054 | Překlad keramický vysoký v 238 mm dl 1750 mm | kus | 2 |  | 0 | CS ÚRS 2025 02 |  | snížená |  | 0 | 0.06355 | 0.1271 | 0 | 0 |  | 4 | K | 2 |  |  |  | ROZPOCET | 0 | 0 | 0 | 0 | 0 | 2 | 0 | 4 | -58305529
| PP |  | Překlady keramické vysoké osazené do maltového lože, šířky překladu 70 mm výšky 238 mm, délky 1750 mm | [15 empty] | PP | 2
| Online PSC |  | https://podminky.urs.cz/item/CS_URS_2025_02/317168054 | [15 empty] | Online PSC | 2
| VV |  | vstupní dveře | [15 empty] | VV | 2 | 1 | True | 0 | ROZPOCET
| VV |  | 2 |  | 2 | [13 empty] | VV | 2 | 2 | True | 0 | ROZPOCET
| VV |  | Součet |  | 2 | [13 empty] | VV | 2 | 4 | True | 1 | ROZPOCET
18 | K | 317941123 | Osazování ocelových válcovaných nosníků na zdivu I, IE, U, UE nebo L výšky přes 120 do 220 mm | t | 0.068 |  | 0 | CS ÚRS 2025 02 |  | snížená |  | 0 | 0.01709 | 0.0011621 | 0 | 0 |  | 4 | K | 2 |  |  |  | ROZPOCET | 0 | 0 | 0 | 0 | 0 | 2 | 0 | 4 | -1539437131
| PP |  | Osazování ocelových válcovaných nosníků na zdivu I nebo IE nebo U nebo UE nebo L, výšky přes 120 do 220 mm | [15 empty] | PP | 2
| Online PSC |  | https://podminky.urs.cz/item/CS_URS_2025_02/317941123 | [15 empty] | Online PSC | 2
| VV |  | ocelový profil pro schodiště | [15 empty] | VV | 2 | 1 | True | 0 | ROZPOCET
| VV |  | 2,00*33,90*0,001 |  | 0.068 | [13 empty] | VV | 2 | 2 | True | 0 | ROZPOCET
| VV |  | Součet |  | 0.068 | [13 empty] | VV | 2 | 4 | True | 1 | ROZPOCET
19 | M | 13010448 | úhelník ocelový rovnostranný jakost S235JR (11 375) 160x160x12mm | t | 0.073 |  | 0 | CS ÚRS 2025 02 |  | snížená |  | 0 | 1 | 0.073 | 0 | 0 |  | 8 | M | 2 |  |  |  | ROZPOCET | 0 | 0 | 0 | 0 | 0 | 2 | 0 | 4 | 2052680053
| PP |  | úhelník ocelový rovnostranný jakost S235JR (11 375) 160x160x12mm | [15 empty] | PP | 2
| VV |  | 0,068*1,08 'Přepočtené koeficientem množství |  | 0.073 | [13 empty] | VV | 2 | 2 | False | 1 | ROZPOCET
20 | K | 317998115 | Tepelná izolace mezi překlady v 24 cm z EPS tl 100 mm | m | 1.75 |  | 0 | CS ÚRS 2025 02 |  | snížená |  | 0 | 0.00038 | 0.000665 | 0 | 0 |  | 4 | K | 2 |  |  |  | ROZPOCET | 0 | 0 | 0 | 0 | 0 | 2 | 0 | 4 | -1846654854
| PP |  | Izolace tepelná mezi překlady z pěnového polystyrenu výšky 24 cm, tloušťky 100 mm | [15 empty] | PP | 2
| Online PSC |  | https://podminky.urs.cz/item/CS_URS_2025_02/317998115 | [15 empty] | Online PSC | 2
| VV |  | vstupní dveře | [15 empty] | VV | 2 | 1 | True | 0 | ROZPOCET
| VV |  | 1,75 |  | 1.75 | [13 empty] | VV | 2 | 2 | True | 0 | ROZPOCET
| VV |  | Součet |  | 1.75 | [13 empty] | VV | 2 | 4 | True | 1 | ROZPOCET
21 | K | 342244221 | Příčka z cihel broušených na tenkovrstvou maltu tloušťky 140 mm | m2 | 14.338 |  | 0 | CS ÚRS 2025 02 |  | snížená |  | 0 | 0.11396 | 1.634 | 0 | 0 |  | 4 | K | 2 |  |  |  | ROZPOCET | 0 | 0 | 0 | 0 | 0 | 2 | 0 | 4 | 2137287539
| PP |  | Příčky jednoduché z cihel děrovaných broušených na tenkovrstvou maltu, pevnost cihel do P15, tl. příčky 140 mm | [15 empty] | PP | 2
| Online PSC |  | https://podminky.urs.cz/item/CS_URS_2025_02/342244221 | [15 empty] | Online PSC | 2
| VV |  | příčka v 1. np | [15 empty] | VV | 2 | 1 | True | 0 | ROZPOCET
| VV |  | 2,50*3,75+2,50*(3,75+1,50)/2 |  | 15.938 | [13 empty] | VV | 2 | 2 | True | 0 | ROZPOCET
| VV |  | odpočet | [15 empty] | VV | 2 | 1 | True | 0 | ROZPOCET
| VV |  | -0,80*2,00 |  | -1.6 | [13 empty] | VV | 2 | 2 | True | 0 | ROZPOCET
| VV |  | Součet |  | 14.338 | [13 empty] | VV | 2 | 4 | True | 1 | ROZPOCET
22 | K | 342291112 | Ukotvení příček montážní polyuretanovou pěnou tl příčky přes 100 mm | m | 5.5 |  | 0 | CS ÚRS 2025 02 |  | snížená |  | 0 | 0.00012 | 0.00066 | 0 | 0 |  | 4 | K | 2 |  |  |  | ROZPOCET | 0 | 0 | 0 | 0 | 0 | 2 | 0 | 4 | -1758931092
| PP |  | Ukotvení příček polyuretanovou pěnou, tl. příčky přes 100 mm | [15 empty] | PP | 2
| Online PSC |  | https://podminky.urs.cz/item/CS_URS_2025_02/342291112 | [15 empty] | Online PSC | 2
| VV |  | 1. np | [15 empty] | VV | 2 | 1 | True | 0 | ROZPOCET
| VV |  | 2,50+3,00 |  | 5.5 | [13 empty] | VV | 2 | 2 | True | 0 | ROZPOCET
| VV |  | Součet |  | 5.5 | [13 empty] | VV | 2 | 4 | True | 1 | ROZPOCET
23 | K | 342291121 | Ukotvení příček k cihelným konstrukcím plochými kotvami | m | 5.25 |  | 0 | CS ÚRS 2025 02 |  | snížená |  | 0 | 0.00014 | 0.000735 | 0 | 0 |  | 4 | K | 2 |  |  |  | ROZPOCET | 0 | 0 | 0 | 0 | 0 | 2 | 0 | 4 | -1272237401
| PP |  | Ukotvení příček plochými kotvami, do konstrukce cihelné | [15 empty] | PP | 2
| Online PSC |  | https://podminky.urs.cz/item/CS_URS_2025_02/342291121 | [15 empty] | Online PSC | 2
| VV |  | 3,75+1,50 |  | 5.25 | [13 empty] | VV | 2 | 2 | True | 0 | ROZPOCET
| VV |  | Součet |  | 5.25 | [13 empty] | VV | 2 | 4 | True | 1 | ROZPOCET
| D | 4 | Vodorovné konstrukce |  |  |  | 0 |  |  |  |  | 0 |  | 22.1701 |  | 0 |  | 1 | D | 1 |  |  |  | ROZPOCET | [6 empty] | 0
24 | K | 411322525 | Stropy trámové nebo kazetové ze ŽB tř. C 20/25 | m3 | 0.239 |  | 0 | CS ÚRS 2025 02 |  | snížená |  | 0 | 2.502 | 0.59798 | 0 | 0 |  | 4 | K | 2 |  |  |  | ROZPOCET | 0 | 0 | 0 | 0 | 0 | 2 | 0 | 4 | -904601756
| PP |  | Stropy z betonu železového (bez výztuže) trámových, žebrových, kazetových nebo vložkových z tvárnic nebo z hraněných či zaoblených vln zabudovaného plechového bednění tř. C 20/25 | [15 empty] | PP | 2
| Online PSC |  | https://podminky.urs.cz/item/CS_URS_2025_02/411322525 | [15 empty] | Online PSC | 2
| VV |  | podesta venkovního schodiště | [15 empty] | VV | 2 | 1 | True | 0 | ROZPOCET
| VV |  | 2,10*1,75*(0,04+0,05/2) |  | 0.239 | [13 empty] | VV | 2 | 2 | True | 0 | ROZPOCET
| VV |  | Součet |  | 0.239 | [13 empty] | VV | 2 | 4 | True | 1 | ROZPOCET
25 | K | 411354219 | Bednění stropů ztracené z hraněných trapézových vln v 60 mm plech lesklý tl 1,0 mm | m2 | 3.633 |  | 0 | CS ÚRS 2025 02 |  | snížená |  | 0 | 0.01128 | 0.04098 | 0 | 0 |  | 4 | K | 2 |  |  |  | ROZPOCET | 0 | 0 | 0 | 0 | 0 | 2 | 0 | 4 | 1598438494
| PP |  | Bednění stropů ztracené ocelové žebrované ze širokých tenkostěnných ohýbaných profilů (hraněných trapézových vln), bez úpravy povrchu otevřeného podhledu, bez podpěrné konstrukce, s osazením nasucho na zdech do připravených ozubů, popř. na rovných zdech, trámech, průvlacích, do traverz s povrchem lesklým, výšky vln 60 mm, tl. plechu 1,00 mm | [15 empty] | PP | 2
| Online PSC |  | https://podminky.urs.cz/item/CS_URS_2025_02/411354219 | [15 empty] | Online PSC | 2
| VV |  | podesta venkovního schodiště | [15 empty] | VV | 2 | 1 | True | 0 | ROZPOCET
| VV |  | 2,10*1,73 |  | 3.633 | [13 empty] | VV | 2 | 2 | True | 0 | ROZPOCET
| VV |  | Součet |  | 3.633 | [13 empty] | VV | 2 | 4 | True | 1 | ROZPOCET
26 | K | 411361821 | Výztuž stropů betonářskou ocelí 10 505 | t | 0.008 |  | 0 | CS ÚRS 2025 02 |  | snížená |  | 0 | 1.0555 | 0.0084444 | 0 | 0 |  | 4 | K | 2 |  |  |  | ROZPOCET | 0 | 0 | 0 | 0 | 0 | 2 | 0 | 4 | -1603189869
| PP |  | Výztuž stropů prostě uložených, vetknutých, spojitých, deskových, trámových (žebrových, kazetových), s keramickými a jinými vložkami, konsolových nebo balkonových, hřibových včetně hlavic hřibových sloupů, plochých střech a pro zavěšení železobetonových podhledů z betonářské oceli 10 505 (R) nebo BSt 500 | [15 empty] | PP | 2
| Online PSC |  | https://podminky.urs.cz/item/CS_URS_2025_02/411361821 | [15 empty] | Online PSC | 2
| VV |  | podesta venkovního schodiště | [15 empty] | VV | 2 | 1 | True | 0 | ROZPOCET
| VV |  | 2,10*1,75*5*0,395*0,001*1,15 |  | 0.008 | [13 empty] | VV | 2 | 2 | True | 0 | ROZPOCET
| VV |  | Součet |  | 0.008 | [13 empty] | VV | 2 | 4 | True | 1 | ROZPOCET
27 | K | 411362021 | Výztuž stropů svařovanými sítěmi Kari | t | 0.013 |  | 0 | CS ÚRS 2025 02 |  | snížená |  | 0 | 1.0628 | 0.013816 | 0 | 0 |  | 4 | K | 2 |  |  |  | ROZPOCET | 0 | 0 | 0 | 0 | 0 | 2 | 0 | 4 | -559825930
| PP |  | Výztuž stropů prostě uložených, vetknutých, spojitých, deskových, trámových (žebrových, kazetových), s keramickými a jinými vložkami, konsolových nebo balkonových, hřibových včetně hlavic hřibových sloupů, plochých střech a pro zavěšení železobetonových podhledů ze svařovaných sítí z drátů typu KARI | [15 empty] | PP | 2
| Online PSC |  | https://podminky.urs.cz/item/CS_URS_2025_02/411362021 | [15 empty] | Online PSC | 2
| VV |  | podesta venkovního schodiště | [15 empty] | VV | 2 | 1 | True | 0 | ROZPOCET
| VV |  | 2,10*1,75*18,20/6*0,001*1,20 |  | 0.013 | [13 empty] | VV | 2 | 2 | True | 0 | ROZPOCET
| VV |  | Součet |  | 0.013 | [13 empty] | VV | 2 | 4 | True | 1 | ROZPOCET
28 | K | 417321414 | Ztužující pásy a věnce ze ŽB tř. C 20/25 | m3 | 7.143 |  | 0 | CS ÚRS 2025 02 |  | snížená |  | 0 | 2.502 | 17.8716 | 0 | 0 |  | 4 | K | 2 |  |  |  | ROZPOCET | 0 | 0 | 0 | 0 | 0 | 2 | 0 | 4 | 1386431932
| PP |  | Ztužující pásy a věnce z betonu železového (bez výztuže) tř. C 20/25 | [15 empty] | PP | 2
| Online PSC |  | https://podminky.urs.cz/item/CS_URS_2025_02/417321414 | [15 empty] | Online PSC | 2
| VV |  | věnec na zdivu | [15 empty] | VV | 2 | 1 | True | 0 | ROZPOCET
| VV |  | 20,875*2*0,45*0,30 |  | 5.636 | [13 empty] | VV | 2 | 2 | True | 0 | ROZPOCET
| VV |  | 7,85*2*0,32*0,30 |  | 1.507 | [13 empty] | VV | 2 | 2 | True | 0 | ROZPOCET
| VV |  | Součet |  | 7.143 | [13 empty] | VV | 2 | 4 | True | 1 | ROZPOCET
29 | K | 417351115 | Zřízení bednění ztužujících věnců | m2 | 34.47 |  | 0 | CS ÚRS 2025 02 |  | snížená |  | 0 | 0.01117 | 0.38503 | 0 | 0 |  | 4 | K | 2 |  |  |  | ROZPOCET | 0 | 0 | 0 | 0 | 0 | 2 | 0 | 4 | -2097386636
| PP |  | Bednění bočnic ztužujících pásů a věnců včetně vzpěr zřízení | [15 empty] | PP | 2
| Online PSC |  | https://podminky.urs.cz/item/CS_URS_2025_02/417351115 | [15 empty] | Online PSC | 2
| VV |  | věnec na zdivu | [15 empty] | VV | 2 | 1 | True | 0 | ROZPOCET
| VV |  | 20,875*2*0,30*2 |  | 25.05 | [13 empty] | VV | 2 | 2 | True | 0 | ROZPOCET
| VV |  | 7,85*2*0,30*2 |  | 9.42 | [13 empty] | VV | 2 | 2 | True | 0 | ROZPOCET
| VV |  | Součet |  | 34.47 | [13 empty] | VV | 2 | 4 | True | 1 | ROZPOCET
30 | K | 417351116 | Odstranění bednění ztužujících věnců | m2 | 34.47 |  | 0 | CS ÚRS 2025 02 |  | snížená |  | 0 | 0 | 0 | 0 | 0 |  | 4 | K | 2 |  |  |  | ROZPOCET | 0 | 0 | 0 | 0 | 0 | 2 | 0 | 4 | 1733063440
| PP |  | Bednění bočnic ztužujících pásů a věnců včetně vzpěr odstranění | [15 empty] | PP | 2
| Online PSC |  | https://podminky.urs.cz/item/CS_URS_2025_02/417351116 | [15 empty] | Online PSC | 2
31 | K | 417361821 | Výztuž ztužujících pásů a věnců betonářskou ocelí 10 505 | t | 0.571 |  | 0 | CS ÚRS 2025 02 |  | snížená |  | 0 | 1.0529 | 0.60121 | 0 | 0 |  | 4 | K | 2 |  |  |  | ROZPOCET | 0 | 0 | 0 | 0 | 0 | 2 | 0 | 4 | -1607305259
| PP |  | Výztuž ztužujících pásů a věnců z betonářské oceli 10 505 (R) nebo BSt 500 | [15 empty] | PP | 2
| Online PSC |  | https://podminky.urs.cz/item/CS_URS_2025_02/417361821 | [15 empty] | Online PSC | 2
| VV |  | 7,143*0,080 |  | 0.571 | [13 empty] | VV | 2 | 2 | True | 0 | ROZPOCET
| VV |  | Součet |  | 0.571 | [13 empty] | VV | 2 | 4 | True | 1 | ROZPOCET
32 | K | 434311115 | Schodišťové stupně dusané na terén z betonu tř. C 20/25 bez potěru | m | 24 |  | 0 | CS ÚRS 2025 02 |  | snížená |  | 0 | 0.11046 | 2.651 | 0 | 0 |  | 4 | K | 2 |  |  |  | ROZPOCET | 0 | 0 | 0 | 0 | 0 | 2 | 0 | 4 | 358184838
| PP |  | Stupně dusané z betonu prostého nebo prokládaného kamenem na terén nebo na desku bez potěru, se zahlazením povrchu tř. C 20/25 | [15 empty] | PP | 2
| Online PSC |  | https://podminky.urs.cz/item/CS_URS_2025_02/434311115 | [15 empty] | Online PSC | 2
| VV |  | schodišťové stupně | [15 empty] | VV | 2 | 1 | True | 0 | ROZPOCET
| VV |  | 16*1,50 |  | 24 | [13 empty] | VV | 2 | 2 | True | 0 | ROZPOCET
| VV |  | Součet |  | 24 | [13 empty] | VV | 2 | 4 | True | 1 | ROZPOCET
| D | 6 | Úpravy povrchů, podlahy a osazování výplní |  |  |  | 0 |  |  |  |  | 0 |  | 36.3726 |  | 0 |  | 1 | D | 1 |  |  |  | ROZPOCET | [6 empty] | 0
33 | K | 612131101 | Cementový postřik vnitřních stěn nanášený celoplošně ručně | m2 | 46.372 |  | 0 | CS ÚRS 2025 02 |  | snížená |  | 0 | 0.00735 | 0.34083 | 0 | 0 |  | 4 | K | 2 |  |  |  | ROZPOCET | 0 | 0 | 0 | 0 | 0 | 2 | 0 | 4 | -1751913455
| PP |  | Podkladní a spojovací vrstva vnitřních omítaných ploch cementový postřik nanášený ručně celoplošně stěn | [15 empty] | PP | 2
| Online PSC |  | https://podminky.urs.cz/item/CS_URS_2025_02/612131101 | [15 empty] | Online PSC | 2
| VV |  | nová příčka v 1. np | [15 empty] | VV | 2 | 1 | True | 0 | ROZPOCET
| VV |  | 5,50*2*2,75+2,50*(3,75+1,50)/2*2-0,80*2,00*2 |  | 40.175 | [13 empty] | VV | 2 | 2 | True | 0 | ROZPOCET
| VV |  | vstup | [15 empty] | VV | 2 | 1 | True | 0 | ROZPOCET
| VV |  | vstuní část | [15 empty] | VV | 2 | 1 | True | 0 | ROZPOCET
| VV |  | 1,25*2,25*2+1,75*(2,25+1,50)/2 |  | 8.906 | [13 empty] | VV | 2 | 2 | True | 0 | ROZPOCET
| VV |  | odpočet | [15 empty] | VV | 2 | 1 | True | 0 | ROZPOCET
| VV |  | -1,29*2,10 |  | -2.709 | [13 empty] | VV | 2 | 2 | True | 0 | ROZPOCET
| VV |  | Součet |  | 46.372 | [13 empty] | VV | 2 | 4 | True | 1 | ROZPOCET
34 | K | 612311131 | Vápenný štuk vnitřních stěn tloušťky do 3 mm | m2 | 46.372 |  | 0 | CS ÚRS 2025 02 |  | snížená |  | 0 | 0.004 | 0.18549 | 0 | 0 |  | 4 | K | 2 |  |  |  | ROZPOCET | 0 | 0 | 0 | 0 | 0 | 2 | 0 | 4 | 1061795310
| PP |  | Vápenný štuk vnitřních ploch tloušťky do 3 mm svislých konstrukcí stěn | [15 empty] | PP | 2
| Online PSC |  | https://podminky.urs.cz/item/CS_URS_2025_02/612311131 | [15 empty] | Online PSC | 2
| VV |  | nová příčka v 1. np | [15 empty] | VV | 2 | 1 | True | 0 | ROZPOCET
| VV |  | 5,50*2*2,75+2,50*(3,75+1,50)/2*2-0,80*2,00*2 |  | 40.175 | [13 empty] | VV | 2 | 2 | True | 0 | ROZPOCET
| VV |  | vstuní část | [15 empty] | VV | 2 | 1 | True | 0 | ROZPOCET
| VV |  | 1,25*2,25*2+1,75*(2,25+1,50)/2 |  | 8.906 | [13 empty] | VV | 2 | 2 | True | 0 | ROZPOCET
| VV |  | odpočet | [15 empty] | VV | 2 | 1 | True | 0 | ROZPOCET
| VV |  | -1,29*2,10 |  | -2.709 | [13 empty] | VV | 2 | 2 | True | 0 | ROZPOCET
| VV |  | Součet |  | 46.372 | [13 empty] | VV | 2 | 4 | True | 1 | ROZPOCET
35 | K | 612321121 | Vápenocementová omítka hladká jednovrstvá vnitřních stěn nanášená ručně | m2 | 46.372 |  | 0 | CS ÚRS 2025 02 |  | snížená |  | 0 | 0.0154 | 0.71413 | 0 | 0 |  | 4 | K | 2 |  |  |  | ROZPOCET | 0 | 0 | 0 | 0 | 0 | 2 | 0 | 4 | 551095719
| PP |  | Omítka vápenocementová vnitřních ploch nanášená ručně jednovrstvá, tloušťky do 10 mm hladká svislých konstrukcí stěn | [15 empty] | PP | 2
| Online PSC |  | https://podminky.urs.cz/item/CS_URS_2025_02/612321121 | [15 empty] | Online PSC | 2
| VV |  | nová příčka v 1. np | [15 empty] | VV | 2 | 1 | True | 0 | ROZPOCET
| VV |  | 5,50*2*2,75+2,50*(3,75+1,50)/2*2-0,80*2,00*2 |  | 40.175 | [13 empty] | VV | 2 | 2 | True | 0 | ROZPOCET
| VV |  | vstuní část | [15 empty] | VV | 2 | 1 | True | 0 | ROZPOCET
| VV |  | 1,25*2,25*2+1,75*(2,25+1,50)/2 |  | 8.906 | [13 empty] | VV | 2 | 2 | True | 0 | ROZPOCET
| VV |  | odpočet | [15 empty] | VV | 2 | 1 | True | 0 | ROZPOCET
| VV |  | -1,29*2,10 |  | -2.709 | [13 empty] | VV | 2 | 2 | True | 0 | ROZPOCET
| VV |  | Součet |  | 46.372 | [13 empty] | VV | 2 | 4 | True | 1 | ROZPOCET
36 | K | 612321191 | Příplatek k vápenocementové omítce vnitřních stěn za každých dalších 5 mm tloušťky ručně | m2 | 46.375 |  | 0 | CS ÚRS 2025 02 |  | snížená |  | 0 | 0.0079 | 0.36636 | 0 | 0 |  | 4 | K | 2 |  |  |  | ROZPOCET | 0 | 0 | 0 | 0 | 0 | 2 | 0 | 4 | -706392515
| PP |  | Omítka vápenocementová vnitřních ploch nanášená ručně Příplatek k cenám za každých dalších i započatých 5 mm tloušťky omítky přes 10 mm stěn | [15 empty] | PP | 2
| Online PSC |  | https://podminky.urs.cz/item/CS_URS_2025_02/612321191 | [15 empty] | Online PSC | 2
37 | K | 622131101 | Cementový postřik vnějších stěn nanášený celoplošně ručně | m2 | 20 |  | 0 | CS ÚRS 2025 02 |  | snížená |  | 0 | 0.00735 | 0.147 | 0 | 0 |  | 4 | K | 2 |  |  |  | ROZPOCET | 0 | 0 | 0 | 0 | 0 | 2 | 0 | 4 | 783295769
| PP |  | Podkladní a spojovací vrstva vnějších omítaných ploch cementový postřik nanášený ručně celoplošně stěn | [15 empty] | PP | 2
| Online PSC |  | https://podminky.urs.cz/item/CS_URS_2025_02/622131101 | [15 empty] | Online PSC | 2
| VV |  | opravy kolem vstupu | [15 empty] | VV | 2 | 1 | True | 0 | ROZPOCET
| VV |  | 20,00 |  | 20 | [13 empty] | VV | 2 | 2 | True | 0 | ROZPOCET
| VV |  | Součet |  | 20 | [13 empty] | VV | 2 | 4 | True | 1 | ROZPOCET
38 | K | 622142001 | Sklovláknité pletivo vnějších stěn vtlačené do tmelu | m2 | 20 |  | 0 | CS ÚRS 2025 02 |  | snížená |  | 0 | 0.00438 | 0.0876 | 0 | 0 |  | 4 | K | 2 |  |  |  | ROZPOCET | 0 | 0 | 0 | 0 | 0 | 2 | 0 | 4 | -361124498
| PP |  | Pletivo vnějších ploch v ploše nebo pruzích, na plném podkladu sklovláknité vtlačené do tmelu stěn | [15 empty] | PP | 2
| Online PSC |  | https://podminky.urs.cz/item/CS_URS_2025_02/622142001 | [15 empty] | Online PSC | 2
| VV |  | opravy kolem vstupu | [15 empty] | VV | 2 | 1 | True | 0 | ROZPOCET
| VV |  | 20,00 |  | 20 | [13 empty] | VV | 2 | 2 | True | 0 | ROZPOCET
| VV |  | Součet |  | 20 | [13 empty] | VV | 2 | 4 | True | 1 | ROZPOCET
39 | K | 622151031 | Penetrační silikonový nátěr vnějších pastovitých tenkovrstvých omítek stěn | m2 | 6.197 |  | 0 | CS ÚRS 2025 02 |  | snížená |  | 0 | 0.00014 | 0.00086758 | 0 | 0 |  | 4 | K | 2 |  |  |  | ROZPOCET | 0 | 0 | 0 | 0 | 0 | 2 | 0 | 4 | -2021933379
| PP |  | Penetrační nátěr vnějších pastovitých tenkovrstvých omítek silikonový stěn | [15 empty] | PP | 2
| Online PSC |  | https://podminky.urs.cz/item/CS_URS_2025_02/622151031 | [15 empty] | Online PSC | 2
| VV |  | 6,197 |  | 6.197 | [13 empty] | VV | 2 | 2 | True | 0 | ROZPOCET
| VV |  | Součet |  | 6.197 | [13 empty] | VV | 2 | 4 | True | 1 | ROZPOCET
40 | K | 622211031 | Montáž kontaktního zateplení vnějších stěn lepením a mechanickým kotvením polystyrénových desek do betonu a zdiva tl přes 120 do 160 mm | m2 | 6.197 |  | 0 | CS ÚRS 2025 02 |  | snížená |  | 0 | 0.0086 | 0.053294 | 0 | 0 |  | 4 | K | 2 |  |  |  | ROZPOCET | 0 | 0 | 0 | 0 | 0 | 2 | 0 | 4 | -1543959701
| PP |  | Montáž kontaktního zateplení lepením a mechanickým kotvením z polystyrenových desek (dodávka ve specifikaci) na vnější stěny, na podklad betonový nebo z lehčeného betonu, z tvárnic keramických nebo vápenopískových, tloušťky desek přes 120 do 160 mm | [15 empty] | PP | 2
| Online PSC |  | https://podminky.urs.cz/item/CS_URS_2025_02/622211031 | [15 empty] | Online PSC | 2
| VV |  | vstuní část | [15 empty] | VV | 2 | 1 | True | 0 | ROZPOCET
| VV |  | 1,25*2,25*2+1,75*(2,25+1,50)/2 |  | 8.906 | [13 empty] | VV | 2 | 2 | True | 0 | ROZPOCET
| VV |  | odpočet | [15 empty] | VV | 2 | 1 | True | 0 | ROZPOCET
| VV |  | -1,29*2,10 |  | -2.709 | [13 empty] | VV | 2 | 2 | True | 0 | ROZPOCET
| VV |  | Součet |  | 6.197 | [13 empty] | VV | 2 | 4 | True | 1 | ROZPOCET
41 | M | 28376042 | deska EPS grafitová fasádní λ=0,032 tl 140mm | m2 | 6.507 |  | 0 | CS ÚRS 2025 02 |  | snížená |  | 0 | 0.0021 | 0.013665 | 0 | 0 |  | 8 | M | 2 |  |  |  | ROZPOCET | 0 | 0 | 0 | 0 | 0 | 2 | 0 | 4 | 276322925
| PP |  | deska EPS grafitová fasádní λ=0,032 tl 140mm | [15 empty] | PP | 2
| VV |  | 6,197*1,05 'Přepočtené koeficientem množství |  | 6.507 | [13 empty] | VV | 2 | 2 | False | 1 | ROZPOCET
42 | K | 622251101 | Příplatek k cenám kontaktního zateplení vnějších stěn za zápustnou montáž a použití tepelněizolačních zátek z polystyrenu | m2 | 6.197 |  | 0 | CS ÚRS 2025 02 |  | snížená |  | 0 | 8e-05 | 0.00049576 | 0 | 0 |  | 4 | K | 2 |  |  |  | ROZPOCET | 0 | 0 | 0 | 0 | 0 | 2 | 0 | 4 | 1379716901
| PP |  | Montáž kontaktního zateplení lepením a mechanickým kotvením Příplatek k cenám za zápustnou montáž kotev s použitím tepelněizolačních zátek na vnější stěny z polystyrenu | [15 empty] | PP | 2
| Online PSC |  | https://podminky.urs.cz/item/CS_URS_2025_02/622251101 | [15 empty] | Online PSC | 2
43 | K | 622252001 | Montáž profilů kontaktního zateplení připevněných mechanicky | m | 4.75 |  | 0 | CS ÚRS 2025 02 |  | snížená |  | 0 | 0.0001 | 0.000475 | 0 | 0 |  | 4 | K | 2 |  |  |  | ROZPOCET | 0 | 0 | 0 | 0 | 0 | 2 | 0 | 4 | 1203061855
| PP |  | Montáž profilů kontaktního zateplení zakládacích soklových připevněných hmoždinkami | [15 empty] | PP | 2
| Online PSC |  | https://podminky.urs.cz/item/CS_URS_2025_02/622252001 | [15 empty] | Online PSC | 2
| VV |  | 1,50*2+1,75 |  | 4.75 | [13 empty] | VV | 2 | 2 | True | 0 | ROZPOCET
| VV |  | Součet |  | 4.75 | [13 empty] | VV | 2 | 4 | True | 1 | ROZPOCET
44 | M | 59051651 | profil zakládací Al tl 0,7mm pro ETICS pro izolant tl 140mm | m | 4.988 |  | 0 | CS ÚRS 2025 02 |  | snížená |  | 0 | 0.0005 | 0.002494 | 0 | 0 |  | 8 | M | 2 |  |  |  | ROZPOCET | 0 | 0 | 0 | 0 | 0 | 2 | 0 | 4 | -41069242
| PP |  | profil zakládací Al tl 0,7mm pro ETICS pro izolant tl 140mm | [15 empty] | PP | 2
| VV |  | 4,75*1,05 'Přepočtené koeficientem množství |  | 4.988 | [13 empty] | VV | 2 | 2 | False | 1 | ROZPOCET
45 | K | 622252002 | Montáž profilů kontaktního zateplení lepených | m | 13.95 |  | 0 | CS ÚRS 2025 02 |  | snížená |  | 0 | 0 | 0 | 0 | 0 |  | 4 | K | 2 |  |  |  | ROZPOCET | 0 | 0 | 0 | 0 | 0 | 2 | 0 | 4 | -1529238837
| PP |  | Montáž profilů kontaktního zateplení ostatních stěnových, dilatačních apod. lepených do tmelu | [15 empty] | PP | 2
| Online PSC |  | https://podminky.urs.cz/item/CS_URS_2025_02/622252002 | [15 empty] | Online PSC | 2
| VV |  | rohy | [15 empty] | VV | 2 | 1 | True | 0 | ROZPOCET
| VV |  | 1,50*2+0,25*2+2,50*2 |  | 8.5 | [13 empty] | VV | 2 | 2 | True | 0 | ROZPOCET
| VV |  | apu | [15 empty] | VV | 2 | 1 | True | 0 | ROZPOCET
| VV |  | 2,10*2+1,25 |  | 5.45 | [13 empty] | VV | 2 | 2 | True | 0 | ROZPOCET
| VV |  | Součet |  | 13.95 | [13 empty] | VV | 2 | 4 | True | 1 | ROZPOCET
46 | M | 63127464 | profil rohový Al s výztužnou tkaninou š 100/100mm | m | 8.925 |  | 0 | CS ÚRS 2025 02 |  | snížená |  | 0 | 0.0001 | 0.0008925 | 0 | 0 |  | 8 | M | 2 |  |  |  | ROZPOCET | 0 | 0 | 0 | 0 | 0 | 2 | 0 | 4 | -640973820
| PP |  | profil rohový Al s výztužnou tkaninou š 100/100mm | [15 empty] | PP | 2
| VV |  | 8,5*1,05 'Přepočtené koeficientem množství |  | 8.925 | [13 empty] | VV | 2 | 2 | False | 1 | ROZPOCET
47 | M | 59051476 | profil napojovací okenní PVC s výztužnou tkaninou 9mm | m | 5.775 |  | 0 | CS ÚRS 2025 02 |  | snížená |  | 0 | 4e-05 | 0.000231 | 0 | 0 |  | 8 | M | 2 |  |  |  | ROZPOCET | 0 | 0 | 0 | 0 | 0 | 2 | 0 | 4 | 376154397
| PP |  | profil napojovací okenní PVC s výztužnou tkaninou 9mm | [15 empty] | PP | 2
| VV |  | 5,5*1,05 'Přepočtené koeficientem množství |  | 5.775 | [13 empty] | VV | 2 | 2 | False | 1 | ROZPOCET
48 | K | 622321121 | Vápenocementová omítka hladká jednovrstvá vnějších stěn nanášená ručně | m2 | 20 |  | 0 | CS ÚRS 2025 02 |  | snížená |  | 0 | 0.0231 | 0.462 | 0 | 0 |  | 4 | K | 2 |  |  |  | ROZPOCET | 0 | 0 | 0 | 0 | 0 | 2 | 0 | 4 | 597669871
| PP |  | Omítka vápenocementová vnějších ploch nanášená ručně jednovrstvá, tloušťky do 15 mm hladká stěn | [15 empty] | PP | 2
| Online PSC |  | https://podminky.urs.cz/item/CS_URS_2025_02/622321121 | [15 empty] | Online PSC | 2
49 | K | 622321131 | Vápenocementový štuk vnějších stěn tloušťky do 3 mm | m2 | 20 |  | 0 | CS ÚRS 2025 02 |  | snížená |  | 0 | 0.00273 | 0.0546 | 0 | 0 |  | 4 | K | 2 |  |  |  | ROZPOCET | 0 | 0 | 0 | 0 | 0 | 2 | 0 | 4 | -1983826451
| PP |  | Vápenocementový štuk vnějších ploch tloušťky do 3 mm stěn | [15 empty] | PP | 2
| Online PSC |  | https://podminky.urs.cz/item/CS_URS_2025_02/622321131 | [15 empty] | Online PSC | 2
50 | K | 622321191 | Příplatek k vápenocementové omítce vnějších stěn za každých dalších 5 mm tloušťky ručně | m2 | 40 |  | 0 | CS ÚRS 2025 02 |  | snížená |  | 0 | 0.0079 | 0.316 | 0 | 0 |  | 4 | K | 2 |  |  |  | ROZPOCET | 0 | 0 | 0 | 0 | 0 | 2 | 0 | 4 | 631319135
| PP |  | Omítka vápenocementová vnějších ploch nanášená ručně Příplatek k cenám za každých dalších i započatých 5 mm tloušťky omítky přes 15 mm stěn | [15 empty] | PP | 2
| Online PSC |  | https://podminky.urs.cz/item/CS_URS_2025_02/622321191 | [15 empty] | Online PSC | 2
| VV |  | 20*2 'Přepočtené koeficientem množství |  | 40 | [13 empty] | VV | 2 | 2 | False | 1 | ROZPOCET
51 | K | 622531012 | Tenkovrstvá silikonová zatíraná omítka zrnitost 1,5 mm vnějších stěn | m2 | 6.197 |  | 0 | CS ÚRS 2025 02 |  | snížená |  | 0 | 0.00285 | 0.017661 | 0 | 0 |  | 4 | K | 2 |  |  |  | ROZPOCET | 0 | 0 | 0 | 0 | 0 | 2 | 0 | 4 | 854487444
| PP |  | Omítka tenkovrstvá silikonová vnějších ploch probarvená bez penetrace zatíraná (škrábaná), zrnitost 1,5 mm stěn | [15 empty] | PP | 2
| Online PSC |  | https://podminky.urs.cz/item/CS_URS_2025_02/622531012 | [15 empty] | Online PSC | 2
52 | K | 631311115 | Mazanina tl přes 50 do 80 mm z betonu prostého bez zvýšených nároků na prostředí tř. C 20/25 | m3 | 12.045 |  | 0 | CS ÚRS 2025 02 |  | snížená |  | 0 | 2.5019 | 30.135 | 0 | 0 |  | 4 | K | 2 |  |  |  | ROZPOCET | 0 | 0 | 0 | 0 | 0 | 2 | 0 | 4 | 1542448414
| PP |  | Mazanina z betonu prostého bez zvýšených nároků na prostředí tl. přes 50 do 80 mm tř. C 20/25 | [15 empty] | PP | 2
| Online PSC |  | https://podminky.urs.cz/item/CS_URS_2025_02/631311115 | [15 empty] | Online PSC | 2
| VV |  | na stávající podlahu ? | [15 empty] | VV | 2 | 1 | True | 0 | ROZPOCET
| VV |  | P - 04 - výměra dle tabulke podlah | [15 empty] | VV | 2 | 1 | True | 0 | ROZPOCET
| VV |  | (33,97+40,08+65,18+11,33)*0,08 |  | 12.045 | [13 empty] | VV | 2 | 2 | True | 0 | ROZPOCET
| VV |  | Součet |  | 12.045 | [13 empty] | VV | 2 | 4 | True | 1 | ROZPOCET
53 | K | 631311135 | Mazanina tl přes 120 do 240 mm z betonu prostého bez zvýšených nároků na prostředí tř. C 20/25 | m3 | 0.696 |  | 0 | CS ÚRS 2025 02 |  | snížená |  | 0 | 2.5019 | 1.7413 | 0 | 0 |  | 4 | K | 2 |  |  |  | ROZPOCET | 0 | 0 | 0 | 0 | 0 | 2 | 0 | 4 | 988343375
| PP |  | Mazanina z betonu prostého bez zvýšených nároků na prostředí tl. přes 120 do 240 mm tř. C 20/25 | [15 empty] | PP | 2
| Online PSC |  | https://podminky.urs.cz/item/CS_URS_2025_02/631311135 | [15 empty] | Online PSC | 2
| VV |  | skladba P - 03 | [15 empty] | VV | 2 | 1 | True | 0 | ROZPOCET
| VV |  | 5,57*(0,10+0,15)/2 |  | 0.696 | [13 empty] | VV | 2 | 2 | True | 0 | ROZPOCET
| VV |  | Součet |  | 0.696 | [13 empty] | VV | 2 | 4 | True | 1 | ROZPOCET
54 | K | 631319011 | Příplatek k mazanině tl přes 50 do 80 mm za přehlazení povrchu | m3 | 12.045 |  | 0 | CS ÚRS 2025 02 |  | snížená |  | 0 | 0 | 0 | 0 | 0 |  | 4 | K | 2 |  |  |  | ROZPOCET | 0 | 0 | 0 | 0 | 0 | 2 | 0 | 4 | -672999349
| PP |  | Příplatek k cenám mazanin za úpravu povrchu mazaniny přehlazením, mazanina tl. přes 50 do 80 mm | [15 empty] | PP | 2
| Online PSC |  | https://podminky.urs.cz/item/CS_URS_2025_02/631319011 | [15 empty] | Online PSC | 2
| VV |  | 12,045 |  | 12.045 | [13 empty] | VV | 2 | 2 | True | 0 | ROZPOCET
| VV |  | Součet |  | 12.045 | [13 empty] | VV | 2 | 4 | True | 1 | ROZPOCET
55 | K | 631319171 | Příplatek k mazanině tl přes 50 do 80 mm za stržení povrchu spodní vrstvy před vložením výztuže | m3 | 12.045 |  | 0 | CS ÚRS 2025 02 |  | snížená |  | 0 | 0 | 0 | 0 | 0 |  | 4 | K | 2 |  |  |  | ROZPOCET | 0 | 0 | 0 | 0 | 0 | 2 | 0 | 4 | 167781780
| PP |  | Příplatek k cenám mazanin za stržení povrchu spodní vrstvy mazaniny latí před vložením výztuže nebo pletiva pro tl. obou vrstev mazaniny přes 50 do 80 mm | [15 empty] | PP | 2
| Online PSC |  | https://podminky.urs.cz/item/CS_URS_2025_02/631319171 | [15 empty] | Online PSC | 2
| VV |  | na stávající podlahu ? | [15 empty] | VV | 2 | 1 | True | 0 | ROZPOCET
| VV |  | P - 04 - výměra dle tabulke podlah | [15 empty] | VV | 2 | 1 | True | 0 | ROZPOCET
| VV |  | (33,97+40,08+65,18+11,33)*0,08 |  | 12.045 | [13 empty] | VV | 2 | 2 | True | 0 | ROZPOCET
| VV |  | Součet |  | 12.045 | [13 empty] | VV | 2 | 4 | True | 1 | ROZPOCET
56 | K | 631319175 | Příplatek k mazanině tl přes 120 do 240 mm za stržení povrchu spodní vrstvy před vložením výztuže | m3 | 0.696 |  | 0 | CS ÚRS 2025 02 |  | snížená |  | 0 | 0 | 0 | 0 | 0 |  | 4 | K | 2 |  |  |  | ROZPOCET | 0 | 0 | 0 | 0 | 0 | 2 | 0 | 4 | -1312858291
| PP |  | Příplatek k cenám mazanin za stržení povrchu spodní vrstvy mazaniny latí před vložením výztuže nebo pletiva pro tl. obou vrstev mazaniny přes 120 do 240 mm | [15 empty] | PP | 2
| Online PSC |  | https://podminky.urs.cz/item/CS_URS_2025_02/631319175 | [15 empty] | Online PSC | 2
| VV |  | 0,696 |  | 0.696 | [13 empty] | VV | 2 | 2 | True | 0 | ROZPOCET
| VV |  | Součet |  | 0.696 | [13 empty] | VV | 2 | 4 | True | 1 | ROZPOCET
57 | K | 631362021 | Výztuž mazanin svařovanými sítěmi Kari | t | 0.797 |  | 0 | CS ÚRS 2025 02 |  | snížená |  | 0 | 1.0628 | 0.84703 | 0 | 0 |  | 4 | K | 2 |  |  |  | ROZPOCET | 0 | 0 | 0 | 0 | 0 | 2 | 0 | 4 | -410771358
| PP |  | Výztuž mazanin ze svařovaných sítí z drátů typu KARI | [15 empty] | PP | 2
| Online PSC |  | https://podminky.urs.cz/item/CS_URS_2025_02/631362021 | [15 empty] | Online PSC | 2
| VV |  | na stávající podlahu ? | [15 empty] | VV | 2 | 1 | True | 0 | ROZPOCET
| VV |  | P - 04 - výměra dle tabulke podlah | [15 empty] | VV | 2 | 1 | True | 0 | ROZPOCET
| VV |  | (33,97+40,08+65,18+11,33)*26,64/6*0,001*1,15 |  | 0.769 | [13 empty] | VV | 2 | 2 | True | 0 | ROZPOCET
| VV |  | P - 03 | [15 empty] | VV | 2 | 1 | True | 0 | ROZPOCET
| VV |  | 5,57*26,64/6*0,001*1,15 |  | 0.028 | [13 empty] | VV | 2 | 2 | True | 0 | ROZPOCET
| VV |  | Součet |  | 0.797 | [13 empty] | VV | 2 | 4 | True | 1 | ROZPOCET
58 | K | 642945111 | Osazování protipožárních nebo protiplynových zárubní dveří jednokřídlových do 2,5 m2 | kus | 2 |  | 0 | CS ÚRS 2025 02 |  | snížená |  | 0 | 0.42153 | 0.84306 | 0 | 0 |  | 4 | K | 2 |  |  |  | ROZPOCET | 0 | 0 | 0 | 0 | 0 | 2 | 0 | 4 | -582680518
| PP |  | Osazování ocelových zárubní protipožárních nebo protiplynových dveří do vynechaného otvoru, s obetonováním, dveří jednokřídlových do 2,5 m2 | [15 empty] | PP | 2
| Online PSC |  | https://podminky.urs.cz/item/CS_URS_2025_02/642945111 | [15 empty] | Online PSC | 2
| VV |  | pro dveře dle ozn D - 02 | [15 empty] | VV | 2 | 1 | True | 0 | ROZPOCET
| VV |  | 2 |  | 2 | [13 empty] | VV | 2 | 2 | True | 0 | ROZPOCET
| VV |  | Součet |  | 2 | [13 empty] | VV | 2 | 4 | True | 1 | ROZPOCET
59 | M | 55331567 | zárubeň jednokřídlá ocelová pro zdění s protipožární úpravou tl stěny 160-200mm rozměru 800/1970, 2100mm | kus | 2 |  | 0 | CS ÚRS 2025 02 |  | snížená |  | 0 | 0.01793 | 0.03586 | 0 | 0 |  | 8 | M | 2 |  |  |  | ROZPOCET | 0 | 0 | 0 | 0 | 0 | 2 | 0 | 4 | 945348996
| PP |  | zárubeň jednokřídlá ocelová pro zdění s protipožární úpravou tl stěny 160-200mm rozměru 800/1970, 2100mm | [15 empty] | PP | 2
60 | K | 644941111 | Osazování ventilačních mřížek velikosti do 150 x 200 mm | kus | 26 |  | 0 | CS ÚRS 2025 02 |  | snížená |  | 0 | 0 | 0 | 0 | 0 |  | 4 | K | 2 |  |  |  | ROZPOCET | 0 | 0 | 0 | 0 | 0 | 2 | 0 | 4 | 1763077326
| PP |  | Montáž průvětrníků nebo mřížek odvětrávacích velikosti do 150 x 200 mm | [15 empty] | PP | 2
| Online PSC |  | https://podminky.urs.cz/item/CS_URS_2025_02/644941111 | [15 empty] | Online PSC | 2
| VV |  | provětrávací otvor | [15 empty] | VV | 2 | 1 | True | 0 | ROZPOCET
| VV |  | 26,00 |  | 26 | [13 empty] | VV | 2 | 2 | True | 0 | ROZPOCET
| VV |  | Součet |  | 26 | [13 empty] | VV | 2 | 4 | True | 1 | ROZPOCET
61 | M | 55341428 | mřížka větrací nerezová kruhová se síťovinou 150mm | kus | 26 |  | 0 | CS ÚRS 2025 02 |  | snížená |  | 0 | 0.00024 | 0.00624 | 0 | 0 |  | 8 | M | 2 |  |  |  | ROZPOCET | 0 | 0 | 0 | 0 | 0 | 2 | 0 | 4 | 977745713
| PP |  | mřížka větrací nerezová kruhová se síťovinou 150mm | [15 empty] | PP | 2
| D | 9 | Ostatní konstrukce a práce, bourání |  |  |  | 0 |  |  |  |  | 0 |  | 61.773 |  | 22.8963 |  | 1 | D | 1 |  |  |  | ROZPOCET | [6 empty] | 0
62 | K | 941111131 | Montáž lešení řadového trubkového lehkého s podlahami zatížení do 200 kg/m2 š od 1,2 do 1,5 m v do 10 m | m2 | 286 |  | 0 | CS ÚRS 2025 02 |  | snížená |  | 0 | 0 | 0 | 0 | 0 |  | 4 | K | 2 |  |  |  | ROZPOCET | 0 | 0 | 0 | 0 | 0 | 2 | 0 | 4 | -2006824713
| PP |  | Lešení řadové trubkové lehké pracovní s podlahami s provozním zatížením tř. 3 do 200 kg/m2 šířky tř. W12 od 1,2 do 1,5 m, výšky výšky do 10 m montáž | [15 empty] | PP | 2
| Online PSC |  | https://podminky.urs.cz/item/CS_URS_2025_02/941111131 | [15 empty] | Online PSC | 2
| VV |  | 22,00*6,50*2 |  | 286 | [13 empty] | VV | 2 | 2 | True | 0 | ROZPOCET
| VV |  | Součet |  | 286 | [13 empty] | VV | 2 | 4 | True | 1 | ROZPOCET
63 | K | 941111231 | Příplatek k lešení řadovému trubkovému lehkému s podlahami do 200 kg/m2 š od 1,2 do 1,5 m v do 10 m za každý den použití | m2 | 17160 |  | 0 | CS ÚRS 2025 02 |  | snížená |  | 0 | 0 | 0 | 0 | 0 |  | 4 | K | 2 |  |  |  | ROZPOCET | 0 | 0 | 0 | 0 | 0 | 2 | 0 | 4 | 761700383
| PP |  | Lešení řadové trubkové lehké pracovní s podlahami s provozním zatížením tř. 3 do 200 kg/m2 šířky tř. W12 od 1,2 do 1,5 m, výšky výšky do 10 m příplatek k ceně za každý den použití | [15 empty] | PP | 2
| Online PSC |  | https://podminky.urs.cz/item/CS_URS_2025_02/941111231 | [15 empty] | Online PSC | 2
| VV |  | 286*60 'Přepočtené koeficientem množství |  | 17160 | [13 empty] | VV | 2 | 2 | False | 1 | ROZPOCET
64 | K | 941111831 | Demontáž lešení řadového trubkového lehkého s podlahami zatížení do 200 kg/m2 š od 1,2 do 1,5 m v do 10 m | m2 | 286 |  | 0 | CS ÚRS 2025 02 |  | snížená |  | 0 | 0 | 0 | 0 | 0 |  | 4 | K | 2 |  |  |  | ROZPOCET | 0 | 0 | 0 | 0 | 0 | 2 | 0 | 4 | -1298830463
| PP |  | Lešení řadové trubkové lehké pracovní s podlahami s provozním zatížením tř. 3 do 200 kg/m2 šířky tř. W12 od 1,2 do 1,5 m, výšky výšky do 10 m demontáž | [15 empty] | PP | 2
| Online PSC |  | https://podminky.urs.cz/item/CS_URS_2025_02/941111831 | [15 empty] | Online PSC | 2
65 | K | 943111311 | Odborná prohlídka lešení prostorového trubkového lehkého s podlahami zatížení do 200 kg/m2 v do 30 m objemu do 1000 m3 nezakrytého | kus | 1 |  | 0 | CS ÚRS 2025 02 |  | snížená |  | 0 | 0 | 0 | 0 | 0 |  | 4 | K | 2 |  |  |  | ROZPOCET | 0 | 0 | 0 | 0 | 0 | 2 | 0 | 4 | -1795738924
| PP |  | Odborná prohlídka lešení prostorového trubkového lehkého pracovního s podlahami s provozním zatížením tř. 3 do 200 kg/m2 výšky do 30 m, celkového objemu do 1 000 m3 nezakrytého | [15 empty] | PP | 2
| Online PSC |  | https://podminky.urs.cz/item/CS_URS_2025_02/943111311 | [15 empty] | Online PSC | 2
66 | K | 943211111 | Montáž lešení prostorového rámového lehkého s podlahami zatížení do 200 kg/m2 v do 10 m | m3 | 279.229 |  | 0 | CS ÚRS 2025 02 |  | snížená |  | 0 | 0 | 0 | 0 | 0 |  | 4 | K | 2 |  |  |  | ROZPOCET | 0 | 0 | 0 | 0 | 0 | 2 | 0 | 4 | -309790027
| PP |  | Lešení prostorové rámové lehké pracovní s podlahami s provozním zatížením tř. 3 do 200 kg/m2 výšky do 10 m montáž | [15 empty] | PP | 2
| Online PSC |  | https://podminky.urs.cz/item/CS_URS_2025_02/943211111 | [15 empty] | Online PSC | 2
| VV |  | pro opravy v 1. np | [15 empty] | VV | 2 | 1 | True | 0 | ROZPOCET
| VV |  | (33,967+40,08+5,57+64,18+11,33)*3,00*0,60 |  | 279.229 | [13 empty] | VV | 2 | 2 | True | 0 | ROZPOCET
| VV |  | Součet |  | 279.229 | [13 empty] | VV | 2 | 4 | True | 1 | ROZPOCET
67 | K | 943211211 | Příplatek k lešení prostorovému rámovému lehkému s podlahami do 200 kg/m2 v do 10 m za každý den použití | m3 | 16753.74 |  | 0 | CS ÚRS 2025 02 |  | snížená |  | 0 | 0 | 0 | 0 | 0 |  | 4 | K | 2 |  |  |  | ROZPOCET | 0 | 0 | 0 | 0 | 0 | 2 | 0 | 4 | -503621411
| PP |  | Lešení prostorové rámové lehké pracovní s podlahami s provozním zatížením tř. 3 do 200 kg/m2 výšky do 10 m příplatek k ceně za každý den použití | [15 empty] | PP | 2
| Online PSC |  | https://podminky.urs.cz/item/CS_URS_2025_02/943211211 | [15 empty] | Online PSC | 2
| VV |  | 279,229*60 'Přepočtené koeficientem množství |  | 16753.74 | [13 empty] | VV | 2 | 2 | False | 1 | ROZPOCET
68 | K | 943211811 | Demontáž lešení prostorového rámového lehkého s podlahami zatížení do 200 kg/m2 v do 10 m | m3 | 279.229 |  | 0 | CS ÚRS 2025 02 |  | snížená |  | 0 | 0 | 0 | 0 | 0 |  | 4 | K | 2 |  |  |  | ROZPOCET | 0 | 0 | 0 | 0 | 0 | 2 | 0 | 4 | -1116485736
| PP |  | Lešení prostorové rámové lehké pracovní s podlahami s provozním zatížením tř. 3 do 200 kg/m2 výšky do 10 m demontáž | [15 empty] | PP | 2
| Online PSC |  | https://podminky.urs.cz/item/CS_URS_2025_02/943211811 | [15 empty] | Online PSC | 2
69 | K | 949101112 | Lešení pomocné pro objekty pozemních staveb s lešeňovou podlahou v přes 1,9 do 3,5 m zatížení do 150 kg/m2 | m2 | 130.28 |  | 0 | CS ÚRS 2025 02 |  | snížená |  | 0 | 0 | 0 | 0 | 0 |  | 4 | K | 2 |  |  |  | ROZPOCET | 0 | 0 | 0 | 0 | 0 | 2 | 0 | 4 | 209954217
| PP |  | Lešení pomocné pracovní pro objekty pozemních staveb pro zatížení do 150 kg/m2, o výšce lešeňové podlahy přes 1,9 do 3,5 m | [15 empty] | PP | 2
| Online PSC |  | https://podminky.urs.cz/item/CS_URS_2025_02/949101112 | [15 empty] | Online PSC | 2
| VV |  | 10,07+4,93+7,73+5,34+20,70+20,79+4,93+7,73+5,34+20,78+21,94 |  | 130.28 | [13 empty] | VV | 2 | 2 | True | 0 | ROZPOCET
| VV |  | Součet |  | 130.28 | [13 empty] | VV | 2 | 4 | True | 1 | ROZPOCET
70 | K | 949411111 | Montáž schodišťových věží trubkových o půdorysné ploše do 10 m2 v do 10 m | m | 5 |  | 0 | CS ÚRS 2025 02 |  | snížená |  | 0 | 0 | 0 | 0 | 0 |  | 4 | K | 2 |  |  |  | ROZPOCET | 0 | 0 | 0 | 0 | 0 | 2 | 0 | 4 | -1494652684
| PP |  | Věže schodišťové a výstupové z trubkového lešení o půdorysné ploše do 10 m2, výšky do 10 m montáž | [15 empty] | PP | 2
| Online PSC |  | https://podminky.urs.cz/item/CS_URS_2025_02/949411111 | [15 empty] | Online PSC | 2
| VV |  | pro realizaci patra | [15 empty] | VV | 2 | 1 | True | 0 | ROZPOCET
| VV |  | 5,00 |  | 5 | [13 empty] | VV | 2 | 2 | True | 0 | ROZPOCET
| VV |  | Součet |  | 5 | [13 empty] | VV | 2 | 4 | True | 1 | ROZPOCET
71 | K | 949411211 | Příplatek k schodišťovým věžím trubkovým do 10 m2 v do 10 za každý den použití | m | 450 |  | 0 | CS ÚRS 2025 02 |  | snížená |  | 0 | 0 | 0 | 0 | 0 |  | 4 | K | 2 |  |  |  | ROZPOCET | 0 | 0 | 0 | 0 | 0 | 2 | 0 | 4 | 1172902566
| PP |  | Věže schodišťové a výstupové z trubkového lešení o půdorysné ploše do 10 m2, výšky do 10 m příplatek k ceně za každý den použití | [15 empty] | PP | 2
| Online PSC |  | https://podminky.urs.cz/item/CS_URS_2025_02/949411211 | [15 empty] | Online PSC | 2
| VV |  | 5*90 'Přepočtené koeficientem množství |  | 450 | [13 empty] | VV | 2 | 2 | False | 1 | ROZPOCET
72 | K | 949411811 | Demontáž schodišťových věží trubkových o půdorysné ploše do 10 m2 v do 10 m | m | 5 |  | 0 | CS ÚRS 2025 02 |  | snížená |  | 0 | 0 | 0 | 0 | 0 |  | 4 | K | 2 |  |  |  | ROZPOCET | 0 | 0 | 0 | 0 | 0 | 2 | 0 | 4 | -1840041373
| PP |  | Věže schodišťové a výstupové z trubkového lešení o půdorysné ploše do 10 m2, výšky do 10 m demontáž | [15 empty] | PP | 2
| Online PSC |  | https://podminky.urs.cz/item/CS_URS_2025_02/949411811 | [15 empty] | Online PSC | 2
73 | K | 952901111 | Vyčištění budov bytové a občanské výstavby při výšce podlaží do 4 m | m2 | 286.41 |  | 0 | CS ÚRS 2025 02 |  | snížená |  | 0 | 4e-05 | 0.011456 | 0 | 0 |  | 4 | K | 2 |  |  |  | ROZPOCET | 0 | 0 | 0 | 0 | 0 | 2 | 0 | 4 | -1901709381
| PP |  | Vyčištění budov nebo objektů před předáním do užívání budov bytové nebo občanské výstavby, světlé výšky podlaží do 4 m | [15 empty] | PP | 2
| Online PSC |  | https://podminky.urs.cz/item/CS_URS_2025_02/952901111 | [15 empty] | Online PSC | 2
74 | K | 952902511 | Čištění střešních nebo nadstřešních konstrukcí šikmých střech budov | m2 | 448.35 |  | 0 | CS ÚRS 2025 02 |  | snížená |  | 0 | 0 | 0 | 0 | 0 |  | 4 | K | 2 |  |  |  | ROZPOCET | 0 | 0 | 0 | 0 | 0 | 2 | 0 | 4 | -139953919
| PP |  | Čištění budov při provádění oprav a udržovacích prací střešních nebo nadstřešních konstrukcí, střech šikmých | [15 empty] | PP | 2
| Online PSC |  | https://podminky.urs.cz/item/CS_URS_2025_02/952902511 | [15 empty] | Online PSC | 2
| VV |  | nátěr stávajícího krovu | [15 empty] | VV | 2 | 1 | True | 0 | ROZPOCET
| VV |  | 8,54*5,00/2*21 |  | 448.35 | [13 empty] | VV | 2 | 2 | True | 0 | ROZPOCET
| VV |  | Součet |  | 448.35 | [13 empty] | VV | 2 | 4 | True | 1 | ROZPOCET
75 | K | 952903006 | Čištění budov odstranění ptačího nebo netopýřího trusu z trámů | m2 | 448.35 |  | 0 | CS ÚRS 2025 02 |  | snížená |  | 0 | 0 | 0 | 0 | 0 |  | 4 | K | 2 |  |  |  | ROZPOCET | 0 | 0 | 0 | 0 | 0 | 2 | 0 | 4 | -1866255441
| PP |  | Čištění budov při provádění oprav a udržovacích prací odstraněním ptačího nebo netopýřího trusu z trámů | [15 empty] | PP | 2
| Online PSC |  | https://podminky.urs.cz/item/CS_URS_2025_02/952903006 | [15 empty] | Online PSC | 2
76 | K | 953961214 | Kotva chemickou patronou M 16 hl 125 mm do betonu, ŽB nebo kamene s vyvrtáním otvoru | kus | 120 |  | 0 | CS ÚRS 2025 02 |  | snížená |  | 0 | 4e-05 | 0.0048 | 0 | 0 |  | 4 | K | 2 |  |  |  | ROZPOCET | 0 | 0 | 0 | 0 | 0 | 2 | 0 | 4 | 1912647554
| PP |  | Kotva chemická s vyvrtáním otvoru do betonu, železobetonu nebo tvrdého kamene chemická patrona, velikost M 16, hloubka 125 mm | [15 empty] | PP | 2
| Online PSC |  | https://podminky.urs.cz/item/CS_URS_2025_02/953961214 | [15 empty] | Online PSC | 2
| VV |  | kotvení venkovního schodiště | [15 empty] | VV | 2 | 1 | True | 0 | ROZPOCET
| VV |  | 4*6 |  | 24 | [13 empty] | VV | 2 | 2 | True | 0 | ROZPOCET
| VV |  | kotvení trámů | [15 empty] | VV | 2 | 1 | True | 0 | ROZPOCET
| VV |  | (21+22)*2 |  | 86 | [13 empty] | VV | 2 | 2 | True | 0 | ROZPOCET
| VV |  | kotvení vnitřního schodiště | [15 empty] | VV | 2 | 1 | True | 0 | ROZPOCET
| VV |  | 10, |  | 10 | [13 empty] | VV | 2 | 2 | True | 0 | ROZPOCET
| VV |  | Součet |  | 120 | [13 empty] | VV | 2 | 4 | True | 1 | ROZPOCET
77 | K | 953965134 | Kotevní šroub pro chemické kotvy M 16 dl 350 mm | kus | 120 |  | 0 | CS ÚRS 2025 02 |  | snížená |  | 0 | 0.00049 | 0.0588 | 0 | 0 |  | 4 | K | 2 |  |  |  | ROZPOCET | 0 | 0 | 0 | 0 | 0 | 2 | 0 | 4 | -1529064613
| PP |  | Kotva chemická s vyvrtáním otvoru kotevní šrouby pro chemické kotvy, velikost M 16, délka 350 mm | [15 empty] | PP | 2
| Online PSC |  | https://podminky.urs.cz/item/CS_URS_2025_02/953965134 | [15 empty] | Online PSC | 2
| VV |  | kotvení venkovního schodiště | [15 empty] | VV | 2 | 1 | True | 0 | ROZPOCET
| VV |  | 4*6 |  | 24 | [13 empty] | VV | 2 | 2 | True | 0 | ROZPOCET
| VV |  | kotvení trámů | [15 empty] | VV | 2 | 1 | True | 0 | ROZPOCET
| VV |  | (21+22)*2 |  | 86 | [13 empty] | VV | 2 | 2 | True | 0 | ROZPOCET
| VV |  | kotvení vnitřního schodiště | [15 empty] | VV | 2 | 1 | True | 0 | ROZPOCET
| VV |  | 10,00 |  | 10 | [13 empty] | VV | 2 | 2 | True | 0 | ROZPOCET
| VV |  | Součet |  | 120 | [13 empty] | VV | 2 | 4 | True | 1 | ROZPOCET
78 | K | 971029481 | Vybourání otvorů ve zdivu smíšeném z jedné strany pl do 0,25 m2 tl do 900 mm | kus | 26 |  | 0 | CS ÚRS 2025 02 |  | snížená |  | 0 | 0 | 0 | 0.458 | 11.908 |  | 4 | K | 2 |  |  |  | ROZPOCET | 0 | 0 | 0 | 0 | 0 | 2 | 0 | 4 | 548187211
| PP |  | Vybourání otvorů ve zdivu základovém nebo nadzákladovém kamenném, smíšeném smíšeném, plochy z jedné strany, plochy do 0,25 m2, tl. do 900 mm | [15 empty] | PP | 2
| Online PSC |  | https://podminky.urs.cz/item/CS_URS_2025_02/971029481 | [15 empty] | Online PSC | 2
| VV |  | provětrávací otvor | [15 empty] | VV | 2 | 1 | True | 0 | ROZPOCET
| VV |  | 13+13 |  | 26 | [13 empty] | VV | 2 | 2 | True | 0 | ROZPOCET
| VV |  | Součet |  | 26 | [13 empty] | VV | 2 | 4 | True | 1 | ROZPOCET
79 | K | 971033451 | Vybourání otvorů ve zdivu cihelném pl do 0,25 m2 na MVC nebo MV tl do 450 mm | kus | 2 |  | 0 | CS ÚRS 2025 02 |  | snížená |  | 0 | 0 | 0 | 0.207 | 0.414 |  | 4 | K | 2 |  |  |  | ROZPOCET | 0 | 0 | 0 | 0 | 0 | 2 | 0 | 4 | -304024875
| PP |  | Vybourání otvorů ve zdivu základovém nebo nadzákladovém z cihel, tvárnic, příčkovek z cihel pálených na maltu vápennou nebo vápenocementovou plochy do 0,25 m2, tl. do 450 mm | [15 empty] | PP | 2
| Online PSC |  | https://podminky.urs.cz/item/CS_URS_2025_02/971033451 | [15 empty] | Online PSC | 2
| VV |  | pro revizní dvířka ve stávajícím zdivu ? | [15 empty] | VV | 2 | 1 | True | 0 | ROZPOCET
| VV |  | 2 |  | 2 | [13 empty] | VV | 2 | 2 | True | 0 | ROZPOCET
| VV |  | Součet |  | 2 | [13 empty] | VV | 2 | 4 | True | 1 | ROZPOCET
80 | K | 975053141 | Víceřadové podchycení stropů pro osazení nosníků v do 3,5 m pro zatížení přes 800 do 1500 kg/m2 | m | 45 |  | 0 | CS ÚRS 2025 02 |  | snížená |  | 0 | 0.02363 | 1.0634 | 0 | 0 |  | 4 | K | 2 |  |  |  | ROZPOCET | 0 | 0 | 0 | 0 | 0 | 2 | 0 | 4 | -729583695
| PP |  | Víceřadové podchycení stropů pro osazení nosníků dřevěnou výztuhou v. podchycení do 3,5 m a při zatížení hmotností přes 800 do 1500 kg/m2 | [15 empty] | PP | 2
| Online PSC |  | https://podminky.urs.cz/item/CS_URS_2025_02/975053141 | [15 empty] | Online PSC | 2
| VV |  | pro opravy stropní konstrukce v 1. np | [15 empty] | VV | 2 | 1 | True | 0 | ROZPOCET
| VV |  | 15,00*3 |  | 45 | [13 empty] | VV | 2 | 2 | True | 0 | ROZPOCET
| VV |  | Součet |  | 45 | [13 empty] | VV | 2 | 4 | True | 1 | ROZPOCET
81 | K | 975058141 | Příplatek k víceřadovém podchycení stropů pro zatížení přes 800 do 1500 kg/m2 ZKD 1 m přes 3,5 m v podchycení | m | 45 |  | 0 | CS ÚRS 2025 02 |  | snížená |  | 0 | 0.00432 | 0.1944 | 0 | 0 |  | 4 | K | 2 |  |  |  | ROZPOCET | 0 | 0 | 0 | 0 | 0 | 2 | 0 | 4 | 1468804783
| PP |  | Víceřadové podchycení stropů pro osazení nosníků dřevěnou výztuhou Příplatek k cenám za každý další 1 m výšky přes 3,50 m a při zatížení hmotností přes 800 do 1500 kg/m2 | [15 empty] | PP | 2
| Online PSC |  | https://podminky.urs.cz/item/CS_URS_2025_02/975058141 | [15 empty] | Online PSC | 2
82 | K | 985131311 | Ruční dočištění ploch stěn, rubu kleneb a podlah ocelových kartáči | m2 | 281.981 |  | 0 | CS ÚRS 2025 02 |  | snížená |  | 0 | 0 | 0 | 0 | 0 |  | 4 | K | 2 |  |  |  | ROZPOCET | 0 | 0 | 0 | 0 | 0 | 2 | 0 | 4 | 891379468
| PP |  | Očištění ploch stěn, rubu kleneb a podlah ruční dočištění ocelovými kartáči | [15 empty] | PP | 2
| Online PSC |  | https://podminky.urs.cz/item/CS_URS_2025_02/985131311 | [15 empty] | Online PSC | 2
| VV |  | 1. np | [15 empty] | VV | 2 | 1 | True | 0 | ROZPOCET
| VV |  | 3,14159*3,50*(9,10+6,20)+3,14159*3,50*3,50/2*4 |  | 245.201 | [13 empty] | VV | 2 | 2 | True | 0 | ROZPOCET
| VV |  | členitost | [15 empty] | VV | 2 | 1 | True | 0 | ROZPOCET
| VV |  | 245,201*0,15 |  | 36.78 | [13 empty] | VV | 2 | 2 | True | 0 | ROZPOCET
| VV |  | Součet |  | 281.981 | [13 empty] | VV | 2 | 4 | True | 1 | ROZPOCET
83 | K | 985142113 | Vysekání spojovací hmoty ze spár zdiva hl do 40 mm dl přes 12 m/m2 | m2 | 281.981 |  | 0 | CS ÚRS 2025 02 |  | snížená |  | 0 | 0 | 0 | 0.0375 | 10.5743 |  | 4 | K | 2 |  |  |  | ROZPOCET | 0 | 0 | 0 | 0 | 0 | 2 | 0 | 4 | 1543519116
| PP |  | Vysekání spojovací hmoty ze spár zdiva včetně vyčištění hloubky spáry do 40 mm délky spáry na 1 m2 upravované plochy přes 12 m | [15 empty] | PP | 2
| Online PSC |  | https://podminky.urs.cz/item/CS_URS_2025_02/985142113 | [15 empty] | Online PSC | 2
| VV |  | 1. np | [15 empty] | VV | 2 | 1 | True | 0 | ROZPOCET
| VV |  | 3,14159*3,50*(9,10+6,20)+3,14159*3,50*3,50/2*4 |  | 245.201 | [13 empty] | VV | 2 | 2 | True | 0 | ROZPOCET
| VV |  | členitost | [15 empty] | VV | 2 | 1 | True | 0 | ROZPOCET
| VV |  | 245,201*0,15 |  | 36.78 | [13 empty] | VV | 2 | 2 | True | 0 | ROZPOCET
| VV |  | Součet |  | 281.981 | [13 empty] | VV | 2 | 4 | True | 1 | ROZPOCET
84 | K | 985211113 | Vyklínování uvolněných kamenů ve zdivu se spárami dl přes 12 m/m2 | m2 | 281.981 |  | 0 | CS ÚRS 2025 02 |  | snížená |  | 0 | 0.03078 | 8.6794 | 0 | 0 |  | 4 | K | 2 |  |  |  | ROZPOCET | 0 | 0 | 0 | 0 | 0 | 2 | 0 | 4 | 985963409
| PP |  | Vyklínování uvolněných kamenů zdiva úlomky kamene, popřípadě cihel délky spáry na 1 m2 upravované plochy přes 12 m | [15 empty] | PP | 2
| Online PSC |  | https://podminky.urs.cz/item/CS_URS_2025_02/985211113 | [15 empty] | Online PSC | 2
| VV |  | 1. np | [15 empty] | VV | 2 | 1 | True | 0 | ROZPOCET
| VV |  | 3,14159*3,50*(9,10+6,20)+3,14159*3,50*3,50/2*4 |  | 245.201 | [13 empty] | VV | 2 | 2 | True | 0 | ROZPOCET
| VV |  | členitost | [15 empty] | VV | 2 | 1 | True | 0 | ROZPOCET
| VV |  | 245,201*0,15 |  | 36.78 | [13 empty] | VV | 2 | 2 | True | 0 | ROZPOCET
| VV |  | Součet |  | 281.981 | [13 empty] | VV | 2 | 4 | True | 1 | ROZPOCET
85 | K | 985221113 | Doplnění zdiva kamenem do aktivované malty se spárami dl přes 12 m/m2 | m3 | 11.034 |  | 0 | CS ÚRS 2025 02 |  | snížená |  | 0 | 0.54034 | 5.9621 | 0 | 0 |  | 4 | K | 2 |  |  |  | ROZPOCET | 0 | 0 | 0 | 0 | 0 | 2 | 0 | 4 | 1435260322
| PP |  | Doplnění zdiva ručně do aktivované malty kamenem délky spáry na 1 m2 upravované plochy přes 12 m | [15 empty] | PP | 2
| Online PSC |  | https://podminky.urs.cz/item/CS_URS_2025_02/985221113 | [15 empty] | Online PSC | 2
| VV |  | 45 % | [15 empty] | VV | 2 | 1 | True | 0 | ROZPOCET
| VV |  | 245,201*0,10*0,45 |  | 11.034 | [13 empty] | VV | 2 | 2 | True | 0 | ROZPOCET
| VV |  | Součet |  | 11.034 | [13 empty] | VV | 2 | 4 | True | 1 | ROZPOCET
86 | M | 583kámen | kámen lomový pro zdivo | t | 35.309 |  | 0 |  |  | snížená |  | 0 | 1 | 35.309 | 0 | 0 |  | 8 | M | 2 |  |  |  | ROZPOCET | 0 | 0 | 0 | 0 | 0 | 2 | 0 | 4 | -81746100
| PP |  | kámen lomový pro zdivo | [15 empty] | PP | 2
| VV |  | 11,034*3,2 'Přepočtené koeficientem množství |  | 35.309 | [13 empty] | VV | 2 | 2 | False | 1 | ROZPOCET
87 | K | 985231113 | Spárování zdiva aktivovanou maltou spára hl do 40 mm dl přes 12 m/m2 | m2 | 281.981 |  | 0 | CS ÚRS 2025 02 |  | snížená |  | 0 | 0.0372 | 10.4897 | 0 | 0 |  | 4 | K | 2 |  |  |  | ROZPOCET | 0 | 0 | 0 | 0 | 0 | 2 | 0 | 4 | 1862284475
| PP |  | Spárování zdiva hloubky do 40 mm aktivovanou maltou délky spáry na 1 m2 upravované plochy přes 12 m | [15 empty] | PP | 2
| Online PSC |  | https://podminky.urs.cz/item/CS_URS_2025_02/985231113 | [15 empty] | Online PSC | 2
88 | K | 985233131 | Úprava spár po spárování zdiva uhlazením spára dl přes 12 m/m2 | m2 | 281.981 |  | 0 | CS ÚRS 2025 02 |  | snížená |  | 0 | 0 | 0 | 0 | 0 |  | 4 | K | 2 |  |  |  | ROZPOCET | 0 | 0 | 0 | 0 | 0 | 2 | 0 | 4 | 1670758742
| PP |  | Úprava spár po spárování zdiva kamenného nebo cihelného délky spáry na 1 m2 upravované plochy přes 12 m uhlazením | [15 empty] | PP | 2
| Online PSC |  | https://podminky.urs.cz/item/CS_URS_2025_02/985233131 | [15 empty] | Online PSC | 2
89 | K | 993121111 | Dovoz a odvoz lešení prostorového lehkého do 10 km včetně naložení a složení | m3 | 558.458 |  | 0 | CS ÚRS 2025 02 |  | snížená |  | 0 | 0 | 0 | 0 | 0 |  | 4 | K | 2 |  |  |  | ROZPOCET | 0 | 0 | 0 | 0 | 0 | 2 | 0 | 4 | -2096442511
| PP |  | Dovoz a odvoz lešení včetně naložení a složení prostorového lehkého, na vzdálenost do 10 km | [15 empty] | PP | 2
| Online PSC |  | https://podminky.urs.cz/item/CS_URS_2025_02/993121111 | [15 empty] | Online PSC | 2
| VV |  | 279,229*2 'Přepočtené koeficientem množství |  | 558.458 | [13 empty] | VV | 2 | 2 | False | 1 | ROZPOCET
90 | K | 993121119 | Příplatek k ceně dovozu a odvozu lešení prostorového lehkého ZKD 10 km přes 10 km | m3 | 558.458 |  | 0 | CS ÚRS 2025 02 |  | snížená |  | 0 | 0 | 0 | 0 | 0 |  | 4 | K | 2 |  |  |  | ROZPOCET | 0 | 0 | 0 | 0 | 0 | 2 | 0 | 4 | -873630415
| PP |  | Dovoz a odvoz lešení včetně naložení a složení prostorového lehkého, na vzdálenost Příplatek k ceně za každých dalších i započatých 10 km přes 10 km | [15 empty] | PP | 2
| Online PSC |  | https://podminky.urs.cz/item/CS_URS_2025_02/993121119 | [15 empty] | Online PSC | 2
| VV |  | 279,229*2 'Přepočtené koeficientem množství |  | 558.458 | [13 empty] | VV | 2 | 2 | False | 1 | ROZPOCET
| D | 997 | Doprava suti a vybouraných hmot |  |  |  | 0 |  |  |  |  | 0 |  | 0 |  | 27 |  | 1 | D | 1 |  |  |  | ROZPOCET | [6 empty] | 0
91 | K | 997013001 | Vyklizení ulehlé suti z prostorů do 15 m2 s naložením z hl do 2 m | m3 | 18 |  | 0 | CS ÚRS 2025 02 |  | snížená |  | 0 | 0 | 0 | 1.5 | 27 |  | 4 | K | 2 |  |  |  | ROZPOCET | 0 | 0 | 0 | 0 | 0 | 2 | 0 | 4 | 244372809
| PP |  | Vyklizení ulehlé suti na vzdálenost do 3 m od okraje vyklízeného prostoru nebo s naložením na dopravní prostředek z prostorů o půdorysné ploše do 15 m2 z výšky (hloubky) do 2 m | [15 empty] | PP | 2
| Online PSC |  | https://podminky.urs.cz/item/CS_URS_2025_02/997013001 | [15 empty] | Online PSC | 2
| VV |  | vyklizení suti z prostor 1. np a nad klenbou | [15 empty] | VV | 2 | 1 | True | 0 | ROZPOCET
| VV |  | 18,00 |  | 18 | [13 empty] | VV | 2 | 2 | True | 0 | ROZPOCET
| VV |  | Součet |  | 18 | [13 empty] | VV | 2 | 4 | True | 1 | ROZPOCET
92 | K | 997013212 | Vnitrostaveništní doprava suti a vybouraných hmot pro budovy v přes 6 do 9 m ručně | t | 62.839 |  | 0 | CS ÚRS 2025 02 |  | snížená |  | 0 | 0 | 0 | 0 | 0 |  | 4 | K | 2 |  |  |  | ROZPOCET | 0 | 0 | 0 | 0 | 0 | 2 | 0 | 4 | -677989261
| PP |  | Vnitrostaveništní doprava suti a vybouraných hmot vodorovně do 50 m s naložením ručně pro budovy a haly výšky přes 6 do 9 m | [15 empty] | PP | 2
| Online PSC |  | https://podminky.urs.cz/item/CS_URS_2025_02/997013212 | [15 empty] | Online PSC | 2
93 | K | 997013219 | Příplatek k vnitrostaveništní dopravě suti a vybouraných hmot za zvětšenou dopravu suti ZKD 10 m | t | 251.356 |  | 0 | CS ÚRS 2025 02 |  | snížená |  | 0 | 0 | 0 | 0 | 0 |  | 4 | K | 2 |  |  |  | ROZPOCET | 0 | 0 | 0 | 0 | 0 | 2 | 0 | 4 | 1909704273
| PP |  | Vnitrostaveništní doprava suti a vybouraných hmot vodorovně do 50 m s naložením Příplatek k cenám -3111 až -3217 za zvětšenou vodorovnou dopravu přes vymezenou dopravní vzdálenost za každých dalších započatých 10 m | [15 empty] | PP | 2
| Online PSC |  | https://podminky.urs.cz/item/CS_URS_2025_02/997013219 | [15 empty] | Online PSC | 2
| VV |  | 62,839*4 'Přepočtené koeficientem množství |  | 251.356 | [13 empty] | VV | 2 | 2 | False | 1 | ROZPOCET
94 | K | 997013501 | Odvoz suti a vybouraných hmot na skládku nebo meziskládku do 1 km se složením | t | 62.839 |  | 0 | CS ÚRS 2025 02 |  | snížená |  | 0 | 0 | 0 | 0 | 0 |  | 4 | K | 2 |  |  |  | ROZPOCET | 0 | 0 | 0 | 0 | 0 | 2 | 0 | 4 | -212425112
| PP |  | Odvoz suti a vybouraných hmot na skládku nebo meziskládku se složením, na vzdálenost do 1 km | [15 empty] | PP | 2
| Online PSC |  | https://podminky.urs.cz/item/CS_URS_2025_02/997013501 | [15 empty] | Online PSC | 2
95 | K | 997013509 | Příplatek k odvozu suti a vybouraných hmot na skládku ZKD 1 km přes 1 km | t | 942.585 |  | 0 | CS ÚRS 2025 02 |  | snížená |  | 0 | 0 | 0 | 0 | 0 |  | 4 | K | 2 |  |  |  | ROZPOCET | 0 | 0 | 0 | 0 | 0 | 2 | 0 | 4 | 278762938
| PP |  | Odvoz suti a vybouraných hmot na skládku nebo meziskládku se složením, na vzdálenost Příplatek k ceně za každý další započatý 1 km přes 1 km | [15 empty] | PP | 2
| Online PSC |  | https://podminky.urs.cz/item/CS_URS_2025_02/997013509 | [15 empty] | Online PSC | 2
| VV |  | 62,839*15 'Přepočtené koeficientem množství |  | 942.585 | [13 empty] | VV | 2 | 2 | False | 1 | ROZPOCET
96 | M | 94620001 | poplatek za uložení stavebního odpadu zeminy a kamení zatříděného kódem 17 05 04 | t | 6.332 |  | 0 | CS ÚRS 2025 02 |  | snížená |  | 0 | 0 | 0 | 0 | 0 |  | 8 | M | 2 |  |  |  | ROZPOCET | 0 | 0 | 0 | 0 | 0 | 2 | 0 | 4 | 638215779
| PP |  | poplatek za uložení stavebního odpadu zeminy a kamení zatříděného kódem 17 05 04 | [15 empty] | PP | 2
| VV |  | 21,105*0,3 'Přepočtené koeficientem množství |  | 6.332 | [13 empty] | VV | 2 | 2 | False | 1 | ROZPOCET
97 | M | 94621007 | poplatek za uložení stavebního odpadu zeminy a kamení zatříděného kódem 17 05 04 na recyklační skládku | t | 14.774 |  | 0 | CS ÚRS 2025 02 |  | snížená |  | 0 | 0 | 0 | 0 | 0 |  | 8 | M | 2 |  |  |  | ROZPOCET | 0 | 0 | 0 | 0 | 0 | 2 | 0 | 4 | -12586305
| PP |  | poplatek za uložení stavebního odpadu zeminy a kamení zatříděného kódem 17 05 04 na recyklační skládku | [15 empty] | PP | 2
| VV |  | 21,105*0,7 'Přepočtené koeficientem množství |  | 14.774 | [13 empty] | VV | 2 | 2 | False | 1 | ROZPOCET
98 | M | 94620170 | poplatek za uložení stavebního odpadu dřevěného zatříděného kódem 17 02 01 | t | 1.4 |  | 0 | CS ÚRS 2025 02 |  | snížená |  | 0 | 0 | 0 | 0 | 0 |  | 8 | M | 2 |  |  |  | ROZPOCET | 0 | 0 | 0 | 0 | 0 | 2 | 0 | 4 | 1729731609
| PP |  | poplatek za uložení stavebního odpadu dřevěného zatříděného kódem 17 02 01 | [15 empty] | PP | 2
99 | M | 94620003 | poplatek za uložení stavebního odpadu cihelného zatříděného kódem 17 01 02 | t | 9.737 |  | 0 | CS ÚRS 2025 02 |  | snížená |  | 0 | 0 | 0 | 0 | 0 |  | 8 | M | 2 |  |  |  | ROZPOCET | 0 | 0 | 0 | 0 | 0 | 2 | 0 | 4 | -826057610
| PP |  | poplatek za uložení stavebního odpadu cihelného zatříděného kódem 17 01 02 | [15 empty] | PP | 2
| VV |  | 32,457*0,3 'Přepočtené koeficientem množství |  | 9.737 | [13 empty] | VV | 2 | 2 | False | 1 | ROZPOCET
100 | M | 94621002 | poplatek za uložení stavebního odpadu cihelného zatříděného kódem 17 01 02 na recyklační skládku | t | 22.72 |  | 0 | CS ÚRS 2025 02 |  | snížená |  | 0 | 0 | 0 | 0 | 0 |  | 8 | M | 2 |  |  |  | ROZPOCET | 0 | 0 | 0 | 0 | 0 | 2 | 0 | 4 | 1483730121
| PP |  | poplatek za uložení stavebního odpadu cihelného zatříděného kódem 17 01 02 na recyklační skládku | [15 empty] | PP | 2
| VV |  | 32,457*0,7 'Přepočtené koeficientem množství |  | 22.72 | [13 empty] | VV | 2 | 2 | False | 1 | ROZPOCET
101 | M | 94620220 | poplatek za uložení komunálního odpadu zatříděného kódem 20 03 01 | t | 4.54 |  | 0 | CS ÚRS 2025 02 |  | snížená |  | 0 | 0 | 0 | 0 | 0 |  | 8 | M | 2 |  |  |  | ROZPOCET | 0 | 0 | 0 | 0 | 0 | 2 | 0 | 4 | -1126711482
| PP |  | poplatek za uložení komunálního odpadu zatříděného kódem 20 03 01 | [15 empty] | PP | 2
| D | 998 | Přesun hmot |  |  |  | 0 |  |  |  |  | 0 |  | 0 |  | 0 |  | 1 | D | 1 |  |  |  | ROZPOCET | [6 empty] | 0
102 | K | 998018002 | Přesun hmot pro budovy ruční pro budovy v přes 6 do 12 m | t | 134.221 |  | 0 | CS ÚRS 2025 02 |  | snížená |  | 0 | 0 | 0 | 0 | 0 |  | 4 | K | 2 |  |  |  | ROZPOCET | 0 | 0 | 0 | 0 | 0 | 2 | 0 | 4 | 983381682
| PP |  | Přesun hmot pro budovy občanské výstavby, bydlení, výrobu a služby ruční (bez užití mechanizace) vodorovná dopravní vzdálenost do 100 m pro budovy s jakoukoliv nosnou konstrukcí výšky přes 6 do 12 m | [15 empty] | PP | 2
| Online PSC |  | https://podminky.urs.cz/item/CS_URS_2025_02/998018002 | [15 empty] | Online PSC | 2
103 | K | 998018011 | Příplatek k ručnímu přesunu hmot pro budovy za zvětšený přesun ZKD 100 m | t | 134.221 |  | 0 | CS ÚRS 2025 02 |  | snížená |  | 0 | 0 | 0 | 0 | 0 |  | 4 | K | 2 |  |  |  | ROZPOCET | 0 | 0 | 0 | 0 | 0 | 2 | 0 | 4 | -1535989955
| PP |  | Přesun hmot pro budovy občanské výstavby, bydlení, výrobu a služby ruční (bez užití mechanizace) Příplatek k cenám za ruční zvětšený přesun přes vymezenou vodorovnou dopravní vzdálenost za každých dalších započatých 100 m | [15 empty] | PP | 2
| Online PSC |  | https://podminky.urs.cz/item/CS_URS_2025_02/998018011 | [15 empty] | Online PSC | 2
| D | PSV | Práce a dodávky PSV |  |  |  | 0 |  |  |  |  | 0 |  | 58.3534 |  | 12.9432 |  | 2 | D | 0 |  |  |  | ROZPOCET | [6 empty] | 0
| D | 711 | Izolace proti vodě, vlhkosti a plynům |  |  |  | 0 |  |  |  |  | 0 |  | 0.25661 |  | 0 |  | 2 | D | 1 |  |  |  | ROZPOCET | [6 empty] | 0
104 | K | 711493111 | Izolace proti podpovrchové a tlakové vodě vodorovná těsnicí hmotou dvousložkovou na bázi cementu | m2 | 31.425 |  | 0 | CS ÚRS 2025 02 |  | snížená |  | 0 | 0.00473 | 0.14864 | 0 | 0 |  | 16 | K | 2 |  |  |  | ROZPOCET | 0 | 0 | 0 | 0 | 0 | 2 | 0 | 16 | 1359860070
| PP |  | Izolace proti podpovrchové a tlakové vodě - ostatní na ploše vodorovné V dvousložkovou na bázi cementu | [15 empty] | PP | 2
| Online PSC |  | https://podminky.urs.cz/item/CS_URS_2025_02/711493111 | [15 empty] | Online PSC | 2
| VV |  | podesta venkovního schodiště | [15 empty] | VV | 2 | 1 | True | 0 | ROZPOCET
| VV |  | 2,10*1,75 |  | 3.675 | [13 empty] | VV | 2 | 2 | True | 0 | ROZPOCET
| VV |  | stupně | [15 empty] | VV | 2 | 1 | True | 0 | ROZPOCET
| VV |  | 0,28*1,50*16 |  | 6.72 | [13 empty] | VV | 2 | 2 | True | 0 | ROZPOCET
| VV |  | skladba P - 03 | [15 empty] | VV | 2 | 1 | True | 0 | ROZPOCET
| VV |  | 5,57 |  | 5.57 | [13 empty] | VV | 2 | 2 | True | 0 | ROZPOCET
| VV |  | koupelny | [15 empty] | VV | 2 | 1 | True | 0 | ROZPOCET
| VV |  | 7,73*2 |  | 15.46 | [13 empty] | VV | 2 | 2 | True | 0 | ROZPOCET
| VV |  | Součet |  | 31.425 | [13 empty] | VV | 2 | 4 | True | 1 | ROZPOCET
105 | K | 711493121 | Izolace proti podpovrchové a tlakové vodě svislá těsnicí hmotou dvousložkovou na bázi cementu | m2 | 22.826 |  | 0 | CS ÚRS 2025 02 |  | snížená |  | 0 | 0.00473 | 0.10797 | 0 | 0 |  | 16 | K | 2 |  |  |  | ROZPOCET | 0 | 0 | 0 | 0 | 0 | 2 | 0 | 16 | 263268718
| PP |  | Izolace proti podpovrchové a tlakové vodě - ostatní na ploše svislé S dvousložkovou na bázi cementu | [15 empty] | PP | 2
| Online PSC |  | https://podminky.urs.cz/item/CS_URS_2025_02/711493121 | [15 empty] | Online PSC | 2
| VV |  | skladba P - 03 - vytažení na stěnu | [15 empty] | VV | 2 | 1 | True | 0 | ROZPOCET
| VV |  | (2,36+2,35)*2*0,30 |  | 2.826 | [13 empty] | VV | 2 | 2 | True | 0 | ROZPOCET
| VV |  | koupelny | [15 empty] | VV | 2 | 1 | True | 0 | ROZPOCET
| VV |  | 10,0*2 |  | 20 | [13 empty] | VV | 2 | 2 | True | 0 | ROZPOCET
| VV |  | Součet |  | 22.826 | [13 empty] | VV | 2 | 4 | True | 1 | ROZPOCET
106 | K | 998711122 | Přesun hmot tonážní pro izolace proti vodě, vlhkosti a plynům ruční v objektech v přes 6 do 12 m | t | 0.257 |  | 0 | CS ÚRS 2025 02 |  | snížená |  | 0 | 0 | 0 | 0 | 0 |  | 16 | K | 2 |  |  |  | ROZPOCET | 0 | 0 | 0 | 0 | 0 | 2 | 0 | 16 | -462755475
| PP |  | Přesun hmot pro izolace proti vodě, vlhkosti a plynům stanovený z hmotnosti přesunovaného materiálu vodorovná dopravní vzdálenost do 50 m ruční (bez užití mechanizace) v objektech výšky přes 6 do 12 m | [15 empty] | PP | 2
| Online PSC |  | https://podminky.urs.cz/item/CS_URS_2025_02/998711122 | [15 empty] | Online PSC | 2
| D | 713 | Izolace tepelné |  |  |  | 0 |  |  |  |  | 0 |  | 3.0187 |  | 0 |  | 2 | D | 1 |  |  |  | ROZPOCET | [6 empty] | 0
107 | K | 713111131 | Montáž izolace tepelné spodem stropů žebrových s úpravou drátem rohoží, pásů, dílců, desek | m2 | 348.067 |  | 0 | CS ÚRS 2025 02 |  | snížená |  | 0 | 0.0003 | 0.10442 | 0 | 0 |  | 16 | K | 2 |  |  |  | ROZPOCET | 0 | 0 | 0 | 0 | 0 | 2 | 0 | 16 | -715014052
| PP |  | Montáž tepelné izolace stropů rohožemi, pásy, dílci, deskami, bloky (izolační materiál ve specifikaci) žebrových spodem s uchycením (drátem, páskou apod.) | [15 empty] | PP | 2
| Online PSC |  | https://podminky.urs.cz/item/CS_URS_2025_02/713111131 | [15 empty] | Online PSC | 2
| VV |  | doplnění tepelné izolace | [15 empty] | VV | 2 | 1 | True | 0 | ROZPOCET
| VV |  | 348,067 |  | 348.067 | [13 empty] | VV | 2 | 2 | True | 0 | ROZPOCET
| VV |  | Součet |  | 348.067 | [13 empty] | VV | 2 | 4 | True | 1 | ROZPOCET
108 | M | 63152102 | pás tepelně izolační univerzální λ=0,032-0,033 tl 140mm | m2 | 382.874 |  | 0 | CS ÚRS 2025 02 |  | snížená |  | 0 | 0.0042 | 1.6081 | 0 | 0 |  | 32 | M | 2 |  |  |  | ROZPOCET | 0 | 0 | 0 | 0 | 0 | 2 | 0 | 16 | 1330257400
| PP |  | pás tepelně izolační univerzální λ=0,032-0,033 tl 140mm | [15 empty] | PP | 2
| VV |  | 348,067*1,1 'Přepočtené koeficientem množství |  | 382.874 | [13 empty] | VV | 2 | 2 | False | 1 | ROZPOCET
109 | K | 713121112 | Montáž izolace tepelné podlah volně kladenými mezi trámy nebo rošt rohožemi, pásy, dílci, deskami 1 vrstva | m2 | 205.796 |  | 0 | CS ÚRS 2025 02 |  | snížená |  | 0 | 0 | 0 | 0 | 0 |  | 16 | K | 2 |  |  |  | ROZPOCET | 0 | 0 | 0 | 0 | 0 | 2 | 0 | 16 | 30501543
| PP |  | Montáž tepelné izolace podlah rohožemi, pásy, deskami, dílci, bloky (izolační materiál ve specifikaci) kladenými volně jednovrstvá mezi trámy nebo rošt | [15 empty] | PP | 2
| Online PSC |  | https://podminky.urs.cz/item/CS_URS_2025_02/713121112 | [15 empty] | Online PSC | 2
| VV |  | podlaha - P - 01 | [15 empty] | VV | 2 | 1 | True | 0 | ROZPOCET
| VV |  | skladba P - 01 | [15 empty] | VV | 2 | 1 | True | 0 | ROZPOCET
| VV |  | 21,541*9,71-2,44*1,38 |  | 205.796 | [13 empty] | VV | 2 | 2 | True | 0 | ROZPOCET
| VV |  | Součet |  | 205.796 | [13 empty] | VV | 2 | 4 | True | 1 | ROZPOCET
110 | M | ISV.8592248000321 | Isover ORSIK 160mm, λD = 0,038 (W·m-1·K-1),1200x600x160mm, univerzální izolace do šikmých střech. | m2 | 226.376 |  | 0 |  |  | snížená |  | 0 | 0.0056 | 1.2677 | 0 | 0 |  | 32 | M | 2 |  |  |  | ROZPOCET | 0 | 0 | 0 | 0 | 0 | 2 | 0 | 16 | 502698816
| PP |  | Isover ORSIK 160mm, λD = 0,038 (W·m-1·K-1),1200x600x160mm, univerzální izolace do šikmých střech. | [15 empty] | PP | 2
| VV |  | 205,796*1,1 'Přepočtené koeficientem množství |  | 226.376 | [13 empty] | VV | 2 | 2 | False | 1 | ROZPOCET
111 | K | 713121131 | Montáž izolace tepelné podlah parotěsné reflexní tl do 5 mm | m2 | 205.796 |  | 0 | CS ÚRS 2025 02 |  | snížená |  | 0 | 4e-05 | 0.0082318 | 0 | 0 |  | 16 | K | 2 |  |  |  | ROZPOCET | 0 | 0 | 0 | 0 | 0 | 2 | 0 | 16 | 1835352890
| PP |  | Montáž tepelné izolace podlah parotěsnými reflexními pásy, tloušťka izolace do 5 mm | [15 empty] | PP | 2
| Online PSC |  | https://podminky.urs.cz/item/CS_URS_2025_02/713121131 | [15 empty] | Online PSC | 2
| VV |  | skladba P - 01 | [15 empty] | VV | 2 | 1 | True | 0 | ROZPOCET
| VV |  | 21,541*9,71-2,44*1,38 |  | 205.796 | [13 empty] | VV | 2 | 2 | True | 0 | ROZPOCET
| VV |  | Součet |  | 205.796 | [13 empty] | VV | 2 | 4 | True | 1 | ROZPOCET
112 | M | 28329276 | fólie PE vyztužená pro parotěsnou vrstvu (reakce na oheň - třída E) 140g/m2 | m2 | 216.086 |  | 0 | CS ÚRS 2025 02 |  | snížená |  | 0 | 0.00014 | 0.030252 | 0 | 0 |  | 32 | M | 2 |  |  |  | ROZPOCET | 0 | 0 | 0 | 0 | 0 | 2 | 0 | 16 | 577329267
| PP |  | fólie PE vyztužená pro parotěsnou vrstvu (reakce na oheň - třída E) 140g/m2 | [15 empty] | PP | 2
| VV |  | 205,796*1,05 'Přepočtené koeficientem množství |  | 216.086 | [13 empty] | VV | 2 | 2 | False | 1 | ROZPOCET
113 | K | 998713122 | Přesun hmot tonážní pro izolace tepelné ruční v objektech v přes 6 do 12 m | t | 3.019 |  | 0 | CS ÚRS 2025 02 |  | snížená |  | 0 | 0 | 0 | 0 | 0 |  | 16 | K | 2 |  |  |  | ROZPOCET | 0 | 0 | 0 | 0 | 0 | 2 | 0 | 16 | 499007969
| PP |  | Přesun hmot pro izolace tepelné stanovený z hmotnosti přesunovaného materiálu vodorovná dopravní vzdálenost do 50 m ruční (bez užití mechanizace) v objektech výšky přes 6 m do 12 m | [15 empty] | PP | 2
| Online PSC |  | https://podminky.urs.cz/item/CS_URS_2025_02/998713122 | [15 empty] | Online PSC | 2
| D | 762 | Konstrukce tesařské |  |  |  | 0 |  |  |  |  | 0 |  | 20.1753 |  | 1.4 |  | 2 | D | 1 |  |  |  | ROZPOCET | [6 empty] | 0
114 | K | 762083122 | Impregnace řeziva proti dřevokaznému hmyzu, houbám a plísním máčením třída ohrožení 3 a 4 | m3 | 13.057 |  | 0 | CS ÚRS 2025 02 |  | snížená |  | 0 | 0.00189 | 0.024678 | 0 | 0 |  | 16 | K | 2 |  |  |  | ROZPOCET | 0 | 0 | 0 | 0 | 0 | 2 | 0 | 16 | 922883859
| PP |  | Impregnace řeziva máčením proti dřevokaznému hmyzu, houbám a plísním, třída ohrožení 3 a 4 (dřevo v exteriéru) | [15 empty] | PP | 2
| Online PSC |  | https://podminky.urs.cz/item/CS_URS_2025_02/762083122 | [15 empty] | Online PSC | 2
| VV |  | 5,795 |  | 5.795 | [13 empty] | VV | 2 | 2 | True | 0 | ROZPOCET
| VV |  | stropní trámy | [15 empty] | VV | 2 | 1 | True | 0 | ROZPOCET
| VV |  | 7,262 |  | 7.262 | [13 empty] | VV | 2 | 2 | True | 0 | ROZPOCET
| VV |  | Součet |  | 13.057 | [13 empty] | VV | 2 | 4 | True | 1 | ROZPOCET
115 | K | 762332932 | Montáž doplnění části střešní vazby hranoly nehoblovanými průřezové pl přes 120 do 224 cm2 | m | 393.67 |  | 0 | CS ÚRS 2025 02 |  | snížená |  | 0 | 8e-05 | 0.031494 | 0 | 0 |  | 16 | K | 2 |  |  |  | ROZPOCET | 0 | 0 | 0 | 0 | 0 | 2 | 0 | 16 | -128162489
| PP |  | Doplnění střešní vazby řezivem - montáž (materiál ve specifikaci) nehoblovaným, průřezové plochy přes 120 do 224 cm2 | [15 empty] | PP | 2
| Online PSC |  | https://podminky.urs.cz/item/CS_URS_2025_02/762332932 | [15 empty] | Online PSC | 2
| VV |  | H.01 hranol 120/120 mm | [15 empty] | VV | 2 | 1 | True | 0 | ROZPOCET
| VV |  | 0,95*28 |  | 26.6 | [13 empty] | VV | 2 | 2 | True | 0 | ROZPOCET
| VV |  | V.04 vaznice 120/140 mm | [15 empty] | VV | 2 | 1 | True | 0 | ROZPOCET
| VV |  | 22,00 |  | 22 | [13 empty] | VV | 2 | 2 | True | 0 | ROZPOCET
| VV |  | V.05 vaznice 120/140 mm | [15 empty] | VV | 2 | 1 | True | 0 | ROZPOCET
| VV |  | 8,50*2 |  | 17 | [13 empty] | VV | 2 | 2 | True | 0 | ROZPOCET
| VV |  | K.03 krokev 80/160 mm | [15 empty] | VV | 2 | 1 | True | 0 | ROZPOCET
| VV |  | 3,00*31 |  | 93 | [13 empty] | VV | 2 | 2 | True | 0 | ROZPOCET
| VV |  | S.03 sloupek 120/120 mm | [15 empty] | VV | 2 | 1 | True | 0 | ROZPOCET
| VV |  | 0,75*32 |  | 24 | [13 empty] | VV | 2 | 2 | True | 0 | ROZPOCET
| VV |  | KL.04 kleštiny 60/160 mm | [15 empty] | VV | 2 | 1 | True | 0 | ROZPOCET
| VV |  | 1,30*31*2 |  | 80.6 | [13 empty] | VV | 2 | 2 | True | 0 | ROZPOCET
| VV |  | úžlabní krokev 80/160 mm | [15 empty] | VV | 2 | 1 | True | 0 | ROZPOCET
| VV |  | 4,50*8 |  | 36 | [13 empty] | VV | 2 | 2 | True | 0 | ROZPOCET
| VV |  | V.03 výměna 120/180 mm | [15 empty] | VV | 2 | 1 | True | 0 | ROZPOCET
| VV |  | 1,60 |  | 1.6 | [13 empty] | VV | 2 | 2 | True | 0 | ROZPOCET
| VV |  | RZ.01 rozpěra 140/140 mm | [15 empty] | VV | 2 | 1 | True | 0 | ROZPOCET
| VV |  | 2,70*8*2 |  | 43.2 | [13 empty] | VV | 2 | 2 | True | 0 | ROZPOCET
| VV |  | V.02 vaznice 140/160 mm | [15 empty] | VV | 2 | 1 | True | 0 | ROZPOCET
| VV |  | 1,435*2 |  | 2.87 | [13 empty] | VV | 2 | 2 | True | 0 | ROZPOCET
| VV |  | H.02 hranol 120/160 mm | [15 empty] | VV | 2 | 1 | True | 0 | ROZPOCET
| VV |  | 2,20*1 |  | 2.2 | [13 empty] | VV | 2 | 2 | True | 0 | ROZPOCET
| VV |  | S.2 sloupek 140/140 mm | [15 empty] | VV | 2 | 1 | True | 0 | ROZPOCET
| VV |  | 1,10*2 |  | 2.2 | [13 empty] | VV | 2 | 2 | True | 0 | ROZPOCET
| VV |  | K.02 krokev 80/160 mm | [15 empty] | VV | 2 | 1 | True | 0 | ROZPOCET
| VV |  | 2,10*8 |  | 16.8 | [13 empty] | VV | 2 | 2 | True | 0 | ROZPOCET
| VV |  | KL.3 kleštiny 60/140 mm | [15 empty] | VV | 2 | 1 | True | 0 | ROZPOCET
| VV |  | 1,10*2*4 |  | 8.8 | [13 empty] | VV | 2 | 2 | True | 0 | ROZPOCET
| VV |  | KL.2 kleštiny 60/140 mm | [15 empty] | VV | 2 | 1 | True | 0 | ROZPOCET
| VV |  | 2,10*2*4 |  | 16.8 | [13 empty] | VV | 2 | 2 | True | 0 | ROZPOCET
| VV |  | Součet |  | 393.67 | [13 empty] | VV | 2 | 4 | True | 1 | ROZPOCET
116 | M | 60512131 | hranol stavební řezivo průřezu do 224cm2 dl 6-8m | m3 | 5.797 |  | 0 | CS ÚRS 2025 02 |  | snížená |  | 0 | 0.55 | 3.1884 | 0 | 0 |  | 32 | M | 2 |  |  |  | ROZPOCET | 0 | 0 | 0 | 0 | 0 | 2 | 0 | 16 | -638493192
| PP |  | hranol stavební řezivo průřezu do 224cm2 dl 6-8m | [15 empty] | PP | 2
| VV |  | H.01 hranol 120/120 mm | [15 empty] | VV | 2 | 1 | True | 0 | ROZPOCET
| VV |  | 0,95*28*0,12*0,12*1,10 |  | 0.42134 | [13 empty] | VV | 2 | 2 | True | 0 | ROZPOCET
| VV |  | V.04 vaznice 120/140 mm | [15 empty] | VV | 2 | 1 | True | 0 | ROZPOCET
| VV |  | 22,00*0,12*0,14*1,10 |  | 0.40656 | [13 empty] | VV | 2 | 2 | True | 0 | ROZPOCET
| VV |  | V.05 vaznice 120/140 mm | [15 empty] | VV | 2 | 1 | True | 0 | ROZPOCET
| VV |  | 8,50*2*0,12*0,14*1,10 |  | 0.31416 | [13 empty] | VV | 2 | 2 | True | 0 | ROZPOCET
| VV |  | K.03 krokev 80/160 mm | [15 empty] | VV | 2 | 1 | True | 0 | ROZPOCET
| VV |  | 3,00*31*0,08*0,16*1,10 |  | 1.3094 | [13 empty] | VV | 2 | 2 | True | 0 | ROZPOCET
| VV |  | S.03 sloupek 120/120 mm | [15 empty] | VV | 2 | 1 | True | 0 | ROZPOCET
| VV |  | 0,75*32*0,12*0,12*1,10 |  | 0.38016 | [13 empty] | VV | 2 | 2 | True | 0 | ROZPOCET
| VV |  | KL.04 kleštiny 60/160 mm | [15 empty] | VV | 2 | 1 | True | 0 | ROZPOCET
| VV |  | 1,30*31*2*0,06*0,16*1,10 |  | 0.85114 | [13 empty] | VV | 2 | 2 | True | 0 | ROZPOCET
| VV |  | úžlabní krokev 80/160 mm | [15 empty] | VV | 2 | 1 | True | 0 | ROZPOCET
| VV |  | 4,50*8*0,08*0,16*1,10 |  | 0.50688 | [13 empty] | VV | 2 | 2 | True | 0 | ROZPOCET
| VV |  | V.03 výměna 120/180 mm | [15 empty] | VV | 2 | 1 | True | 0 | ROZPOCET
| VV |  | 1,60*0,12*0,18*1,10 |  | 0.038016 | [13 empty] | VV | 2 | 2 | True | 0 | ROZPOCET
| VV |  | RZ.01 rozpěra 140/140 mm | [15 empty] | VV | 2 | 1 | True | 0 | ROZPOCET
| VV |  | 2,70*8*2*0,14*0,14*1,10 |  | 0.93139 | [13 empty] | VV | 2 | 2 | True | 0 | ROZPOCET
| VV |  | V.02 vaznice 140/160 mm | [15 empty] | VV | 2 | 1 | True | 0 | ROZPOCET
| VV |  | 1,435*2*0,14*0,16*1,10 |  | 0.070717 | [13 empty] | VV | 2 | 2 | True | 0 | ROZPOCET
| VV |  | H.02 hranol 120/160 mm | [15 empty] | VV | 2 | 1 | True | 0 | ROZPOCET
| VV |  | 2,20*1*0,12*0,16*1,10 |  | 0.046464 | [13 empty] | VV | 2 | 2 | True | 0 | ROZPOCET
| VV |  | S.2 sloupek 140/140 mm | [15 empty] | VV | 2 | 1 | True | 0 | ROZPOCET
| VV |  | 1,10*2*0,14*0,14*1,10 |  | 0.047432 | [13 empty] | VV | 2 | 2 | True | 0 | ROZPOCET
| VV |  | K.02 krokev 80/160 mm | [15 empty] | VV | 2 | 1 | True | 0 | ROZPOCET
| VV |  | 2,10*8*0,08*0,16*1,10 |  | 0.23654 | [13 empty] | VV | 2 | 2 | True | 0 | ROZPOCET
| VV |  | KL.3 kleštiny 60/140 mm | [15 empty] | VV | 2 | 1 | True | 0 | ROZPOCET
| VV |  | 1,10*2*4*0,06*0,14*1,10 |  | 0.081312 | [13 empty] | VV | 2 | 2 | True | 0 | ROZPOCET
| VV |  | KL.2 kleštiny 60/140 mm | [15 empty] | VV | 2 | 1 | True | 0 | ROZPOCET
| VV |  | 2,10*2*4*0,06*0,14*1,10 |  | 0.15523 | [13 empty] | VV | 2 | 2 | True | 0 | ROZPOCET
| VV |  | Součet |  | 5.7968 | [13 empty] | VV | 2 | 4 | True | 1 | ROZPOCET
117 | K | 762342812 | Demontáž laťování střech z latí osové vzdálenosti do 0,50 m | m2 | 172 |  | 0 | CS ÚRS 2025 02 |  | snížená |  | 0 | 0 | 0 | 0.005 | 0.86 |  | 16 | K | 2 |  |  |  | ROZPOCET | 0 | 0 | 0 | 0 | 0 | 2 | 0 | 16 | -1948436423
| PP |  | Demontáž bednění a laťování laťování střech sklonu do 60° se všemi nadstřešními konstrukcemi, z latí průřezové plochy do 25 cm2 při osové vzdálenosti přes 0,22 do 0,50 m | [15 empty] | PP | 2
| Online PSC |  | https://podminky.urs.cz/item/CS_URS_2025_02/762342812 | [15 empty] | Online PSC | 2
| VV |  | pro velký vikýř | [15 empty] | VV | 2 | 1 | True | 0 | ROZPOCET
| VV |  | 22,00*4 |  | 88 | [13 empty] | VV | 2 | 2 | True | 0 | ROZPOCET
| VV |  | pro dva vikýře | [15 empty] | VV | 2 | 1 | True | 0 | ROZPOCET
| VV |  | 9,00*4*2 |  | 72 | [13 empty] | VV | 2 | 2 | True | 0 | ROZPOCET
| VV |  | pro vikýř nad vstupem | [15 empty] | VV | 2 | 1 | True | 0 | ROZPOCET
| VV |  | 4,00*3 |  | 12 | [13 empty] | VV | 2 | 2 | True | 0 | ROZPOCET
| VV |  | Součet |  | 172 | [13 empty] | VV | 2 | 4 | True | 1 | ROZPOCET
118 | K | 762342813 | Demontáž laťování střech z latí osové vzdálenosti přes 0,50 m | m2 | 180 |  | 0 | CS ÚRS 2025 02 |  | snížená |  | 0 | 0 | 0 | 0.003 | 0.54 |  | 16 | K | 2 |  |  |  | ROZPOCET | 0 | 0 | 0 | 0 | 0 | 2 | 0 | 16 | 412534871
| PP |  | Demontáž bednění a laťování laťování střech sklonu do 60° se všemi nadstřešními konstrukcemi, z latí průřezové plochy do 25 cm2 při osové vzdálenosti přes 0,50 m | [15 empty] | PP | 2
| Online PSC |  | https://podminky.urs.cz/item/CS_URS_2025_02/762342813 | [15 empty] | Online PSC | 2
| VV |  | 180 |  | 180 | [13 empty] | VV | 2 | 2 | True | 0 | ROZPOCET
| VV |  | Součet |  | 180 | [13 empty] | VV | 2 | 4 | True | 1 | ROZPOCET
119 | K | 762395000 | Spojovací prostředky krovů, bednění, laťování, nadstřešních konstrukcí | m3 | 5.795 |  | 0 | CS ÚRS 2025 02 |  | snížená |  | 0 | 0.02284 | 0.13236 | 0 | 0 |  | 16 | K | 2 |  |  |  | ROZPOCET | 0 | 0 | 0 | 0 | 0 | 2 | 0 | 16 | -1491551293
| PP |  | Spojovací prostředky krovů, bednění a laťování, nadstřešních konstrukcí svorníky, prkna, hřebíky, pásová ocel, vruty | [15 empty] | PP | 2
| Online PSC |  | https://podminky.urs.cz/item/CS_URS_2025_02/762395000 | [15 empty] | Online PSC | 2
| VV |  | 5,795 |  | 5.795 | [13 empty] | VV | 2 | 2 | True | 0 | ROZPOCET
| VV |  | Součet |  | 5.795 | [13 empty] | VV | 2 | 4 | True | 1 | ROZPOCET
120 | K | 762511296.1 | Podlahové kce podkladové dvouvrstvé z desek OSB tl 2x25 mm broušených na pero a drážku šroubovaných | m2 | 205.796 |  | 0 |  |  | snížená |  | 0 | 0.02265 | 4.6613 | 0 | 0 |  | 16 | K | 2 |  |  |  | ROZPOCET | 0 | 0 | 0 | 0 | 0 | 2 | 0 | 16 | -278452491
| PP |  | Podlahové konstrukce podkladové z dřevoštěpkových desek OSB dvouvrstvých šroubovaných na pero a drážku 2x25 mm | [15 empty] | PP | 2
| VV |  | skladba P - 01 | [15 empty] | VV | 2 | 1 | True | 0 | ROZPOCET
| VV |  | 21,541*9,71-2,44*1,38 |  | 205.796 | [13 empty] | VV | 2 | 2 | True | 0 | ROZPOCET
| VV |  | Součet |  | 205.796 | [13 empty] | VV | 2 | 4 | True | 1 | ROZPOCET
121 | K | 762523104 | Položení podlahy z hoblovaných prken na sraz | m2 | 205.796 |  | 0 | CS ÚRS 2025 02 |  | snížená |  | 0 | 0 | 0 | 0 | 0 |  | 4 | K | 2 |  |  |  | ROZPOCET | 0 | 0 | 0 | 0 | 0 | 2 | 0 | 4 | 267889961
| PP |  | Položení podlah hoblovaných na sraz z prken | [15 empty] | PP | 2
| Online PSC |  | https://podminky.urs.cz/item/CS_URS_2025_02/762523104 | [15 empty] | Online PSC | 2
| VV |  | skladba P - 01 | [15 empty] | VV | 2 | 1 | True | 0 | ROZPOCET
| VV |  | 21,541*9,71-2,44*1,38 |  | 205.796 | [13 empty] | VV | 2 | 2 | True | 0 | ROZPOCET
| VV |  | Součet |  | 205.796 | [13 empty] | VV | 2 | 4 | True | 1 | ROZPOCET
122 | M | 60516100 | řezivo smrkové sušené tl 30mm | m3 | 5.433 |  | 0 | CS ÚRS 2025 02 |  | snížená |  | 0 | 0.5 | 2.7165 | 0 | 0 |  | 8 | M | 2 |  |  |  | ROZPOCET | 0 | 0 | 0 | 0 | 0 | 2 | 0 | 4 | 2054437991
| PP |  | řezivo smrkové sušené tl 30mm | [15 empty] | PP | 2
| VV |  | spc | [15 empty] | VV | 2 | 1 | True | 0 | ROZPOCET
| VV |  | 205,796*0,024*1,1 |  | 5.433 | [13 empty] | VV | 2 | 2 | True | 0 | ROZPOCET
| VV |  | Součet |  | 5.433 | [13 empty] | VV | 2 | 4 | True | 1 | ROZPOCET
123 | K | 762526110 | Položení polštáře pod podlahy při osové vzdálenosti do 65 cm | m2 | 685.986 |  | 0 | CS ÚRS 2025 02 |  | snížená |  | 0 | 0 | 0 | 0 | 0 |  | 16 | K | 2 |  |  |  | ROZPOCET | 0 | 0 | 0 | 0 | 0 | 2 | 0 | 16 | 1256027573
| PP |  | Položení podlah položení polštářů pod podlahy osové vzdálenosti do 65 cm | [15 empty] | PP | 2
| Online PSC |  | https://podminky.urs.cz/item/CS_URS_2025_02/762526110 | [15 empty] | Online PSC | 2
| VV |  | podlaha P - 01 - pod prkna | [15 empty] | VV | 2 | 1 | True | 0 | ROZPOCET
| VV |  | 205,796/0,60 |  | 342.993 | [13 empty] | VV | 2 | 2 | True | 0 | ROZPOCET
| VV |  | pod osb | [15 empty] | VV | 2 | 1 | True | 0 | ROZPOCET
| VV |  | 205,796/0,60 |  | 342.993 | [13 empty] | VV | 2 | 2 | True | 0 | ROZPOCET
| VV |  | Součet |  | 685.986 | [13 empty] | VV | 2 | 4 | True | 1 | ROZPOCET
124 | M | 60514106 | řezivo jehličnaté lať pevnostní třída S10-13 průřez 40x60mm | m3 | 0.906 |  | 0 | CS ÚRS 2025 02 |  | snížená |  | 0 | 0.55 | 0.4983 | 0 | 0 |  | 32 | M | 2 |  |  |  | ROZPOCET | 0 | 0 | 0 | 0 | 0 | 2 | 0 | 16 | 1210109804
| PP |  | řezivo jehličnaté lať pevnostní třída S10-13 průřez 40x60mm | [15 empty] | PP | 2
| VV |  | spc | [15 empty] | VV | 2 | 1 | True | 0 | ROZPOCET
| VV |  | 342,993*0,04*0,06*1,1 |  | 0.906 | [13 empty] | VV | 2 | 2 | True | 0 | ROZPOCET
| VV |  | Součet |  | 0.906 | [13 empty] | VV | 2 | 4 | True | 1 | ROZPOCET
125 | M | 60512131 | hranol stavební řezivo průřezu do 224cm2 dl 6-8m | m3 | 7.546 |  | 0 | CS ÚRS 2025 02 |  | snížená |  | 0 | 0.55 | 4.1503 | 0 | 0 |  | 32 | M | 2 |  |  |  | ROZPOCET | 0 | 0 | 0 | 0 | 0 | 2 | 0 | 16 | 556535709
| PP |  | hranol stavební řezivo průřezu do 224cm2 dl 6-8m | [15 empty] | PP | 2
| VV |  | skladba P - 01 | [15 empty] | VV | 2 | 1 | True | 0 | ROZPOCET
| VV |  | (21,541*9,71-2,44*1,38)/0,60*0,20*0,10*1,1 |  | 7.546 | [13 empty] | VV | 2 | 2 | True | 0 | ROZPOCET
| VV |  | Součet |  | 7.546 | [13 empty] | VV | 2 | 4 | True | 1 | ROZPOCET
126 | K | 762526110 | Položení polštáře pod podlahy při osové vzdálenosti do 65 cm | m2 | 685.986 |  | 0 | CS ÚRS 2025 02 |  | snížená |  | 0 | 0 | 0 | 0 | 0 |  | 16 | K | 2 |  |  |  | ROZPOCET | 0 | 0 | 0 | 0 | 0 | 2 | 0 | 16 | 876472871
| PP |  | Položení podlah položení polštářů pod podlahy osové vzdálenosti do 65 cm | [15 empty] | PP | 2
| Online PSC |  | https://podminky.urs.cz/item/CS_URS_2025_02/762526110 | [15 empty] | Online PSC | 2
| VV |  | podlaha P - 01 - pod prkna | [15 empty] | VV | 2 | 1 | True | 0 | ROZPOCET
| VV |  | 205,796/0,60 |  | 342.993 | [13 empty] | VV | 2 | 2 | True | 0 | ROZPOCET
| VV |  | pod osb | [15 empty] | VV | 2 | 1 | True | 0 | ROZPOCET
| VV |  | 205,796/0,60 |  | 342.993 | [13 empty] | VV | 2 | 2 | True | 0 | ROZPOCET
| VV |  | Součet |  | 685.986 | [13 empty] | VV | 2 | 4 | True | 1 | ROZPOCET
127 | M | 60514106 | řezivo jehličnaté lať pevnostní třída S10-13 průřez 40x60mm | m3 | 0.906 |  | 0 | CS ÚRS 2025 02 |  | snížená |  | 0 | 0.55 | 0.4983 | 0 | 0 |  | 32 | M | 2 |  |  |  | ROZPOCET | 0 | 0 | 0 | 0 | 0 | 2 | 0 | 16 | -1016868841
| PP |  | řezivo jehličnaté lať pevnostní třída S10-13 průřez 40x60mm | [15 empty] | PP | 2
| VV |  | spc | [15 empty] | VV | 2 | 1 | True | 0 | ROZPOCET
| VV |  | 342,993*0,04*0,06*1,1 |  | 0.906 | [13 empty] | VV | 2 | 2 | True | 0 | ROZPOCET
| VV |  | Součet |  | 0.906 | [13 empty] | VV | 2 | 4 | True | 1 | ROZPOCET
128 | M | 60512131 | hranol stavební řezivo průřezu do 224cm2 dl 6-8m | m3 | 7.546 |  | 0 | CS ÚRS 2025 02 |  | snížená |  | 0 | 0.55 | 4.1503 | 0 | 0 |  | 32 | M | 2 |  |  |  | ROZPOCET | 0 | 0 | 0 | 0 | 0 | 2 | 0 | 16 | -977163689
| PP |  | hranol stavební řezivo průřezu do 224cm2 dl 6-8m | [15 empty] | PP | 2
| VV |  | skladba P - 01 | [15 empty] | VV | 2 | 1 | True | 0 | ROZPOCET
| VV |  | (21,541*9,71-2,44*1,38)/0,60*0,20*0,10*1,1 |  | 7.546 | [13 empty] | VV | 2 | 2 | True | 0 | ROZPOCET
| VV |  | Součet |  | 7.546 | [13 empty] | VV | 2 | 4 | True | 1 | ROZPOCET
129 | K | 762595001 | Spojovací prostředky pro položení dřevěných podlah a zakrytí kanálů | m2 | 685.986 |  | 0 | CS ÚRS 2025 02 |  | snížená |  | 0 | 0.00018 | 0.12348 | 0 | 0 |  | 16 | K | 2 |  |  |  | ROZPOCET | 0 | 0 | 0 | 0 | 0 | 2 | 0 | 16 | -1659686197
| PP |  | Spojovací prostředky podlah a podkladových konstrukcí hřebíky, vruty | [15 empty] | PP | 2
| Online PSC |  | https://podminky.urs.cz/item/CS_URS_2025_02/762595001 | [15 empty] | Online PSC | 2
| VV |  | 685,986 |  | 685.986 | [13 empty] | VV | 2 | 2 | True | 0 | ROZPOCET
| VV |  | Součet |  | 685.986 | [13 empty] | VV | 2 | 4 | True | 1 | ROZPOCET
130 | K | 998762312 | Přesun hmot procentní pro kce tesařské ruční v objektech v přes 6 do 12 m | % |  |  | 0 | CS ÚRS 2025 02 |  | snížená |  | 0 | 0 | 0 | 0 | 0 |  | 16 | K | 2 |  |  |  | ROZPOCET | 0 | 0 | 0 | 0 | 0 | 2 | 0 | 16 | 1100182332
| PP |  | Přesun hmot pro konstrukce tesařské stanovený procentní sazbou (%) z ceny vodorovná dopravní vzdálenost do 50 m ruční (bez užití mechanizace) v objektech výšky přes 6 do 12 m | [15 empty] | PP | 2
| Online PSC |  | https://podminky.urs.cz/item/CS_URS_2025_02/998762312 | [15 empty] | Online PSC | 2
| D | 763 | Konstrukce suché výstavby |  |  |  | 0 |  |  |  |  | 0 |  | 20.2781 |  | 0 |  | 2 | D | 1 |  |  |  | ROZPOCET | [6 empty] | 0
131 | K | 763111314 | SDK příčka tl 100 mm profil CW+UW 75 desky 1xA 12,5 s izolací EI 30 Rw do 45 dB | m2 | 13.76 |  | 0 | CS ÚRS 2025 02 |  | snížená |  | 0 | 0.02551 | 0.35102 | 0 | 0 |  | 16 | K | 2 |  |  |  | ROZPOCET | 0 | 0 | 0 | 0 | 0 | 2 | 0 | 16 | 118473168
| PP |  | Příčka ze sádrokartonových desek s nosnou konstrukcí z jednoduchých ocelových profilů UW, CW jednoduše opláštěná deskou standardní A tl. 12,5 mm, příčka tl. 100 mm, profil 75, s izolací, EI 30, Rw do 45 dB | [15 empty] | PP | 2
| Online PSC |  | https://podminky.urs.cz/item/CS_URS_2025_02/763111314 | [15 empty] | Online PSC | 2
| VV |  | m 202 ( 207 ) - 204 ( 209 ) | [15 empty] | VV | 2 | 1 | True | 0 | ROZPOCET
| VV |  | 2,76*3,00*2 |  | 16.56 | [13 empty] | VV | 2 | 2 | True | 0 | ROZPOCET
| VV |  | odpočet | [15 empty] | VV | 2 | 1 | True | 0 | ROZPOCET
| VV |  | -0,70*2,00*2 |  | -2.8 | [13 empty] | VV | 2 | 2 | True | 0 | ROZPOCET
| VV |  | Součet |  | 13.76 | [13 empty] | VV | 2 | 4 | True | 1 | ROZPOCET
132 | K | 763111316 | SDK příčka tl 125 mm profil CW+UW 100 desky 1xA 12,5 s izolací EI 30 Rw do 48 dB | m2 | 48.44 |  | 0 | CS ÚRS 2025 02 |  | snížená |  | 0 | 0.02619 | 1.2686 | 0 | 0 |  | 16 | K | 2 |  |  |  | ROZPOCET | 0 | 0 | 0 | 0 | 0 | 2 | 0 | 16 | 611339010
| PP |  | Příčka ze sádrokartonových desek s nosnou konstrukcí z jednoduchých ocelových profilů UW, CW jednoduše opláštěná deskou standardní A tl. 12,5 mm, příčka tl. 125 mm, profil 100, s izolací, EI 30, Rw do 48 dB | [15 empty] | PP | 2
| Online PSC |  | https://podminky.urs.cz/item/CS_URS_2025_02/763111316 | [15 empty] | Online PSC | 2
| VV |  | mezi ložnicí a OK | [15 empty] | VV | 2 | 1 | True | 0 | ROZPOCET
| VV |  | ((6,75+0,32*2)+4,00)/2*3,00*2 |  | 34.17 | [13 empty] | VV | 2 | 2 | True | 0 | ROZPOCET
| VV |  | odpočet | [15 empty] | VV | 2 | 1 | True | 0 | ROZPOCET
| VV |  | -0,80*2,00*2 |  | -3.2 | [13 empty] | VV | 2 | 2 | True | 0 | ROZPOCET
| VV |  | mezi OP a m 202, 203, 204 ( 207, 208, 209) | [15 empty] | VV | 2 | 1 | True | 0 | ROZPOCET
| VV |  | ((6,75+0,32*2)+4,00)/2*3,00*2 |  | 34.17 | [13 empty] | VV | 2 | 2 | True | 0 | ROZPOCET
| VV |  | -(1,50+3,00)/2*3,00*2 |  | -13.5 | [13 empty] | VV | 2 | 2 | True | 0 | ROZPOCET
| VV |  | odpočet | [15 empty] | VV | 2 | 1 | True | 0 | ROZPOCET
| VV |  | -0,80*2,00*2 |  | -3.2 | [13 empty] | VV | 2 | 2 | True | 0 | ROZPOCET
| VV |  | Součet |  | 48.44 | [13 empty] | VV | 2 | 4 | True | 1 | ROZPOCET
133 | K | 763111333 | SDK příčka tl 100 mm profil CW+UW 75 desky 1xH2 12,5 s izolací EI 30 Rw do 45 dB | m2 | 13.76 |  | 0 | CS ÚRS 2025 02 |  | snížená |  | 0 | 0.02614 | 0.35969 | 0 | 0 |  | 16 | K | 2 |  |  |  | ROZPOCET | 0 | 0 | 0 | 0 | 0 | 2 | 0 | 16 | -842995966
| PP |  | Příčka ze sádrokartonových desek s nosnou konstrukcí z jednoduchých ocelových profilů UW, CW jednoduše opláštěná deskou impregnovanou H2 tl. 12,5 mm, příčka tl. 100 mm, profil 75, s izolací, EI 30, Rw do 45 dB | [15 empty] | PP | 2
| Online PSC |  | https://podminky.urs.cz/item/CS_URS_2025_02/763111333 | [15 empty] | Online PSC | 2
| VV |  | m 203 ( 208 ) - 202 ( 207 ) | [15 empty] | VV | 2 | 1 | True | 0 | ROZPOCET
| VV |  | 2,76*3,00*2 |  | 16.56 | [13 empty] | VV | 2 | 2 | True | 0 | ROZPOCET
| VV |  | odpočet | [15 empty] | VV | 2 | 1 | True | 0 | ROZPOCET
| VV |  | -0,70*2,00*2 |  | -2.8 | [13 empty] | VV | 2 | 2 | True | 0 | ROZPOCET
| VV |  | Součet |  | 13.76 | [13 empty] | VV | 2 | 4 | True | 1 | ROZPOCET
134 | K | 763111336 | SDK příčka tl 125 mm profil CW+UW 100 desky 1xH2 12,5 s izolací EI 30 Rw do 48 dB | m2 | 13.5 |  | 0 | CS ÚRS 2025 02 |  | snížená |  | 0 | 0.02682 | 0.36207 | 0 | 0 |  | 16 | K | 2 |  |  |  | ROZPOCET | 0 | 0 | 0 | 0 | 0 | 2 | 0 | 16 | 2050543893
| PP |  | Příčka ze sádrokartonových desek s nosnou konstrukcí z jednoduchých ocelových profilů UW, CW jednoduše opláštěná deskou impregnovanou H2 tl. 12,5 mm, příčka tl. 125 mm, profil 100, s izolací, EI 30, Rw do 48 dB | [15 empty] | PP | 2
| Online PSC |  | https://podminky.urs.cz/item/CS_URS_2025_02/763111336 | [15 empty] | Online PSC | 2
| VV |  | m 203 ( 208 ) - 205 ( 210) | [15 empty] | VV | 2 | 1 | True | 0 | ROZPOCET
| VV |  | (1,50+3,00)/2*3,00*2 |  | 13.5 | [13 empty] | VV | 2 | 2 | True | 0 | ROZPOCET
| VV |  | Součet |  | 13.5 | [13 empty] | VV | 2 | 4 | True | 1 | ROZPOCET
135 | K | 763111717 | SDK příčka základní penetrační nátěr (oboustranně) | m2 | 122.23 |  | 0 | CS ÚRS 2025 02 |  | snížená |  | 0 | 0.0002 | 0.024446 | 0 | 0 |  | 16 | K | 2 |  |  |  | ROZPOCET | 0 | 0 | 0 | 0 | 0 | 2 | 0 | 16 | -1400503481
| PP |  | Příčka ze sádrokartonových desek ostatní konstrukce a práce na příčkách ze sádrokartonových desek základní penetrační nátěr (oboustranný) | [15 empty] | PP | 2
| Online PSC |  | https://podminky.urs.cz/item/CS_URS_2025_02/763111717 | [15 empty] | Online PSC | 2
| VV |  | 13,76+48,44+13,76+13,50+32,77 |  | 122.23 | [13 empty] | VV | 2 | 2 | True | 0 | ROZPOCET
| VV |  | Součet |  | 122.23 | [13 empty] | VV | 2 | 4 | True | 1 | ROZPOCET
136 | K | 763111718 | SDK příčka úprava styku příčky a podhledu separační páskou a akrylátem (oboustranně) | m | 50 |  | 0 | CS ÚRS 2025 02 |  | snížená |  | 0 | 0.00025 | 0.0125 | 0 | 0 |  | 16 | K | 2 |  |  |  | ROZPOCET | 0 | 0 | 0 | 0 | 0 | 2 | 0 | 16 | -905125390
| PP |  | Příčka ze sádrokartonových desek ostatní konstrukce a práce na příčkách ze sádrokartonových desek úprava styku příčky a podhledu (oboustranně) separační páskou s akrylátem | [15 empty] | PP | 2
| Online PSC |  | https://podminky.urs.cz/item/CS_URS_2025_02/763111718 | [15 empty] | Online PSC | 2
137 | K | 763111762 | Příplatek k SDK příčce s jednoduchou nosnou konstrukcí za zahuštění profilů na vzdálenost 41 mm | m2 | 21.1 |  | 0 | CS ÚRS 2025 02 |  | snížená |  | 0 | 0.0007 | 0.01477 | 0 | 0 |  | 16 | K | 2 |  |  |  | ROZPOCET | 0 | 0 | 0 | 0 | 0 | 2 | 0 | 16 | -2141222278
| PP |  | Příčka ze sádrokartonových desek Příplatek k cenám za zahuštění profilů u příček s nosnou konstrukcí z jednoduchých profilů na vzdálenost 41 cm | [15 empty] | PP | 2
| Online PSC |  | https://podminky.urs.cz/item/CS_URS_2025_02/763111762 | [15 empty] | Online PSC | 2
| VV |  | (3,020+1,20)*2,50*2 |  | 21.1 | [13 empty] | VV | 2 | 2 | True | 0 | ROZPOCET
| VV |  | Součet |  | 21.1 | [13 empty] | VV | 2 | 4 | True | 1 | ROZPOCET
138 | K | 763111764 | Příplatek k SDK příčce s dvojitou nosnou konstrukcí za zahuštění profilů na vzdálenost 41 mm | m2 | 15.075 |  | 0 | CS ÚRS 2025 02 |  | snížená |  | 0 | 0.00139 | 0.020954 | 0 | 0 |  | 16 | K | 2 |  |  |  | ROZPOCET | 0 | 0 | 0 | 0 | 0 | 2 | 0 | 16 | -2060635604
| PP |  | Příčka ze sádrokartonových desek Příplatek k cenám za zahuštění profilů u příček s nosnou konstrukcí ze zdvojených profilů na vzdálenost 41 cm | [15 empty] | PP | 2
| Online PSC |  | https://podminky.urs.cz/item/CS_URS_2025_02/763111764 | [15 empty] | Online PSC | 2
| VV |  | 3,015*2,50*2 |  | 15.075 | [13 empty] | VV | 2 | 2 | True | 0 | ROZPOCET
| VV |  | Součet |  | 15.075 | [13 empty] | VV | 2 | 4 | True | 1 | ROZPOCET
139 | K | 763111771 | Příplatek k SDK příčce za rovinnost kvality Q3 | m2 | 244.46 |  | 0 | CS ÚRS 2025 02 |  | snížená |  | 0 | 0.0014 | 0.34224 | 0 | 0 |  | 16 | K | 2 |  |  |  | ROZPOCET | 0 | 0 | 0 | 0 | 0 | 2 | 0 | 16 | -212300446
| PP |  | Příčka ze sádrokartonových desek Příplatek k cenám za rovinnost speciální tmelení kvality Q3 | [15 empty] | PP | 2
| Online PSC |  | https://podminky.urs.cz/item/CS_URS_2025_02/763111771 | [15 empty] | Online PSC | 2
| VV |  | 122,23*2 |  | 244.46 | [13 empty] | VV | 2 | 2 | True | 0 | ROZPOCET
| VV |  | Součet |  | 244.46 | [13 empty] | VV | 2 | 4 | True | 1 | ROZPOCET
140 | K | 763112325 | SDK příčka mezibytová tl 205 mm zdvojený profil CW+UW 75 desky 2xDF 12,5 s dvojitou izolací EI 90 Rw do 69 dB | m2 | 32.77 |  | 0 | CS ÚRS 2025 02 |  | snížená |  | 0 | 0.05422 | 1.7768 | 0 | 0 |  | 16 | K | 2 |  |  |  | ROZPOCET | 0 | 0 | 0 | 0 | 0 | 2 | 0 | 16 | -1413025094
| PP |  | Příčka mezibytová ze sádrokartonových desek s nosnou konstrukcí ze zdvojených ocelových profilů UW, CW dvojitě opláštěná deskami protipožárními DF tl. 2 x 12,5 mm s dvojitou izolací, EI 90, příčka tl. 205 mm, profil 75, Rw do 69 dB | [15 empty] | PP | 2
| Online PSC |  | https://podminky.urs.cz/item/CS_URS_2025_02/763112325 | [15 empty] | Online PSC | 2
| VV |  | dělící příčka mezi byty a chodbou | [15 empty] | VV | 2 | 1 | True | 0 | ROZPOCET
| VV |  | ((6,75+0,32*2+0,30*2)+4,00)/2*3,00*2 |  | 35.97 | [13 empty] | VV | 2 | 2 | True | 0 | ROZPOCET
| VV |  | odpočet | [15 empty] | VV | 2 | 1 | True | 0 | ROZPOCET
| VV |  | -0,80*2,00*2 |  | -3.2 | [13 empty] | VV | 2 | 2 | True | 0 | ROZPOCET
| VV |  | Součet |  | 32.77 | [13 empty] | VV | 2 | 4 | True | 1 | ROZPOCET
141 | K | 763131711 | SDK podhled dilatace | m | 17.6 |  | 0 | CS ÚRS 2025 02 |  | snížená |  | 0 | 0.00052 | 0.009152 | 0 | 0 |  | 16 | K | 2 |  |  |  | ROZPOCET | 0 | 0 | 0 | 0 | 0 | 2 | 0 | 16 | -314692847
| PP |  | Podhled ze sádrokartonových desek ostatní práce a konstrukce na podhledech ze sádrokartonových desek dilatace | [15 empty] | PP | 2
| Online PSC |  | https://podminky.urs.cz/item/CS_URS_2025_02/763131711 | [15 empty] | Online PSC | 2
142 | K | 763131714 | SDK podhled základní penetrační nátěr | m2 | 348.067 |  | 0 | CS ÚRS 2025 02 |  | snížená |  | 0 | 0.0001 | 0.034807 | 0 | 0 |  | 16 | K | 2 |  |  |  | ROZPOCET | 0 | 0 | 0 | 0 | 0 | 2 | 0 | 16 | -1313162512
| PP |  | Podhled ze sádrokartonových desek ostatní práce a konstrukce na podhledech ze sádrokartonových desek základní penetrační nátěr | [15 empty] | PP | 2
| Online PSC |  | https://podminky.urs.cz/item/CS_URS_2025_02/763131714 | [15 empty] | Online PSC | 2
| VV |  | 313,843+34,224 |  | 348.067 | [13 empty] | VV | 2 | 2 | True | 0 | ROZPOCET
| VV |  | Součet |  | 348.067 | [13 empty] | VV | 2 | 4 | True | 1 | ROZPOCET
143 | K | 763131751 | Montáž parotěsné zábrany do SDK podhledu | m2 | 348.067 |  | 0 | CS ÚRS 2025 02 |  | snížená |  | 0 | 0 | 0 | 0 | 0 |  | 16 | K | 2 |  |  |  | ROZPOCET | 0 | 0 | 0 | 0 | 0 | 2 | 0 | 16 | 119424471
| PP |  | Podhled ze sádrokartonových desek ostatní práce a konstrukce na podhledech ze sádrokartonových desek montáž parotěsné zábrany | [15 empty] | PP | 2
| Online PSC |  | https://podminky.urs.cz/item/CS_URS_2025_02/763131751 | [15 empty] | Online PSC | 2
144 | M | 28329282 | fólie PE vyztužená Al vrstvou pro parotěsnou vrstvu 170g/m2 | m2 | 391.053 |  | 0 | CS ÚRS 2025 02 |  | snížená |  | 0 | 0.00017 | 0.066479 | 0 | 0 |  | 32 | M | 2 |  |  |  | ROZPOCET | 0 | 0 | 0 | 0 | 0 | 2 | 0 | 16 | 1623594922
| PP |  | fólie PE vyztužená Al vrstvou pro parotěsnou vrstvu 170g/m2 | [15 empty] | PP | 2
| VV |  | 348,067*1,1235 'Přepočtené koeficientem množství |  | 391.053 | [13 empty] | VV | 2 | 2 | False | 1 | ROZPOCET
145 | K | 763131771 | Příplatek k SDK podhledu za rovinnost kvality Q3 | m2 | 348.067 |  | 0 | CS ÚRS 2025 02 |  | snížená |  | 0 | 0.0007 | 0.24365 | 0 | 0 |  | 16 | K | 2 |  |  |  | ROZPOCET | 0 | 0 | 0 | 0 | 0 | 2 | 0 | 16 | -725654546
| PP |  | Podhled ze sádrokartonových desek Příplatek k cenám za rovinnost kvality speciální tmelení kvality Q3 | [15 empty] | PP | 2
| Online PSC |  | https://podminky.urs.cz/item/CS_URS_2025_02/763131771 | [15 empty] | Online PSC | 2
| VV |  | 348,067 |  | 348.067 | [13 empty] | VV | 2 | 2 | True | 0 | ROZPOCET
| VV |  | Součet |  | 348.067 | [13 empty] | VV | 2 | 4 | True | 1 | ROZPOCET
146 | K | 763161720 | SDK podkroví deska 1xDF 12,5 TI 200 mm 15 kg/m3 REI 15 jednovrstvá spodní kce profil CD na krokvových závěsech | m2 | 313.843 |  | 0 | CS ÚRS 2025 02 |  | snížená |  | 0 | 0.02029 | 6.3679 | 0 | 0 |  | 16 | K | 2 |  |  |  | ROZPOCET | 0 | 0 | 0 | 0 | 0 | 2 | 0 | 16 | 1077281522
| PP |  | Podkroví ze sádrokartonových desek jednovrstvá spodní konstrukce z ocelových profilů CD, UD na krokvových závěsech jednoduše opláštěná deskou protipožární DF, tl. 12,5 mm, TI tl. 200 mm 15 kg/m3, REI 15 | [15 empty] | PP | 2
| Online PSC |  | https://podminky.urs.cz/item/CS_URS_2025_02/763161720 | [15 empty] | Online PSC | 2
| VV |  | podkroví | [15 empty] | VV | 2 | 1 | True | 0 | ROZPOCET
| VV |  | (0,20+2,76+0,125+0,22+2,995+0,125+3,10+0,30)*(1,20+2,50+4,50+2,50+1,20) |  | 116.918 | [13 empty] | VV | 2 | 2 | True | 0 | ROZPOCET
| VV |  | (0,20+2,76+0,125+0,334+3,041+0,125+3,27+0,30)*(1,20+2,50+4,50+2,50+1,20) |  | 120.845 | [13 empty] | VV | 2 | 2 | True | 0 | ROZPOCET
| VV |  | čela | [15 empty] | VV | 2 | 1 | True | 0 | ROZPOCET
| VV |  | ((6,75+0,32*2+0,30*2)+4,00)/2*3,00*2 |  | 35.97 | [13 empty] | VV | 2 | 2 | True | 0 | ROZPOCET
| VV |  | chodba | [15 empty] | VV | 2 | 1 | True | 0 | ROZPOCET
| VV |  | (1,60+2,50+3,20+3,50+1,00)*1,38 |  | 16.284 | [13 empty] | VV | 2 | 2 | True | 0 | ROZPOCET
| VV |  | boky | [15 empty] | VV | 2 | 1 | True | 0 | ROZPOCET
| VV |  | 2,50*1,00/2*9 |  | 11.25 | [13 empty] | VV | 2 | 2 | True | 0 | ROZPOCET
| VV |  | odpočet H 2 | [15 empty] | VV | 2 | 1 | True | 0 | ROZPOCET
| VV |  | -(1,20+2,50+2,50)*2,76*2 |  | -34.224 | [13 empty] | VV | 2 | 2 | True | 0 | ROZPOCET
| VV |  | (21,00+7,50*2)*1,30 |  | 46.8 | [13 empty] | VV | 2 | 2 | True | 0 | ROZPOCET
| VV |  | Součet |  | 313.843 | [13 empty] | VV | 2 | 4 | True | 1 | ROZPOCET
147 | K | 763161742 | SDK podkroví deska 1xDFH2 12,5 TI 200 mm 15 kg/m3 REI 30 jednovrstvá spodní kce profil CD na krokvových závěsech | m2 | 34.224 |  | 0 | CS ÚRS 2025 02 |  | snížená |  | 0 | 0.02029 | 0.6944 | 0 | 0 |  | 16 | K | 2 |  |  |  | ROZPOCET | 0 | 0 | 0 | 0 | 0 | 2 | 0 | 16 | -1817961760
| PP |  | Podkroví ze sádrokartonových desek jednovrstvá spodní konstrukce z ocelových profilů CD, UD na krokvových závěsech jednoduše opláštěná deskou impregnovanými protipožárními DFH2, tl. 12,5 mm, TI tl. 200 mm 15 kg/m3, REI 30 | [15 empty] | PP | 2
| Online PSC |  | https://podminky.urs.cz/item/CS_URS_2025_02/763161742 | [15 empty] | Online PSC | 2
| VV |  | podkroví | [15 empty] | VV | 2 | 1 | True | 0 | ROZPOCET
| VV |  | (1,20+2,50+2,50)*2,76*2 |  | 34.224 | [13 empty] | VV | 2 | 2 | True | 0 | ROZPOCET
| VV |  | Součet |  | 34.224 | [13 empty] | VV | 2 | 4 | True | 1 | ROZPOCET
148 | K | 763164615 | SDK obklad kcí tvaru U š do 0,6 m desky 1xDF 12,5 | m | 18 |  | 0 | CS ÚRS 2025 02 |  | snížená |  | 0 | 0.0083 | 0.1494 | 0 | 0 |  | 16 | K | 2 |  |  |  | ROZPOCET | 0 | 0 | 0 | 0 | 0 | 2 | 0 | 16 | 838331514
| PP |  | Obklad konstrukcí sádrokartonovými deskami včetně ochranných úhelníků ve tvaru U rozvinuté šíře do 0,6 m, opláštěný deskou protipožární DF, tl. 12,5 mm | [15 empty] | PP | 2
| Online PSC |  | https://podminky.urs.cz/item/CS_URS_2025_02/763164615 | [15 empty] | Online PSC | 2
| VV |  | sloupky | [15 empty] | VV | 2 | 1 | True | 0 | ROZPOCET
| VV |  | 6*3,00 |  | 18 | [13 empty] | VV | 2 | 2 | True | 0 | ROZPOCET
| VV |  | Součet |  | 18 | [13 empty] | VV | 2 | 4 | True | 1 | ROZPOCET
149 | K | 763164635 | SDK obklad kcí tvaru U š do 1,2 m desky 1xDF 12,5 | m | 3.5 |  | 0 | CS ÚRS 2025 02 |  | snížená |  | 0 | 0.01486 | 0.05201 | 0 | 0 |  | 16 | K | 2 |  |  |  | ROZPOCET | 0 | 0 | 0 | 0 | 0 | 2 | 0 | 16 | 926215096
| PP |  | Obklad konstrukcí sádrokartonovými deskami včetně ochranných úhelníků ve tvaru U rozvinuté šíře přes 0,6 do 1,2 m, opláštěný deskou protipožární DF, tl. 12,5 mm | [15 empty] | PP | 2
| Online PSC |  | https://podminky.urs.cz/item/CS_URS_2025_02/763164635 | [15 empty] | Online PSC | 2
| VV |  | komín | [15 empty] | VV | 2 | 1 | True | 0 | ROZPOCET
| VV |  | 3,50 |  | 3.5 | [13 empty] | VV | 2 | 2 | True | 0 | ROZPOCET
| VV |  | Součet |  | 3.5 | [13 empty] | VV | 2 | 4 | True | 1 | ROZPOCET
150 | K | 763164717 | SDK obklad kcí uzavřeného tvaru š do 0,8 m desky 2xDF 12,5 | m | 7 |  | 0 | CS ÚRS 2025 02 |  | snížená |  | 0 | 0.01931 | 0.13517 | 0 | 0 |  | 16 | K | 2 |  |  |  | ROZPOCET | 0 | 0 | 0 | 0 | 0 | 2 | 0 | 16 | -725398992
| PP |  | Obklad konstrukcí sádrokartonovými deskami včetně ochranných úhelníků uzavřeného tvaru rozvinuté šíře do 0,8 m, opláštěný deskou protipožární DF, tl. 2 x 12,5 mm | [15 empty] | PP | 2
| Online PSC |  | https://podminky.urs.cz/item/CS_URS_2025_02/763164717 | [15 empty] | Online PSC | 2
| VV |  | sloupky | [15 empty] | VV | 2 | 1 | True | 0 | ROZPOCET
| VV |  | 3,50*2 |  | 7 | [13 empty] | VV | 2 | 2 | True | 0 | ROZPOCET
| VV |  | Součet |  | 7 | [13 empty] | VV | 2 | 4 | True | 1 | ROZPOCET
151 | K | 763172326 | Montáž dvířek revizních jednoplášťových SDK kcí vel. 700 x 700 mm pro příčky a předsazené stěny | kus | 4 |  | 0 | CS ÚRS 2025 02 |  | snížená |  | 0 | 5e-05 | 0.0002 | 0 | 0 |  | 16 | K | 2 |  |  |  | ROZPOCET | 0 | 0 | 0 | 0 | 0 | 2 | 0 | 16 | -512607564
| PP |  | Montáž dvířek pro konstrukce ze sádrokartonových desek revizních jednoplášťových pro příčky a předsazené stěny velikost (šxv) 700 x 700 mm | [15 empty] | PP | 2
| Online PSC |  | https://podminky.urs.cz/item/CS_URS_2025_02/763172326 | [15 empty] | Online PSC | 2
| VV |  | revizní dvířka ? | [15 empty] | VV | 2 | 1 | True | 0 | ROZPOCET
| VV |  | 2+2 |  | 4 | [13 empty] | VV | 2 | 2 | True | 0 | ROZPOCET
| VV |  | Součet |  | 4 | [13 empty] | VV | 2 | 4 | True | 1 | ROZPOCET
152 | M | 59030740 | dvířka revizní jednokřídlá s automatickým zámkem 700x700mm | kus | 4 |  | 0 | CS ÚRS 2025 02 |  | snížená |  | 0 | 0.006 | 0.024 | 0 | 0 |  | 32 | M | 2 |  |  |  | ROZPOCET | 0 | 0 | 0 | 0 | 0 | 2 | 0 | 16 | -322947696
| PP |  | dvířka revizní jednokřídlá s automatickým zámkem 700x700mm | [15 empty] | PP | 2
153 | K | 763181412 | Ztužující výplň otvoru pro dveře s CW a UW profilem pro příčky přes 2,60 do 2,80 m (skříňový nosník) | kus | 10 |  | 0 | CS ÚRS 2025 02 |  | snížená |  | 0 | 0.00924 | 0.0924 | 0 | 0 |  | 16 | K | 2 |  |  |  | ROZPOCET | 0 | 0 | 0 | 0 | 0 | 2 | 0 | 16 | -1662789091
| PP |  | Výplně otvorů konstrukcí ze sádrokartonových desek ztužující výplň otvoru pro dveře s CW a UW profilem, výšky příčky přes 2,60 do 2,80 m (skříňový nosník) | [15 empty] | PP | 2
| Online PSC |  | https://podminky.urs.cz/item/CS_URS_2025_02/763181412 | [15 empty] | Online PSC | 2
| VV |  | pro zárubně | [15 empty] | VV | 2 | 1 | True | 0 | ROZPOCET
| VV |  | 5+5 |  | 10 | [13 empty] | VV | 2 | 2 | True | 0 | ROZPOCET
| VV |  | Součet |  | 10 | [13 empty] | VV | 2 | 4 | True | 1 | ROZPOCET
154 | K | 763182313 | Ostění oken z desek v SDK konstrukci hl do 0,3 m | m | 34.9 |  | 0 | CS ÚRS 2025 02 |  | snížená |  | 0 | 0.00278 | 0.097022 | 0 | 0 |  | 16 | K | 2 |  |  |  | ROZPOCET | 0 | 0 | 0 | 0 | 0 | 2 | 0 | 16 | -1960054057
| PP |  | Výplně otvorů konstrukcí ze sádrokartonových desek ostění oken z desek hloubky do 0,3 m | [15 empty] | PP | 2
| Online PSC |  | https://podminky.urs.cz/item/CS_URS_2025_02/763182313 | [15 empty] | Online PSC | 2
| VV |  | (0,95*2+0,70*2)*4 |  | 13.2 | [13 empty] | VV | 2 | 2 | True | 0 | ROZPOCET
| VV |  | (0,95*3+0,70*2)*4 |  | 17 | [13 empty] | VV | 2 | 2 | True | 0 | ROZPOCET
| VV |  | (0,95+0,70*2)*2 |  | 4.7 | [13 empty] | VV | 2 | 2 | True | 0 | ROZPOCET
| VV |  | Součet |  | 34.9 | [13 empty] | VV | 2 | 4 | True | 1 | ROZPOCET
155 | K | 763182411 | SDK opláštění obvodu střešního okna hl do 0,5 m | m | 8.8 |  | 0 | CS ÚRS 2025 02 |  | snížená |  | 0 | 0.00554 | 0.048752 | 0 | 0 |  | 16 | K | 2 |  |  |  | ROZPOCET | 0 | 0 | 0 | 0 | 0 | 2 | 0 | 16 | -394943769
| PP |  | Výplně otvorů konstrukcí ze sádrokartonových desek opláštění obvodu (špalety) střešního okna z desek včetně Al rohu hloubky do 0,5 m | [15 empty] | PP | 2
| Online PSC |  | https://podminky.urs.cz/item/CS_URS_2025_02/763182411 | [15 empty] | Online PSC | 2
| VV |  | (0,70+1,50)*2*2 |  | 8.8 | [13 empty] | VV | 2 | 2 | True | 0 | ROZPOCET
| VV |  | Součet |  | 8.8 | [13 empty] | VV | 2 | 4 | True | 1 | ROZPOCET
156 | K | 763251161.FMC.1 | Sádrovláknitá podlaha 2E14 tl 70 mm z podlahových prvků Fermacell tl 20 mm s polystyrenovou deskou tl 60 mm | m2 | 205.796 |  | 0 |  |  | snížená |  | 0 | 0.03756 | 7.7297 | 0 | 0 |  | 16 | K | 2 |  |  |  | ROZPOCET | 0 | 0 | 0 | 0 | 0 | 2 | 0 | 16 | 1508538596
| PP |  | Sádrovláknitá podlaha 2E14 tl 70 mm z podlahových prvků Fermacell tl 20 mm s polystyrenovou deskou tl 60 mm | [15 empty] | PP | 2
| VV |  | podlaha P - 01 | [15 empty] | VV | 2 | 1 | True | 0 | ROZPOCET
| VV |  | 205,796 |  | 205.796 | [13 empty] | VV | 2 | 2 | True | 0 | ROZPOCET
| VV |  | Součet |  | 205.796 | [13 empty] | VV | 2 | 4 | True | 1 | ROZPOCET
157 | K | 998763332 | Přesun hmot tonážní pro konstrukce montované z desek ruční v objektech v přes 6 do 12 m | t | 20.278 |  | 0 | CS ÚRS 2025 02 |  | snížená |  | 0 | 0 | 0 | 0 | 0 |  | 16 | K | 2 |  |  |  | ROZPOCET | 0 | 0 | 0 | 0 | 0 | 2 | 0 | 16 | -2060899694
| PP |  | Přesun hmot pro konstrukce montované z desek sádrokartonových, sádrovláknitých, cementovláknitých nebo cementových stanovený z hmotnosti přesunovaného materiálu vodorovná dopravní vzdálenost do 50 m ruční (bez užití mechanizace) v objektech výšky přes 6 do 12 m | [15 empty] | PP | 2
| Online PSC |  | https://podminky.urs.cz/item/CS_URS_2025_02/998763332 | [15 empty] | Online PSC | 2
| D | 764 | Konstrukce klempířské |  |  |  | 0 |  |  |  |  | 0 |  | 0.85295 |  | 0 |  | 2 | D | 1 |  |  |  | ROZPOCET | [6 empty] | 0
158 | K | 764212607 | Oplechování úžlabí z Pz s povrchovou úpravou rš 670 mm | m | 34.8 |  | 0 | CS ÚRS 2025 02 |  | snížená |  | 0 | 0.00598 | 0.2081 | 0 | 0 |  | 16 | K | 2 |  |  |  | ROZPOCET | 0 | 0 | 0 | 0 | 0 | 2 | 0 | 16 | -1235591214
| PP |  | Oplechování střešních prvků z pozinkovaného plechu s povrchovou úpravou úžlabí rš 670 mm | [15 empty] | PP | 2
| Online PSC |  | https://podminky.urs.cz/item/CS_URS_2025_02/764212607 | [15 empty] | Online PSC | 2
| VV |  | 4,80*6 |  | 28.8 | [13 empty] | VV | 2 | 2 | True | 0 | ROZPOCET
| VV |  | 3,00*2 |  | 6 | [13 empty] | VV | 2 | 2 | True | 0 | ROZPOCET
| VV |  | Součet |  | 34.8 | [13 empty] | VV | 2 | 4 | True | 1 | ROZPOCET
159 | K | 764212662 | Oplechování rovné okapové hrany z Pz s povrchovou úpravou rš 200 mm | m | 83 |  | 0 | CS ÚRS 2025 02 |  | snížená |  | 0 | 0.00194 | 0.16102 | 0 | 0 |  | 16 | K | 2 |  |  |  | ROZPOCET | 0 | 0 | 0 | 0 | 0 | 2 | 0 | 16 | -2006575809
| PP |  | Oplechování střešních prvků z pozinkovaného plechu s povrchovou úpravou okapu střechy rovné okapovým plechem rš 200 mm | [15 empty] | PP | 2
| Online PSC |  | https://podminky.urs.cz/item/CS_URS_2025_02/764212662 | [15 empty] | Online PSC | 2
| VV |  | K - 05 | [15 empty] | VV | 2 | 1 | True | 0 | ROZPOCET
| VV |  | 83,00 |  | 83 | [13 empty] | VV | 2 | 2 | True | 0 | ROZPOCET
| VV |  | Součet |  | 83 | [13 empty] | VV | 2 | 4 | True | 1 | ROZPOCET
160 | K | 764215603 | Oplechování horních ploch a atik bez rohů z Pz plechu s povrch úpravou celoplošně lepené rš 250 mm | m | 15 |  | 0 | CS ÚRS 2025 02 |  | snížená |  | 0 | 0.00266 | 0.0399 | 0 | 0 |  | 16 | K | 2 |  |  |  | ROZPOCET | 0 | 0 | 0 | 0 | 0 | 2 | 0 | 16 | 1503897416
| PP |  | Oplechování horních ploch zdí a nadezdívek (atik) z pozinkovaného plechu s povrchovou úpravou celoplošně lepené rš 250 mm | [15 empty] | PP | 2
| Online PSC |  | https://podminky.urs.cz/item/CS_URS_2025_02/764215603 | [15 empty] | Online PSC | 2
| VV |  | K - 03 | [15 empty] | VV | 2 | 1 | True | 0 | ROZPOCET
| VV |  | 15,00 |  | 15 | [13 empty] | VV | 2 | 2 | True | 0 | ROZPOCET
| VV |  | Součet |  | 15 | [13 empty] | VV | 2 | 4 | True | 1 | ROZPOCET
161 | K | 764215605 | Oplechování horních ploch a atik bez rohů z Pz plechu s povrch úpravou celoplošně lepené rš 400 mm | m | 3.2 |  | 0 | CS ÚRS 2025 02 |  | snížená |  | 0 | 0.00425 | 0.0136 | 0 | 0 |  | 16 | K | 2 |  |  |  | ROZPOCET | 0 | 0 | 0 | 0 | 0 | 2 | 0 | 16 | -1682011317
| PP |  | Oplechování horních ploch zdí a nadezdívek (atik) z pozinkovaného plechu s povrchovou úpravou celoplošně lepené rš 400 mm | [15 empty] | PP | 2
| Online PSC |  | https://podminky.urs.cz/item/CS_URS_2025_02/764215605 | [15 empty] | Online PSC | 2
| VV |  | K - 04 | [15 empty] | VV | 2 | 1 | True | 0 | ROZPOCET
| VV |  | 3,20 |  | 3.2 | [13 empty] | VV | 2 | 2 | True | 0 | ROZPOCET
| VV |  | Součet |  | 3.2 | [13 empty] | VV | 2 | 4 | True | 1 | ROZPOCET
162 | K | 764216643 | Oplechování rovných parapetů celoplošně lepené z Pz s povrchovou úpravou rš 250 mm | m | 33 |  | 0 | CS ÚRS 2025 02 |  | snížená |  | 0 | 0.00273 | 0.09009 | 0 | 0 |  | 16 | K | 2 |  |  |  | ROZPOCET | 0 | 0 | 0 | 0 | 0 | 2 | 0 | 16 | 1914361753
| PP |  | Oplechování parapetů z pozinkovaného plechu s povrchovou úpravou rovných celoplošně lepené, bez rohů rš 250 mm | [15 empty] | PP | 2
| Online PSC |  | https://podminky.urs.cz/item/CS_URS_2025_02/764216643 | [15 empty] | Online PSC | 2
| VV |  | 18,00+7,50*2 |  | 33 | [13 empty] | VV | 2 | 2 | True | 0 | ROZPOCET
| VV |  | Součet |  | 33 | [13 empty] | VV | 2 | 4 | True | 1 | ROZPOCET
163 | K | 764311605 | Lemování rovných zdí střech s krytinou prejzovou nebo vlnitou z Pz s povrchovou úpravou rš 400 mm | m | 44 |  | 0 | CS ÚRS 2025 02 |  | snížená |  | 0 | 0.0035 | 0.154 | 0 | 0 |  | 16 | K | 2 |  |  |  | ROZPOCET | 0 | 0 | 0 | 0 | 0 | 2 | 0 | 16 | -1254275059
| PP |  | Lemování zdí z pozinkovaného plechu s povrchovou úpravou boční nebo horní rovné, střech s krytinou prejzovou nebo vlnitou rš 400 mm | [15 empty] | PP | 2
| Online PSC |  | https://podminky.urs.cz/item/CS_URS_2025_02/764311605 | [15 empty] | Online PSC | 2
| VV |  | čela vikýřů | [15 empty] | VV | 2 | 1 | True | 0 | ROZPOCET
| VV |  | 22,00 |  | 22 | [13 empty] | VV | 2 | 2 | True | 0 | ROZPOCET
| VV |  | 8,50*2 |  | 17 | [13 empty] | VV | 2 | 2 | True | 0 | ROZPOCET
| VV |  | boky vikýře vstupu | [15 empty] | VV | 2 | 1 | True | 0 | ROZPOCET
| VV |  | 2,50*2 |  | 5 | [13 empty] | VV | 2 | 2 | True | 0 | ROZPOCET
| VV |  | Součet |  | 44 | [13 empty] | VV | 2 | 4 | True | 1 | ROZPOCET
164 | K | 764511603 | Žlab podokapní půlkruhový z Pz s povrchovou úpravou rš 400 mm | m | 41.4 |  | 0 | CS ÚRS 2025 02 |  | snížená |  | 0 | 0.0036 | 0.14904 | 0 | 0 |  | 16 | K | 2 |  |  |  | ROZPOCET | 0 | 0 | 0 | 0 | 0 | 2 | 0 | 16 | 869643718
| PP |  | Žlab podokapní z pozinkovaného plechu s povrchovou úpravou včetně háků a čel půlkruhový rš 400 mm | [15 empty] | PP | 2
| Online PSC |  | https://podminky.urs.cz/item/CS_URS_2025_02/764511603 | [15 empty] | Online PSC | 2
| VV |  | ozn K / 01 | [15 empty] | VV | 2 | 1 | True | 0 | ROZPOCET
| VV |  | 10,00+9,80+21,60 |  | 41.4 | [13 empty] | VV | 2 | 2 | True | 0 | ROZPOCET
| VV |  | Součet |  | 41.4 | [13 empty] | VV | 2 | 4 | True | 1 | ROZPOCET
165 | K | 764511644.1 | Kotlík oválný (trychtýřový) pro podokapní žlaby z Pz s povrchovou úpravou 400/120 mm | kus | 4 |  | 0 |  |  | snížená |  | 0 | 0.00044 | 0.00176 | 0 | 0 |  | 16 | K | 2 |  |  |  | ROZPOCET | 0 | 0 | 0 | 0 | 0 | 2 | 0 | 16 | 319600020
| PP |  | Žlab podokapní z pozinkovaného plechu s povrchovou úpravou kotlík oválný (trychtýřový), rš žlabu/průměr svodu 400/120 mm | [15 empty] | PP | 2
| VV |  | dle svodů | [15 empty] | VV | 2 | 1 | True | 0 | ROZPOCET
| VV |  | 4 |  | 4 | [13 empty] | VV | 2 | 2 | True | 0 | ROZPOCET
| VV |  | Součet |  | 4 | [13 empty] | VV | 2 | 4 | True | 1 | ROZPOCET
166 | K | 764518623 | Svody kruhové včetně objímek, kolen, odskoků z Pz s povrchovou úpravou průměru 120 mm | m | 17.2 |  | 0 | CS ÚRS 2025 02 |  | snížená |  | 0 | 0.00206 | 0.035432 | 0 | 0 |  | 16 | K | 2 |  |  |  | ROZPOCET | 0 | 0 | 0 | 0 | 0 | 2 | 0 | 16 | -1105869817
| PP |  | Svod z pozinkovaného plechu s upraveným povrchem včetně objímek, kolen a odskoků kruhový, průměru 120 mm | [15 empty] | PP | 2
| Online PSC |  | https://podminky.urs.cz/item/CS_URS_2025_02/764518623 | [15 empty] | Online PSC | 2
| VV |  | ozn K / 02 | [15 empty] | VV | 2 | 1 | True | 0 | ROZPOCET
| VV |  | 4*4,30 |  | 17.2 | [13 empty] | VV | 2 | 2 | True | 0 | ROZPOCET
| VV |  | Součet |  | 17.2 | [13 empty] | VV | 2 | 4 | True | 1 | ROZPOCET
167 | K | 998764122 | Přesun hmot tonážní pro konstrukce klempířské ruční v objektech v přes 6 do 12 m | t | 0.853 |  | 0 | CS ÚRS 2025 02 |  | snížená |  | 0 | 0 | 0 | 0 | 0 |  | 16 | K | 2 |  |  |  | ROZPOCET | 0 | 0 | 0 | 0 | 0 | 2 | 0 | 16 | -1829064881
| PP |  | Přesun hmot pro konstrukce klempířské stanovený z hmotnosti přesunovaného materiálu vodorovná dopravní vzdálenost do 50 m ruční (bez užtití mechanizace) v objektech výšky přes 6 do 12 m | [15 empty] | PP | 2
| Online PSC |  | https://podminky.urs.cz/item/CS_URS_2025_02/998764122 | [15 empty] | Online PSC | 2
| D | 765 | Krytina skládaná |  |  |  | 0 |  |  |  |  | 0 |  | 1.7068 |  | 11.5432 |  | 2 | D | 1 |  |  |  | ROZPOCET | [6 empty] | 0
168 | K | 765111101 | Montáž krytiny keramické hladké sklonu do 30° na sucho přes 32 do 40 ks/m2 korunové krytí | m2 | 172 |  | 0 | CS ÚRS 2025 02 |  | snížená |  | 0 | 0 | 0 | 0 | 0 |  | 16 | K | 2 |  |  |  | ROZPOCET | 0 | 0 | 0 | 0 | 0 | 2 | 0 | 16 | -1969379668
| PP |  | Montáž krytiny keramické sklonu do 30° hladké (bobrovky) přes 32 do 40 ks/m2 na sucho korunové krytí | [15 empty] | PP | 2
| Online PSC |  | https://podminky.urs.cz/item/CS_URS_2025_02/765111101 | [15 empty] | Online PSC | 2
| VV |  | 22,00*4 |  | 88 | [13 empty] | VV | 2 | 2 | True | 0 | ROZPOCET
| VV |  | 9,00*4*2 |  | 72 | [13 empty] | VV | 2 | 2 | True | 0 | ROZPOCET
| VV |  | 4,00*3 |  | 12 | [13 empty] | VV | 2 | 2 | True | 0 | ROZPOCET
| VV |  | Součet |  | 172 | [13 empty] | VV | 2 | 4 | True | 1 | ROZPOCET
169 | M | 59660010 | taška bobrovka režná základní kulatý řez | kus | 673.2 |  | 0 | CS ÚRS 2025 02 |  | snížená |  | 0 | 0.0017 | 1.1444 | 0 | 0 |  | 32 | M | 2 |  |  |  | ROZPOCET | 0 | 0 | 0 | 0 | 0 | 2 | 0 | 16 | 2042697184
| PP |  | taška bobrovka režná základní kulatý řez | [15 empty] | PP | 2
| VV |  | doplnění cca 10 % - zbytek použit ze zdemontovaného | [15 empty] | VV | 2 | 1 | True | 0 | ROZPOCET
| VV |  | 6732*0,10 |  | 673.2 | [13 empty] | VV | 2 | 2 | True | 0 | ROZPOCET
| VV |  | Součet |  | 673.2 | [13 empty] | VV | 2 | 4 | True | 1 | ROZPOCET
170 | K | 765111201 | Montáž krytiny keramické okapní větrací pás | m | 39 |  | 0 | CS ÚRS 2025 02 |  | snížená |  | 0 | 1e-05 | 0.00039 | 0 | 0 |  | 16 | K | 2 |  |  |  | ROZPOCET | 0 | 0 | 0 | 0 | 0 | 2 | 0 | 16 | 1809996247
| PP |  | Montáž krytiny keramické okapové hrany s okapním větracím pásem | [15 empty] | PP | 2
| Online PSC |  | https://podminky.urs.cz/item/CS_URS_2025_02/765111201 | [15 empty] | Online PSC | 2
| VV |  | 22+8,50*2 |  | 39 | [13 empty] | VV | 2 | 2 | True | 0 | ROZPOCET
| VV |  | Součet |  | 39 | [13 empty] | VV | 2 | 4 | True | 1 | ROZPOCET
171 | M | 59660022 | pás plastový okapní ochranný a větrací šířky 100mm | m | 39 |  | 0 | CS ÚRS 2025 02 |  | snížená |  | 0 | 0.0001 | 0.0039 | 0 | 0 |  | 32 | M | 2 |  |  |  | ROZPOCET | 0 | 0 | 0 | 0 | 0 | 2 | 0 | 16 | -434565414
| PP |  | pás plastový okapní ochranný a větrací šířky 100mm | [15 empty] | PP | 2
172 | K | 765111823 | Demontáž krytiny keramické hladké sklonu do 30° na sucho k dalšímu použití | m2 | 172 |  | 0 | CS ÚRS 2025 02 |  | snížená |  | 0 | 0 | 0 | 0.0664 | 11.4208 |  | 16 | K | 2 |  |  |  | ROZPOCET | 0 | 0 | 0 | 0 | 0 | 2 | 0 | 16 | -2056670390
| PP |  | Demontáž krytiny keramické hladké (bobrovky), sklonu do 30° na sucho k dalšímu použití | [15 empty] | PP | 2
| Online PSC |  | https://podminky.urs.cz/item/CS_URS_2025_02/765111823 | [15 empty] | Online PSC | 2
| VV |  | pro velký vikýř | [15 empty] | VV | 2 | 1 | True | 0 | ROZPOCET
| VV |  | 22,00*4 |  | 88 | [13 empty] | VV | 2 | 2 | True | 0 | ROZPOCET
| VV |  | pro dva vikýře | [15 empty] | VV | 2 | 1 | True | 0 | ROZPOCET
| VV |  | 9,00*4*2 |  | 72 | [13 empty] | VV | 2 | 2 | True | 0 | ROZPOCET
| VV |  | pro vikýř nad vstupem | [15 empty] | VV | 2 | 1 | True | 0 | ROZPOCET
| VV |  | 4,00*3 |  | 12 | [13 empty] | VV | 2 | 2 | True | 0 | ROZPOCET
| VV |  | Součet |  | 172 | [13 empty] | VV | 2 | 4 | True | 1 | ROZPOCET
173 | K | 765114312 | Krytina keramická bobrovka hřeben z hřebenáčů režných na sucho s větracím pásem hliníkovým | m | 17.5 |  | 0 | CS ÚRS 2025 02 |  | snížená |  | 0 | 0.00901 | 0.15768 | 0 | 0 |  | 16 | K | 2 |  |  |  | ROZPOCET | 0 | 0 | 0 | 0 | 0 | 2 | 0 | 16 | 973687629
| PP |  | Krytina keramická hladká bobrovka sklonu střechy do 30° hřeben hliníkovým. z hřebenáčů režných | [15 empty] | PP | 2
| Online PSC |  | https://podminky.urs.cz/item/CS_URS_2025_02/765114312 | [15 empty] | Online PSC | 2
| VV |  | 2,50*7 |  | 17.5 | [13 empty] | VV | 2 | 2 | True | 0 | ROZPOCET
| VV |  | Součet |  | 17.5 | [13 empty] | VV | 2 | 4 | True | 1 | ROZPOCET
174 | K | 765114411 | Krytina keramická bobrovka úžlabí na plechové noky | m | 34.8 |  | 0 | CS ÚRS 2025 02 |  | snížená |  | 0 | 2e-05 | 0.000696 | 0 | 0 |  | 16 | K | 2 |  |  |  | ROZPOCET | 0 | 0 | 0 | 0 | 0 | 2 | 0 | 16 | 611585788
| PP |  | Krytina keramická hladká bobrovka sklonu střechy do 30° úžlabí na plechové noky | [15 empty] | PP | 2
| Online PSC |  | https://podminky.urs.cz/item/CS_URS_2025_02/765114411 | [15 empty] | Online PSC | 2
| VV |  | 4,80*6 |  | 28.8 | [13 empty] | VV | 2 | 2 | True | 0 | ROZPOCET
| VV |  | 3,00*2 |  | 6 | [13 empty] | VV | 2 | 2 | True | 0 | ROZPOCET
| VV |  | Součet |  | 34.8 | [13 empty] | VV | 2 | 4 | True | 1 | ROZPOCET
175 | K | 765114521 | Krytina keramická bobrovka štítová hrana z okrajových tašek režných na sucho | m | 15.2 |  | 0 | CS ÚRS 2025 02 |  | snížená |  | 0 | 0.01532 | 0.23286 | 0 | 0 |  | 16 | K | 2 |  |  |  | ROZPOCET | 0 | 0 | 0 | 0 | 0 | 2 | 0 | 16 | 1006766114
| PP |  | Krytina keramická hladká bobrovka sklonu střechy do 30° štítová hrana na sucho okrajovými taškami režnými | [15 empty] | PP | 2
| Online PSC |  | https://podminky.urs.cz/item/CS_URS_2025_02/765114521 | [15 empty] | Online PSC | 2
| VV |  | 2,20*2 |  | 4.4 | [13 empty] | VV | 2 | 2 | True | 0 | ROZPOCET
| VV |  | 1,80*6 |  | 10.8 | [13 empty] | VV | 2 | 2 | True | 0 | ROZPOCET
| VV |  | Součet |  | 15.2 | [13 empty] | VV | 2 | 4 | True | 1 | ROZPOCET
176 | K | 765115202 | Montáž nástavce pro odvětrání kanalizace pro keramickou krytinu | kus | 7 |  | 0 | CS ÚRS 2025 02 |  | snížená |  | 0 | 0 | 0 | 0 | 0 |  | 16 | K | 2 |  |  |  | ROZPOCET | 0 | 0 | 0 | 0 | 0 | 2 | 0 | 16 | 464183365
| PP |  | Montáž střešních doplňků krytiny keramické nástavce pro odvětrání kanalizace | [15 empty] | PP | 2
| Online PSC |  | https://podminky.urs.cz/item/CS_URS_2025_02/765115202 | [15 empty] | Online PSC | 2
| VV |  | 7 |  | 7 | [13 empty] | VV | 2 | 2 | True | 0 | ROZPOCET
| VV |  | Součet |  | 7 | [13 empty] | VV | 2 | 4 | True | 1 | ROZPOCET
177 | M | 59660212 | nástavec pro odvětrání kanalizace | kus | 7.21 |  | 0 | CS ÚRS 2025 02 |  | snížená |  | 0 | 0.0022 | 0.015862 | 0 | 0 |  | 32 | M | 2 |  |  |  | ROZPOCET | 0 | 0 | 0 | 0 | 0 | 2 | 0 | 16 | 1753722135
| PP |  | nástavec pro odvětrání kanalizace | [15 empty] | PP | 2
| VV |  | 7*1,03 'Přepočtené koeficientem množství |  | 7.21 | [13 empty] | VV | 2 | 2 | False | 1 | ROZPOCET
178 | K | 765115302 | Montáž střešního výlezu pl jednotlivě přes 0,25 m2 pro keramickou krytinu | kus | 1 |  | 0 | CS ÚRS 2025 02 |  | snížená |  | 0 | 0 | 0 | 0 | 0 |  | 16 | K | 2 |  |  |  | ROZPOCET | 0 | 0 | 0 | 0 | 0 | 2 | 0 | 16 | 1463290003
| PP |  | Montáž střešních doplňků krytiny keramické střešního výlezu plochy jednotlivě přes 0,25 m2 | [15 empty] | PP | 2
| Online PSC |  | https://podminky.urs.cz/item/CS_URS_2025_02/765115302 | [15 empty] | Online PSC | 2
| VV |  | SV | [15 empty] | VV | 2 | 1 | True | 0 | ROZPOCET
| VV |  | 1 |  | 1 | [13 empty] | VV | 2 | 2 | True | 0 | ROZPOCET
| VV |  | Součet |  | 1 | [13 empty] | VV | 2 | 4 | True | 1 | ROZPOCET
179 | M | 55341842 | vikýř standard Al lakovaný 60x60cm | kus | 1 |  | 0 | CS ÚRS 2025 02 |  | snížená |  | 0 | 0.008 | 0.008 | 0 | 0 |  | 32 | M | 2 |  |  |  | ROZPOCET | 0 | 0 | 0 | 0 | 0 | 2 | 0 | 16 | -905924675
| PP |  | vikýř standard Al lakovaný 60x60cm | [15 empty] | PP | 2
180 | K | 765115352 | Montáž střešní stoupací plošiny d přes 400 do 800 mm pro keramickou krytinu | kus | 1 |  | 0 | CS ÚRS 2025 02 |  | snížená |  | 0 | 0 | 0 | 0 | 0 |  | 16 | K | 2 |  |  |  | ROZPOCET | 0 | 0 | 0 | 0 | 0 | 2 | 0 | 16 | -199703492
| PP |  | Montáž střešních doplňků krytiny keramické stoupací plošiny délky přes 400 do 800 mm | [15 empty] | PP | 2
| Online PSC |  | https://podminky.urs.cz/item/CS_URS_2025_02/765115352 | [15 empty] | Online PSC | 2
| VV |  | SK | [15 empty] | VV | 2 | 1 | True | 0 | ROZPOCET
| VV |  | 1 |  | 1 | [13 empty] | VV | 2 | 2 | True | 0 | ROZPOCET
| VV |  | Součet |  | 1 | [13 empty] | VV | 2 | 4 | True | 1 | ROZPOCET
181 | M | 59660007 | komplet stoupací rovný pro keramickou krytinu rošt š 250mm d 800mm (2x závěsný držák, spojovací materiál, plošina) | sada | 1 |  | 0 | CS ÚRS 2025 02 |  | snížená |  | 0 | 0.0076 | 0.0076 | 0 | 0 |  | 32 | M | 2 |  |  |  | ROZPOCET | 0 | 0 | 0 | 0 | 0 | 2 | 0 | 16 | -64467024
| PP |  | komplet stoupací rovný pro keramickou krytinu rošt š 250mm d 800mm (2x závěsný držák, spojovací materiál, plošina) | [15 empty] | PP | 2
182 | K | 765191011 | Montáž pojistné hydroizolační nebo parotěsné fólie kladené ve sklonu do 30° volně na krokve | m2 | 172 |  | 0 | CS ÚRS 2025 02 |  | snížená |  | 0 | 0 | 0 | 0 | 0 |  | 16 | K | 2 |  |  |  | ROZPOCET | 0 | 0 | 0 | 0 | 0 | 2 | 0 | 16 | -336538022
| PP |  | Montáž pojistné hydroizolační nebo parotěsné fólie kladené ve sklonu přes 20° volně na krokve | [15 empty] | PP | 2
| Online PSC |  | https://podminky.urs.cz/item/CS_URS_2025_02/765191011 | [15 empty] | Online PSC | 2
| VV |  | 22,00*4 |  | 88 | [13 empty] | VV | 2 | 2 | True | 0 | ROZPOCET
| VV |  | 9,00*4*2 |  | 72 | [13 empty] | VV | 2 | 2 | True | 0 | ROZPOCET
| VV |  | 4,00*3 |  | 12 | [13 empty] | VV | 2 | 2 | True | 0 | ROZPOCET
| VV |  | Součet |  | 172 | [13 empty] | VV | 2 | 4 | True | 1 | ROZPOCET
183 | M | 63150818 | fólie kontaktní difuzně propustná pro doplňkovou hydroizolační vrstvu, jednovrstvá mikrovláknitá s reflexní a funkční vrstvou tl 0,175mm | m2 | 189.2 |  | 0 | CS ÚRS 2025 02 |  | snížená |  | 0 | 6e-05 | 0.011352 | 0 | 0 |  | 32 | M | 2 |  |  |  | ROZPOCET | 0 | 0 | 0 | 0 | 0 | 2 | 0 | 16 | 1326620194
| PP |  | fólie kontaktní difuzně propustná pro doplňkovou hydroizolační vrstvu, jednovrstvá mikrovláknitá s reflexní a funkční vrstvou tl 0,175mm | [15 empty] | PP | 2
| VV |  | 172*1,1 'Přepočtené koeficientem množství |  | 189.2 | [13 empty] | VV | 2 | 2 | False | 1 | ROZPOCET
184 | K | 765191911 | Demontáž pojistné hydroizolační fólie kladené ve sklonu přes 30° | m2 | 172 |  | 0 | CS ÚRS 2025 02 |  | snížená |  | 0 | 0 | 0 | 0.00013 | 0.02236 |  | 16 | K | 2 |  |  |  | ROZPOCET | 0 | 0 | 0 | 0 | 0 | 2 | 0 | 16 | -1004189737
| PP |  | Demontáž pojistné hydroizolační fólie kladené ve sklonu přes 30° | [15 empty] | PP | 2
| Online PSC |  | https://podminky.urs.cz/item/CS_URS_2025_02/765191911 | [15 empty] | Online PSC | 2
| VV |  | pro velký vikýř | [15 empty] | VV | 2 | 1 | True | 0 | ROZPOCET
| VV |  | 22,00*4 |  | 88 | [13 empty] | VV | 2 | 2 | True | 0 | ROZPOCET
| VV |  | pro dva vikýře | [15 empty] | VV | 2 | 1 | True | 0 | ROZPOCET
| VV |  | 9,00*4*2 |  | 72 | [13 empty] | VV | 2 | 2 | True | 0 | ROZPOCET
| VV |  | pro vikýř nad vstupem | [15 empty] | VV | 2 | 1 | True | 0 | ROZPOCET
| VV |  | 4,00*3 |  | 12 | [13 empty] | VV | 2 | 2 | True | 0 | ROZPOCET
| VV |  | Součet |  | 172 | [13 empty] | VV | 2 | 4 | True | 1 | ROZPOCET
185 | K | 765192011 | Provizorní zakrytí střechy ochrannou plachtou | m2 | 200 |  | 0 | CS ÚRS 2025 02 |  | snížená |  | 0 | 7e-05 | 0.014 | 0.0005 | 0.1 |  | 16 | K | 2 |  |  |  | ROZPOCET | 0 | 0 | 0 | 0 | 0 | 2 | 0 | 16 | -2100969483
| PP |  | Provizorní zakrytí střechy ochrannou plachtou | [15 empty] | PP | 2
| Online PSC |  | https://podminky.urs.cz/item/CS_URS_2025_02/765192011 | [15 empty] | Online PSC | 2
186 | M | 28329205 | plachta krycí PVC olemovaná s oky 500g/m2 | m2 | 220 |  | 0 | CS ÚRS 2025 02 |  | snížená |  | 0 | 0.0005 | 0.11 | 0 | 0 |  | 32 | M | 2 |  |  |  | ROZPOCET | 0 | 0 | 0 | 0 | 0 | 2 | 0 | 16 | 1189084067
| PP |  | plachta krycí PVC olemovaná s oky 500g/m2 | [15 empty] | PP | 2
| VV |  | 200*1,1 'Přepočtené koeficientem množství |  | 220 | [13 empty] | VV | 2 | 2 | False | 1 | ROZPOCET
187 | K | 998765122 | Přesun hmot tonážní pro krytiny skládané ruční v objektech v přes 6 do 12 m | t | 1.707 |  | 0 | CS ÚRS 2025 02 |  | snížená |  | 0 | 0 | 0 | 0 | 0 |  | 16 | K | 2 |  |  |  | ROZPOCET | 0 | 0 | 0 | 0 | 0 | 2 | 0 | 16 | -295665361
| PP |  | Přesun hmot pro krytiny skládané stanovený z hmotnosti přesunovaného materiálu vodorovná dopravní vzdálenost do 50 m ruční (bez užití mechanizace) na objektech výšky přes 6 do 12 m | [15 empty] | PP | 2
| Online PSC |  | https://podminky.urs.cz/item/CS_URS_2025_02/998765122 | [15 empty] | Online PSC | 2
| D | 766 | Konstrukce truhlářské |  |  |  | 0 |  |  |  |  | 0 |  | 0.99893 |  | 0 |  | 2 | D | 1 |  |  |  | ROZPOCET | [6 empty] | 0
188 | K | 766211223 | Montáž madel schodišťových středových dřevěných dílčích šířky přes 150 mm | m | 3.5 |  | 0 | CS ÚRS 2025 02 |  | snížená |  | 0 | 0 | 0 | 0 | 0 |  | 16 | K | 2 |  |  |  | ROZPOCET | 0 | 0 | 0 | 0 | 0 | 2 | 0 | 16 | -676337070
| PP |  | Montáž schodišťových madel kotvených na středovou konstrukci zábradlí dřevěných dílčích, šířky přes 150 mm | [15 empty] | PP | 2
| Online PSC |  | https://podminky.urs.cz/item/CS_URS_2025_02/766211223 | [15 empty] | Online PSC | 2
| VV |  | vyrovnávací schodiště | [15 empty] | VV | 2 | 1 | True | 0 | ROZPOCET
| VV |  | 3,50 |  | 3.5 | [13 empty] | VV | 2 | 2 | True | 0 | ROZPOCET
| VV |  | Součet |  | 3.5 | [13 empty] | VV | 2 | 4 | True | 1 | ROZPOCET
189 | M | 05217101 | madlo dubové D 42mm | m | 3.85 |  | 0 | CS ÚRS 2025 02 |  | snížená |  | 0 | 0.00105 | 0.0040425 | 0 | 0 |  | 32 | M | 2 |  |  |  | ROZPOCET | 0 | 0 | 0 | 0 | 0 | 2 | 0 | 16 | -1576831566
| PP |  | madlo dubové D 42mm | [15 empty] | PP | 2
| VV |  | 3,5*1,1 'Přepočtené koeficientem množství |  | 3.85 | [13 empty] | VV | 2 | 2 | False | 1 | ROZPOCET
190 | K | 766231113 | Montáž sklápěcích půdních schodů | kus | 1 |  | 0 | CS ÚRS 2025 02 |  | snížená |  | 0 | 0.00042 | 0.00042 | 0 | 0 |  | 16 | K | 2 |  |  |  | ROZPOCET | 0 | 0 | 0 | 0 | 0 | 2 | 0 | 16 | 660681430
| PP |  | Montáž sklápěcích schodů na půdu s vyřezáním otvoru a kompletizací | [15 empty] | PP | 2
| Online PSC |  | https://podminky.urs.cz/item/CS_URS_2025_02/766231113 | [15 empty] | Online PSC | 2
| VV |  | do půdního prostoru | [15 empty] | VV | 2 | 1 | True | 0 | ROZPOCET
| VV |  | 1 |  | 1 | [13 empty] | VV | 2 | 2 | True | 0 | ROZPOCET
| VV |  | Součet |  | 1 | [13 empty] | VV | 2 | 4 | True | 1 | ROZPOCET
191 | M | 61233166 | schody půdní skládací protipožární dřevěné, pro výšku max. 280cm, 12 schodnic El 15, 120x70cm | kus | 1 |  | 0 | CS ÚRS 2025 02 |  | snížená |  | 0 | 0.03 | 0.03 | 0 | 0 |  | 32 | M | 2 |  |  |  | ROZPOCET | 0 | 0 | 0 | 0 | 0 | 2 | 0 | 16 | 1119009369
| PP |  | schody půdní skládací protipožární dřevěné, pro výšku max. 280cm, 12 schodnic El 15, 120x70cm | [15 empty] | PP | 2
192 | K | 76611 - x 1 | dřevěná konstrukce vnitřního schodiště | ks | 1 |  | 0 |  |  | snížená |  | 0 | 0 | 0 | 0 | 0 |  | 16 | K | 2 |  |  |  | ROZPOCET | 0 | 0 | 0 | 0 | 0 | 2 | 0 | 16 | -1814118544
| PP |  | dřevěná konstrukce vnitřního schodiště | [15 empty] | PP | 2
| VV |  | dodváka materiálu, výroba a osazení včetně povrchové úpravy a kotvení | [15 empty] | VV | 2 | 1 | True | 0 | ROZPOCET
| VV |  | 1 |  | 1 | [13 empty] | VV | 2 | 2 | True | 0 | ROZPOCET
| VV |  | Součet |  | 1 | [13 empty] | VV | 2 | 4 | True | 1 | ROZPOCET
193 | K | 766411221 | Montáž obložení stěn pl do 5 m2 palubkami modřínovými š přes 40 do 60 mm | m2 | 30.23 |  | 0 | CS ÚRS 2025 02 |  | snížená |  | 0 | 0 | 0 | 0 | 0 |  | 16 | K | 2 |  |  |  | ROZPOCET | 0 | 0 | 0 | 0 | 0 | 2 | 0 | 16 | -1173673982
| PP |  | Montáž obložení stěn palubkami na pero a drážku plochy do 5 m2 modřínovými, šířky přes 40 do 60 mm | [15 empty] | PP | 2
| Online PSC |  | https://podminky.urs.cz/item/CS_URS_2025_02/766411221 | [15 empty] | Online PSC | 2
| VV |  | kolem oken | [15 empty] | VV | 2 | 1 | True | 0 | ROZPOCET
| VV |  | (21,00+18,50)/2*1,30 |  | 25.675 | [13 empty] | VV | 2 | 2 | True | 0 | ROZPOCET
| VV |  | (7,50+5,00)/2*1,30*2 |  | 16.25 | [13 empty] | VV | 2 | 2 | True | 0 | ROZPOCET
| VV |  | střecha | [15 empty] | VV | 2 | 1 | True | 0 | ROZPOCET
| VV |  | 1,20*2*1,50 |  | 3.6 | [13 empty] | VV | 2 | 2 | True | 0 | ROZPOCET
| VV |  | odpočet | [15 empty] | VV | 2 | 1 | True | 0 | ROZPOCET
| VV |  | -0,95*0,70*23 |  | -15.295 | [13 empty] | VV | 2 | 2 | True | 0 | ROZPOCET
| VV |  | Součet |  | 30.23 | [13 empty] | VV | 2 | 4 | True | 1 | ROZPOCET
194 | M | 61191157 | palubky obkladové sibiřský modřín profil klasický 19x121mm jakost A/B | m2 | 33.253 |  | 0 | CS ÚRS 2025 02 |  | snížená |  | 0 | 0.00931 | 0.30959 | 0 | 0 |  | 32 | M | 2 |  |  |  | ROZPOCET | 0 | 0 | 0 | 0 | 0 | 2 | 0 | 16 | 1604449673
| PP |  | palubky obkladové sibiřský modřín profil klasický 19x121mm jakost A/B | [15 empty] | PP | 2
| VV |  | 30,23*1,1 'Přepočtené koeficientem množství |  | 33.253 | [13 empty] | VV | 2 | 2 | False | 1 | ROZPOCET
195 | K | 766417211 | Montáž podkladového roštu pro obložení stěn | m | 45.525 |  | 0 | CS ÚRS 2025 02 |  | snížená |  | 0 | 0 | 0 | 0 | 0 |  | 16 | K | 2 |  |  |  | ROZPOCET | 0 | 0 | 0 | 0 | 0 | 2 | 0 | 16 | 810854515
| PP |  | Montáž obložení stěn rošt podkladový | [15 empty] | PP | 2
| Online PSC |  | https://podminky.urs.cz/item/CS_URS_2025_02/766417211 | [15 empty] | Online PSC | 2
196 | M | 60514101 | řezivo jehličnaté lať 10-25cm2 | m3 | 0.001 |  | 0 | CS ÚRS 2025 02 |  | snížená |  | 0 | 0.55 | 0.00055 | 0 | 0 |  | 32 | M | 2 |  |  |  | ROZPOCET | 0 | 0 | 0 | 0 | 0 | 2 | 0 | 16 | -2017969713
| PP |  | řezivo jehličnaté lať 10-25cm2 | [15 empty] | PP | 2
| VV |  | 42,525*2*0,04*0,06*1,1 |  | 0.225 | [13 empty] | VV | 2 | 2 | True | 0 | ROZPOCET
| VV |  | Součet |  | 0.225 | [13 empty] | VV | 2 | 4 | True | 1 | ROZPOCET
| VV |  | 0,225*0,00264 'Přepočtené koeficientem množství |  | 0.001 | [13 empty] | VV | 2 | 2 | False | 1 | ROZPOCET
197 | K | 766621621 | Montáž dřevěných oken plochy do 1 m2 zdvojených otevíravých do dřevěné konstrukce | kus | 23 |  | 0 | CS ÚRS 2025 02 |  | snížená |  | 0 | 0.00026 | 0.00598 | 0 | 0 |  | 16 | K | 2 |  |  |  | ROZPOCET | 0 | 0 | 0 | 0 | 0 | 2 | 0 | 16 | 1478783356
| PP |  | Montáž oken dřevěných plochy do 1 m2 včetně montáže rámu otevíravých do dřevěné konstrukce | [15 empty] | PP | 2
| Online PSC |  | https://podminky.urs.cz/item/CS_URS_2025_02/766621621 | [15 empty] | Online PSC | 2
| VV |  | pro okna dle ozn O / 01 | [15 empty] | VV | 2 | 1 | True | 0 | ROZPOCET
| VV |  | 23 |  | 23 | [13 empty] | VV | 2 | 2 | True | 0 | ROZPOCET
| VV |  | Součet |  | 23 | [13 empty] | VV | 2 | 4 | True | 1 | ROZPOCET
198 | M | 611O - 01 | ozn O - 01 - okno dřevěné 950 x 700 mm - kompletní provedení | ks | 23 |  | 0 |  |  | snížená |  | 0 | 0 | 0 | 0 | 0 |  | 32 | M | 2 |  |  |  | ROZPOCET | 0 | 0 | 0 | 0 | 0 | 2 | 0 | 16 | 1579134962
| PP |  | ozn O - 01 - okno dřevěné 950 x 700 mm - kompletní provedení | [15 empty] | PP | 2
| VV |  | kompletní provedení okna dle tabulky výrobků | [15 empty] | VV | 2 | 1 | True | 0 | ROZPOCET
| VV |  | 23 |  | 23 | [13 empty] | VV | 2 | 2 | True | 0 | ROZPOCET
| VV |  | Součet |  | 23 | [13 empty] | VV | 2 | 4 | True | 1 | ROZPOCET
199 | K | 766660021 | Montáž dveřních křídel otvíravých jednokřídlových š do 0,8 m požárních do ocelové zárubně | kus | 2 |  | 0 | CS ÚRS 2025 02 |  | snížená |  | 0 | 0 | 0 | 0 | 0 |  | 16 | K | 2 |  |  |  | ROZPOCET | 0 | 0 | 0 | 0 | 0 | 2 | 0 | 16 | 23983289
| PP |  | Montáž dveřních křídel dřevěných nebo plastových otevíravých do ocelové zárubně protipožárních jednokřídlových, šířky do 800 mm | [15 empty] | PP | 2
| Online PSC |  | https://podminky.urs.cz/item/CS_URS_2025_02/766660021 | [15 empty] | Online PSC | 2
| VV |  | pro dveře dle ozn D - 02 | [15 empty] | VV | 2 | 1 | True | 0 | ROZPOCET
| VV |  | 2 |  | 2 | [13 empty] | VV | 2 | 2 | True | 0 | ROZPOCET
| VV |  | Součet |  | 2 | [13 empty] | VV | 2 | 4 | True | 1 | ROZPOCET
200 | M | 611D - 02 | ozn D - 02 - dveře interierové vstupní 800 x 1970 mm - kompletní provedení | ks | 2 |  | 0 |  |  | snížená |  | 0 | 0 | 0 | 0 | 0 |  | 32 | M | 2 |  |  |  | ROZPOCET | 0 | 0 | 0 | 0 | 0 | 2 | 0 | 16 | 959201251
| PP |  | ozn D - 02 - dveře interierové vstupní 800 x 1970 mm - kompletní provedení | [15 empty] | PP | 2
| VV |  | kompletní provedení dveří dle tabulky výrobků | [15 empty] | VV | 2 | 1 | True | 0 | ROZPOCET
| VV |  | 2 |  | 2 | [13 empty] | VV | 2 | 2 | True | 0 | ROZPOCET
| VV |  | Součet |  | 2 | [13 empty] | VV | 2 | 4 | True | 1 | ROZPOCET
201 | K | 766660171 | Montáž dveřních křídel otvíravých jednokřídlových š do 0,8 m do obložkové zárubně | kus | 8 |  | 0 | CS ÚRS 2025 02 |  | snížená |  | 0 | 0 | 0 | 0 | 0 |  | 16 | K | 2 |  |  |  | ROZPOCET | 0 | 0 | 0 | 0 | 0 | 2 | 0 | 16 | -550766882
| PP |  | Montáž dveřních křídel dřevěných nebo plastových otevíravých do obložkové zárubně povrchově upravených jednokřídlových, šířky do 800 mm | [15 empty] | PP | 2
| Online PSC |  | https://podminky.urs.cz/item/CS_URS_2025_02/766660171 | [15 empty] | Online PSC | 2
| VV |  | pro dveře dle ozn D - 03 | [15 empty] | VV | 2 | 1 | True | 0 | ROZPOCET
| VV |  | 2+2 |  | 4 | [13 empty] | VV | 2 | 2 | True | 0 | ROZPOCET
| VV |  | pro dveře dle ozn D - 04 | [15 empty] | VV | 2 | 1 | True | 0 | ROZPOCET
| VV |  | 2+2 |  | 4 | [13 empty] | VV | 2 | 2 | True | 0 | ROZPOCET
| VV |  | Součet |  | 8 | [13 empty] | VV | 2 | 4 | True | 1 | ROZPOCET
202 | M | 611D - 04 | ozn D - 04 - dveře jednokřídlé plné 700 x 1970 mm - kompletní provedení dveří dle tabulky výrobků | kus | 4 |  | 0 |  |  | snížená |  | 0 | 0.0145 | 0.058 | 0 | 0 |  | 32 | M | 2 |  |  |  | ROZPOCET | 0 | 0 | 0 | 0 | 0 | 2 | 0 | 16 | 1605880113
| PP |  | ozn D - 04 - dveře jednokřídlé plné 700 x 1970 mm - kompletní provedení dveří dle tabulky výrobků | [15 empty] | PP | 2
| VV |  | kompletní provedení dveří dle tabulky výrobků vč kování | [15 empty] | VV | 2 | 1 | True | 0 | ROZPOCET
| VV |  | 4 |  | 4 | [13 empty] | VV | 2 | 2 | True | 0 | ROZPOCET
| VV |  | Součet |  | 4 | [13 empty] | VV | 2 | 4 | True | 1 | ROZPOCET
203 | M | 611D - 03 | ozn D - 03 - dveře jednokřídlé plné 800 x 1970 mm - kompletní provedení dveří | kus | 4 |  | 0 |  |  | snížená |  | 0 | 0.016 | 0.064 | 0 | 0 |  | 32 | M | 2 |  |  |  | ROZPOCET | 0 | 0 | 0 | 0 | 0 | 2 | 0 | 16 | 1060263349
| PP |  | ozn D - 03 - dveře jednokřídlé plné 800 x 1970 mm - kompletní provedení dveří | [15 empty] | PP | 2
| VV |  | kompletní provedení dveří dle tabulky výrobků vč kování | [15 empty] | VV | 2 | 1 | True | 0 | ROZPOCET
| VV |  | 4 |  | 4 | [13 empty] | VV | 2 | 2 | True | 0 | ROZPOCET
| VV |  | Součet |  | 4 | [13 empty] | VV | 2 | 4 | True | 1 | ROZPOCET
204 | K | 766660181 | Montáž dveřních křídel otvíravých jednokřídlových š do 0,8 m požárních do obložkové zárubně | kus | 1 |  | 0 | CS ÚRS 2025 02 |  | snížená |  | 0 | 0 | 0 | 0 | 0 |  | 16 | K | 2 |  |  |  | ROZPOCET | 0 | 0 | 0 | 0 | 0 | 2 | 0 | 16 | -830043959
| PP |  | Montáž dveřních křídel dřevěných nebo plastových otevíravých do obložkové zárubně protipožárních jednokřídlových, šířky do 800 mm | [15 empty] | PP | 2
| Online PSC |  | https://podminky.urs.cz/item/CS_URS_2025_02/766660181 | [15 empty] | Online PSC | 2
| VV |  | pro dveře dle ozn D - 05 | [15 empty] | VV | 2 | 1 | True | 0 | ROZPOCET
| VV |  | 1 |  | 1 | [13 empty] | VV | 2 | 2 | True | 0 | ROZPOCET
| VV |  | Součet |  | 1 | [13 empty] | VV | 2 | 4 | True | 1 | ROZPOCET
205 | M | 611D - 05 | ozn D - 05 - dveře interierové vstupní 800 x 1970 mm - kompletní provedení | ks | 1 |  | 0 |  |  | snížená |  | 0 | 0 | 0 | 0 | 0 |  | 32 | M | 2 |  |  |  | ROZPOCET | 0 | 0 | 0 | 0 | 0 | 2 | 0 | 16 | -976988230
| PP |  | ozn D - 05 - dveře interierové vstupní 800 x 1970 mm - kompletní provedení | [15 empty] | PP | 2
| VV |  | kompletní provedení dveří dle tabulky výrobků | [15 empty] | VV | 2 | 1 | True | 0 | ROZPOCET
| VV |  | 1 |  | 1 | [13 empty] | VV | 2 | 2 | True | 0 | ROZPOCET
| VV |  | Součet |  | 1 | [13 empty] | VV | 2 | 4 | True | 1 | ROZPOCET
206 | K | 766660411 | Montáž vchodových dveří včetně rámu jednokřídlových bez nadsvětlíku do zdiva | kus | 1 |  | 0 | CS ÚRS 2025 02 |  | snížená |  | 0 | 0.00087 | 0.00087 | 0 | 0 |  | 16 | K | 2 |  |  |  | ROZPOCET | 0 | 0 | 0 | 0 | 0 | 2 | 0 | 16 | -317955026
| PP |  | Montáž vchodových dveří včetně rámu do zdiva jednokřídlových bez nadsvětlíku | [15 empty] | PP | 2
| Online PSC |  | https://podminky.urs.cz/item/CS_URS_2025_02/766660411 | [15 empty] | Online PSC | 2
| VV |  | pro dveře dle ozn D - 01 | [15 empty] | VV | 2 | 1 | True | 0 | ROZPOCET
| VV |  | 1 |  | 1 | [13 empty] | VV | 2 | 2 | True | 0 | ROZPOCET
| VV |  | Součet |  | 1 | [13 empty] | VV | 2 | 4 | True | 1 | ROZPOCET
207 | M | 611D - 01 | ozn D - 01 - dveře exterierové 1290 x 2100 s dveřmi 900 x 2000 mm - kompletní provedení | ks | 1 |  | 0 |  |  | snížená |  | 0 | 0 | 0 | 0 | 0 |  | 32 | M | 2 |  |  |  | ROZPOCET | 0 | 0 | 0 | 0 | 0 | 2 | 0 | 16 | -211258987
| PP |  | ozn D - 01 - dveře exterierové 1290 x 2100 s dveřmi 900 x 2000 mm - kompletní provedení | [15 empty] | PP | 2
| VV |  | kompletní provedení dveří dle tabulky výrobků | [15 empty] | VV | 2 | 1 | True | 0 | ROZPOCET
| VV |  | 1 |  | 1 | [13 empty] | VV | 2 | 2 | True | 0 | ROZPOCET
| VV |  | Součet |  | 1 | [13 empty] | VV | 2 | 4 | True | 1 | ROZPOCET
208 | K | 766671001 | Montáž střešního okna do krytiny ploché 55 x 78 cm | kus | 2 |  | 0 | CS ÚRS 2025 02 |  | snížená |  | 0 | 0.00026 | 0.00052 | 0 | 0 |  | 16 | K | 2 |  |  |  | ROZPOCET | 0 | 0 | 0 | 0 | 0 | 2 | 0 | 16 | -159630494
| PP |  | Montáž střešních oken dřevěných nebo plastových kyvných, výklopných/kyvných s okenním rámem a lemováním, s plisovaným límcem, s napojením na krytinu do krytiny ploché, rozměru 55 x 78 cm | [15 empty] | PP | 2
| Online PSC |  | https://podminky.urs.cz/item/CS_URS_2025_02/766671001 | [15 empty] | Online PSC | 2
| VV |  | O-02 | [15 empty] | VV | 2 | 1 | True | 0 | ROZPOCET
| VV |  | 2 |  | 2 | [13 empty] | VV | 2 | 2 | True | 0 | ROZPOCET
| VV |  | Součet |  | 2 | [13 empty] | VV | 2 | 4 | True | 1 | ROZPOCET
209 | M | 61140840 | okno střešní dřevěné výklopně-kyvné, izolační dvojsklo 55x78cm, Uw=1,3W/m2K Al oplechování | kus | 2 |  | 0 | CS ÚRS 2025 02 |  | snížená |  | 0 | 0.032 | 0.064 | 0 | 0 |  | 32 | M | 2 |  |  |  | ROZPOCET | 0 | 0 | 0 | 0 | 0 | 2 | 0 | 16 | 1940787252
| PP |  | okno střešní dřevěné výklopně-kyvné, izolační dvojsklo 55x78cm, Uw=1,3W/m2K Al oplechování | [15 empty] | PP | 2
210 | M | 61124160 | lemování střešních oken 55x78cm | kus | 2 |  | 0 | CS ÚRS 2025 02 |  | snížená |  | 0 | 0.0029 | 0.0058 | 0 | 0 |  | 32 | M | 2 |  |  |  | ROZPOCET | 0 | 0 | 0 | 0 | 0 | 2 | 0 | 16 | -430877243
| PP |  | lemování střešních oken 55x78cm | [15 empty] | PP | 2
211 | M | 61124230 | manžeta z parotěsné fólie pro střešní okno 55x78cm | kus | 2 |  | 0 | CS ÚRS 2025 02 |  | snížená |  | 0 | 0.00068 | 0.00136 | 0 | 0 |  | 32 | M | 2 |  |  |  | ROZPOCET | 0 | 0 | 0 | 0 | 0 | 2 | 0 | 16 | 20455300
| PP |  | manžeta z parotěsné fólie pro střešní okno 55x78cm | [15 empty] | PP | 2
212 | K | 766682111 | Montáž zárubní obložkových pro dveře jednokřídlové tl stěny do 170 mm | kus | 8 |  | 0 | CS ÚRS 2025 02 |  | snížená |  | 0 | 0.00045 | 0.0036 | 0 | 0 |  | 16 | K | 2 |  |  |  | ROZPOCET | 0 | 0 | 0 | 0 | 0 | 2 | 0 | 16 | -1115405009
| PP |  | Montáž zárubní dřevěných nebo plastových obložkových, pro dveře jednokřídlové, tloušťky stěny do 170 mm | [15 empty] | PP | 2
| Online PSC |  | https://podminky.urs.cz/item/CS_URS_2025_02/766682111 | [15 empty] | Online PSC | 2
| VV |  | pro dveře dle ozn D - 03, 04 | [15 empty] | VV | 2 | 1 | True | 0 | ROZPOCET
| VV |  | 4+4 |  | 8 | [13 empty] | VV | 2 | 2 | True | 0 | ROZPOCET
| VV |  | Součet |  | 8 | [13 empty] | VV | 2 | 4 | True | 1 | ROZPOCET
213 | M | 61182307 | zárubeň jednokřídlá obložková s laminátovým povrchem tl stěny 60-150mm rozměru 600-1100/1970, 2100mm | kus | 8 |  | 0 | CS ÚRS 2025 02 |  | snížená |  | 0 | 0.016 | 0.128 | 0 | 0 |  | 32 | M | 2 |  |  |  | ROZPOCET | 0 | 0 | 0 | 0 | 0 | 2 | 0 | 16 | 1548507945
| PP |  | zárubeň jednokřídlá obložková s laminátovým povrchem tl stěny 60-150mm rozměru 600-1100/1970, 2100mm | [15 empty] | PP | 2
214 | K | 766682211 | Montáž zárubní obložkových protipožárních pro dveře jednokřídlové tl stěny do 170 mm | kus | 1 |  | 0 | CS ÚRS 2025 02 |  | snížená |  | 0 | 0.0004 | 0.0004 | 0 | 0 |  | 16 | K | 2 |  |  |  | ROZPOCET | 0 | 0 | 0 | 0 | 0 | 2 | 0 | 16 | -30903780
| PP |  | Montáž zárubní dřevěných nebo plastových obložkových protipožárních, pro dveře jednokřídlové, tloušťky stěny do 170 mm | [15 empty] | PP | 2
| Online PSC |  | https://podminky.urs.cz/item/CS_URS_2025_02/766682211 | [15 empty] | Online PSC | 2
| VV |  | pro dveře dle ozn D - 05 | [15 empty] | VV | 2 | 1 | True | 0 | ROZPOCET
| VV |  | 1 |  | 1 | [13 empty] | VV | 2 | 2 | True | 0 | ROZPOCET
| VV |  | Součet |  | 1 | [13 empty] | VV | 2 | 4 | True | 1 | ROZPOCET
215 | M | 61182318 | zárubeň jednokřídlá obložková s laminátovým povrchem a protipožární úpravou tl stěny 60-150mm rozměru 600-1100/1970, 2100mm | kus | 1 |  | 0 | CS ÚRS 2025 02 |  | snížená |  | 0 | 0.016 | 0.016 | 0 | 0 |  | 32 | M | 2 |  |  |  | ROZPOCET | 0 | 0 | 0 | 0 | 0 | 2 | 0 | 16 | 680541431
| PP |  | zárubeň jednokřídlá obložková s laminátovým povrchem a protipožární úpravou tl stěny 60-150mm rozměru 600-1100/1970, 2100mm | [15 empty] | PP | 2
216 | K | 766694116 | Montáž parapetních desek dřevěných nebo plastových š do 300 mm | m | 23 |  | 0 | CS ÚRS 2025 02 |  | snížená |  | 0 | 0 | 0 | 0 | 0 |  | 16 | K | 2 |  |  |  | ROZPOCET | 0 | 0 | 0 | 0 | 0 | 2 | 0 | 16 | -1246432882
| PP |  | Montáž ostatních truhlářských konstrukcí parapetních desek dřevěných nebo plastových šířky do 300 mm | [15 empty] | PP | 2
| Online PSC |  | https://podminky.urs.cz/item/CS_URS_2025_02/766694116 | [15 empty] | Online PSC | 2
| VV |  | por okna dle ozn O - 01 | [15 empty] | VV | 2 | 1 | True | 0 | ROZPOCET
| VV |  | 1,00*23,00 |  | 23 | [13 empty] | VV | 2 | 2 | True | 0 | ROZPOCET
| VV |  | Součet |  | 23 | [13 empty] | VV | 2 | 4 | True | 1 | ROZPOCET
217 | M | 60794102 | parapet dřevotřískový vnitřní povrch laminátový š 250mm | m | 25.3 |  | 0 | CS ÚRS 2025 02 |  | snížená |  | 0 | 0.004 | 0.1012 | 0 | 0 |  | 32 | M | 2 |  |  |  | ROZPOCET | 0 | 0 | 0 | 0 | 0 | 2 | 0 | 16 | -1223804483
| PP |  | parapet dřevotřískový vnitřní povrch laminátový š 250mm | [15 empty] | PP | 2
| VV |  | 23*1,1 'Přepočtené koeficientem množství |  | 25.3 | [13 empty] | VV | 2 | 2 | False | 1 | ROZPOCET
218 | M | 61144019 | koncovka k parapetu plastovému vnitřnímu 1 pár | sada | 23 |  | 0 | CS ÚRS 2025 02 |  | snížená |  | 0 | 0.0002 | 0.0046 | 0 | 0 |  | 32 | M | 2 |  |  |  | ROZPOCET | 0 | 0 | 0 | 0 | 0 | 2 | 0 | 16 | 1678128323
| PP |  | koncovka k parapetu plastovému vnitřnímu 1 pár | [15 empty] | PP | 2
219 | K | 76681 - x 1 | kuchyňské linky | ks | 2 |  | 0 |  |  | snížená |  | 0 | 0.1 | 0.2 | 0 | 0 |  | 16 | K | 2 |  |  |  | ROZPOCET | 0 | 0 | 0 | 0 | 0 | 2 | 0 | 16 | -1789440365
| PP |  | kuchyňské linky | [15 empty] | PP | 2
220 | K | 998766312 | Přesun hmot procentní pro kce truhlářské ruční v objektech v přes 6 do 12 m | % |  |  | 0 | CS ÚRS 2025 02 |  | snížená |  | 0 | 0 | 0 | 0 | 0 |  | 16 | K | 2 |  |  |  | ROZPOCET | 0 | 0 | 0 | 0 | 0 | 2 | 0 | 16 | -1818804095
| PP |  | Přesun hmot pro konstrukce truhlářské stanovený procentní sazbou (%) z ceny vodorovná dopravní vzdálenost do 50 m ruční (bez užití mechanizace) v objektech výšky přes 6 do 12 m | [15 empty] | PP | 2
| Online PSC |  | https://podminky.urs.cz/item/CS_URS_2025_02/998766312 | [15 empty] | Online PSC | 2
| D | 767 | Konstrukce zámečnické |  |  |  | 0 |  |  |  |  | 0 |  | 5.3932 |  | 0 |  | 2 | D | 1 |  |  |  | ROZPOCET | [6 empty] | 0
221 | K | 767122111 | Montáž stěn a příček s výplní z drátěné sítě šroubovaných | m2 | 38.87 |  | 0 | CS ÚRS 2025 02 |  | snížená |  | 0 | 6e-05 | 0.0023322 | 0 | 0 |  | 16 | K | 2 |  |  |  | ROZPOCET | 0 | 0 | 0 | 0 | 0 | 2 | 0 | 16 | 837855791
| PP |  | Montáž stěn a příček s výplní drátěnou sítí spojených šroubováním | [15 empty] | PP | 2
| Online PSC |  | https://podminky.urs.cz/item/CS_URS_2025_02/767122111 | [15 empty] | Online PSC | 2
| VV |  | sklepní koje | [15 empty] | VV | 2 | 1 | True | 0 | ROZPOCET
| VV |  | (4,55+4,55)*3,70+2,0*(3,70+1,50)/2 |  | 38.87 | [13 empty] | VV | 2 | 2 | True | 0 | ROZPOCET
| VV |  | Součet |  | 38.87 | [13 empty] | VV | 2 | 4 | True | 1 | ROZPOCET
222 | M | 553koje | sklepní koje - kompletní provedení vč dveří, kování a povrchové úpravy | m2 | 38.87 |  | 0 |  |  | snížená |  | 0 | 0.075 | 2.9152 | 0 | 0 |  | 32 | M | 2 |  |  |  | ROZPOCET | 0 | 0 | 0 | 0 | 0 | 2 | 0 | 16 | 1168860063
| PP |  | sklepní koje - kompletní provedení vč dveří, kování a povrchové úpravy | [15 empty] | PP | 2
223 | K | 767330111 | Montáž tubusového světlovodu kopule s lemováním zabudovaného v šikmé střeše | kus | 2 |  | 0 | CS ÚRS 2025 02 |  | snížená |  | 0 | 0 | 0 | 0 | 0 |  | 16 | K | 2 |  |  |  | ROZPOCET | 0 | 0 | 0 | 0 | 0 | 2 | 0 | 16 | -722289009
| PP |  | Montáž tubusových světlovodů kopule s lemováním šikmá střecha | [15 empty] | PP | 2
| Online PSC |  | https://podminky.urs.cz/item/CS_URS_2025_02/767330111 | [15 empty] | Online PSC | 2
| VV |  | O-03 | [15 empty] | VV | 2 | 1 | True | 0 | ROZPOCET
| VV |  | 2 |  | 2 | [13 empty] | VV | 2 | 2 | True | 0 | ROZPOCET
| VV |  | Součet |  | 2 | [13 empty] | VV | 2 | 4 | True | 1 | ROZPOCET
224 | M | 55381003 | světlovod tubusový základní sada bez světlovodného tubusu D 350mm | sada | 2 |  | 0 | CS ÚRS 2025 02 |  | snížená |  | 0 | 0.0097 | 0.0194 | 0 | 0 |  | 32 | M | 2 |  |  |  | ROZPOCET | 0 | 0 | 0 | 0 | 0 | 2 | 0 | 16 | 1295362416
| PP |  | světlovod tubusový základní sada bez světlovodného tubusu D 350mm | [15 empty] | PP | 2
225 | K | 767330122 | Montáž tubusového světlovodu tubus D přes 250 do 350 mm | m | 4 |  | 0 | CS ÚRS 2025 02 |  | snížená |  | 0 | 0 | 0 | 0 | 0 |  | 16 | K | 2 |  |  |  | ROZPOCET | 0 | 0 | 0 | 0 | 0 | 2 | 0 | 16 | -1143294720
| PP |  | Montáž tubusových světlovodů tubus, průměru přes 250 do 350 mm | [15 empty] | PP | 2
| Online PSC |  | https://podminky.urs.cz/item/CS_URS_2025_02/767330122 | [15 empty] | Online PSC | 2
| VV |  | O-03 | [15 empty] | VV | 2 | 1 | True | 0 | ROZPOCET
| VV |  | 2,00*2 |  | 4 | [13 empty] | VV | 2 | 2 | True | 0 | ROZPOCET
| VV |  | Součet |  | 4 | [13 empty] | VV | 2 | 4 | True | 1 | ROZPOCET
226 | M | 55381111 | světlovodný tubus D 350mm | m | 4 |  | 0 | CS ÚRS 2025 02 |  | snížená |  | 0 | 0.00047 | 0.00188 | 0 | 0 |  | 32 | M | 2 |  |  |  | ROZPOCET | 0 | 0 | 0 | 0 | 0 | 2 | 0 | 16 | 2062743816
| PP |  | světlovodný tubus D 350mm | [15 empty] | PP | 2
227 | K | 767330132 | Montáž tubusového světlovodu rozptylovač světla D přes 250 do 350 mm | kus | 2 |  | 0 | CS ÚRS 2025 02 |  | snížená |  | 0 | 0 | 0 | 0 | 0 |  | 16 | K | 2 |  |  |  | ROZPOCET | 0 | 0 | 0 | 0 | 0 | 2 | 0 | 16 | -866530415
| PP |  | Montáž tubusových světlovodů rozptylovač světla přes 250 do 350 mm | [15 empty] | PP | 2
| Online PSC |  | https://podminky.urs.cz/item/CS_URS_2025_02/767330132 | [15 empty] | Online PSC | 2
| VV |  | O-03 | [15 empty] | VV | 2 | 1 | True | 0 | ROZPOCET
| VV |  | 2 |  | 2 | [13 empty] | VV | 2 | 2 | True | 0 | ROZPOCET
| VV |  | Součet |  | 2 | [13 empty] | VV | 2 | 4 | True | 1 | ROZPOCET
228 | M | 55381054 | difuzér tubusového světlovodu dekor Al | kus | 2 |  | 0 | CS ÚRS 2025 02 |  | snížená |  | 0 | 0.0002 | 0.0004 | 0 | 0 |  | 32 | M | 2 |  |  |  | ROZPOCET | 0 | 0 | 0 | 0 | 0 | 2 | 0 | 16 | 1061497001
| PP |  | difuzér tubusového světlovodu dekor Al | [15 empty] | PP | 2
229 | K | 767995111 | Montáž atypických zámečnických konstrukcí hmotnosti přes 3 do 5 kg | kg | 356.425 |  | 0 | CS ÚRS 2025 02 |  | snížená |  | 0 | 7e-05 | 0.02495 | 0 | 0 |  | 16 | K | 2 |  |  |  | ROZPOCET | 0 | 0 | 0 | 0 | 0 | 2 | 0 | 16 | -1793333937
| PP |  | Montáž ostatních atypických zámečnických konstrukcí hmotnosti přes 3 do 5 kg | [15 empty] | PP | 2
| Online PSC |  | https://podminky.urs.cz/item/CS_URS_2025_02/767995111 | [15 empty] | Online PSC | 2
| VV |  | kotevní patka do věnce | [15 empty] | VV | 2 | 1 | True | 0 | ROZPOCET
| VV |  | (0,16+0,20*2)*0,26*0,005*7850*(21+22) |  | 245.736 | [13 empty] | VV | 2 | 2 | True | 0 | ROZPOCET
| VV |  | 0,16*0,20*0,005*7850*(21+22) |  | 54.008 | [13 empty] | VV | 2 | 2 | True | 0 | ROZPOCET
| VV |  | trny | [15 empty] | VV | 2 | 1 | True | 0 | ROZPOCET
| VV |  | 3*0,20*0,395*(21+22) |  | 10.191 | [13 empty] | VV | 2 | 2 | True | 0 | ROZPOCET
| VV |  | pomocný a kotevní materiál | [15 empty] | VV | 2 | 1 | True | 0 | ROZPOCET
| VV |  | 309,935*0,15 |  | 46.49 | [13 empty] | VV | 2 | 2 | True | 0 | ROZPOCET
| VV |  | Součet |  | 356.425 | [13 empty] | VV | 2 | 4 | True | 1 | ROZPOCET
230 | M | 553OK kotv | dodváka materiálu, výroba a povrchová úprava | kg | 356.425 |  | 0 |  |  | snížená |  | 0 | 0.001 | 0.35642 | 0 | 0 |  | 32 | M | 2 |  |  |  | ROZPOCET | 0 | 0 | 0 | 0 | 0 | 2 | 0 | 16 | -2019140871
| PP |  | dodváka materiálu, výroba a povrchová úprava | [15 empty] | PP | 2
231 | K | 767995115 | Montáž atypických zámečnických konstrukcí hmotnosti přes 50 do 100 kg | kg | 1973.828 |  | 0 | CS ÚRS 2025 02 |  | snížená |  | 0 | 5e-05 | 0.098691 | 0 | 0 |  | 16 | K | 2 |  |  |  | ROZPOCET | 0 | 0 | 0 | 0 | 0 | 2 | 0 | 16 | -2107679273
| PP |  | Montáž ostatních atypických zámečnických konstrukcí hmotnosti přes 50 do 100 kg | [15 empty] | PP | 2
| Online PSC |  | https://podminky.urs.cz/item/CS_URS_2025_02/767995115 | [15 empty] | Online PSC | 2
| VV |  | venkovní schodiště | [15 empty] | VV | 2 | 1 | True | 0 | ROZPOCET
| VV |  | U 200 | [15 empty] | VV | 2 | 1 | True | 0 | ROZPOCET
| VV |  | 5,303*2*25,30 |  | 268.332 | [13 empty] | VV | 2 | 2 | True | 0 | ROZPOCET
| VV |  | U 140 | [15 empty] | VV | 2 | 1 | True | 0 | ROZPOCET
| VV |  | (1,73+2,10)*2*16,00 |  | 122.56 | [13 empty] | VV | 2 | 2 | True | 0 | ROZPOCET
| VV |  | Ja 140 / 5 | [15 empty] | VV | 2 | 1 | True | 0 | ROZPOCET
| VV |  | (3,015+2,144+1,82+2,157)*4*20,09 |  | 734.169 | [13 empty] | VV | 2 | 2 | True | 0 | ROZPOCET
| VV |  | okapový plech | [15 empty] | VV | 2 | 1 | True | 0 | ROZPOCET
| VV |  | (2,10+1,73)*2*0,09*0,001*7850 |  | 5.412 | [13 empty] | VV | 2 | 2 | True | 0 | ROZPOCET
| VV |  | T profil ? - odhad | [15 empty] | VV | 2 | 1 | True | 0 | ROZPOCET
| VV |  | (2,10+1,73)*2*4,44 |  | 34.01 | [13 empty] | VV | 2 | 2 | True | 0 | ROZPOCET
| VV |  | plotny | [15 empty] | VV | 2 | 1 | True | 0 | ROZPOCET
| VV |  | 0,45*0,45*0,01*7850*4 |  | 63.585 | [13 empty] | VV | 2 | 2 | True | 0 | ROZPOCET
| VV |  | 0,45*0,30*0,01*7850*2 |  | 21.195 | [13 empty] | VV | 2 | 2 | True | 0 | ROZPOCET
| VV |  | stupně ? | [15 empty] | VV | 2 | 1 | True | 0 | ROZPOCET
| VV |  | plech tl 0,5 mm ? | [15 empty] | VV | 2 | 1 | True | 0 | ROZPOCET
| VV |  | (0,28+0,050*2)*1,50*0,005*7850*16 |  | 357.96 | [13 empty] | VV | 2 | 2 | True | 0 | ROZPOCET
| VV |  | zábradí | [15 empty] | VV | 2 | 1 | True | 0 | ROZPOCET
| VV |  | Ja 40 x 3 | [15 empty] | VV | 2 | 1 | True | 0 | ROZPOCET
| VV |  | ((5,30+2,10+1,75)*2+1,20*6)*3,404 |  | 86.802 | [13 empty] | VV | 2 | 2 | True | 0 | ROZPOCET
| VV |  | tahokov | [15 empty] | VV | 2 | 1 | True | 0 | ROZPOCET
| VV |  | (1,50+2,10+5,303)*1,00*2,51 |  | 22.347 | [13 empty] | VV | 2 | 2 | True | 0 | ROZPOCET
| VV |  | pomocný a kotevní materiál | [15 empty] | VV | 2 | 1 | True | 0 | ROZPOCET
| VV |  | 1716,372*0,15 |  | 257.456 | [13 empty] | VV | 2 | 2 | True | 0 | ROZPOCET
| VV |  | Součet |  | 1973.828 | [13 empty] | VV | 2 | 4 | True | 1 | ROZPOCET
232 | M | 553OK schodiště | dodávka materiálu, výroba a povrchová úprava dle projektové dokumentace | kg | 1973.828 |  | 0 |  |  | snížená |  | 0 | 0.001 | 1.9738 | 0 | 0 |  | 32 | M | 2 |  |  |  | ROZPOCET | 0 | 0 | 0 | 0 | 0 | 2 | 0 | 16 | -1183871979
| PP |  | dodávka materiálu, výroba a povrchová úprava dle projektové dokumentace | [15 empty] | PP | 2
233 | K | 998767122 | Přesun hmot tonážní pro zámečnické konstrukce ruční v objektech v přes 6 do 12 m | t | 5.393 |  | 0 | CS ÚRS 2025 02 |  | snížená |  | 0 | 0 | 0 | 0 | 0 |  | 16 | K | 2 |  |  |  | ROZPOCET | 0 | 0 | 0 | 0 | 0 | 2 | 0 | 16 | 784593165
| PP |  | Přesun hmot pro zámečnické konstrukce stanovený z hmotnosti přesunovaného materiálu vodorovná dopravní vzdálenost do 50 m ruční (bez užití mechanizace) v objektech výšky přes 6 do 12 m | [15 empty] | PP | 2
| Online PSC |  | https://podminky.urs.cz/item/CS_URS_2025_02/998767122 | [15 empty] | Online PSC | 2
| D | 771 | Podlahy z dlaždic |  |  |  | 0 |  |  |  |  | 0 |  | 2.0852 |  | 0 |  | 2 | D | 1 |  |  |  | ROZPOCET | [6 empty] | 0
234 | K | 771121011 | Nátěr penetrační na podlahu | m2 | 51.985 |  | 0 | CS ÚRS 2025 02 |  | snížená |  | 0 | 0.0003 | 0.015595 | 0 | 0 |  | 16 | K | 2 |  |  |  | ROZPOCET | 0 | 0 | 0 | 0 | 0 | 2 | 0 | 16 | 863346206
| PP |  | Příprava podkladu před provedením dlažby nátěr penetrační na podlahu | [15 empty] | PP | 2
| Online PSC |  | https://podminky.urs.cz/item/CS_URS_2025_02/771121011 | [15 empty] | Online PSC | 2
| VV |  | podesta | [15 empty] | VV | 2 | 1 | True | 0 | ROZPOCET
| VV |  | 2,10*1,75 |  | 3.675 | [13 empty] | VV | 2 | 2 | True | 0 | ROZPOCET
| VV |  | stupně | [15 empty] | VV | 2 | 1 | True | 0 | ROZPOCET
| VV |  | 1,50*0,28*16 |  | 6.72 | [13 empty] | VV | 2 | 2 | True | 0 | ROZPOCET
| VV |  | P - 03 | [15 empty] | VV | 2 | 1 | True | 0 | ROZPOCET
| VV |  | 5,57 |  | 5.57 | [13 empty] | VV | 2 | 2 | True | 0 | ROZPOCET
| VV |  | P - 01 | [15 empty] | VV | 2 | 1 | True | 0 | ROZPOCET
| VV |  | 10,70+4,93+7,73+4,93+7,73 |  | 36.02 | [13 empty] | VV | 2 | 2 | True | 0 | ROZPOCET
| VV |  | Součet |  | 51.985 | [13 empty] | VV | 2 | 4 | True | 1 | ROZPOCET
235 | K | 771151022 | Samonivelační stěrka podlah pevnosti 30 MPa tl přes 3 do 5 mm | m2 | 51.985 |  | 0 | CS ÚRS 2025 02 |  | snížená |  | 0 | 0.0075 | 0.38989 | 0 | 0 |  | 16 | K | 2 |  |  |  | ROZPOCET | 0 | 0 | 0 | 0 | 0 | 2 | 0 | 16 | 1238956636
| PP |  | Příprava podkladu před provedením dlažby samonivelační stěrka min. pevnosti 30 MPa, tloušťky přes 3 do 5 mm | [15 empty] | PP | 2
| Online PSC |  | https://podminky.urs.cz/item/CS_URS_2025_02/771151022 | [15 empty] | Online PSC | 2
| VV |  | podesta | [15 empty] | VV | 2 | 1 | True | 0 | ROZPOCET
| VV |  | 2,10*1,75 |  | 3.675 | [13 empty] | VV | 2 | 2 | True | 0 | ROZPOCET
| VV |  | stupně | [15 empty] | VV | 2 | 1 | True | 0 | ROZPOCET
| VV |  | 1,50*0,28*16 |  | 6.72 | [13 empty] | VV | 2 | 2 | True | 0 | ROZPOCET
| VV |  | P - 03 | [15 empty] | VV | 2 | 1 | True | 0 | ROZPOCET
| VV |  | 5,57 |  | 5.57 | [13 empty] | VV | 2 | 2 | True | 0 | ROZPOCET
| VV |  | P - 01 | [15 empty] | VV | 2 | 1 | True | 0 | ROZPOCET
| VV |  | 10,70+4,93+7,73+4,93+7,73 |  | 36.02 | [13 empty] | VV | 2 | 2 | True | 0 | ROZPOCET
| VV |  | Součet |  | 51.985 | [13 empty] | VV | 2 | 4 | True | 1 | ROZPOCET
236 | K | 771274123 | Montáž obkladů stupnic z dlaždic keramických reliéfních nebo z dekorů lepených cementovým flexibilním lepidlem š přes 250 do 300 mm | m | 24 |  | 0 | CS ÚRS 2025 02 |  | snížená |  | 0 | 0.00153 | 0.03672 | 0 | 0 |  | 16 | K | 2 |  |  |  | ROZPOCET | 0 | 0 | 0 | 0 | 0 | 2 | 0 | 16 | 1567140421
| PP |  | Montáž obkladů schodišť z dlaždic keramických lepených cementovým flexibilním lepidlem stupnic reliéfních nebo z dekorů, šířky přes 250 do 300 mm | [15 empty] | PP | 2
| Online PSC |  | https://podminky.urs.cz/item/CS_URS_2025_02/771274123 | [15 empty] | Online PSC | 2
| VV |  | venkovní schodiště | [15 empty] | VV | 2 | 1 | True | 0 | ROZPOCET
| VV |  | 16*1,50 |  | 24 | [13 empty] | VV | 2 | 2 | True | 0 | ROZPOCET
| VV |  | Součet |  | 24 | [13 empty] | VV | 2 | 4 | True | 1 | ROZPOCET
237 | M | 59761095 | schodovka keramická mrazuvzdorná R9/A povrch reliéfní/matný tl do 10mm š přes 250 do 300mm dl přes 800 do 1200mm | m | 26.4 |  | 0 | CS ÚRS 2025 02 |  | snížená |  | 0 | 0.0066 | 0.17424 | 0 | 0 |  | 32 | M | 2 |  |  |  | ROZPOCET | 0 | 0 | 0 | 0 | 0 | 2 | 0 | 16 | 1461431607
| PP |  | schodovka keramická mrazuvzdorná R9/A povrch reliéfní/matný tl do 10mm š přes 250 do 300mm dl přes 800 do 1200mm | [15 empty] | PP | 2
| VV |  | 24*1,1 'Přepočtené koeficientem množství |  | 26.4 | [13 empty] | VV | 2 | 2 | False | 1 | ROZPOCET
238 | K | 771474212 | Montáž soklů z dlaždic keramických rovných lepených cementovým flexibilním rychletuhnoucím lepidlem v přes 65 do 90 mm | m | 37.272 |  | 0 | CS ÚRS 2025 02 |  | snížená |  | 0 | 0.00043 | 0.016027 | 0 | 0 |  | 16 | K | 2 |  |  |  | ROZPOCET | 0 | 0 | 0 | 0 | 0 | 2 | 0 | 16 | -1874196415
| PP |  | Montáž soklů z dlaždic keramických lepených cementovým flexibilním rychletuhnoucím lepidlem rovných, výšky přes 65 do 90 mm | [15 empty] | PP | 2
| Online PSC |  | https://podminky.urs.cz/item/CS_URS_2025_02/771474212 | [15 empty] | Online PSC | 2
| VV |  | P - 03 | [15 empty] | VV | 2 | 1 | True | 0 | ROZPOCET
| VV |  | (2,36+2,35)*2 |  | 9.42 | [13 empty] | VV | 2 | 2 | True | 0 | ROZPOCET
| VV |  | vnitřní chodba | [15 empty] | VV | 2 | 1 | True | 0 | ROZPOCET
| VV |  | (1,165+0,90+2,511)*2+1,38 |  | 10.532 | [13 empty] | VV | 2 | 2 | True | 0 | ROZPOCET
| VV |  | zádveří | [15 empty] | VV | 2 | 1 | True | 0 | ROZPOCET
| VV |  | (2,76+1,57)*2*2 |  | 17.32 | [13 empty] | VV | 2 | 2 | True | 0 | ROZPOCET
| VV |  | Součet |  | 37.272 | [13 empty] | VV | 2 | 4 | True | 1 | ROZPOCET
239 | M | 59761184 | sokl keramický mrazuvzdorný povrch hladký/matný tl do 10mm výšky přes 65 do 90mm | m | 40.999 |  | 0 | CS ÚRS 2025 02 |  | snížená |  | 0 | 0.00198 | 0.081178 | 0 | 0 |  | 32 | M | 2 |  |  |  | ROZPOCET | 0 | 0 | 0 | 0 | 0 | 2 | 0 | 16 | -1175913668
| PP |  | sokl keramický mrazuvzdorný povrch hladký/matný tl do 10mm výšky přes 65 do 90mm | [15 empty] | PP | 2
| VV |  | 37,272*1,1 'Přepočtené koeficientem množství |  | 40.999 | [13 empty] | VV | 2 | 2 | False | 1 | ROZPOCET
240 | K | 771574436 | Montáž podlah keramických reliéfních nebo z dekorů lepených cementovým flexibilním lepidlem přes 9 do 12 ks/m2 | m2 | 45.265 |  | 0 | CS ÚRS 2025 02 |  | snížená |  | 0 | 0.006 | 0.27159 | 0 | 0 |  | 16 | K | 2 |  |  |  | ROZPOCET | 0 | 0 | 0 | 0 | 0 | 2 | 0 | 16 | 384705112
| PP |  | Montáž podlah z dlaždic keramických lepených cementovým flexibilním lepidlem reliéfních nebo z dekorů, tloušťky do 10 mm přes 9 do 12 ks/m2 | [15 empty] | PP | 2
| Online PSC |  | https://podminky.urs.cz/item/CS_URS_2025_02/771574436 | [15 empty] | Online PSC | 2
| VV |  | podesta | [15 empty] | VV | 2 | 1 | True | 0 | ROZPOCET
| VV |  | 2,10*1,75 |  | 3.675 | [13 empty] | VV | 2 | 2 | True | 0 | ROZPOCET
| VV |  | P - 03 | [15 empty] | VV | 2 | 1 | True | 0 | ROZPOCET
| VV |  | 5,57 |  | 5.57 | [13 empty] | VV | 2 | 2 | True | 0 | ROZPOCET
| VV |  | P - 01 | [15 empty] | VV | 2 | 1 | True | 0 | ROZPOCET
| VV |  | 10,70+4,93+7,73+4,93+7,73 |  | 36.02 | [13 empty] | VV | 2 | 2 | True | 0 | ROZPOCET
| VV |  | Součet |  | 45.265 | [13 empty] | VV | 2 | 4 | True | 1 | ROZPOCET
241 | M | 59761151 | dlažba keramická slinutá mrazuvzdorná R9 povrch reliéfní/matný tl do 10mm přes 9 do 12ks/m2 | m2 | 49.792 |  | 0 | CS ÚRS 2025 02 |  | snížená |  | 0 | 0.022 | 1.0954 | 0 | 0 |  | 32 | M | 2 |  |  |  | ROZPOCET | 0 | 0 | 0 | 0 | 0 | 2 | 0 | 16 | -1371235472
| PP |  | dlažba keramická slinutá mrazuvzdorná R9 povrch reliéfní/matný tl do 10mm přes 9 do 12ks/m2 | [15 empty] | PP | 2
| VV |  | 45,265*1,1 'Přepočtené koeficientem množství |  | 49.792 | [13 empty] | VV | 2 | 2 | False | 1 | ROZPOCET
242 | K | 771577211 | Příplatek k montáži podlah keramických lepených cementovým flexibilním lepidlem za plochu do 5 m2 | m2 | 13.535 |  | 0 | CS ÚRS 2025 02 |  | snížená |  | 0 | 0 | 0 | 0 | 0 |  | 16 | K | 2 |  |  |  | ROZPOCET | 0 | 0 | 0 | 0 | 0 | 2 | 0 | 16 | 87174562
| PP |  | Montáž podlah z dlaždic keramických lepených cementovým flexibilním lepidlem Příplatek k cenám za plochu do 5 m2 jednotlivě | [15 empty] | PP | 2
| Online PSC |  | https://podminky.urs.cz/item/CS_URS_2025_02/771577211 | [15 empty] | Online PSC | 2
| VV |  | podesta | [15 empty] | VV | 2 | 1 | True | 0 | ROZPOCET
| VV |  | 2,10*1,75 |  | 3.675 | [13 empty] | VV | 2 | 2 | True | 0 | ROZPOCET
| VV |  | P - 01 | [15 empty] | VV | 2 | 1 | True | 0 | ROZPOCET
| VV |  | 4,93*2 |  | 9.86 | [13 empty] | VV | 2 | 2 | True | 0 | ROZPOCET
| VV |  | Součet |  | 13.535 | [13 empty] | VV | 2 | 4 | True | 1 | ROZPOCET
243 | K | 771591115 | Podlahy spárování silikonem | m | 50 |  | 0 | CS ÚRS 2025 02 |  | snížená |  | 0 | 9e-05 | 0.0045 | 0 | 0 |  | 16 | K | 2 |  |  |  | ROZPOCET | 0 | 0 | 0 | 0 | 0 | 2 | 0 | 16 | -1714054566
| PP |  | Podlahy - dokončovací práce spárování silikonem | [15 empty] | PP | 2
| Online PSC |  | https://podminky.urs.cz/item/CS_URS_2025_02/771591115 | [15 empty] | Online PSC | 2
244 | K | 771591184 | Pracnější řezání podlah z dlaždic keramických rovné | m | 10 |  | 0 | CS ÚRS 2025 02 |  | snížená |  | 0 | 0 | 0 | 0 | 0 |  | 16 | K | 2 |  |  |  | ROZPOCET | 0 | 0 | 0 | 0 | 0 | 2 | 0 | 16 | 881413224
| PP |  | Podlahy - dokončovací práce pracnější řezání dlaždic keramických rovné | [15 empty] | PP | 2
| Online PSC |  | https://podminky.urs.cz/item/CS_URS_2025_02/771591184 | [15 empty] | Online PSC | 2
245 | K | 998771122 | Přesun hmot tonážní pro podlahy z dlaždic ruční v objektech v přes 6 do 12 m | t | 2.085 |  | 0 | CS ÚRS 2025 02 |  | snížená |  | 0 | 0 | 0 | 0 | 0 |  | 16 | K | 2 |  |  |  | ROZPOCET | 0 | 0 | 0 | 0 | 0 | 2 | 0 | 16 | 962718050
| PP |  | Přesun hmot pro podlahy z dlaždic stanovený z hmotnosti přesunovaného materiálu vodorovná dopravní vzdálenost do 50 m ruční (bez užití mechanizace) v objektech výšky přes 6 do 12 m | [15 empty] | PP | 2
| Online PSC |  | https://podminky.urs.cz/item/CS_URS_2025_02/998771122 | [15 empty] | Online PSC | 2
| D | 775 | Podlahy skládané |  |  |  | 0 |  |  |  |  | 0 |  | 1.4104 |  | 0 |  | 2 | D | 1 |  |  |  | ROZPOCET | [6 empty] | 0
246 | K | 775141122 | Stěrka podlahová nivelační pro vyrovnání podkladu skládaných podlah pevnosti 30 MPa tl přes 3 do 5 mm | m2 | 94.89 |  | 0 | CS ÚRS 2025 02 |  | snížená |  | 0 | 0.0075 | 0.71167 | 0 | 0 |  | 16 | K | 2 |  |  |  | ROZPOCET | 0 | 0 | 0 | 0 | 0 | 2 | 0 | 16 | 207061484
| PP |  | Příprava podkladu skládaných podlah a stěn vyrovnání samonivelační stěrkou podlah pevnosti 30 MPa, tloušťky přes 3 do 5 mm | [15 empty] | PP | 2
| Online PSC |  | https://podminky.urs.cz/item/CS_URS_2025_02/775141122 | [15 empty] | Online PSC | 2
| VV |  | podlaha - P - 01 - výměra dle tabulek podlah | [15 empty] | VV | 2 | 1 | True | 0 | ROZPOCET
| VV |  | 5,34+20,70+20,79+5,34+20,78+21,94 |  | 94.89 | [13 empty] | VV | 2 | 2 | True | 0 | ROZPOCET
| VV |  | Součet |  | 94.89 | [13 empty] | VV | 2 | 4 | True | 1 | ROZPOCET
247 | K | 775413411 | Montáž podlahové lišty obvodové připevněné mechanicky | m | 98.73 |  | 0 | CS ÚRS 2025 02 |  | snížená |  | 0 | 1e-05 | 0.0009873 | 0 | 0 |  | 16 | K | 2 |  |  |  | ROZPOCET | 0 | 0 | 0 | 0 | 0 | 2 | 0 | 16 | -1244923422
| PP |  | Montáž lišty obvodové připevněné vruty | [15 empty] | PP | 2
| Online PSC |  | https://podminky.urs.cz/item/CS_URS_2025_02/775413411 | [15 empty] | Online PSC | 2
| VV |  | (2,765+1,94)*2 |  | 9.41 | [13 empty] | VV | 2 | 2 | True | 0 | ROZPOCET
| VV |  | (6,75+3,215)*2 |  | 19.93 | [13 empty] | VV | 2 | 2 | True | 0 | ROZPOCET
| VV |  | (6,75+3,10)*2 |  | 19.7 | [13 empty] | VV | 2 | 2 | True | 0 | ROZPOCET
| VV |  | (2,76+1,94)*2 |  | 9.4 | [13 empty] | VV | 2 | 2 | True | 0 | ROZPOCET
| VV |  | (6,75+3,375)*2 |  | 20.25 | [13 empty] | VV | 2 | 2 | True | 0 | ROZPOCET
| VV |  | (6,75+3,27)*2 |  | 20.04 | [13 empty] | VV | 2 | 2 | True | 0 | ROZPOCET
| VV |  | Součet |  | 98.73 | [13 empty] | VV | 2 | 4 | True | 1 | ROZPOCET
248 | M | 61418101 | lišta podlahová dřevěná dub 8x35mm | m | 106.628 |  | 0 | CS ÚRS 2025 02 |  | snížená |  | 0 | 0.0002 | 0.021326 | 0 | 0 |  | 32 | M | 2 |  |  |  | ROZPOCET | 0 | 0 | 0 | 0 | 0 | 2 | 0 | 16 | 1652905004
| PP |  | lišta podlahová dřevěná dub 8x35mm | [15 empty] | PP | 2
| VV |  | 98,73*1,08 'Přepočtené koeficientem množství |  | 106.628 | [13 empty] | VV | 2 | 2 | False | 1 | ROZPOCET
249 | K | 775541161 | Montáž podlah plovoucích ze zaklapávacích vinylových lamel | m2 | 94.89 |  | 0 | CS ÚRS 2025 02 |  | snížená |  | 0 | 0 | 0 | 0 | 0 |  | 16 | K | 2 |  |  |  | ROZPOCET | 0 | 0 | 0 | 0 | 0 | 2 | 0 | 16 | 1461114665
| PP |  | Montáž podlah plovoucích z velkoplošných lamel vinylových na dřevovláknité nebo kompozitní desce, spojovaných zaklapnutím na zámek | [15 empty] | PP | 2
| Online PSC |  | https://podminky.urs.cz/item/CS_URS_2025_02/775541161 | [15 empty] | Online PSC | 2
| VV |  | podlaha - P - 01 - výměra dle tabulek podlah | [15 empty] | VV | 2 | 1 | True | 0 | ROZPOCET
| VV |  | 5,34+20,70+20,79+5,34+20,78+21,94 |  | 94.89 | [13 empty] | VV | 2 | 2 | True | 0 | ROZPOCET
| VV |  | Součet |  | 94.89 | [13 empty] | VV | 2 | 4 | True | 1 | ROZPOCET
250 | M | 28411064 | dílec vinylový heterogenní plovoucí na P+D úprava PUR kompozitní podložka, třída zátěže 23/31, hořlavost Cfl-s1, nášlapná vrstva 0,30mm tl 4,5mm | m2 | 102.481 |  | 0 | CS ÚRS 2025 02 |  | snížená |  | 0 | 0.006 | 0.61489 | 0 | 0 |  | 32 | M | 2 |  |  |  | ROZPOCET | 0 | 0 | 0 | 0 | 0 | 2 | 0 | 16 | -476516864
| PP |  | dílec vinylový heterogenní plovoucí na P+D úprava PUR kompozitní podložka, třída zátěže 23/31, hořlavost Cfl-s1, nášlapná vrstva 0,30mm tl 4,5mm | [15 empty] | PP | 2
| VV |  | 94,89*1,08 'Přepočtené koeficientem množství |  | 102.481 | [13 empty] | VV | 2 | 2 | False | 1 | ROZPOCET
251 | K | 775591191 | Montáž podložky vyrovnávací a tlumící pro plovoucí podlahy | m2 | 94.89 |  | 0 | CS ÚRS 2025 02 |  | snížená |  | 0 | 0 | 0 | 0 | 0 |  | 16 | K | 2 |  |  |  | ROZPOCET | 0 | 0 | 0 | 0 | 0 | 2 | 0 | 16 | 1444291558
| PP |  | Ostatní prvky pro plovoucí podlahy montáž podložky vyrovnávací a tlumící | [15 empty] | PP | 2
| Online PSC |  | https://podminky.urs.cz/item/CS_URS_2025_02/775591191 | [15 empty] | Online PSC | 2
252 | M | 61155351 | podložka izolační z pěnového PE 3mm | m2 | 102.481 |  | 0 | CS ÚRS 2025 02 |  | snížená |  | 0 | 0.0006 | 0.061489 | 0 | 0 |  | 32 | M | 2 |  |  |  | ROZPOCET | 0 | 0 | 0 | 0 | 0 | 2 | 0 | 16 | 1071802386
| PP |  | podložka izolační z pěnového PE 3mm | [15 empty] | PP | 2
| VV |  | 94,89*1,08 'Přepočtené koeficientem množství |  | 102.481 | [13 empty] | VV | 2 | 2 | False | 1 | ROZPOCET
253 | K | 998775122 | Přesun hmot tonážní pro podlahy skládané ruční v objektech v přes 6 do 12 m | t | 1.41 |  | 0 | CS ÚRS 2025 02 |  | snížená |  | 0 | 0 | 0 | 0 | 0 |  | 16 | K | 2 |  |  |  | ROZPOCET | 0 | 0 | 0 | 0 | 0 | 2 | 0 | 16 | 1881795799
| PP |  | Přesun hmot pro podlahy skládané stanovený z hmotnosti přesunovaného materiálu vodorovná dopravní vzdálenost do 50 m ruční (bez užití mechanizace) v objektech výšky přes 6 do 12 m | [15 empty] | PP | 2
| Online PSC |  | https://podminky.urs.cz/item/CS_URS_2025_02/998775122 | [15 empty] | Online PSC | 2
| D | 781 | Dokončovací práce - obklady |  |  |  | 0 |  |  |  |  | 0 |  | 1.8131 |  | 0 |  | 2 | D | 1 |  |  |  | ROZPOCET | [6 empty] | 0
254 | K | 781121011 | Nátěr penetrační na stěnu | m2 | 61.87 |  | 0 | CS ÚRS 2025 02 |  | snížená |  | 0 | 0.0003 | 0.018561 | 0 | 0 |  | 16 | K | 2 |  |  |  | ROZPOCET | 0 | 0 | 0 | 0 | 0 | 2 | 0 | 16 | 2000035820
| PP |  | Příprava podkladu před provedením obkladu nátěr penetrační na stěnu | [15 empty] | PP | 2
| Online PSC |  | https://podminky.urs.cz/item/CS_URS_2025_02/781121011 | [15 empty] | Online PSC | 2
| VV |  | koupelny | [15 empty] | VV | 2 | 1 | True | 0 | ROZPOCET
| VV |  | (2,76+3,015+0,20*2)*2*2,10*2 |  | 51.87 | [13 empty] | VV | 2 | 2 | True | 0 | ROZPOCET
| VV |  | KK | [15 empty] | VV | 2 | 1 | True | 0 | ROZPOCET
| VV |  | 5,00*2 |  | 10 | [13 empty] | VV | 2 | 2 | True | 0 | ROZPOCET
| VV |  | Součet |  | 61.87 | [13 empty] | VV | 2 | 4 | True | 1 | ROZPOCET
255 | K | 781472215 | Montáž obkladů keramických hladkých lepených cementovým flexibilním lepidlem přes 6 do 9 ks/m2 | m2 | 61.87 |  | 0 | CS ÚRS 2025 02 |  | snížená |  | 0 | 0.00755 | 0.46712 | 0 | 0 |  | 16 | K | 2 |  |  |  | ROZPOCET | 0 | 0 | 0 | 0 | 0 | 2 | 0 | 16 | -1569571566
| PP |  | Montáž keramických obkladů stěn lepených cementovým flexibilním lepidlem hladkých přes 6 do 9 ks/m2 | [15 empty] | PP | 2
| Online PSC |  | https://podminky.urs.cz/item/CS_URS_2025_02/781472215 | [15 empty] | Online PSC | 2
256 | M | 59761708 | obklad keramický nemrazuvzdorný povrch hladký/lesklý tl do 10mm přes 6 do 9ks/m2 | m2 | 71.151 |  | 0 | CS ÚRS 2025 02 |  | snížená |  | 0 | 0.01841 | 1.3099 | 0 | 0 |  | 32 | M | 2 |  |  |  | ROZPOCET | 0 | 0 | 0 | 0 | 0 | 2 | 0 | 16 | 1498384838
| PP |  | obklad keramický nemrazuvzdorný povrch hladký/lesklý tl do 10mm přes 6 do 9ks/m2 | [15 empty] | PP | 2
| VV |  | 61,87*1,15 'Přepočtené koeficientem množství |  | 71.151 | [13 empty] | VV | 2 | 2 | False | 1 | ROZPOCET
257 | K | 781472291 | Příplatek k montáži obkladů keramických lepených cementovým flexibilním lepidlem za plochu do 10 m2 | m2 | 61.87 |  | 0 | CS ÚRS 2025 02 |  | snížená |  | 0 | 0 | 0 | 0 | 0 |  | 16 | K | 2 |  |  |  | ROZPOCET | 0 | 0 | 0 | 0 | 0 | 2 | 0 | 16 | 2112358245
| PP |  | Montáž keramických obkladů stěn lepených cementovým flexibilním lepidlem Příplatek k cenám za plochu do 10 m2 jednotlivě | [15 empty] | PP | 2
| Online PSC |  | https://podminky.urs.cz/item/CS_URS_2025_02/781472291 | [15 empty] | Online PSC | 2
258 | K | 781492211 | Montáž profilů rohových lepených flexibilním cementovým lepidlem | m | 40 |  | 0 | CS ÚRS 2025 02 |  | snížená |  | 0 | 0.0002 | 0.008 | 0 | 0 |  | 16 | K | 2 |  |  |  | ROZPOCET | 0 | 0 | 0 | 0 | 0 | 2 | 0 | 16 | -1560899832
| PP |  | Obklad - dokončující práce montáž profilu lepeného flexibilním cementovým lepidlem rohového | [15 empty] | PP | 2
| Online PSC |  | https://podminky.urs.cz/item/CS_URS_2025_02/781492211 | [15 empty] | Online PSC | 2
259 | M | 19416005 | lišta ukončovací z eloxovaného hliníku 10mm | m | 42 |  | 0 | CS ÚRS 2025 02 |  | snížená |  | 0 | 0.00012 | 0.00504 | 0 | 0 |  | 32 | M | 2 |  |  |  | ROZPOCET | 0 | 0 | 0 | 0 | 0 | 2 | 0 | 16 | 1327201144
| PP |  | lišta ukončovací z eloxovaného hliníku 10mm | [15 empty] | PP | 2
| VV |  | 40*1,05 'Přepočtené koeficientem množství |  | 42 | [13 empty] | VV | 2 | 2 | False | 1 | ROZPOCET
260 | K | 781495115 | Spárování vnitřních obkladů silikonem | m | 50 |  | 0 | CS ÚRS 2025 02 |  | snížená |  | 0 | 9e-05 | 0.0045 | 0 | 0 |  | 16 | K | 2 |  |  |  | ROZPOCET | 0 | 0 | 0 | 0 | 0 | 2 | 0 | 16 | 337859317
| PP |  | Obklad - dokončující práce ostatní práce spárování silikonem | [15 empty] | PP | 2
| Online PSC |  | https://podminky.urs.cz/item/CS_URS_2025_02/781495115 | [15 empty] | Online PSC | 2
261 | K | 781495141 | Průnik obkladem kruhový do DN 30 | kus | 10 |  | 0 | CS ÚRS 2025 02 |  | snížená |  | 0 | 0 | 0 | 0 | 0 |  | 16 | K | 2 |  |  |  | ROZPOCET | 0 | 0 | 0 | 0 | 0 | 2 | 0 | 16 | 994765134
| PP |  | Obklad - dokončující práce průnik obkladem kruhový, bez izolace do DN 30 | [15 empty] | PP | 2
| Online PSC |  | https://podminky.urs.cz/item/CS_URS_2025_02/781495141 | [15 empty] | Online PSC | 2
262 | K | 781495142 | Průnik obkladem kruhový přes DN 30 do DN 90 | kus | 4 |  | 0 | CS ÚRS 2025 02 |  | snížená |  | 0 | 0 | 0 | 0 | 0 |  | 16 | K | 2 |  |  |  | ROZPOCET | 0 | 0 | 0 | 0 | 0 | 2 | 0 | 16 | 1019054379
| PP |  | Obklad - dokončující práce průnik obkladem kruhový, bez izolace přes DN 30 do DN 90 | [15 empty] | PP | 2
| Online PSC |  | https://podminky.urs.cz/item/CS_URS_2025_02/781495142 | [15 empty] | Online PSC | 2
263 | K | 781495143 | Průnik obkladem kruhový přes DN 90 | kus | 6 |  | 0 | CS ÚRS 2025 02 |  | snížená |  | 0 | 0 | 0 | 0 | 0 |  | 16 | K | 2 |  |  |  | ROZPOCET | 0 | 0 | 0 | 0 | 0 | 2 | 0 | 16 | -1968105786
| PP |  | Obklad - dokončující práce průnik obkladem kruhový, bez izolace přes DN 90 | [15 empty] | PP | 2
| Online PSC |  | https://podminky.urs.cz/item/CS_URS_2025_02/781495143 | [15 empty] | Online PSC | 2
264 | K | 781495184 | Řezání pracnější rovné keramických obkladaček | m | 20 |  | 0 | CS ÚRS 2025 02 |  | snížená |  | 0 | 0 | 0 | 0 | 0 |  | 16 | K | 2 |  |  |  | ROZPOCET | 0 | 0 | 0 | 0 | 0 | 2 | 0 | 16 | 1207581324
| PP |  | Obklad - dokončující práce pracnější řezání obkladaček rovné | [15 empty] | PP | 2
| Online PSC |  | https://podminky.urs.cz/item/CS_URS_2025_02/781495184 | [15 empty] | Online PSC | 2
265 | K | 998781122 | Přesun hmot tonážní pro obklady keramické ruční v objektech v přes 6 do 12 m | t | 1.813 |  | 0 | CS ÚRS 2025 02 |  | snížená |  | 0 | 0 | 0 | 0 | 0 |  | 16 | K | 2 |  |  |  | ROZPOCET | 0 | 0 | 0 | 0 | 0 | 2 | 0 | 16 | 2092468352
| PP |  | Přesun hmot pro obklady keramické stanovený z hmotnosti přesunovaného materiálu vodorovná dopravní vzdálenost do 50 m ruční (bez užití mechanizace) v objektech výšky přes 6 do 12 m | [15 empty] | PP | 2
| Online PSC |  | https://podminky.urs.cz/item/CS_URS_2025_02/998781122 | [15 empty] | Online PSC | 2
| D | 783 | Dokončovací práce - nátěry |  |  |  | 0 |  |  |  |  | 0 |  | 0.10872 |  | 0 |  | 2 | D | 1 |  |  |  | ROZPOCET | [6 empty] | 0
266 | K | 783118211 | Lakovací dvojnásobný syntetický nátěr truhlářských konstrukcí s mezibroušením | m2 | 30.23 |  | 0 | CS ÚRS 2025 02 |  | snížená |  | 0 | 0.00029 | 0.0087667 | 0 | 0 |  | 16 | K | 2 |  |  |  | ROZPOCET | 0 | 0 | 0 | 0 | 0 | 2 | 0 | 16 | -604477620
| PP |  | Lakovací nátěr truhlářských konstrukcí dvojnásobný s mezibroušením syntetický | [15 empty] | PP | 2
| Online PSC |  | https://podminky.urs.cz/item/CS_URS_2025_02/783118211 | [15 empty] | Online PSC | 2
| VV |  | 30,23 |  | 30.23 | [13 empty] | VV | 2 | 2 | True | 0 | ROZPOCET
| VV |  | Součet |  | 30.23 | [13 empty] | VV | 2 | 4 | True | 1 | ROZPOCET
267 | K | 783213021 | Napouštěcí dvojnásobný syntetický biodní nátěr tesařských prvků nezabudovaných do konstrukce | m2 | 448.35 |  | 0 | CS ÚRS 2025 02 |  | snížená |  | 0 | 0.00022 | 0.098637 | 0 | 0 |  | 16 | K | 2 |  |  |  | ROZPOCET | 0 | 0 | 0 | 0 | 0 | 2 | 0 | 16 | 172918629
| PP |  | Preventivní napouštěcí nátěr tesařských prvků proti dřevokazným houbám, hmyzu a plísním nezabudovaných do konstrukce dvojnásobný syntetický | [15 empty] | PP | 2
| Online PSC |  | https://podminky.urs.cz/item/CS_URS_2025_02/783213021 | [15 empty] | Online PSC | 2
| VV |  | nátěr stávajícího krovu | [15 empty] | VV | 2 | 1 | True | 0 | ROZPOCET
| VV |  | 8,54*5,00/2*21 |  | 448.35 | [13 empty] | VV | 2 | 2 | True | 0 | ROZPOCET
| VV |  | Součet |  | 448.35 | [13 empty] | VV | 2 | 4 | True | 1 | ROZPOCET
268 | K | 783314201 | Základní antikorozní jednonásobný syntetický standardní nátěr zámečnických konstrukcí | m2 | 3.2 |  | 0 | CS ÚRS 2025 02 |  | snížená |  | 0 | 0.00017 | 0.000544 | 0 | 0 |  | 16 | K | 2 |  |  |  | ROZPOCET | 0 | 0 | 0 | 0 | 0 | 2 | 0 | 16 | -660659145
| PP |  | Základní antikorozní nátěr zámečnických konstrukcí jednonásobný syntetický standardní | [15 empty] | PP | 2
| Online PSC |  | https://podminky.urs.cz/item/CS_URS_2025_02/783314201 | [15 empty] | Online PSC | 2
| VV |  | zárubně | [15 empty] | VV | 2 | 1 | True | 0 | ROZPOCET
| VV |  | 1,60*2 |  | 3.2 | [13 empty] | VV | 2 | 2 | True | 0 | ROZPOCET
| VV |  | Součet |  | 3.2 | [13 empty] | VV | 2 | 4 | True | 1 | ROZPOCET
269 | K | 783315101 | Mezinátěr jednonásobný syntetický standardní zámečnických konstrukcí | m2 | 3.2 |  | 0 | CS ÚRS 2025 02 |  | snížená |  | 0 | 0.00012 | 0.000384 | 0 | 0 |  | 16 | K | 2 |  |  |  | ROZPOCET | 0 | 0 | 0 | 0 | 0 | 2 | 0 | 16 | -522277209
| PP |  | Mezinátěr zámečnických konstrukcí jednonásobný syntetický standardní | [15 empty] | PP | 2
| Online PSC |  | https://podminky.urs.cz/item/CS_URS_2025_02/783315101 | [15 empty] | Online PSC | 2
270 | K | 783317101 | Krycí jednonásobný syntetický standardní nátěr zámečnických konstrukcí | m2 | 3.2 |  | 0 | CS ÚRS 2025 02 |  | snížená |  | 0 | 0.00012 | 0.000384 | 0 | 0 |  | 16 | K | 2 |  |  |  | ROZPOCET | 0 | 0 | 0 | 0 | 0 | 2 | 0 | 16 | -1582801394
| PP |  | Krycí nátěr (email) zámečnických konstrukcí jednonásobný syntetický standardní | [15 empty] | PP | 2
| Online PSC |  | https://podminky.urs.cz/item/CS_URS_2025_02/783317101 | [15 empty] | Online PSC | 2
| D | 784 | Dokončovací práce - malby a tapety |  |  |  | 0 |  |  |  |  | 0 |  | 0.25551 |  | 0 |  | 2 | D | 1 |  |  |  | ROZPOCET | [6 empty] | 0
271 | K | 784181101 | Základní akrylátová jednonásobná bezbarvá penetrace podkladu v místnostech v do 3,80 m | m2 | 511.012 |  | 0 | CS ÚRS 2025 02 |  | snížená |  | 0 | 0.00021 | 0.10731 | 0 | 0 |  | 16 | K | 2 |  |  |  | ROZPOCET | 0 | 0 | 0 | 0 | 0 | 2 | 0 | 16 | -1368244364
| PP |  | Penetrace podkladu jednonásobná základní akrylátová bezbarvá v místnostech výšky do 3,80 m | [15 empty] | PP | 2
| Online PSC |  | https://podminky.urs.cz/item/CS_URS_2025_02/784181101 | [15 empty] | Online PSC | 2
| VV |  | 122,23+348,607 |  | 470.837 | [13 empty] | VV | 2 | 2 | True | 0 | ROZPOCET
| VV |  | 1. np | [15 empty] | VV | 2 | 1 | True | 0 | ROZPOCET
| VV |  | 40,175 |  | 40.175 | [13 empty] | VV | 2 | 2 | True | 0 | ROZPOCET
| VV |  | Součet |  | 511.012 | [13 empty] | VV | 2 | 4 | True | 1 | ROZPOCET
272 | K | 784211101 | Dvojnásobné bílé malby ze směsí za mokra výborně oděruvzdorných v místnostech v do 3,80 m | m2 | 511.012 |  | 0 | CS ÚRS 2025 02 |  | snížená |  | 0 | 0.00029 | 0.14819 | 0 | 0 |  | 16 | K | 2 |  |  |  | ROZPOCET | 0 | 0 | 0 | 0 | 0 | 2 | 0 | 16 | 2023333414
| PP |  | Malby z malířských směsí oděruvzdorných za mokra dvojnásobné, bílé za mokra oděruvzdorné výborně v místnostech výšky do 3,80 m | [15 empty] | PP | 2
| Online PSC |  | https://podminky.urs.cz/item/CS_URS_2025_02/784211101 | [15 empty] | Online PSC | 2
| D | HZS | Hodinové zúčtovací sazby |  |  |  | 0 |  |  |  |  | 0 |  | 0 |  | 0 |  | 4 | D | 0 |  |  |  | ROZPOCET | [6 empty] | 0
273 | K | HZS1292 | Hodinová zúčtovací sazba stavební dělník | hod | 150 |  | 0 | CS ÚRS 2025 02 |  | snížená |  | 0 | 0 | 0 | 0 | 0 |  | 512 | K | 1 |  |  |  | ROZPOCET | 0 | 0 | 0 | 0 | 0 | 2 | 0 | 512 | -641158261
| PP |  | Hodinové zúčtovací sazby profesí HSV zemní a pomocné práce stavební dělník | [15 empty] | PP | 1
| Online PSC |  | https://podminky.urs.cz/item/CS_URS_2025_02/HZS1292 | [15 empty] | Online PSC | 1
| VV |  | přípomoce a nespecifikované práce | [15 empty] | VV | 1 | 1 | True | 0 | ROZPOCET
| VV |  | 150,00 |  | 150 | [13 empty] | VV | 1 | 2 | True | 0 | ROZPOCET
| VV |  | Součet |  | 150 | [13 empty] | VV | 1 | 4 | True | 1 | ROZPOCET

## 02 - elektroinstalace
{1a88321b-945a-4d34-8942-28438f013445}
1
| KRYCÍ LIST SOUPISU PRACÍ | [7 empty] | v --- níže se nacházejí doplnkové a pomocné údaje k sestavám --- v | [9 empty] | False
Stavba:
Brňany - vestavba 2. bytových jednotek
Objekt:
02 - elektroinstalace
| KSO: |  |  |  |  | CC-CZ:
| Místo: |  |  |  |  | Datum: | 10. 8. 2025
| Zadavatel: |  |  |  |  | IČ:
DIČ:
| Uchazeč: |  |  |  |  | IČ: | Vyplň údaj
|  | Vyplň údaj |  |  |  | DIČ: | Vyplň údaj
| Projektant: |  |  |  |  | IČ:
DIČ:
| Zpracovatel: |  |  |  |  | IČ:
DIČ:
Poznámka:
| Cena bez DPH | [5 empty] | 0
|  |  | Základ daně |  |  | Sazba daně | Výše daně
| DPH | základní | 0 |  |  | 21% | 0
|  | snížená | 0 |  |  | 12% | 0
|  | zákl. přenesená | 0 |  |  | 21% | 0
|  | sníž. přenesená | 0 |  |  | 12% | 0
|  | nulová | 0 |  |  | 0% | 0
| Cena s DPH |  |  | v | CZK |  | 0
| Projektant |  |  | Zpracovatel
| Datum a podpis: |  | Razítko | Datum a podpis: |  |  | Razítko
| Objednavatel |  |  | Uchazeč
| Datum a podpis: |  | Razítko | Datum a podpis: |  |  | Razítko
REKAPITULACE ČLENĚNÍ SOUPISU PRACÍ
Stavba:
Brňany - vestavba 2. bytových jednotek
Objekt:
02 - elektroinstalace
Místo: | [5 empty] | Datum: | 10. 8. 2025
Zadavatel: | [5 empty] | Projektant:
Uchazeč: |  |  | Vyplň údaj |  |  | Zpracovatel:
Kód dílu - Popis | [6 empty] | Cena celkem [CZK]
Náklady ze soupisu prací | [6 empty] | 0 | [12 empty] | -1
| PSV - Práce a dodávky PSV | [5 empty] | 0
| 741001 - Osvětlovací tělesa | [5 empty] | 0
| 741002 - Trubky, krabice, lišty, parapetní / podlahové žlaby | [5 empty] | 0
| 741003 - Hlásič požáru | [5 empty] | 0
| 741004 - Vodiče & kabely | [5 empty] | 0
| 741005 - Vypínače & zásuvky | [5 empty] | 0
| 741006-1 - R1 | [5 empty] | 0
| 741006-2 - RB1 | [5 empty] | 0
| 741006-3 - RB2 | [5 empty] | 0
| 741006-4 - Elkromerový rozvadč-stavajicí | [5 empty] | 0
| 741007 - Hromosvod+ zemnení | [5 empty] | 0
| 741008 - Stavební práce | [5 empty] | 0
| 741008-1 - Zemnní práce přívodní kabel | [5 empty] | 0
| 742 - Elektroinstalace - slaboproud | [5 empty] | 0
| 742001 - Anteny | [5 empty] | 0
| 742002 - Domácí zvonek | [5 empty] | 0
| 742003 - Data | [5 empty] | 0
SOUPIS PRACÍ
Stavba:
Brňany - vestavba 2. bytových jednotek
Objekt:
02 - elektroinstalace
Místo: | [5 empty] | Datum: | 10. 8. 2025
Zadavatel: | [5 empty] | Projektant:
Uchazeč: |  |  | Vyplň údaj |  |  | Zpracovatel:
PČ | Typ | Kód | Popis | MJ | Množství | J.cena [CZK] | Cena celkem [CZK] | Cenová soustava |  | DPH | J. Nh [h] | Nh celkem [h] | J. hmotnost [t] | Hmotnost celkem [t] | J. suť [t] | Suť Celkem [t] | Dodavatel
Náklady soupisu celkem | [6 empty] | 0 |  |  |  |  | 0 |  | 0 |  | 0 |  |  | D | -1 | [7 empty] | 0
| D | PSV | Práce a dodávky PSV |  |  |  | 0 |  |  |  |  | 0 |  | 0 |  | 0 |  | 2 | D | 0 | ROZPOCET | [6 empty] | 0
| D | 741001 | Osvětlovací tělesa |  |  |  | 0 |  |  |  |  | 0 |  | 0 |  | 0 |  | 1 | D | 0 | ROZPOCET | [6 empty] | 0
2 | K | 741371002 | Montáž svítidlo zářivkové bytové stropní přisazené 1 zdroj s krytem | kus | 38 |  | 0 |  |  | snížená |  | 0 | 0 | 0 | 0 | 0 |  | 4 | K | 1 | ROZPOCET | 0 | 0 | 0 | 0 | 0 | 2 | 0 | 4 | 2
| PP |  | Montáž svítidlo zářivkové bytové stropní přisazené 1 zdroj s krytem | [15 empty] | PP | 1
3 | M | 34818210 | A- svítidlo bytové nástěnné plastové (upřesní investor) 150Lx | kus | 22 |  | 0 |  |  | snížená |  | 0 | 0 | 0 | 0 | 0 |  | 8 | M | 1 | ROZPOCET | 0 | 0 | 0 | 0 | 0 | 2 | 0 | 4 | 4
| PP |  | A- svítidlo bytové nástěnné plastové (upřesní investor) 150Lx | [15 empty] | PP | 1
4 | M | 1870791 | SVITIDLO PHD2500M4PC/P1/ND IP44 (upřesní investor) | kus | 3 |  | 0 |  |  | snížená |  | 0 | 0 | 0 | 0 | 0 |  | 8 | M | 1 | ROZPOCET | 0 | 0 | 0 | 0 | 0 | 2 | 0 | 4 | 6
| PP |  | SVITIDLO PHD2500M4PC/P1/ND | [15 empty] | PP | 1
5 | M | 34848110 | svítidlo exteriérové výložníkové 1x36W IP44 (upřesní investor) | kus | 5 |  | 0 | CS ÚRS 2025 01 |  | snížená |  | 0 | 0 | 0 | 0 | 0 |  | 8 | M | 1 | ROZPOCET | 0 | 0 | 0 | 0 | 0 | 2 | 0 | 4 | 8
| PP |  | svítidlo exteriérové výložníkové 1x36W | [15 empty] | PP | 1
6 | M | 34814410 | E-svítidlo zářivkové stropní nepřímé, mřížka lamelová, elektronický předřadník, 2x18W | kus | 6 |  | 0 | CS ÚRS 2025 01 |  | snížená |  | 0 | 0 | 0 | 0 | 0 |  | 8 | M | 1 | ROZPOCET | 0 | 0 | 0 | 0 | 0 | 2 | 0 | 4 | 10
| PP |  | svítidlo zářivkové stropní nepřímé, mřížka lamelová, elektronický předřadník, 2x18W | [15 empty] | PP | 1
7 | M | 34774110 | panel osvětlovací LED dl 600mm kuchyn (upřesní investor) | kus | 2 |  | 0 |  |  | snížená |  | 0 | 0 | 0 | 0 | 0 |  | 8 | M | 1 | ROZPOCET | 0 | 0 | 0 | 0 | 0 | 2 | 0 | 4 | 12
| PP |  | panel osvětlovací LED dl 600mm (upřesní investor) | [15 empty] | PP | 1
| D | 741002 | Trubky, krabice, lišty, parapetní / podlahové žlaby |  |  |  | 0 |  |  |  |  | 0 |  | 0 |  | 0 |  | 1 | D | 0 | ROZPOCET | [6 empty] | 0
8 | K | 741110001 | Montáž trubka plastová tuhá D přes 16 do 23 mm uložená pevně | m | 96 |  | 0 |  |  | snížená |  | 0 | 0 | 0 | 0 | 0 |  | 4 | K | 1 | ROZPOCET | 0 | 0 | 0 | 0 | 0 | 2 | 0 | 4 | 14
| PP |  | Montáž trubka plastová tuhá D přes 16 do 23 mm uložená pevně | [15 empty] | PP | 1
9 | K | 741110002 | Montáž trubka plastová tuhá D přes 23 do 35 mm uložená pevně | m | 48 |  | 0 |  |  | snížená |  | 0 | 0 | 0 | 0 | 0 |  | 4 | K | 1 | ROZPOCET | 0 | 0 | 0 | 0 | 0 | 2 | 0 | 4 | 16
| PP |  | Montáž trubka plastová tuhá D přes 23 do 35 mm uložená pevně | [15 empty] | PP | 1
10 | K | 741110003 | Montáž trubka plastová tuhá D přes 35 mm uložená pevně | m | 96 |  | 0 |  |  | snížená |  | 0 | 0 | 0 | 0 | 0 |  | 4 | K | 1 | ROZPOCET | 0 | 0 | 0 | 0 | 0 | 2 | 0 | 4 | 18
| PP |  | Montáž trubka plastová tuhá D přes 35 mm uložená pevně | [15 empty] | PP | 1
11 | M | 34571050 | trubka elektroinstalační ohebná EN 500 86-1141 D 16/21,2 mm | m | 96 |  | 0 |  |  | snížená |  | 0 | 0 | 0 | 0 | 0 |  | 8 | M | 1 | ROZPOCET | 0 | 0 | 0 | 0 | 0 | 2 | 0 | 4 | 20
| PP |  | trubka elektroinstalační ohebná EN 500 86-1141 D 16/21,2 mm | [15 empty] | PP | 1
12 | M | 34571051 | trubka elektroinstalační ohebná EN 500 86-1141 D 22,9/28,5 mm | m | 48 |  | 0 |  |  | snížená |  | 0 | 0 | 0 | 0 | 0 |  | 8 | M | 1 | ROZPOCET | 0 | 0 | 0 | 0 | 0 | 2 | 0 | 4 | 22
| PP |  | trubka elektroinstalační ohebná EN 500 86-1141 D 22,9/28,5 mm | [15 empty] | PP | 1
13 | M | 34571052 | trubka elektroinstalační ohebná EN 500 86-1141 D 28,4 /34,5 mm | m | 96 |  | 0 |  |  | snížená |  | 0 | 0 | 0 | 0 | 0 |  | 8 | M | 1 | ROZPOCET | 0 | 0 | 0 | 0 | 0 | 2 | 0 | 4 | 24
| PP |  | trubka elektroinstalační ohebná EN 500 86-1141 D 28,4 /34,5 mm | [15 empty] | PP | 1
14 | K | 741112001 | Montáž krabice zapuštěná plastová kruhová | kus | 147.2 |  | 0 |  |  | snížená |  | 0 | 0 | 0 | 0 | 0 |  | 4 | K | 1 | ROZPOCET | 0 | 0 | 0 | 0 | 0 | 2 | 0 | 4 | 26
| PP |  | Montáž krabice zapuštěná plastová kruhová | [15 empty] | PP | 1
15 | M | 34571523 | krabice přístrojová odbočná s víčkem z PH, D 103 mm x 50 mm | kus | 147.2 |  | 0 |  |  | snížená |  | 0 | 0 | 0 | 0 | 0 |  | 8 | M | 1 | ROZPOCET | 0 | 0 | 0 | 0 | 0 | 2 | 0 | 4 | 28
| PP |  | krabice přístrojová odbočná s víčkem z PH, D 103 mm x 50 mm | [15 empty] | PP | 1
16 | K | 741112101 | Montáž rozvodka zapuštěná plastová kruhová | kus | 24 |  | 0 |  |  | snížená |  | 0 | 0 | 0 | 0 | 0 |  | 4 | K | 1 | ROZPOCET | 0 | 0 | 0 | 0 | 0 | 2 | 0 | 4 | 30
| PP |  | Montáž rozvodka zapuštěná plastová kruhová | [15 empty] | PP | 1
17 | M | 34571521 | krabice univerzální rozvodná z PH s víčkem a svorkovnicí krabicovou šroubovací s vodiči 12x4mm2 D 73,5mm x 43mm | kus | 24 |  | 0 |  |  | snížená |  | 0 | 0 | 0 | 0 | 0 |  | 8 | M | 1 | ROZPOCET | 0 | 0 | 0 | 0 | 0 | 2 | 0 | 4 | 32
| PP |  | krabice univerzální rozvodná z PH s víčkem a svorkovnicí krabicovou šroubovací s vodiči 12x4mm2 D 73,5mm x 43mm | [15 empty] | PP | 1
18 | K | 973026161 | Vysekání kapes ve zdivu z kamene pro špalíky do 100x100x500 mm | kus | 9.6 |  | 0 |  |  | snížená |  | 0 | 0 | 0 | 0 | 0 |  | 4 | K | 1 | ROZPOCET | 0 | 0 | 0 | 0 | 0 | 2 | 0 | 4 | 34
| PP |  | Vysekání kapes ve zdivu z kamene pro špalíky do 100x100x500 mm | [15 empty] | PP | 1
19 | M | 34571533 | krabice protahovací odbočná z polystyrénu D 9020/CR 88x88x53mm 4xEST 13,5 bez svorkovnice | kus | 9.6 |  | 0 |  |  | snížená |  | 0 | 0 | 0 | 0 | 0 |  | 8 | M | 1 | ROZPOCET | 0 | 0 | 0 | 0 | 0 | 2 | 0 | 4 | 36
| PP |  | krabice protahovací odbočná z polystyrénu D 9020/CR 88x88x53mm 4xEST 13,5 bez svorkovnice | [15 empty] | PP | 1
| D | 741003 | Hlásič požáru |  |  |  | 0 |  |  |  |  | 0 |  | 0 |  | 0 |  | 1 | D | 0 | ROZPOCET | [6 empty] | 0
20 | M | ABB.2CKA006800A2723 | Hlásič požáru autonomní | kus | 4 |  | 0 |  |  | snížená |  | 0 | 0 | 0 | 0 | 0 |  | 8 | M | 1 | ROZPOCET | 0 | 0 | 0 | 0 | 0 | 2 | 0 | 4 | 38
| PP |  | Hlásič požáru autonomní | [15 empty] | PP | 1
| D | 741004 | Vodiče & kabely |  |  |  | 0 |  |  |  |  | 0 |  | 0 |  | 0 |  | 1 | D | 0 | ROZPOCET | [6 empty] | 0
21 | K | 741120001 | Montáž vodič Cu izolovaný plný a laněný žíla 0,35-6 mm2 pod omítku (CY) | m | 2643.2 |  | 0 |  |  | snížená |  | 0 | 0 | 0 | 0 | 0 |  | 4 | K | 1 | ROZPOCET | 0 | 0 | 0 | 0 | 0 | 2 | 0 | 4 | 40
| PP |  | Montáž vodič Cu izolovaný plný a laněný žíla 0,35-6 mm2 pod omítku (CY) | [15 empty] | PP | 1
22 | M | 34109511 | kabel silový s Cu jádrem plochý 1kV 2x1,5mm2 | m | 168 |  | 0 |  |  | snížená |  | 0 | 0 | 0 | 0 | 0 |  | 8 | M | 1 | ROZPOCET | 0 | 0 | 0 | 0 | 0 | 2 | 0 | 4 | 42
| PP |  | kabel silový s Cu jádrem plochý 1kV 2x1,5mm2 | [15 empty] | PP | 1
23 | M | 34109515 | kabel silový s Cu jádrem plochý 1 kV 3x1,5mm2 | m | 984 |  | 0 |  |  | snížená |  | 0 | 0 | 0 | 0 | 0 |  | 8 | M | 1 | ROZPOCET | 0 | 0 | 0 | 0 | 0 | 2 | 0 | 4 | 44
| PP |  | kabel silový s Cu jádrem plochý 1 kV 3x1,5mm2 | [15 empty] | PP | 1
24 | M | 34109517 | kabel silový s Cu jádrem plochý 1 kV 3x2,5mm2 | m | 1408 |  | 0 |  |  | snížená |  | 0 | 0 | 0 | 0 | 0 |  | 8 | M | 1 | ROZPOCET | 0 | 0 | 0 | 0 | 0 | 2 | 0 | 4 | 46
| PP |  | kabel silový s Cu jádrem plochý 1 kV 3x2,5mm2 | [15 empty] | PP | 1
25 | M | 34111094 | kabel silový s Cu jádrem 1 kV 5x2,5mm2 | m | 83.2 |  | 0 |  |  | snížená |  | 0 | 0 | 0 | 0 | 0 |  | 8 | M | 1 | ROZPOCET | 0 | 0 | 0 | 0 | 0 | 2 | 0 | 4 | 48
| PP |  | kabel silový s Cu jádrem 1 kV 5x2,5mm2 | [15 empty] | PP | 1
26 | M | 34111100 | kabel instalační jádro Cu plné izolace PVC plášť PVC 450/750V (CYKY) 5x6mm2 | m | 73.6 |  | 0 | CS ÚRS 2025 01 |  | snížená |  | 0 | 0 | 0 | 0 | 0 |  | 8 | M | 1 | ROZPOCET | 0 | 0 | 0 | 0 | 0 | 2 | 0 | 4 | 50
| PP |  | kabel instalační jádro Cu plné izolace PVC plášť PVC 450/750V (CYKY) 5x6mm2 | [15 empty] | PP | 1
27 | K | 741120005 | Montáž vodič Cu izolovaný plný a laněný žíla 25-35 mm2 pod omítku (CY) | m | 52.8 |  | 0 |  |  | snížená |  | 0 | 0 | 0 | 0 | 0 |  | 4 | K | 1 | ROZPOCET | 0 | 0 | 0 | 0 | 0 | 2 | 0 | 4 | 52
| PP |  | Montáž vodič Cu izolovaný plný a laněný žíla 25-35 mm2 pod omítku (CY) | [15 empty] | PP | 1
28 | M | 34113201 | kabel instalační pancéřovaný jádro Cu plné izolace PVC vnitřní a vnější plášť PVC 0,6/1kV (CYKYPY) 5x16mm2 | m | 52.8 |  | 0 | CS ÚRS 2025 01 |  | snížená |  | 0 | 0 | 0 | 0 | 0 |  | 8 | M | 1 | ROZPOCET | 0 | 0 | 0 | 0 | 0 | 2 | 0 | 4 | 54
| PP |  | kabel instalační pancéřovaný jádro Cu plné izolace PVC vnitřní a vnější plášť PVC 0,6/1kV (CYKYPY) 5x16mm2 | [15 empty] | PP | 1
29 | K | 741120502 | Montáž šňůra Cu lehká a střední do 16 žil uložená volně (CGSG) | m | 112 |  | 0 |  |  | snížená |  | 0 | 0 | 0 | 0 | 0 |  | 4 | K | 1 | ROZPOCET | 0 | 0 | 0 | 0 | 0 | 2 | 0 | 4 | 56
| PP |  | Montáž šňůra Cu lehká a střední do 16 žil uložená volně (CGSG) | [15 empty] | PP | 1
30 | M | 34140842 | vodič izolovaný s Cu jádrem 4mm2 | m | 48 |  | 0 |  |  | snížená |  | 0 | 0 | 0 | 0 | 0 |  | 8 | M | 1 | ROZPOCET | 0 | 0 | 0 | 0 | 0 | 2 | 0 | 4 | 58
| PP |  | vodič izolovaný s Cu jádrem 4mm2 | [15 empty] | PP | 1
31 | M | 34140844 | vodič izolovaný s Cu jádrem 6mm2 | m | 32 |  | 0 |  |  | snížená |  | 0 | 0 | 0 | 0 | 0 |  | 8 | M | 1 | ROZPOCET | 0 | 0 | 0 | 0 | 0 | 2 | 0 | 4 | 60
| PP |  | vodič izolovaný s Cu jádrem 6mm2 | [15 empty] | PP | 1
32 | M | 34140846 | vodič izolovaný s Cu jádrem 10mm2 | m | 32 |  | 0 |  |  | snížená |  | 0 | 0 | 0 | 0 | 0 |  | 8 | M | 1 | ROZPOCET | 0 | 0 | 0 | 0 | 0 | 2 | 0 | 4 | 62
| PP |  | vodič izolovaný s Cu jádrem 10mm2 | [15 empty] | PP | 1
33 | K | 741110553 | Montáž lišta a kanálek - utěsnění protipožární šířky do 80 mm | m | 9.6 |  | 0 |  |  | snížená |  | 0 | 0 | 0 | 0 | 0 |  | 4 | K | 1 | ROZPOCET | 0 | 0 | 0 | 0 | 0 | 2 | 0 | 4 | 64
| PP |  | Montáž lišta a kanálek - utěsnění protipožární šířky do 80 mm | [15 empty] | PP | 1
34 | M | 23170003 | pěna montážní PUR protipožární jednosložková | litr | 5.069 |  | 0 |  |  | snížená |  | 0 | 0 | 0 | 0 | 0 |  | 8 | M | 1 | ROZPOCET | 0 | 0 | 0 | 0 | 0 | 2 | 0 | 4 | 66
| PP |  | pěna montážní PUR protipožární jednosložková | [15 empty] | PP | 1
| D | 741005 | Vypínače & zásuvky |  |  |  | 0 |  |  |  |  | 0 |  | 0 |  | 0 |  | 1 | D | 0 | ROZPOCET | [6 empty] | 0
35 | K | 741310111 | Montáž ovladač (polo)zapuštěný bezšroubové připojení 0/1-tlačítkový zapínací/vypínací se zapojením vodičů | kus | 12 |  | 0 | CS ÚRS 2025 01 |  | snížená |  | 0 | 0 | 0 | 0 | 0 |  | 4 | K | 1 | ROZPOCET | 0 | 0 | 0 | 0 | 0 | 2 | 0 | 4 | 68
| PP |  | Montáž spínačů jedno nebo dvoupólových polozapuštěných nebo zapuštěných se zapojením vodičů bezšroubové připojení ovladačů, řazení 0/1-tlačítkových zapínacích/vypínacích | [15 empty] | PP | 1
| Online PSC |  | https://podminky.urs.cz/item/CS_URS_2025_01/741310111 | [15 empty] | Online PSC | 1
36 | M | 1000005590 | Přístroj spínače jednopólového ABB 3559-A01345, řazení 1, 1So | kus | 12 |  | 0 |  |  | snížená |  | 0 | 0 | 0 | 0 | 0 |  | 8 | M | 1 | ROZPOCET | 0 | 0 | 0 | 0 | 0 | 2 | 0 | 4 | 70
| PP |  | Přístroj spínače jednopólového ABB 3559-A01345, řazení 1, 1So | [15 empty] | PP | 1
37 | K | 741310001 | Montáž vypínač nástěnný 1-jednopólový prostředí normální | kus | 9 |  | 0 |  |  | snížená |  | 0 | 0 | 0 | 0 | 0 |  | 4 | K | 1 | ROZPOCET | 0 | 0 | 0 | 0 | 0 | 2 | 0 | 4 | 72
| PP |  | Montáž vypínač nástěnný 1-jednopólový prostředí normální | [15 empty] | PP | 1
38 | M | 34535515 | spínač jednopólový 10A bílý, slonová kost | kus | 9 |  | 0 |  |  | snížená |  | 0 | 0 | 0 | 0 | 0 |  | 8 | M | 1 | ROZPOCET | 0 | 0 | 0 | 0 | 0 | 2 | 0 | 4 | 74
| PP |  | spínač jednopólový 10A bílý, slonová kost | [15 empty] | PP | 1
39 | K | 741310021 | Montáž přepínač nástěnný 5-sériový prostředí normální | kus | 10 |  | 0 |  |  | snížená |  | 0 | 0 | 0 | 0 | 0 |  | 4 | K | 1 | ROZPOCET | 0 | 0 | 0 | 0 | 0 | 2 | 0 | 4 | 76
| PP |  | Montáž přepínač nástěnný 5-sériový prostředí normální | [15 empty] | PP | 1
40 | M | 34535572 | spínač řazení 5 10A 3553-01289 bílý | kus | 10 |  | 0 |  |  | snížená |  | 0 | 0 | 0 | 0 | 0 |  | 8 | M | 1 | ROZPOCET | 0 | 0 | 0 | 0 | 0 | 2 | 0 | 4 | 78
| PP |  | spínač řazení 5 10A 3553-01289 bílý | [15 empty] | PP | 1
41 | K | 741310022 | Montáž přepínač nástěnný 6-střídavý IP44 | kus | 4 |  | 0 |  |  | snížená |  | 0 | 0 | 0 | 0 | 0 |  | 4 | K | 1 | ROZPOCET | 0 | 0 | 0 | 0 | 0 | 2 | 0 | 4 | 80
| PP |  | Montáž přepínač nástěnný 6-střídavý prostředí normální | [15 empty] | PP | 1
42 | M | 34535555 | přepínač střídavý řazení 6 10A bílý, slonová kost | kus | 4 |  | 0 |  |  | snížená |  | 0 | 0 | 0 | 0 | 0 |  | 8 | M | 1 | ROZPOCET | 0 | 0 | 0 | 0 | 0 | 2 | 0 | 4 | 82
| PP |  | přepínač střídavý řazení 6 10A bílý, slonová kost | [15 empty] | PP | 1
43 | K | 741310025 | Montáž přepínač nástěnný 7-křížový prostředí normální se zapojením vodičů | kus | 1 |  | 0 | CS ÚRS 2025 01 |  | snížená |  | 0 | 0 | 0 | 0 | 0 |  | 4 | K | 1 | ROZPOCET | 0 | 0 | 0 | 0 | 0 | 2 | 0 | 4 | 84
| PP |  | Montáž spínačů jedno nebo dvoupólových nástěnných se zapojením vodičů, pro prostředí normální přepínačů, řazení 7-křížových | [15 empty] | PP | 1
| Online PSC |  | https://podminky.urs.cz/item/CS_URS_2025_01/741310025 | [15 empty] | Online PSC | 1
44 | M | 34535019 | přepínač nástěnný křížový, s čirým průzorem, řazení 7, IP44, šroubové svorky | kus | 1 |  | 0 | CS ÚRS 2025 01 |  | snížená |  | 0 | 0 | 0 | 0 | 0 |  | 8 | M | 1 | ROZPOCET | 0 | 0 | 0 | 0 | 0 | 2 | 0 | 4 | 86
| PP |  | přepínač nástěnný křížový, s čirým průzorem, řazení 7, IP44, šroubové svorky | [15 empty] | PP | 1
45 | K | 741313002 | Montáž zásuvka (polo)zapuštěná bezšroubové připojení 2P+PE dvojí zapojení - průběžná | kus | 68 |  | 0 |  |  | snížená |  | 0 | 0 | 0 | 0 | 0 |  | 4 | K | 1 | ROZPOCET | 0 | 0 | 0 | 0 | 0 | 2 | 0 | 4 | 88
| PP |  | Montáž zásuvka (polo)zapuštěná bezšroubové připojení 2P+PE dvojí zapojení - průběžná | [15 empty] | PP | 1
46 | M | 34555103 | zásuvka 1násobná 16A bílý, slonová kost | kus | 64 |  | 0 |  |  | snížená |  | 0 | 0 | 0 | 0 | 0 |  | 8 | M | 1 | ROZPOCET | 0 | 0 | 0 | 0 | 0 | 2 | 0 | 4 | 90
| PP |  | zásuvka 1násobná 16A bílý, slonová kost | [15 empty] | PP | 1
47 | M | 34551485 | zásuvka krytá pro vlhké prostředí 5518-3929 S šedá 1x DIN.IP44 | kus | 4 |  | 0 |  |  | snížená |  | 0 | 0 | 0 | 0 | 0 |  | 8 | M | 1 | ROZPOCET | 0 | 0 | 0 | 0 | 0 | 2 | 0 | 4 | 92
| PP |  | zásuvka krytá pro vlhké prostředí 5518-3929 S šedá 1x DIN.IP44 | [15 empty] | PP | 1
48 | K | 741313112 | Montáž zásuvek průmyslových spojovacích provedení IP 67 3P+PE 32 A | kus | 3 |  | 0 |  |  | snížená |  | 0 | 0 | 0 | 0 | 0 |  | 4 | K | 1 | ROZPOCET | 0 | 0 | 0 | 0 | 0 | 2 | 0 | 4 | 94
| PP |  | Montáž zásuvek průmyslových spojovacích provedení IP 67 3P+PE 32 A | [15 empty] | PP | 1
49 | M | 35811253 | zásuvka nástěnná 32 A, 400 V, 4pólová | kus | 3 |  | 0 |  |  | snížená |  | 0 | 0 | 0 | 0 | 0 |  | 8 | M | 1 | ROZPOCET | 0 | 0 | 0 | 0 | 0 | 2 | 0 | 4 | 96
| PP |  | zásuvka nástěnná 32 A, 400 V, 4pólová | [15 empty] | PP | 1
50 | M | 35441002 | kompletní zemnicí bod | kus | 3 |  | 0 |  |  | snížená |  | 0 | 0 | 0 | 0 | 0 |  | 8 | M | 1 | ROZPOCET | 0 | 0 | 0 | 0 | 0 | 2 | 0 | 4 | 98
| PP |  | kompletní zemnicí bod | [15 empty] | PP | 1
51 | K | 741130001 | Ukončení vodič izolovaný do 2,5 mm2 v rozváděči nebo na přístroji | kus | 150 |  | 0 | CS ÚRS 2025 01 |  | snížená |  | 0 | 0 | 0 | 0 | 0 |  | 4 | K | 1 | ROZPOCET | 0 | 0 | 0 | 0 | 0 | 2 | 0 | 4 | 100
| PP |  | Ukončení vodičů izolovaných s označením a zapojením v rozváděči nebo na přístroji, průřezu žíly do 2,5 mm2 | [15 empty] | PP | 1
| Online PSC |  | https://podminky.urs.cz/item/CS_URS_2025_01/741130001 | [15 empty] | Online PSC | 1
52 | K | 741130006 | Ukončení vodič izolovaný do 16 mm2 v rozváděči nebo na přístroji | kus | 20 |  | 0 | CS ÚRS 2025 01 |  | snížená |  | 0 | 0 | 0 | 0 | 0 |  | 4 | K | 1 | ROZPOCET | 0 | 0 | 0 | 0 | 0 | 2 | 0 | 4 | 102
| PP |  | Ukončení vodičů izolovaných s označením a zapojením v rozváděči nebo na přístroji, průřezu žíly do 16 mm2 | [15 empty] | PP | 1
| Online PSC |  | https://podminky.urs.cz/item/CS_URS_2025_01/741130006 | [15 empty] | Online PSC | 1
| D | 741006-1 | R1 |  |  |  | 0 |  |  |  |  | 0 |  | 0 |  | 0 |  | 1 | D | 0 | ROZPOCET | [6 empty] | 0
53 | K | 741310561 | Montáž vypínač tří/čtyřpól výkonový pojistkový do 63 A bez zapojení vodičů | kus | 1 |  | 0 | CS ÚRS 2025 01 |  | snížená |  | 0 | 0 | 0 | 0 | 0 |  | 4 | K | 1 | ROZPOCET | 0 | 0 | 0 | 0 | 0 | 2 | 0 | 4 | 104
| PP |  | Montáž spínačů tří nebo čtyřpólových vypínačů výkonových pojistkových, do 63 A | [15 empty] | PP | 1
| Online PSC |  | https://podminky.urs.cz/item/CS_URS_2025_01/741310561 | [15 empty] | Online PSC | 1
54 | M | 1249845 | VYPINAC MSO-40-3N | kus | 1 |  | 0 |  |  | snížená |  | 0 | 0 | 0 | 0 | 0 |  | 8 | M | 1 | ROZPOCET | 0 | 0 | 0 | 0 | 0 | 2 | 0 | 4 | 106
| PP |  | VYPINAC MSO-40-3N | [15 empty] | PP | 1
55 | K | 741210103 | Montáž rozvaděčů litinových, hliníkových nebo plastových sestava do 300 kg | kus | 1 |  | 0 | CS ÚRS 2025 01 |  | snížená |  | 0 | 0 | 0 | 0 | 0 |  | 4 | K | 1 | ROZPOCET | 0 | 0 | 0 | 0 | 0 | 2 | 0 | 4 | 108
| PP |  | Montáž rozvaděčů litinových, hliníkových nebo plastových bez zapojení vodičů sestavy hmotnosti do 300 kg | [15 empty] | PP | 1
| Online PSC |  | https://podminky.urs.cz/item/CS_URS_2025_01/741210103 | [15 empty] | Online PSC | 1
56 | M | 1030014324 | Rozvodnice zápustná EATON 182465 BF-U-2S-3/72-100, bílé dveře, N/PE svorkovnice | kus | 1 |  | 0 |  |  | snížená |  | 0 | 0 | 0 | 0 | 0 |  | 8 | M | 1 | ROZPOCET | 0 | 0 | 0 | 0 | 0 | 2 | 0 | 4 | 110
| PP |  | Rozvodnice zápustná EATON 182465 BF-U-2S-3/72-100, bílé dveře, N/PE svorkovnice | [15 empty] | PP | 1
57 | K | 741791003 | Montáž elektroměru třífázového (podružné měření) | kus | 2 |  | 0 |  |  | snížená |  | 0 | 0 | 0 | 0 | 0 |  | 4 | K | 1 | ROZPOCET | 0 | 0 | 0 | 0 | 0 | 2 | 0 | 4 | 112
| PP |  | Montáž elektroměru třífázového (podružné měření) | [15 empty] | PP | 1
58 | M | 10.523.420 | MANELER Elektroměr 9907D 10-100A 3f.2s LCD | kus | 2 |  | 0 |  |  | snížená |  | 0 | 0 | 0 | 0 | 0 |  | 8 | M | 1 | ROZPOCET | 0 | 0 | 0 | 0 | 0 | 2 | 0 | 4 | 114
| PP |  | MANELER Elektroměr 9907D 10-100A 3f.2s LCD | [15 empty] | PP | 1
59 | K | 741320103 | Montáž jističů jednopólových nn do 25 A s krytem | kus | 2 |  | 0 |  |  | snížená |  | 0 | 0 | 0 | 0 | 0 |  | 4 | K | 1 | ROZPOCET | 0 | 0 | 0 | 0 | 0 | 2 | 0 | 4 | 116
| PP |  | Montáž jističů jednopólových nn do 25 A s krytem | [15 empty] | PP | 1
60 | M | 35822102 | jistič 1-pólový 2 A vypínací charakteristika B vypínací schopnost 6 kA | kus | 2 |  | 0 | CS ÚRS 2025 01 |  | snížená |  | 0 | 0 | 0 | 0 | 0 |  | 8 | M | 1 | ROZPOCET | 0 | 0 | 0 | 0 | 0 | 2 | 0 | 4 | 118
| PP |  | jistič 1-pólový 2 A vypínací charakteristika B vypínací schopnost 6 kA | [15 empty] | PP | 1
61 | K | 741321003 | Montáž proudových chráničů dvoupólových nn do 25 A ve skříni se zapojením vodičů | kus | 13 |  | 0 | CS ÚRS 2025 01 |  | snížená |  | 0 | 0 | 0 | 0 | 0 |  | 4 | K | 1 | ROZPOCET | 0 | 0 | 0 | 0 | 0 | 2 | 0 | 4 | 120
| PP |  | Montáž proudových chráničů se zapojením vodičů dvoupólových nn do 25 A ve skříni | [15 empty] | PP | 1
| Online PSC |  | https://podminky.urs.cz/item/CS_URS_2025_01/741321003 | [15 empty] | Online PSC | 1
62 | M | 35829020 | chránič proudový 1+N pólový 10A typ B | kus | 5 |  | 0 | CS ÚRS 2025 01 |  | snížená |  | 0 | 0 | 0 | 0 | 0 |  | 8 | M | 1 | ROZPOCET | 0 | 0 | 0 | 0 | 0 | 2 | 0 | 4 | 122
| PP |  | chránič proudový 1+N pólový 10A typ B | [15 empty] | PP | 1
63 | M | 35829022 | chránič proudový 1+N pólový 16A typ B | kus | 7 |  | 0 | CS ÚRS 2025 01 |  | snížená |  | 0 | 0 | 0 | 0 | 0 |  | 8 | M | 1 | ROZPOCET | 0 | 0 | 0 | 0 | 0 | 2 | 0 | 4 | 124
| PP |  | chránič proudový 1+N pólový 16A typ B | [15 empty] | PP | 1
64 | M | 35829006 | chránič proudový 4 pólový 25A typ A 0,03A | kus | 1 |  | 0 | CS ÚRS 2025 01 |  | snížená |  | 0 | 0 | 0 | 0 | 0 |  | 8 | M | 1 | ROZPOCET | 0 | 0 | 0 | 0 | 0 | 2 | 0 | 4 | 126
| PP |  | chránič proudový 4 pólový 25A typ A 0,03A | [15 empty] | PP | 1
65 | K | 741322021 | Montáž svodiče bleskových proudů nn typ 1 čtyřpólových impulzní proud do 35 kA | kus | 1 |  | 0 |  |  | snížená |  | 0 | 0 | 0 | 0 | 0 |  | 4 | K | 1 | ROZPOCET | 0 | 0 | 0 | 0 | 0 | 2 | 0 | 4 | 128
| PP |  | Montáž svodiče bleskových proudů nn typ 1 čtyřpólových impulzní proud do 35 kA | [15 empty] | PP | 1
66 | M | 1030038426 | DEHN 900220 Svodič bleskových proudů bloc Maxi S DEHN DEHN | kus | 1 |  | 0 |  |  | snížená |  | 0 | 0 | 0 | 0 | 0 |  | 8 | M | 1 | ROZPOCET | 0 | 0 | 0 | 0 | 0 | 2 | 0 | 4 | 130
| PP |  | DEHN 900220 Svodič bleskových proudů bloc Maxi S DEHN DEHN | [15 empty] | PP | 1
67 | K | 741320165 | Montáž jističů třípólových nn do 25 A ve skříni se zapojením vodičů | kus | 3 |  | 0 | CS ÚRS 2025 01 |  | snížená |  | 0 | 0 | 0 | 0 | 0 |  | 4 | K | 1 | ROZPOCET | 0 | 0 | 0 | 0 | 0 | 2 | 0 | 4 | 132
| PP |  | Montáž jističů se zapojením vodičů třípólových nn do 25 A ve skříni | [15 empty] | PP | 1
| Online PSC |  | https://podminky.urs.cz/item/CS_URS_2025_01/741320165 | [15 empty] | Online PSC | 1
68 | M | 35822171 | jistič 3-pólový 25 A vypínací charakteristika B vypínací schopnost 6 kA | kus | 2 |  | 0 | CS ÚRS 2025 01 |  | snížená |  | 0 | 0 | 0 | 0 | 0 |  | 8 | M | 1 | ROZPOCET | 0 | 0 | 0 | 0 | 0 | 2 | 0 | 4 | 134
| PP |  | jistič 3-pólový 25 A vypínací charakteristika B vypínací schopnost 6 kA | [15 empty] | PP | 1
69 | M | 35822163 | jistič 3-pólový 16 A vypínací charakteristika B vypínací schopnost 6 kA | kus | 1 |  | 0 | CS ÚRS 2025 01 |  | snížená |  | 0 | 0 | 0 | 0 | 0 |  | 8 | M | 1 | ROZPOCET | 0 | 0 | 0 | 0 | 0 | 2 | 0 | 4 | 136
| PP |  | jistič 3-pólový 16 A vypínací charakteristika B vypínací schopnost 6 kA | [15 empty] | PP | 1
70 | M | 1305651 | HDO SPINAC NA DIN LISTU | kus | 1 |  | 0 |  |  | snížená |  | 0 | 0 | 0 | 0 | 0 |  | 8 | M | 1 | ROZPOCET | 0 | 0 | 0 | 0 | 0 | 2 | 0 | 4 | 138
| PP |  | HDO SPINAC NA DIN LISTU | [15 empty] | PP | 1
71 | M | 10.097.150 | Relé ZRMF1/W | kus | 1 |  | 0 |  |  | snížená |  | 0 | 0 | 0 | 0 | 0 |  | 8 | M | 1 | ROZPOCET | 0 | 0 | 0 | 0 | 0 | 2 | 0 | 4 | 140
| PP |  | Relé ZRMF1/W | [15 empty] | PP | 1
| D | 741006-2 | RB1 |  |  |  | 0 |  |  |  |  | 0 |  | 0 |  | 0 |  | 1 | D | 0 | ROZPOCET | [6 empty] | 0
161 | K | 741210103 | Montáž rozvaděčů litinových, hliníkových nebo plastových sestava do 300 kg | kus | 1 |  | 0 | CS ÚRS 2025 01 |  | snížená |  | 0 | 0 | 0 | 0 | 0 |  | 4 | K | 1 | ROZPOCET | 0 | 0 | 0 | 0 | 0 | 2 | 0 | 4 | 142
| PP |  | Montáž rozvaděčů litinových, hliníkových nebo plastových bez zapojení vodičů sestavy hmotnosti do 300 kg | [15 empty] | PP | 1
| Online PSC |  | https://podminky.urs.cz/item/CS_URS_2025_01/741210103 | [15 empty] | Online PSC | 1
162 | M | 1030014324 | Rozvodnice zápustná EATON 182465 BF-U-2S-3/72-100, bílé dveře, N/PE svorkovnice | kus | 1 |  | 0 |  |  | snížená |  | 0 | 0 | 0 | 0 | 0 |  | 8 | M | 1 | ROZPOCET | 0 | 0 | 0 | 0 | 0 | 2 | 0 | 4 | 144
| PP |  | Rozvodnice zápustná EATON 182465 BF-U-2S-3/72-100, bílé dveře, N/PE svorkovnice | [15 empty] | PP | 1
163 | K | 741310561 | Montáž vypínač tří/čtyřpól výkonový pojistkový do 63 A bez zapojení vodičů | kus | 1 |  | 0 | CS ÚRS 2025 01 |  | snížená |  | 0 | 0 | 0 | 0 | 0 |  | 4 | K | 1 | ROZPOCET | 0 | 0 | 0 | 0 | 0 | 2 | 0 | 4 | 146
| PP |  | Montáž spínačů tří nebo čtyřpólových vypínačů výkonových pojistkových, do 63 A | [15 empty] | PP | 1
| Online PSC |  | https://podminky.urs.cz/item/CS_URS_2025_01/741310561 | [15 empty] | Online PSC | 1
164 | M | 1000287288 | OEZ:42333 MSO-32-3N Vypínač RP 0,46kč/ks | kus | 1 |  | 0 |  |  | snížená |  | 0 | 0 | 0 | 0 | 0 |  | 8 | M | 1 | ROZPOCET | 0 | 0 | 0 | 0 | 0 | 2 | 0 | 4 | 148
| PP |  | OEZ:42333 MSO-32-3N Vypínač RP 0,46kč/ks | [15 empty] | PP | 1
165 | K | 741321003 | Montáž proudových chráničů dvoupólových nn do 25 A ve skříni se zapojením vodičů | kus | 20 |  | 0 | CS ÚRS 2025 01 |  | snížená |  | 0 | 0 | 0 | 0 | 0 |  | 4 | K | 1 | ROZPOCET | 0 | 0 | 0 | 0 | 0 | 2 | 0 | 4 | 150
| PP |  | Montáž proudových chráničů se zapojením vodičů dvoupólových nn do 25 A ve skříni | [15 empty] | PP | 1
| Online PSC |  | https://podminky.urs.cz/item/CS_URS_2025_01/741321003 | [15 empty] | Online PSC | 1
166 | M | 35829020 | chránič proudový 1+N pólový 10A typ B | kus | 7 |  | 0 | CS ÚRS 2025 01 |  | snížená |  | 0 | 0 | 0 | 0 | 0 |  | 8 | M | 1 | ROZPOCET | 0 | 0 | 0 | 0 | 0 | 2 | 0 | 4 | 152
| PP |  | chránič proudový 1+N pólový 10A typ B | [15 empty] | PP | 1
167 | M | 35829022 | chránič proudový 1+N pólový 16A typ B | kus | 12 |  | 0 | CS ÚRS 2025 01 |  | snížená |  | 0 | 0 | 0 | 0 | 0 |  | 8 | M | 1 | ROZPOCET | 0 | 0 | 0 | 0 | 0 | 2 | 0 | 4 | 154
| PP |  | chránič proudový 1+N pólový 16A typ B | [15 empty] | PP | 1
168 | M | 35829006 | chránič proudový 4 pólový 25A typ A 0,03A | kus | 1 |  | 0 | CS ÚRS 2025 01 |  | snížená |  | 0 | 0 | 0 | 0 | 0 |  | 8 | M | 1 | ROZPOCET | 0 | 0 | 0 | 0 | 0 | 2 | 0 | 4 | 156
| PP |  | chránič proudový 4 pólový 25A typ A 0,03A | [15 empty] | PP | 1
169 | K | 741322021 | Montáž svodiče bleskových proudů nn typ 1 čtyřpólových impulzní proud do 35 kA | kus | 1 |  | 0 |  |  | snížená |  | 0 | 0 | 0 | 0 | 0 |  | 4 | K | 1 | ROZPOCET | 0 | 0 | 0 | 0 | 0 | 2 | 0 | 4 | 158
| PP |  | Montáž svodiče bleskových proudů nn typ 1 čtyřpólových impulzní proud do 35 kA | [15 empty] | PP | 1
170 | M | 1030038426 | DEHN 900220 Svodič bleskových proudů bloc Maxi S DEHN DEHN | kus | 1 |  | 0 |  |  | snížená |  | 0 | 0 | 0 | 0 | 0 |  | 8 | M | 1 | ROZPOCET | 0 | 0 | 0 | 0 | 0 | 2 | 0 | 4 | 160
| PP |  | DEHN 900220 Svodič bleskových proudů bloc Maxi S DEHN DEHN | [15 empty] | PP | 1
171 | K | 741320165 | Montáž jističů třípólových nn do 25 A ve skříni se zapojením vodičů | kus | 1 |  | 0 | CS ÚRS 2025 01 |  | snížená |  | 0 | 0 | 0 | 0 | 0 |  | 4 | K | 1 | ROZPOCET | 0 | 0 | 0 | 0 | 0 | 2 | 0 | 4 | 162
| PP |  | Montáž jističů se zapojením vodičů třípólových nn do 25 A ve skříni | [15 empty] | PP | 1
| Online PSC |  | https://podminky.urs.cz/item/CS_URS_2025_01/741320165 | [15 empty] | Online PSC | 1
172 | M | 35822171 | jistič 3-pólový 25 A vypínací charakteristika B vypínací schopnost 6 kA | kus | 1 |  | 0 | CS ÚRS 2025 01 |  | snížená |  | 0 | 0 | 0 | 0 | 0 |  | 8 | M | 1 | ROZPOCET | 0 | 0 | 0 | 0 | 0 | 2 | 0 | 4 | 164
| PP |  | jistič 3-pólový 25 A vypínací charakteristika B vypínací schopnost 6 kA | [15 empty] | PP | 1
173 | M | 1305651 | HDO SPINAC NA DIN LISTU | kus | 1 |  | 0 |  |  | snížená |  | 0 | 0 | 0 | 0 | 0 |  | 8 | M | 1 | ROZPOCET | 0 | 0 | 0 | 0 | 0 | 2 | 0 | 4 | 166
| PP |  | HDO SPINAC NA DIN LISTU | [15 empty] | PP | 1
174 | M | 10.097.150 | Relé ZRMF1/W | kus | 1 |  | 0 |  |  | snížená |  | 0 | 0 | 0 | 0 | 0 |  | 8 | M | 1 | ROZPOCET | 0 | 0 | 0 | 0 | 0 | 2 | 0 | 4 | 168
| PP |  | Relé ZRMF1/W | [15 empty] | PP | 1
| D | 741006-3 | RB2 |  |  |  | 0 |  |  |  |  | 0 |  | 0 |  | 0 |  | 1 | D | 0 | ROZPOCET | [6 empty] | 0
72 | K | 741210103 | Montáž rozvaděčů litinových, hliníkových nebo plastových sestava do 300 kg | kus | 1 |  | 0 | CS ÚRS 2025 01 |  | snížená |  | 0 | 0 | 0 | 0 | 0 |  | 4 | K | 1 | ROZPOCET | 0 | 0 | 0 | 0 | 0 | 2 | 0 | 4 | 170
| PP |  | Montáž rozvaděčů litinových, hliníkových nebo plastových bez zapojení vodičů sestavy hmotnosti do 300 kg | [15 empty] | PP | 1
| Online PSC |  | https://podminky.urs.cz/item/CS_URS_2025_01/741210103 | [15 empty] | Online PSC | 1
73 | M | 1030014324 | Rozvodnice zápustná EATON 182465 BF-U-2S-3/72-100, bílé dveře, N/PE svorkovnice | kus | 1 |  | 0 |  |  | snížená |  | 0 | 0 | 0 | 0 | 0 |  | 8 | M | 1 | ROZPOCET | 0 | 0 | 0 | 0 | 0 | 2 | 0 | 4 | 172
| PP |  | Rozvodnice zápustná EATON 182465 BF-U-2S-3/72-100, bílé dveře, N/PE svorkovnice | [15 empty] | PP | 1
74 | K | 741310561 | Montáž vypínač tří/čtyřpól výkonový pojistkový do 63 A bez zapojení vodičů | kus | 1 |  | 0 | CS ÚRS 2025 01 |  | snížená |  | 0 | 0 | 0 | 0 | 0 |  | 4 | K | 1 | ROZPOCET | 0 | 0 | 0 | 0 | 0 | 2 | 0 | 4 | 174
| PP |  | Montáž spínačů tří nebo čtyřpólových vypínačů výkonových pojistkových, do 63 A | [15 empty] | PP | 1
| Online PSC |  | https://podminky.urs.cz/item/CS_URS_2025_01/741310561 | [15 empty] | Online PSC | 1
75 | M | 1000287288 | OEZ:42333 MSO-32-3N Vypínač RP 0,46kč/ks | kus | 1 |  | 0 |  |  | snížená |  | 0 | 0 | 0 | 0 | 0 |  | 8 | M | 1 | ROZPOCET | 0 | 0 | 0 | 0 | 0 | 2 | 0 | 4 | 176
| PP |  | OEZ:42333 MSO-32-3N Vypínač RP 0,46kč/ks | [15 empty] | PP | 1
76 | K | 741321003 | Montáž proudových chráničů dvoupólových nn do 25 A ve skříni se zapojením vodičů | kus | 16 |  | 0 | CS ÚRS 2025 01 |  | snížená |  | 0 | 0 | 0 | 0 | 0 |  | 4 | K | 1 | ROZPOCET | 0 | 0 | 0 | 0 | 0 | 2 | 0 | 4 | 178
| PP |  | Montáž proudových chráničů se zapojením vodičů dvoupólových nn do 25 A ve skříni | [15 empty] | PP | 1
| Online PSC |  | https://podminky.urs.cz/item/CS_URS_2025_01/741321003 | [15 empty] | Online PSC | 1
77 | M | 35829020 | chránič proudový 1+N pólový 10A typ B | kus | 7 |  | 0 | CS ÚRS 2025 01 |  | snížená |  | 0 | 0 | 0 | 0 | 0 |  | 8 | M | 1 | ROZPOCET | 0 | 0 | 0 | 0 | 0 | 2 | 0 | 4 | 180
| PP |  | chránič proudový 1+N pólový 10A typ B | [15 empty] | PP | 1
78 | M | 35829022 | chránič proudový 1+N pólový 16A typ B | kus | 8 |  | 0 | CS ÚRS 2025 01 |  | snížená |  | 0 | 0 | 0 | 0 | 0 |  | 8 | M | 1 | ROZPOCET | 0 | 0 | 0 | 0 | 0 | 2 | 0 | 4 | 182
| PP |  | chránič proudový 1+N pólový 16A typ B | [15 empty] | PP | 1
79 | M | 35829006 | chránič proudový 4 pólový 25A typ A 0,03A | kus | 1 |  | 0 | CS ÚRS 2025 01 |  | snížená |  | 0 | 0 | 0 | 0 | 0 |  | 8 | M | 1 | ROZPOCET | 0 | 0 | 0 | 0 | 0 | 2 | 0 | 4 | 184
| PP |  | chránič proudový 4 pólový 25A typ A 0,03A | [15 empty] | PP | 1
80 | K | 741322021 | Montáž svodiče bleskových proudů nn typ 1 čtyřpólových impulzní proud do 35 kA | kus | 1 |  | 0 |  |  | snížená |  | 0 | 0 | 0 | 0 | 0 |  | 4 | K | 1 | ROZPOCET | 0 | 0 | 0 | 0 | 0 | 2 | 0 | 4 | 186
| PP |  | Montáž svodiče bleskových proudů nn typ 1 čtyřpólových impulzní proud do 35 kA | [15 empty] | PP | 1
81 | M | 1030038426 | DEHN 900220 Svodič bleskových proudů bloc Maxi S DEHN DEHN | kus | 1 |  | 0 |  |  | snížená |  | 0 | 0 | 0 | 0 | 0 |  | 8 | M | 1 | ROZPOCET | 0 | 0 | 0 | 0 | 0 | 2 | 0 | 4 | 188
| PP |  | DEHN 900220 Svodič bleskových proudů bloc Maxi S DEHN DEHN | [15 empty] | PP | 1
82 | K | 741320165 | Montáž jističů třípólových nn do 25 A ve skříni se zapojením vodičů | kus | 1 |  | 0 | CS ÚRS 2025 01 |  | snížená |  | 0 | 0 | 0 | 0 | 0 |  | 4 | K | 1 | ROZPOCET | 0 | 0 | 0 | 0 | 0 | 2 | 0 | 4 | 190
| PP |  | Montáž jističů se zapojením vodičů třípólových nn do 25 A ve skříni | [15 empty] | PP | 1
| Online PSC |  | https://podminky.urs.cz/item/CS_URS_2025_01/741320165 | [15 empty] | Online PSC | 1
83 | M | 35822171 | jistič 3-pólový 25 A vypínací charakteristika B vypínací schopnost 6 kA | kus | 1 |  | 0 | CS ÚRS 2025 01 |  | snížená |  | 0 | 0 | 0 | 0 | 0 |  | 8 | M | 1 | ROZPOCET | 0 | 0 | 0 | 0 | 0 | 2 | 0 | 4 | 192
| PP |  | jistič 3-pólový 25 A vypínací charakteristika B vypínací schopnost 6 kA | [15 empty] | PP | 1
85 | M | 1305651 | HDO SPINAC NA DIN LISTU | kus | 1 |  | 0 |  |  | snížená |  | 0 | 0 | 0 | 0 | 0 |  | 8 | M | 1 | ROZPOCET | 0 | 0 | 0 | 0 | 0 | 2 | 0 | 4 | 194
| PP |  | HDO SPINAC NA DIN LISTU | [15 empty] | PP | 1
86 | M | 10.097.150 | Relé ZRMF1/W | kus | 1 |  | 0 |  |  | snížená |  | 0 | 0 | 0 | 0 | 0 |  | 8 | M | 1 | ROZPOCET | 0 | 0 | 0 | 0 | 0 | 2 | 0 | 4 | 196
| PP |  | Relé ZRMF1/W | [15 empty] | PP | 1
| D | 741006-4 | Elkromerový rozvadč-stavajicí |  |  |  | 0 |  |  |  |  | 0 |  | 0 |  | 0 |  | 1 | D | 0 | ROZPOCET | [6 empty] | 0
95 | K | 741210102 | Montáž rozváděčů litinových, hliníkových nebo plastových sestava do 100 kg | kus | 1 |  | 0 |  |  | snížená |  | 0 | 0 | 0 | 0 | 0 |  | 4 | K | 1 | ROZPOCET | 0 | 0 | 0 | 0 | 0 | 2 | 0 | 4 | 198
| PP |  | Montáž rozváděčů litinových, hliníkových nebo plastových sestava do 100 kg | [15 empty] | PP | 1
96 | M | 1000151962 | Skříň pojistková úprava | kus | 1 |  | 0 |  |  | snížená |  | 0 | 0 | 0 | 0 | 0 |  | 8 | M | 1 | ROZPOCET | 0 | 0 | 0 | 0 | 0 | 2 | 0 | 4 | 200
| PP |  | Skříň pojistková ESTA SP100/NSP1P skříň příp.7035 | [15 empty] | PP | 1
| D | 741007 | Hromosvod+ zemnení |  |  |  | 0 |  |  |  |  | 0 |  | 0 |  | 0 |  | 1 | D | 0 | ROZPOCET | [6 empty] | 0
113 | K | 210220301 | Montáž svorek hromosvodných se 2 šrouby | kus | 66 |  | 0 |  |  | snížená |  | 0 | 0 | 0 | 0 | 0 |  | 4 | K | 1 | ROZPOCET | 0 | 0 | 0 | 0 | 0 | 2 | 0 | 4 | 202
| PP |  | Montáž svorek hromosvodných se 2 šrouby | [15 empty] | PP | 1
114 | M | 35441875 | svorka křížová pro vodič D 6-10 mm | kus | 40 |  | 0 |  |  | snížená |  | 0 | 0 | 0 | 0 | 0 |  | 8 | M | 1 | ROZPOCET | 0 | 0 | 0 | 0 | 0 | 2 | 0 | 4 | 204
| PP |  | svorka křížová pro vodič D 6-10 mm | [15 empty] | PP | 1
115 | M | 35441865 | svorka FeZn k zemnící tyči - D 28 mm | kus | 10 |  | 0 |  |  | snížená |  | 0 | 0 | 0 | 0 | 0 |  | 8 | M | 1 | ROZPOCET | 0 | 0 | 0 | 0 | 0 | 2 | 0 | 4 | 206
| PP |  | svorka FeZn k zemnící tyči - D 28 mm | [15 empty] | PP | 1
116 | M | 35441860 | svorka FeZn k jímací tyči - 4 šrouby | kus | 10 |  | 0 |  |  | snížená |  | 0 | 0 | 0 | 0 | 0 |  | 8 | M | 1 | ROZPOCET | 0 | 0 | 0 | 0 | 0 | 2 | 0 | 4 | 208
| PP |  | svorka FeZn k jímací tyči - 4 šrouby | [15 empty] | PP | 1
117 | M | 35441925 | svorka zkušební pro lano D 6-12 mm, FeZn | kus | 6 |  | 0 |  |  | snížená |  | 0 | 0 | 0 | 0 | 0 |  | 8 | M | 1 | ROZPOCET | 0 | 0 | 0 | 0 | 0 | 2 | 0 | 4 | 210
| PP |  | svorka zkušební pro lano D 6-12 mm, FeZn | [15 empty] | PP | 1
118 | K | 220111728 | Montáž vodič svodový z tyčí FeZn | m | 42 |  | 0 |  |  | snížená |  | 0 | 0 | 0 | 0 | 0 |  | 4 | K | 1 | ROZPOCET | 0 | 0 | 0 | 0 | 0 | 2 | 0 | 4 | 212
| PP |  | Montáž vodič svodový z tyčí FeZn | [15 empty] | PP | 1
119 | M | 35441073 | drát D 10mm FeZn | kg | 18 |  | 0 | CS ÚRS 2025 01 |  | snížená |  | 0 | 0 | 0 | 0 | 0 |  | 8 | M | 1 | ROZPOCET | 0 | 0 | 0 | 0 | 0 | 2 | 0 | 4 | 214
| PP |  | drát D 10mm FeZn | [15 empty] | PP | 1
120 | K | 210220020 | Montáž uzemňovacího vedení vodičů FeZn pomocí svorek v zemi páskou do 120 mm2 ve městské zástavbě | m | 91 |  | 0 |  |  | snížená |  | 0 | 0 | 0 | 0 | 0 |  | 4 | K | 1 | ROZPOCET | 0 | 0 | 0 | 0 | 0 | 2 | 0 | 4 | 216
| PP |  | Montáž uzemňovacího vedení vodičů FeZn pomocí svorek v zemi páskou do 120 mm2 ve městské zástavbě | [15 empty] | PP | 1
121 | M | 35442062 | pás zemnící 30x4mm FeZn | kg | 82 |  | 0 | CS ÚRS 2025 01 |  | snížená |  | 0 | 0 | 0 | 0 | 0 |  | 8 | M | 1 | ROZPOCET | 0 | 0 | 0 | 0 | 0 | 2 | 0 | 4 | 218
| PP |  | pás zemnící 30x4mm FeZn | [15 empty] | PP | 1
122 | K | 741420001 | Montáž drát nebo lano hromosvodné svodové D do 10 mm s podpěrou | m | 72 |  | 0 |  |  | snížená |  | 0 | 0 | 0 | 0 | 0 |  | 4 | K | 1 | ROZPOCET | 0 | 0 | 0 | 0 | 0 | 2 | 0 | 4 | 220
| PP |  | Montáž drát nebo lano hromosvodné svodové D do 10 mm s podpěrou | [15 empty] | PP | 1
123 | M | 35441077 | drát D 8mm AlMgSi | kg | 22 |  | 0 |  |  | snížená |  | 0 | 0 | 0 | 0 | 0 |  | 8 | M | 1 | ROZPOCET | 0 | 0 | 0 | 0 | 0 | 2 | 0 | 4 | 222
| PP |  | drát D 8mm AlMgSi | [15 empty] | PP | 1
124 | K | 783424201 | Základní antikorozní jednonásobný akrylátový nátěr klempířských konstrukcí | m2 | 1 |  | 0 |  |  | snížená |  | 0 | 0 | 0 | 0 | 0 |  | 4 | K | 1 | ROZPOCET | 0 | 0 | 0 | 0 | 0 | 2 | 0 | 4 | 224
| PP |  | Základní antikorozní jednonásobný akrylátový nátěr klempířských konstrukcí | [15 empty] | PP | 1
125 | M | 59244022 | komplet pro anténu (průchozí taška,nástavec 22-110mm plastový) | kus | 1 |  | 0 |  |  | snížená |  | 0 | 0 | 0 | 0 | 0 |  | 8 | M | 1 | ROZPOCET | 0 | 0 | 0 | 0 | 0 | 2 | 0 | 4 | 226
| PP |  | komplet pro anténu (průchozí taška,nástavec 22-110mm plastový) | [15 empty] | PP | 1
126 | M | 1234 | Oddálený hromosvod pro antény stožár | set | 1 |  | 0 |  |  | snížená |  | 0 | 0 | 0 | 0 | 0 |  | 8 | M | 1 | ROZPOCET | 0 | 0 | 0 | 0 | 0 | 2 | 0 | 4 | 228
| PP |  | Oddálený hromosvod pro antény stožár | [15 empty] | PP | 1
127 | M | 34571463 | krabice do zateplení PP vícenásobná 230x120mm dl až 250mm | kus | 6 |  | 0 |  |  | snížená |  | 0 | 0 | 0 | 0 | 0 |  | 8 | M | 1 | ROZPOCET | 0 | 0 | 0 | 0 | 0 | 2 | 0 | 4 | 230
| PP |  | krabice do zateplení PP vícenásobná 230x120mm dl až 250mm | [15 empty] | PP | 1
128 | K | 741420101 | Montáž držáků oddáleného vedení do zdiva | kus | 44 |  | 0 |  |  | snížená |  | 0 | 0 | 0 | 0 | 0 |  | 4 | K | 1 | ROZPOCET | 0 | 0 | 0 | 0 | 0 | 2 | 0 | 4 | 232
| PP |  | Montáž držáků oddáleného vedení do zdiva | [15 empty] | PP | 1
129 | M | 35442257 | držák vedení univerzální, plast 150mm | kus | 44 |  | 0 |  |  | snížená |  | 0 | 0 | 0 | 0 | 0 |  | 8 | M | 1 | ROZPOCET | 0 | 0 | 0 | 0 | 0 | 2 | 0 | 4 | 234
| PP |  | držák vedení univerzální, plast 150mm | [15 empty] | PP | 1
| D | 741008 | Stavební práce |  |  |  | 0 |  |  |  |  | 0 |  | 0 |  | 0 |  | 1 | D | 0 | ROZPOCET | [6 empty] | 0
130 | K | 045002000.2 | Kompletační a koordinační činnost (kompletace dokladů k předání stavby) K | kpl | 1 |  | 0 |  |  | snížená |  | 0 | 0 | 0 | 0 | 0 |  | 4 | K | 1 | ROZPOCET | 0 | 0 | 0 | 0 | 0 | 2 | 0 | 4 | 236
| PP |  | Kompletační a koordinační činnost (kompletace dokladů k předání stavby) K | [15 empty] | PP | 1
131 | K | 09000101R.2 | Dokumentace skutečného provedení K | kpl | 1 |  | 0 |  |  | snížená |  | 0 | 0 | 0 | 0 | 0 |  | 4 | K | 1 | ROZPOCET | 0 | 0 | 0 | 0 | 0 | 2 | 0 | 4 | 238
| PP |  | Dokumentace skutečného provedení K | [15 empty] | PP | 1
132 | K | 09000103R.1 | Podružní materiál | kpl | 1 |  | 0 |  |  | snížená |  | 0 | 0 | 0 | 0 | 0 |  | 4 | K | 1 | ROZPOCET | 0 | 0 | 0 | 0 | 0 | 2 | 0 | 4 | 240
| PP |  | Podružní materiál | [15 empty] | PP | 1
133 | K | 09000104R.1 | PPV | kpl | 1 |  | 0 |  |  | snížená |  | 0 | 0 | 0 | 0 | 0 |  | 4 | K | 1 | ROZPOCET | 0 | 0 | 0 | 0 | 0 | 2 | 0 | 4 | 242
| PP |  | PPV | [15 empty] | PP | 1
134 | K | 210280002.1 | Zkoušky a prohlídky el rozvodů a zařízení celková prohlídka pro objem mtž prací do 500 000 Kč K | kus | 1 |  | 0 |  |  | snížená |  | 0 | 0 | 0 | 0 | 0 |  | 4 | K | 1 | ROZPOCET | 0 | 0 | 0 | 0 | 0 | 2 | 0 | 4 | 244
| PP |  | Zkoušky a prohlídky el rozvodů a zařízení celková prohlídka pro objem mtž prací do 500 000 Kč K | [15 empty] | PP | 1
135 | K | 460680581.1 | Vysekání rýh pro montáž trubek a kabelů v cihelných zdech hloubky do 3 cm a šířky do 3 cm K | m | 150 |  | 0 |  |  | snížená |  | 0 | 0 | 0 | 0 | 0 |  | 4 | K | 1 | ROZPOCET | 0 | 0 | 0 | 0 | 0 | 2 | 0 | 4 | 246
| PP |  | Vysekání rýh pro montáž trubek a kabelů v cihelných zdech hloubky do 3 cm a šířky do 3 cm K | [15 empty] | PP | 1
136 | K | 460680585.1 | Vysekání rýh pro montáž trubek a kabelů v cihelných zdech hloubky do 3 cm a šířky do 15 cm K | m | 150 |  | 0 |  |  | snížená |  | 0 | 0 | 0 | 0 | 0 |  | 4 | K | 1 | ROZPOCET | 0 | 0 | 0 | 0 | 0 | 2 | 0 | 4 | 248
| PP |  | Vysekání rýh pro montáž trubek a kabelů v cihelných zdech hloubky do 3 cm a šířky do 15 cm K | [15 empty] | PP | 1
137 | K | 460710031.1 | Vyplnění a omítnutí rýh ve stěnách hloubky do 3 cm a šířky do 3 cm K | m | 300 |  | 0 |  |  | snížená |  | 0 | 0 | 0 | 0 | 0 |  | 4 | K | 1 | ROZPOCET | 0 | 0 | 0 | 0 | 0 | 2 | 0 | 4 | 250
| PP |  | Vyplnění a omítnutí rýh ve stěnách hloubky do 3 cm a šířky do 3 cm K | [15 empty] | PP | 1
| D | 741008-1 | Zemnní práce přívodní kabel |  |  |  | 0 |  |  |  |  | 0 |  | 0 |  | 0 |  | 1 | D | 0 | ROZPOCET | [6 empty] | 0
138 | K | 34571108 | trubka elektroinstalační 63mm | m | 30 |  | 0 |  |  | snížená |  | 0 | 0 | 0 | 0 | 0 |  | 4 | K | 1 | ROZPOCET | 0 | 0 | 0 | 0 | 0 | 2 | 0 | 4 | 252
| PP |  | trubka elektroinstalační 63mm | [15 empty] | PP | 1
139 | K | 460030039 | Přípravné terénní práce vytrhání dlažby včetně ručního rozebrání, vytřídění, odhozu na hromady nebo naložení na dopravní prostředek a očistění kostek nebo dlaždic z pískového podkladu z dlaždic zámkových, spáry nezalité | m2 | 7 |  | 0 |  |  | snížená |  | 0 | 0 | 0 | 0 | 0 |  | 4 | K | 1 | ROZPOCET | 0 | 0 | 0 | 0 | 0 | 2 | 0 | 4 | 254
| PP |  | Přípravné terénní práce vytrhání dlažby včetně ručního rozebrání, vytřídění, odhozu na hromady nebo naložení na dopravní prostředek a očistění kostek nebo dlaždic z pískového podkladu z dlaždic zámkových, spáry nezalité | [15 empty] | PP | 1
140 | K | 460030153 | Přípravné terénní práce odstranění podkladu nebo krytu komunikace včetně rozpojení na kusy a zarovnání styčné spáry z kameniva drceného, tloušťky přes 20 do 30 cm | m2 | 7 |  | 0 |  |  | snížená |  | 0 | 0 | 0 | 0 | 0 |  | 4 | K | 1 | ROZPOCET | 0 | 0 | 0 | 0 | 0 | 2 | 0 | 4 | 256
| PP |  | Přípravné terénní práce odstranění podkladu nebo krytu komunikace včetně rozpojení na kusy a zarovnání styčné spáry z kameniva drceného, tloušťky přes 20 do 30 cm | [15 empty] | PP | 1
141 | K | 460150263 | Hloubení zapažených i nezapažených kabelových rýh ručně včetně urovnání dna s přemístěním výkopku do vzdálenosti 3 m od okraje jámy nebo naložením na dopravní prostředek šířky 50 cm, hloubky 80 cm, v hornině třídy 3 | m | 30 |  | 0 |  |  | snížená |  | 0 | 0 | 0 | 0 | 0 |  | 4 | K | 1 | ROZPOCET | 0 | 0 | 0 | 0 | 0 | 2 | 0 | 4 | 258
| PP |  | Hloubení zapažených i nezapažených kabelových rýh ručně včetně urovnání dna s přemístěním výkopku do vzdálenosti 3 m od okraje jámy nebo naložením na dopravní prostředek šířky 50 cm, hloubky 80 cm, v hornině třídy 3 | [15 empty] | PP | 1
142 | K | 460560263 | Zásyp kabelových rýh ručně s uložením výkopku ve vrstvách včetně zhutnění a urovnání povrchu šířky 50 cm hloubky 80 cm, v hornině třídy 3 | m | 30 |  | 0 |  |  | snížená |  | 0 | 0 | 0 | 0 | 0 |  | 4 | K | 1 | ROZPOCET | 0 | 0 | 0 | 0 | 0 | 2 | 0 | 4 | 260
| PP |  | Zásyp kabelových rýh ručně s uložením výkopku ve vrstvách včetně zhutnění a urovnání povrchu šířky 50 cm hloubky 80 cm, v hornině třídy 3 | [15 empty] | PP | 1
143 | K | 460600023 | Přemístění (odvoz) horniny, suti a vybouraných hmot vodorovné přemístění horniny včetně složení, bez naložení a rozprostření jakékoliv třídy, na vzdálenost přes 500 do 1000 m | m3 | 4 |  | 0 |  |  | snížená |  | 0 | 0 | 0 | 0 | 0 |  | 4 | K | 1 | ROZPOCET | 0 | 0 | 0 | 0 | 0 | 2 | 0 | 4 | 262
| PP |  | Přemístění (odvoz) horniny, suti a vybouraných hmot vodorovné přemístění horniny včetně složení, bez naložení a rozprostření jakékoliv třídy, na vzdálenost přes 500 do 1000 m | [15 empty] | PP | 1
144 | K | 460600031 | Přemístění (odvoz) horniny, suti a vybouraných hmot vodorovné přemístění horniny včetně složení, bez naložení a rozprostření jakékoliv třídy, na vzdálenost Příplatek k ceně -0023 za každých dalších i započatých 1000 m | m3 | 17.82 |  | 0 |  |  | snížená |  | 0 | 0 | 0 | 0 | 0 |  | 4 | K | 1 | ROZPOCET | 0 | 0 | 0 | 0 | 0 | 2 | 0 | 4 | 264
| PP |  | Přemístění (odvoz) horniny, suti a vybouraných hmot vodorovné přemístění horniny včetně složení, bez naložení a rozprostření jakékoliv třídy, na vzdálenost Příplatek k ceně -0023 za každých dalších i započatých 1000 m | [15 empty] | PP | 1
145 | K | 741110002.1 | Montáž trubek elektroinstalačních s nasunutím nebo našroubováním do krabic plastových tuhých, uložených pevně, vnější O přes 23 do 35 mm | m | 30 |  | 0 |  |  | snížená |  | 0 | 0 | 0 | 0 | 0 |  | 4 | K | 1 | ROZPOCET | 0 | 0 | 0 | 0 | 0 | 2 | 0 | 4 | 266
| PP |  | Montáž trubek elektroinstalačních s nasunutím nebo našroubováním do krabic plastových tuhých, uložených pevně, vnější O přes 23 do 35 mm | [15 empty] | PP | 1
146 | K | Pol82 | Přípomocné práce | kap | 1 |  | 0 |  |  | snížená |  | 0 | 0 | 0 | 0 | 0 |  | 4 | K | 1 | ROZPOCET | 0 | 0 | 0 | 0 | 0 | 2 | 0 | 4 | 268
| PP |  | Přípomocné práce | [15 empty] | PP | 1
| D | 742 | Elektroinstalace - slaboproud |  |  |  | 0 |  |  |  |  | 0 |  | 0 |  | 0 |  | 2 | D | 0 | ROZPOCET | [6 empty] | 0
| D | 742001 | Anteny |  |  |  | 0 |  |  |  |  | 0 |  | 0 |  | 0 |  | 1 | D | 0 | ROZPOCET | [6 empty] | 0
147 | M | 34121015 | kabel sdělovací s Cu jádrem koaxialní | m | 90 |  | 0 |  |  | snížená |  | 0 | 0 | 0 | 0 | 0 |  | 8 | M | 1 | ROZPOCET | 0 | 0 | 0 | 0 | 0 | 2 | 0 | 4 | 270
| PP |  | kabel sdělovací s Cu jádrem koaxialní | [15 empty] | PP | 1
148 | M | 1235 | Antény komplet zesilovač napaječ rozbočovač krabice | set | 1 |  | 0 |  |  | snížená |  | 0 | 0 | 0 | 0 | 0 |  | 8 | M | 1 | ROZPOCET | 0 | 0 | 0 | 0 | 0 | 2 | 0 | 4 | 272
| PP |  | Antény komplet zesilovač napaječ rozbočovač krabice | [15 empty] | PP | 1
149 | M | 37451121 | zásuvka tv+r bílá | kus | 4 |  | 0 |  |  | snížená |  | 0 | 0 | 0 | 0 | 0 |  | 8 | M | 1 | ROZPOCET | 0 | 0 | 0 | 0 | 0 | 2 | 0 | 4 | 274
| PP |  | zásuvka tv+r bílá | [15 empty] | PP | 1
150 | K | 741110002A | D+M Montáž trubka plastová tuhá D přes 23 do 35 mm uložená pevně | m | 70 |  | 0 |  |  | snížená |  | 0 | 0 | 0 | 0 | 0 |  | 4 | K | 1 | ROZPOCET | 0 | 0 | 0 | 0 | 0 | 2 | 0 | 4 | 276
| PP |  | D+M Montáž trubka plastová tuhá D přes 23 do 35 mm uložená pevně | [15 empty] | PP | 1
151 | K | 742121001 | Montáž kabelů sdělovacích pro vnitřní rozvody do 15 žil | m | 90 |  | 0 |  |  | snížená |  | 0 | 0 | 0 | 0 | 0 |  | 4 | K | 1 | ROZPOCET | 0 | 0 | 0 | 0 | 0 | 2 | 0 | 4 | 278
| PP |  | Montáž kabelů sdělovacích pro vnitřní rozvody do 15 žil | [15 empty] | PP | 1
| D | 742002 | Domácí zvonek |  |  |  | 0 |  |  |  |  | 0 |  | 0 |  | 0 |  | 1 | D | 0 | ROZPOCET | [6 empty] | 0
152 | M | 38226100 | zvonkové 2 tlačítka; rámeček pod omítkou | kus | 1 |  | 0 |  |  | snížená |  | 0 | 0 | 0 | 0 | 0 |  | 8 | M | 1 | ROZPOCET | 0 | 0 | 0 | 0 | 0 | 2 | 0 | 4 | 280
| PP |  | zvonkové 2 tlačítka; rámeček pod omítkou | [15 empty] | PP | 1
153 | M | 38226806 | domovní telefon s ovládáním elektrického zámku a video spojením | kus | 2 |  | 0 |  |  | snížená |  | 0 | 0 | 0 | 0 | 0 |  | 8 | M | 1 | ROZPOCET | 0 | 0 | 0 | 0 | 0 | 2 | 0 | 4 | 282
| PP |  | domovní telefon s ovládáním elektrického zámku a video spojením | [15 empty] | PP | 1
154 | K | 742220151 | Montáž domáciho zvonku | kus | 1 |  | 0 |  |  | snížená |  | 0 | 0 | 0 | 0 | 0 |  | 4 | K | 1 | ROZPOCET | 0 | 0 | 0 | 0 | 0 | 2 | 0 | 4 | 284
| PP |  | Montáž domáciho zvonku | [15 empty] | PP | 1
| D | 742003 | Data |  |  |  | 0 |  |  |  |  | 0 |  | 0 |  | 0 |  | 1 | D | 0 | ROZPOCET | [6 empty] | 0
155 | K | 742121001 | Montáž kabelů sdělovacích pro vnitřní rozvody do 15 žil | m | 185 |  | 0 |  |  | snížená |  | 0 | 0 | 0 | 0 | 0 |  | 4 | K | 1 | ROZPOCET | 0 | 0 | 0 | 0 | 0 | 2 | 0 | 4 | 286
| PP |  | Montáž kabelů sdělovacích pro vnitřní rozvody do 15 žil | [15 empty] | PP | 1
156 | M | 34121122 | kabel sdělovací jádro Cu plné izolace PVC plášť PVC kat 5 | m | 160 |  | 0 |  |  | snížená |  | 0 | 0 | 0 | 0 | 0 |  | 8 | M | 1 | ROZPOCET | 0 | 0 | 0 | 0 | 0 | 2 | 0 | 4 | 288
| PP |  | kabel sdělovací jádro Cu plné izolace PVC plášť PVC kat 5 | [15 empty] | PP | 1

## 03 - zdravotní instalace
{58ca4e91-b9db-4076-8199-6e1c06a732e4}
1
| KRYCÍ LIST SOUPISU PRACÍ | [7 empty] | v --- níže se nacházejí doplnkové a pomocné údaje k sestavám --- v | [9 empty] | False
Stavba:
Brňany - vestavba 2. bytových jednotek
Objekt:
03 - zdravotní instalace
| KSO: |  |  |  |  | CC-CZ:
| Místo: |  |  |  |  | Datum: | 10. 8. 2025
| Zadavatel: |  |  |  |  | IČ:
DIČ:
| Uchazeč: |  |  |  |  | IČ: | Vyplň údaj
|  | Vyplň údaj |  |  |  | DIČ: | Vyplň údaj
| Projektant: |  |  |  |  | IČ:
DIČ:
| Zpracovatel: |  |  |  |  | IČ:
DIČ:
Poznámka:
| Cena bez DPH | [5 empty] | 0
|  |  | Základ daně |  |  | Sazba daně | Výše daně
| DPH | základní | 0 |  |  | 21% | 0
|  | snížená | 0 |  |  | 12% | 0
|  | zákl. přenesená | 0 |  |  | 21% | 0
|  | sníž. přenesená | 0 |  |  | 12% | 0
|  | nulová | 0 |  |  | 0% | 0
| Cena s DPH |  |  | v | CZK |  | 0
| Projektant |  |  | Zpracovatel
| Datum a podpis: |  | Razítko | Datum a podpis: |  |  | Razítko
| Objednavatel |  |  | Uchazeč
| Datum a podpis: |  | Razítko | Datum a podpis: |  |  | Razítko
REKAPITULACE ČLENĚNÍ SOUPISU PRACÍ
Stavba:
Brňany - vestavba 2. bytových jednotek
Objekt:
03 - zdravotní instalace
Místo: | [5 empty] | Datum: | 10. 8. 2025
Zadavatel: | [5 empty] | Projektant:
Uchazeč: |  |  | Vyplň údaj |  |  | Zpracovatel:
Kód dílu - Popis | [6 empty] | Cena celkem [CZK]
Náklady ze soupisu prací | [6 empty] | 0 | [12 empty] | -1
| HSV - Práce a dodávky HSV | [5 empty] | 0
| 1 - Zemní práce | [5 empty] | 0
| 4 - Vodorovné konstrukce | [5 empty] | 0
| 5 - Komunikace pozemní | [5 empty] | 0
| 6 - Úpravy povrchů, podlahy a osazování výplní | [5 empty] | 0
| 8 - Trubní vedení | [5 empty] | 0
| 9 - Ostatní konstrukce a práce, bourání | [5 empty] | 0
| 997 - Doprava suti a vybouraných hmot | [5 empty] | 0
| 998 - Přesun hmot | [5 empty] | 0
| PSV - Práce a dodávky PSV | [5 empty] | 0
| 713 - Izolace tepelné | [5 empty] | 0
| 721 - Zdravotechnika - vnitřní kanalizace | [5 empty] | 0
| 722 - Zdravotechnika - vnitřní vodovod | [5 empty] | 0
| 723 - Zdravotechnika - vnitřní plynovod | [5 empty] | 0
| 724 - Zdravotechnika - strojní vybavení | [5 empty] | 0
| 725 - Zdravotechnika - zařizovací předměty | [5 empty] | 0
| 726 - Zdravotechnika - předstěnové instalace | [5 empty] | 0
| 783 - Dokončovací práce - nátěry | [5 empty] | 0
| M - Práce a dodávky M | [5 empty] | 0
| 58-M - Revize vyhrazených technických zařízení | [5 empty] | 0
| HZS - Hodinové zúčtovací sazby | [5 empty] | 0
SOUPIS PRACÍ
Stavba:
Brňany - vestavba 2. bytových jednotek
Objekt:
03 - zdravotní instalace
Místo: | [5 empty] | Datum: | 10. 8. 2025
Zadavatel: | [5 empty] | Projektant:
Uchazeč: |  |  | Vyplň údaj |  |  | Zpracovatel:
PČ | Typ | Kód | Popis | MJ | Množství | J.cena [CZK] | Cena celkem [CZK] | Cenová soustava |  | DPH | J. Nh [h] | Nh celkem [h] | J. hmotnost [t] | Hmotnost celkem [t] | J. suť [t] | Suť Celkem [t] | Dodavatel
Náklady soupisu celkem | [6 empty] | 0 |  |  |  |  | 0 |  | 139.4946 |  | 42.583 |  |  | D | -1 | [10 empty] | 0
| D | HSV | Práce a dodávky HSV |  |  |  | 0 |  |  |  |  | 0 |  | 138.8166 |  | 42.583 |  | 1 | D | 0 |  |  |  | ROZPOCET | [6 empty] | 0
| D | 1 | Zemní práce |  |  |  | 0 |  |  |  |  | 0 |  | 126.7167 |  | 12.375 |  | 1 | D | 1 |  |  |  | ROZPOCET | [6 empty] | 0
1 | K | 113107042 | Odstranění podkladu živičných tl přes 50 do 100 mm při překopech ručně | m2 | 56.25 |  | 0 | CS ÚRS 2025 02 |  | snížená |  | 0 | 0 | 0 | 0.22 | 12.375 |  | 4 | K | 2 |  |  |  | ROZPOCET | 0 | 0 | 0 | 0 | 0 | 2 | 0 | 4 | 789409623
| PP |  | Odstranění podkladů nebo krytů při překopech inženýrských sítí s přemístěním hmot na skládku ve vzdálenosti do 3 m nebo s naložením na dopravní prostředek ručně živičných, o tl. vrstvy přes 50 do 100 mm | [15 empty] | PP | 2
| Online PSC |  | https://podminky.urs.cz/item/CS_URS_2025_02/113107042 | [15 empty] | Online PSC | 2
| VV |  | pro přípojku | [15 empty] | VV | 2 | 1 | True | 0 | ROZPOCET
| VV |  | 37,50*1,50 |  | 56.25 | [13 empty] | VV | 2 | 2 | True | 0 | ROZPOCET
| VV |  | Součet |  | 56.25 | [13 empty] | VV | 2 | 4 | True | 1 | ROZPOCET
2 | K | 119003213 | Mobilní plotová zábrana s profilovaným plechem výšky do 1,5 m pro zabezpečení výkopu zřízení | m | 80 |  | 0 | CS ÚRS 2025 02 |  | snížená |  | 0 | 0.00044 | 0.0352 | 0 | 0 |  | 4 | K | 2 |  |  |  | ROZPOCET | 0 | 0 | 0 | 0 | 0 | 2 | 0 | 4 | -26738346
| PP |  | Pomocné konstrukce při zabezpečení výkopu svislé ocelové mobilní oplocení, výšky do 1,5 m panely vyplněné profilovaným plechem zřízení | [15 empty] | PP | 2
| Online PSC |  | https://podminky.urs.cz/item/CS_URS_2025_02/119003213 | [15 empty] | Online PSC | 2
| VV |  | 80,00 |  | 80 | [13 empty] | VV | 2 | 2 | True | 0 | ROZPOCET
| VV |  | Součet |  | 80 | [13 empty] | VV | 2 | 4 | True | 1 | ROZPOCET
3 | K | 119003214 | Mobilní plotová zábrana s profilovaným plechem výšky do 1,5 m pro zabezpečení výkopu odstranění | m | 80 |  | 0 | CS ÚRS 2025 02 |  | snížená |  | 0 | 0 | 0 | 0 | 0 |  | 4 | K | 2 |  |  |  | ROZPOCET | 0 | 0 | 0 | 0 | 0 | 2 | 0 | 4 | 1269230686
| PP |  | Pomocné konstrukce při zabezpečení výkopu svislé ocelové mobilní oplocení, výšky do 1,5 m panely vyplněné profilovaným plechem odstranění | [15 empty] | PP | 2
| Online PSC |  | https://podminky.urs.cz/item/CS_URS_2025_02/119003214 | [15 empty] | Online PSC | 2
4 | K | 129911123 | Bourání zdiva z ŽB nebo předpjatého betonu v odkopávkách nebo prokopávkách ručně | m3 | 5 |  | 0 | CS ÚRS 2025 02 |  | snížená |  | 0 | 0 | 0 | 0 | 0 |  | 4 | K | 2 |  |  |  | ROZPOCET | 0 | 0 | 0 | 0 | 0 | 2 | 0 | 4 | 1019127368
| PP |  | Bourání konstrukcí v odkopávkách a prokopávkách ručně s přemístěním suti na hromady na vzdálenost do 20 m nebo s naložením na dopravní prostředek z betonu železového nebo předpjatého | [15 empty] | PP | 2
| Online PSC |  | https://podminky.urs.cz/item/CS_URS_2025_02/129911123 | [15 empty] | Online PSC | 2
| VV |  | bouráí kstávajícíh konstrukcí ve výkopu | [15 empty] | VV | 2 | 1 | True | 0 | ROZPOCET
| VV |  | 5,00 |  | 5 | [13 empty] | VV | 2 | 2 | True | 0 | ROZPOCET
| VV |  | Součet |  | 5 | [13 empty] | VV | 2 | 4 | True | 1 | ROZPOCET
5 | K | 132212131 | Hloubení nezapažených rýh šířky do 800 mm v soudržných horninách třídy těžitelnosti I skupiny 3 ručně | m3 | 17.76 |  | 0 | CS ÚRS 2025 02 |  | snížená |  | 0 | 0 | 0 | 0 | 0 |  | 4 | K | 2 |  |  |  | ROZPOCET | 0 | 0 | 0 | 0 | 0 | 2 | 0 | 4 | -50134211
| PP |  | Hloubení nezapažených rýh šířky do 800 mm ručně s urovnáním dna do předepsaného profilu a spádu v hornině třídy těžitelnosti I skupiny 3 soudržných | [15 empty] | PP | 2
| Online PSC |  | https://podminky.urs.cz/item/CS_URS_2025_02/132212131 | [15 empty] | Online PSC | 2
| VV |  | pro ležatou kanalizaci | [15 empty] | VV | 2 | 1 | True | 0 | ROZPOCET
| VV |  | (5,00+12,0+2,00+8,00+5,00)*0,60*(0,70+1,15)/2 |  | 17.76 | [13 empty] | VV | 2 | 2 | True | 0 | ROZPOCET
| VV |  | Součet |  | 17.76 | [13 empty] | VV | 2 | 4 | True | 1 | ROZPOCET
6 | K | 132254202 | Hloubení zapažených rýh š do 2000 mm v hornině třídy těžitelnosti I skupiny 3 objem do 50 m3 | m3 | 73.481 |  | 0 | CS ÚRS 2025 02 |  | snížená |  | 0 | 0 | 0 | 0 | 0 |  | 4 | K | 2 |  |  |  | ROZPOCET | 0 | 0 | 0 | 0 | 0 | 2 | 0 | 4 | -1390145811
| PP |  | Hloubení zapažených rýh šířky přes 800 do 2 000 mm strojně s urovnáním dna do předepsaného profilu a spádu v hornině třídy těžitelnosti I skupiny 3 přes 20 do 50 m3 | [15 empty] | PP | 2
| Online PSC |  | https://podminky.urs.cz/item/CS_URS_2025_02/132254202 | [15 empty] | Online PSC | 2
| VV |  | venkovní kanalizace | [15 empty] | VV | 2 | 1 | True | 0 | ROZPOCET
| VV |  | 10,20*(3,70+1,75)/2*1,10 |  | 30.575 | [13 empty] | VV | 2 | 2 | True | 0 | ROZPOCET
| VV |  | (37,70-10,80)*(1,75+1,15)/2*1,1 |  | 42.906 | [13 empty] | VV | 2 | 2 | True | 0 | ROZPOCET
| VV |  | Součet |  | 73.481 | [13 empty] | VV | 2 | 4 | True | 1 | ROZPOCET
7 | K | 151811131 | Osazení pažicího boxu hl výkopu do 4 m š do 1,2 m | m2 | 133.6 |  | 0 | CS ÚRS 2025 02 |  | snížená |  | 0 | 0.00058 | 0.077488 | 0 | 0 |  | 4 | K | 2 |  |  |  | ROZPOCET | 0 | 0 | 0 | 0 | 0 | 2 | 0 | 4 | 404882746
| PP |  | Zřízení pažicích boxů pro pažení a rozepření stěn rýh podzemního vedení hloubka výkopu do 4 m, šířka do 1,2 m | [15 empty] | PP | 2
| Online PSC |  | https://podminky.urs.cz/item/CS_URS_2025_02/151811131 | [15 empty] | Online PSC | 2
| VV |  | venkovní kanalizace | [15 empty] | VV | 2 | 1 | True | 0 | ROZPOCET
| VV |  | 10,20*(3,70+1,75)/2*2 |  | 55.59 | [13 empty] | VV | 2 | 2 | True | 0 | ROZPOCET
| VV |  | (37,70-10,80)*(1,75+1,15)/2*2 |  | 78.01 | [13 empty] | VV | 2 | 2 | True | 0 | ROZPOCET
| VV |  | Součet |  | 133.6 | [13 empty] | VV | 2 | 4 | True | 1 | ROZPOCET
8 | K | 151811231 | Odstranění pažicího boxu hl výkopu do 4 m š do 1,2 m | m2 | 133.6 |  | 0 | CS ÚRS 2025 02 |  | snížená |  | 0 | 0 | 0 | 0 | 0 |  | 4 | K | 2 |  |  |  | ROZPOCET | 0 | 0 | 0 | 0 | 0 | 2 | 0 | 4 | 1020412793
| PP |  | Odstranění pažicích boxů pro pažení a rozepření stěn rýh podzemního vedení hloubka výkopu do 4 m, šířka do 1,2 m | [15 empty] | PP | 2
| Online PSC |  | https://podminky.urs.cz/item/CS_URS_2025_02/151811231 | [15 empty] | Online PSC | 2
9 | K | 162751117 | Vodorovné přemístění přes 9 000 do 10000 m výkopku/sypaniny z horniny třídy těžitelnosti I skupiny 1 až 3 | m3 | 36.403 |  | 0 | CS ÚRS 2025 02 |  | snížená |  | 0 | 0 | 0 | 0 | 0 |  | 4 | K | 2 |  |  |  | ROZPOCET | 0 | 0 | 0 | 0 | 0 | 2 | 0 | 4 | 571131228
| PP |  | Vodorovné přemístění výkopku nebo sypaniny po suchu na obvyklém dopravním prostředku, bez naložení výkopku, avšak se složením bez rozhrnutí z horniny třídy těžitelnosti I skupiny 1 až 3 na vzdálenost přes 9 000 do 10 000 m | [15 empty] | PP | 2
| Online PSC |  | https://podminky.urs.cz/item/CS_URS_2025_02/162751117 | [15 empty] | Online PSC | 2
| VV |  | 27,302+9,101 |  | 36.403 | [13 empty] | VV | 2 | 2 | True | 0 | ROZPOCET
| VV |  | Součet |  | 36.403 | [13 empty] | VV | 2 | 4 | True | 1 | ROZPOCET
10 | K | 162751119 | Příplatek k vodorovnému přemístění výkopku/sypaniny z horniny třídy těžitelnosti I skupiny 1 až 3 ZKD 1000 m přes 10000 m | m3 | 182.015 |  | 0 | CS ÚRS 2025 02 |  | snížená |  | 0 | 0 | 0 | 0 | 0 |  | 4 | K | 2 |  |  |  | ROZPOCET | 0 | 0 | 0 | 0 | 0 | 2 | 0 | 4 | -1095794068
| PP |  | Vodorovné přemístění výkopku nebo sypaniny po suchu na obvyklém dopravním prostředku, bez naložení výkopku, avšak se složením bez rozhrnutí z horniny třídy těžitelnosti I skupiny 1 až 3 na vzdálenost Příplatek k ceně za každých dalších i započatých 1 000 m | [15 empty] | PP | 2
| Online PSC |  | https://podminky.urs.cz/item/CS_URS_2025_02/162751119 | [15 empty] | Online PSC | 2
| VV |  | 36,403*5 'Přepočtené koeficientem množství |  | 182.015 | [13 empty] | VV | 2 | 2 | False | 1 | ROZPOCET
11 | K | 162751157 | Vodorovné přemístění přes 9 000 do 10000 m výkopku/sypaniny z horniny třídy těžitelnosti III skupiny 6 a 7 | m3 | 5 |  | 0 | CS ÚRS 2025 02 |  | snížená |  | 0 | 0 | 0 | 0 | 0 |  | 4 | K | 2 |  |  |  | ROZPOCET | 0 | 0 | 0 | 0 | 0 | 2 | 0 | 4 | 776381081
| PP |  | Vodorovné přemístění výkopku nebo sypaniny po suchu na obvyklém dopravním prostředku, bez naložení výkopku, avšak se složením bez rozhrnutí z horniny třídy těžitelnosti III skupiny 6 a 7 na vzdálenost přes 9 000 do 10 000 m | [15 empty] | PP | 2
| Online PSC |  | https://podminky.urs.cz/item/CS_URS_2025_02/162751157 | [15 empty] | Online PSC | 2
12 | K | 162751159 | Příplatek k vodorovnému přemístění výkopku/sypaniny z horniny třídy těžitelnosti III skupiny 6 a 7 ZKD 1000 m přes 10000 m | m3 | 75 |  | 0 | CS ÚRS 2025 02 |  | snížená |  | 0 | 0 | 0 | 0 | 0 |  | 4 | K | 2 |  |  |  | ROZPOCET | 0 | 0 | 0 | 0 | 0 | 2 | 0 | 4 | -1216973671
| PP |  | Vodorovné přemístění výkopku nebo sypaniny po suchu na obvyklém dopravním prostředku, bez naložení výkopku, avšak se složením bez rozhrnutí z horniny třídy těžitelnosti III skupiny 6 a 7 na vzdálenost Příplatek k ceně za každých dalších i započatých 1 000 m | [15 empty] | PP | 2
| Online PSC |  | https://podminky.urs.cz/item/CS_URS_2025_02/162751159 | [15 empty] | Online PSC | 2
| VV |  | 5*15 'Přepočtené koeficientem množství |  | 75 | [13 empty] | VV | 2 | 2 | False | 1 | ROZPOCET
13 | K | 171201221 | Poplatek za uložení na skládce (skládkovné) zeminy a kamení kód odpadu 17 05 04 | t | 13.105 |  | 0 | CS ÚRS 2025 02 |  | snížená |  | 0 | 0 | 0 | 0 | 0 |  | 4 | K | 2 |  |  |  | ROZPOCET | 0 | 0 | 0 | 0 | 0 | 2 | 0 | 4 | -2109247872
| PP |  | Poplatek za uložení stavebního odpadu na skládce (skládkovné) zeminy a kamení zatříděného do Katalogu odpadů pod kódem 17 05 04 | [15 empty] | PP | 2
| Online PSC |  | https://podminky.urs.cz/item/CS_URS_2025_02/171201221 | [15 empty] | Online PSC | 2
| VV |  | 36,403*0,36 'Přepočtené koeficientem množství |  | 13.105 | [13 empty] | VV | 2 | 2 | False | 1 | ROZPOCET
14 | K | 171201231 | Poplatek za uložení zeminy a kamení na recyklační skládce (skládkovné) kód odpadu 17 05 04 | t | 1.44 |  | 0 | CS ÚRS 2025 02 |  | snížená |  | 0 | 0 | 0 | 0 | 0 |  | 4 | K | 2 |  |  |  | ROZPOCET | 0 | 0 | 0 | 0 | 0 | 2 | 0 | 4 | 761725651
| PP |  | Poplatek za uložení stavebního odpadu na recyklační skládce (skládkovné) zeminy a kamení zatříděného do Katalogu odpadů pod kódem 17 05 04 | [15 empty] | PP | 2
| Online PSC |  | https://podminky.urs.cz/item/CS_URS_2025_02/171201231 | [15 empty] | Online PSC | 2
15 | K | 171251201 | Uložení sypaniny na skládky nebo meziskládky | m3 | 41.403 |  | 0 | CS ÚRS 2025 02 |  | snížená |  | 0 | 0 | 0 | 0 | 0 |  | 4 | K | 2 |  |  |  | ROZPOCET | 0 | 0 | 0 | 0 | 0 | 2 | 0 | 4 | 1618411328
| PP |  | Uložení sypaniny na skládky nebo meziskládky bez hutnění s upravením uložené sypaniny do předepsaného tvaru | [15 empty] | PP | 2
| Online PSC |  | https://podminky.urs.cz/item/CS_URS_2025_02/171251201 | [15 empty] | Online PSC | 2
| VV |  | 36,403+5,00 |  | 41.403 | [13 empty] | VV | 2 | 2 | True | 0 | ROZPOCET
| VV |  | Součet |  | 41.403 | [13 empty] | VV | 2 | 4 | True | 1 | ROZPOCET
16 | K | 174111101 | Zásyp jam, šachet rýh nebo kolem objektů sypaninou se zhutněním ručně | m3 | 54.838 |  | 0 | CS ÚRS 2025 02 |  | snížená |  | 0 | 0 | 0 | 0 | 0 |  | 4 | K | 2 |  |  |  | ROZPOCET | 0 | 0 | 0 | 0 | 0 | 2 | 0 | 4 | 317315073
| PP |  | Zásyp sypaninou z jakékoliv horniny ručně s uložením výkopku ve vrstvách se zhutněním jam, šachet, rýh nebo kolem objektů v těchto vykopávkách | [15 empty] | PP | 2
| Online PSC |  | https://podminky.urs.cz/item/CS_URS_2025_02/174111101 | [15 empty] | Online PSC | 2
| VV |  | výkop | [15 empty] | VV | 2 | 1 | True | 0 | ROZPOCET
| VV |  | 17,76+73,481 |  | 91.241 | [13 empty] | VV | 2 | 2 | True | 0 | ROZPOCET
| VV |  | podsyp a obsyp | [15 empty] | VV | 2 | 1 | True | 0 | ROZPOCET
| VV |  | -(27,302+9,101) |  | -36.403 | [13 empty] | VV | 2 | 2 | True | 0 | ROZPOCET
| VV |  | Součet |  | 54.838 | [13 empty] | VV | 2 | 4 | True | 1 | ROZPOCET
17 | K | 174151102 | Zásyp v prostoru s omezeným pohybem stroje sypaninou se zhutněním | m3 | 36 |  | 0 | CS ÚRS 2025 02 |  | snížená |  | 0 | 0 | 0 | 0 | 0 |  | 4 | K | 2 |  |  |  | ROZPOCET | 0 | 0 | 0 | 0 | 0 | 2 | 0 | 4 | 1308723657
| PP |  | Zásyp sypaninou z jakékoliv horniny strojně s uložením výkopku ve vrstvách se zhutněním v prostorách s omezeným pohybem stroje s urovnáním povrchu zásypu | [15 empty] | PP | 2
| Online PSC |  | https://podminky.urs.cz/item/CS_URS_2025_02/174151102 | [15 empty] | Online PSC | 2
| VV |  | po vybouraných jímkách | [15 empty] | VV | 2 | 1 | True | 0 | ROZPOCET
| VV |  | 36,00 |  | 36 | [13 empty] | VV | 2 | 2 | True | 0 | ROZPOCET
| VV |  | Součet |  | 36 | [13 empty] | VV | 2 | 4 | True | 1 | ROZPOCET
18 | M | 58337303 | štěrkopísek frakce 0/8 | t | 72 |  | 0 | CS ÚRS 2025 02 |  | snížená |  | 0 | 1 | 72 | 0 | 0 |  | 8 | M | 2 |  |  |  | ROZPOCET | 0 | 0 | 0 | 0 | 0 | 2 | 0 | 4 | 348371369
| PP |  | štěrkopísek frakce 0/8 | [15 empty] | PP | 2
| VV |  | 36*2 'Přepočtené koeficientem množství |  | 72 | [13 empty] | VV | 2 | 2 | False | 1 | ROZPOCET
19 | K | 175111201 | Obsypání objektu nad přilehlým původním terénem sypaninou bez prohození, uloženou do 3 m ručně | m3 | 27.302 |  | 0 | CS ÚRS 2025 02 |  | snížená |  | 0 | 0 | 0 | 0 | 0 |  | 4 | K | 2 |  |  |  | ROZPOCET | 0 | 0 | 0 | 0 | 0 | 2 | 0 | 4 | -956894969
| PP |  | Obsypání objektů nad přilehlým původním terénem ručně sypaninou z vhodných hornin třídy těžitelnosti I a II, skupiny 1 až 4 nebo materiálem uloženým ve vzdálenosti do 3 m od vnějšího kraje objektu pro jakoukoliv míru zhutnění bez prohození sypaniny | [15 empty] | PP | 2
| Online PSC |  | https://podminky.urs.cz/item/CS_URS_2025_02/175111201 | [15 empty] | Online PSC | 2
| VV |  | venkovní kaunalizace | [15 empty] | VV | 2 | 1 | True | 0 | ROZPOCET
| VV |  | 37,70*1,10*0,45 |  | 18.662 | [13 empty] | VV | 2 | 2 | True | 0 | ROZPOCET
| VV |  | vnitřní | [15 empty] | VV | 2 | 1 | True | 0 | ROZPOCET
| VV |  | (5,00+12,0+2,00+8,00+5,00)*0,60*0,45 |  | 8.64 | [13 empty] | VV | 2 | 2 | True | 0 | ROZPOCET
| VV |  | Součet |  | 27.302 | [13 empty] | VV | 2 | 4 | True | 1 | ROZPOCET
20 | M | 58337308 | štěrkopísek frakce 0/2 | t | 54.604 |  | 0 | CS ÚRS 2025 02 |  | snížená |  | 0 | 1 | 54.604 | 0 | 0 |  | 8 | M | 2 |  |  |  | ROZPOCET | 0 | 0 | 0 | 0 | 0 | 2 | 0 | 4 | -1729629336
| PP |  | štěrkopísek frakce 0/2 | [15 empty] | PP | 2
| VV |  | 27,302*2 'Přepočtené koeficientem množství |  | 54.604 | [13 empty] | VV | 2 | 2 | False | 1 | ROZPOCET
| D | 4 | Vodorovné konstrukce |  |  |  | 0 |  |  |  |  | 0 |  | 0 |  | 0 |  | 1 | D | 1 |  |  |  | ROZPOCET | [6 empty] | 0
21 | K | 451573111 | Lože pod potrubí otevřený výkop ze štěrkopísku | m3 | 9.101 |  | 0 | CS ÚRS 2025 02 |  | snížená |  | 0 | 0 | 0 | 0 | 0 |  | 4 | K | 2 |  |  |  | ROZPOCET | 0 | 0 | 0 | 0 | 0 | 2 | 0 | 4 | -1668813491
| PP |  | Lože pod potrubí, stoky a drobné objekty v otevřeném výkopu z písku a štěrkopísku do 63 mm | [15 empty] | PP | 2
| Online PSC |  | https://podminky.urs.cz/item/CS_URS_2025_02/451573111 | [15 empty] | Online PSC | 2
| VV |  | venkovní kaunalizace | [15 empty] | VV | 2 | 1 | True | 0 | ROZPOCET
| VV |  | 37,70*1,10*0,15 |  | 6.221 | [13 empty] | VV | 2 | 2 | True | 0 | ROZPOCET
| VV |  | vnitřní | [15 empty] | VV | 2 | 1 | True | 0 | ROZPOCET
| VV |  | (5,00+12,0+2,00+8,00+5,00)*0,60*0,15 |  | 2.88 | [13 empty] | VV | 2 | 2 | True | 0 | ROZPOCET
| VV |  | Součet |  | 9.101 | [13 empty] | VV | 2 | 4 | True | 1 | ROZPOCET
| D | 5 | Komunikace pozemní |  |  |  | 0 |  |  |  |  | 0 |  | 4.6 |  | 0 |  | 1 | D | 1 |  |  |  | ROZPOCET | [6 empty] | 0
22 | K | 565145111 | Asfaltový beton vrstva podkladní ACP 16 (obalované kamenivo OKS) tl 60 mm š do 3 m | m2 | 10 |  | 0 | CS ÚRS 2025 01 |  | snížená |  | 0 | 0 | 0 | 0 | 0 |  | 4 | K | 2 |  |  |  | ROZPOCET | 0 | 0 | 0 | 0 | 0 | 2 | 0 | 4 | -2118710557
| PP |  | Asfaltový beton vrstva podkladní ACP 16 (obalované kamenivo střednězrnné - OKS) s rozprostřením a zhutněním v pruhu šířky přes 1,5 do 3 m, po zhutnění tl. 60 mm | [15 empty] | PP | 2
| Online PSC |  | https://podminky.urs.cz/item/CS_URS_2025_01/565145111 | [15 empty] | Online PSC | 2
| VV |  | vozovka | [15 empty] | VV | 2 | 1 | True | 0 | ROZPOCET
| VV |  | 10,00 |  | 10 | [13 empty] | VV | 2 | 2 | True | 0 | ROZPOCET
| VV |  | Součet |  | 10 | [13 empty] | VV | 2 | 4 | True | 1 | ROZPOCET
23 | K | 566901133 | Vyspravení podkladu po překopech inženýrských sítí plochy do 15 m2 štěrkodrtí tl. 200 mm | m2 | 10 |  | 0 | CS ÚRS 2025 02 |  | snížená |  | 0 | 0.46 | 4.6 | 0 | 0 |  | 4 | K | 2 |  |  |  | ROZPOCET | 0 | 0 | 0 | 0 | 0 | 2 | 0 | 4 | 196621803
| PP |  | Vyspravení podkladu po překopech inženýrských sítí plochy do 15 m2 s rozprostřením a zhutněním štěrkodrtí tl. 200 mm | [15 empty] | PP | 2
| Online PSC |  | https://podminky.urs.cz/item/CS_URS_2025_02/566901133 | [15 empty] | Online PSC | 2
24 | K | 573111111 | Postřik živičný infiltrační s posypem z asfaltu množství 0,60 kg/m2 | m2 | 10 |  | 0 | CS ÚRS 2025 01 |  | snížená |  | 0 | 0 | 0 | 0 | 0 |  | 4 | K | 2 |  |  |  | ROZPOCET | 0 | 0 | 0 | 0 | 0 | 2 | 0 | 4 | 835965224
| PP |  | Postřik infiltrační PI z asfaltu silničního s posypem kamenivem, v množství 0,60 kg/m2 | [15 empty] | PP | 2
| Online PSC |  | https://podminky.urs.cz/item/CS_URS_2025_01/573111111 | [15 empty] | Online PSC | 2
| VV |  | vozovka | [15 empty] | VV | 2 | 1 | True | 0 | ROZPOCET
| VV |  | 10,00 |  | 10 | [13 empty] | VV | 2 | 2 | True | 0 | ROZPOCET
| VV |  | Součet |  | 10 | [13 empty] | VV | 2 | 4 | True | 1 | ROZPOCET
25 | K | 573211109 | Postřik živičný spojovací z asfaltu v množství 0,50 kg/m2 | m2 | 10 |  | 0 | CS ÚRS 2025 01 |  | snížená |  | 0 | 0 | 0 | 0 | 0 |  | 4 | K | 2 |  |  |  | ROZPOCET | 0 | 0 | 0 | 0 | 0 | 2 | 0 | 4 | 2057767601
| PP |  | Postřik spojovací PS bez posypu kamenivem z asfaltu silničního, v množství 0,50 kg/m2 | [15 empty] | PP | 2
| Online PSC |  | https://podminky.urs.cz/item/CS_URS_2025_01/573211109 | [15 empty] | Online PSC | 2
| VV |  | vozovka | [15 empty] | VV | 2 | 1 | True | 0 | ROZPOCET
| VV |  | 10,00 |  | 10 | [13 empty] | VV | 2 | 2 | True | 0 | ROZPOCET
| VV |  | Součet |  | 10 | [13 empty] | VV | 2 | 4 | True | 1 | ROZPOCET
26 | K | 577134111 | Asfaltový beton vrstva obrusná ACO 11+ (ABS) tř. I tl 40 mm š do 3 m z nemodifikovaného asfaltu | m2 | 10 |  | 0 | CS ÚRS 2025 01 |  | snížená |  | 0 | 0 | 0 | 0 | 0 |  | 4 | K | 2 |  |  |  | ROZPOCET | 0 | 0 | 0 | 0 | 0 | 2 | 0 | 4 | -1509881039
| PP |  | Asfaltový beton vrstva obrusná ACO 11 (ABS) s rozprostřením a se zhutněním z nemodifikovaného asfaltu v pruhu šířky do 3 m tř. I (ACO 11+), po zhutnění tl. 40 mm | [15 empty] | PP | 2
| Online PSC |  | https://podminky.urs.cz/item/CS_URS_2025_01/577134111 | [15 empty] | Online PSC | 2
| VV |  | vozovka | [15 empty] | VV | 2 | 1 | True | 0 | ROZPOCET
| VV |  | 10,00 |  | 10 | [13 empty] | VV | 2 | 2 | True | 0 | ROZPOCET
| VV |  | Součet |  | 10 | [13 empty] | VV | 2 | 4 | True | 1 | ROZPOCET
| D | 6 | Úpravy povrchů, podlahy a osazování výplní |  |  |  | 0 |  |  |  |  | 0 |  | 7.2054 |  | 0 |  | 1 | D | 1 |  |  |  | ROZPOCET | [6 empty] | 0
27 | K | 631312141 | Doplnění rýh v dosavadních mazaninách betonem prostým | m3 | 2.88 |  | 0 | CS ÚRS 2025 02 |  | snížená |  | 0 | 2.5019 | 7.2054 | 0 | 0 |  | 4 | K | 2 |  |  |  | ROZPOCET | 0 | 0 | 0 | 0 | 0 | 2 | 0 | 4 | -1632085718
| PP |  | Doplnění dosavadních mazanin prostým betonem s dodáním hmot, bez potěru, plochy jednotlivě rýh v dosavadních mazaninách | [15 empty] | PP | 2
| Online PSC |  | https://podminky.urs.cz/item/CS_URS_2025_02/631312141 | [15 empty] | Online PSC | 2
| VV |  | pro ležatou kanalizaci | [15 empty] | VV | 2 | 1 | True | 0 | ROZPOCET
| VV |  | (5,00+12,0+2,00+8,00+5,00)*0,60*0,15 |  | 2.88 | [13 empty] | VV | 2 | 2 | True | 0 | ROZPOCET
| VV |  | Součet |  | 2.88 | [13 empty] | VV | 2 | 4 | True | 1 | ROZPOCET
| D | 8 | Trubní vedení |  |  |  | 0 |  |  |  |  | 0 |  | 0.29325 |  | 21.6 |  | 1 | D | 1 |  |  |  | ROZPOCET | [6 empty] | 0
28 | K | 871313121 | Montáž kanalizačního potrubí hladkého plnostěnného SN 8 z PVC-U DN 160 | m | 37.7 |  | 0 | CS ÚRS 2025 02 |  | snížená |  | 0 | 1e-05 | 0.000377 | 0 | 0 |  | 4 | K | 2 |  |  |  | ROZPOCET | 0 | 0 | 0 | 0 | 0 | 2 | 0 | 4 | 48965201
| PP |  | Montáž kanalizačního potrubí z tvrdého PVC-U hladkého plnostěnného tuhost SN 8 DN 160 | [15 empty] | PP | 2
| Online PSC |  | https://podminky.urs.cz/item/CS_URS_2025_02/871313121 | [15 empty] | Online PSC | 2
| VV |  | 10,8+25,6+1,3 |  | 37.7 | [13 empty] | VV | 2 | 2 | True | 0 | ROZPOCET
| VV |  | Součet |  | 37.7 | [13 empty] | VV | 2 | 4 | True | 1 | ROZPOCET
29 | M | 28611164 | trubka kanalizační PVC-U plnostěnná jednovrstvá DN 160x1000mm SN8 | m | 37.7 |  | 0 | CS ÚRS 2025 02 |  | snížená |  | 0 | 0.00267 | 0.10066 | 0 | 0 |  | 8 | M | 2 |  |  |  | ROZPOCET | 0 | 0 | 0 | 0 | 0 | 2 | 0 | 4 | 1043063059
| PP |  | trubka kanalizační PVC-U plnostěnná jednovrstvá DN 160x1000mm SN8 | [15 empty] | PP | 2
30 | K | 877370320 | Montáž odboček na kanalizačním potrubí z PP nebo tvrdého PVC-U trub hladkých plnostěnných DN 300 | kus | 1 |  | 0 | CS ÚRS 2025 02 |  | snížená |  | 0 | 0 | 0 | 0 | 0 |  | 4 | K | 2 |  |  |  | ROZPOCET | 0 | 0 | 0 | 0 | 0 | 2 | 0 | 4 | -167247120
| PP |  | Montáž tvarovek na kanalizačním plastovém potrubí z PP nebo PVC-U hladkého plnostěnného odboček DN 300 | [15 empty] | PP | 2
| Online PSC |  | https://podminky.urs.cz/item/CS_URS_2025_02/877370320 | [15 empty] | Online PSC | 2
31 | M | PPL.IDEAM300150 | PRAGMA+ID odbočka sedlová 90° DN300x150 | kus | 1 |  | 0 |  |  | snížená |  | 0 | 0.0023 | 0.0023 | 0 | 0 |  | 8 | M | 2 |  |  |  | ROZPOCET | 0 | 0 | 0 | 0 | 0 | 2 | 0 | 4 | -1870034774
| PP |  | PRAGMA+ID odbočka sedlová 90° DN300x150 | [15 empty] | PP | 2
32 | K | 89033 - x 1 | desinfekce a vyčištění stávajících jímek vč likvidace matreriálu | m3 | 36 |  | 0 |  |  | snížená |  | 0 | 0 | 0 | 0 | 0 |  | 4 | K | 2 |  |  |  | ROZPOCET | 0 | 0 | 0 | 0 | 0 | 2 | 0 | 4 | -1146348183
| PP |  | desinfekce a vyčištění stávajících jímek vč likvidace matreriálu | [15 empty] | PP | 2
33 | K | 890331811 | Bourání šachet ze ŽB ručně obestavěného prostoru přes 1,5 do 3 m3 | m3 | 36 |  | 0 | CS ÚRS 2025 02 |  | snížená |  | 0 | 0 | 0 | 0.6 | 21.6 |  | 4 | K | 2 |  |  |  | ROZPOCET | 0 | 0 | 0 | 0 | 0 | 2 | 0 | 4 | 1795045870
| PP |  | Bourání šachet a jímek ručně velikosti obestavěného prostoru přes 1,5 do 3 m3 ze železobetonu | [15 empty] | PP | 2
| Online PSC |  | https://podminky.urs.cz/item/CS_URS_2025_02/890331811 | [15 empty] | Online PSC | 2
| VV |  | bybourání stávajících jímek v prostotu kanalizace | [15 empty] | VV | 2 | 1 | True | 0 | ROZPOCET
| VV |  | 2,00*3,00*2,00*3 |  | 36 | [13 empty] | VV | 2 | 2 | True | 0 | ROZPOCET
| VV |  | Součet |  | 36 | [13 empty] | VV | 2 | 4 | True | 1 | ROZPOCET
34 | K | 892351111 | Tlaková zkouška vodou potrubí DN 150 nebo 200 | m | 37.7 |  | 0 | CS ÚRS 2025 02 |  | snížená |  | 0 | 0 | 0 | 0 | 0 |  | 4 | K | 2 |  |  |  | ROZPOCET | 0 | 0 | 0 | 0 | 0 | 2 | 0 | 4 | -1604682191
| PP |  | Tlakové zkoušky vodou na potrubí DN 150 nebo 200 | [15 empty] | PP | 2
| Online PSC |  | https://podminky.urs.cz/item/CS_URS_2025_02/892351111 | [15 empty] | Online PSC | 2
35 | K | 894812001 | Revizní a čistící šachta z PP šachtové dno DN 400/150 přímý tok | kus | 1 |  | 0 | CS ÚRS 2025 02 |  | snížená |  | 0 | 0.04005 | 0.04005 | 0 | 0 |  | 4 | K | 2 |  |  |  | ROZPOCET | 0 | 0 | 0 | 0 | 0 | 2 | 0 | 4 | -1525582639
| PP |  | Revizní a čistící šachta z polypropylenu PP pro hladké trouby DN 400 šachtové dno (DN šachty / DN trubního vedení) DN 400/150 přímý tok | [15 empty] | PP | 2
| Online PSC |  | https://podminky.urs.cz/item/CS_URS_2025_02/894812001 | [15 empty] | Online PSC | 2
36 | K | 894812003 | Revizní a čistící šachta z PP šachtové dno DN 400/150 pravý a levý přítok | kus | 1 |  | 0 | CS ÚRS 2025 02 |  | snížená |  | 0 | 0.06405 | 0.06405 | 0 | 0 |  | 4 | K | 2 |  |  |  | ROZPOCET | 0 | 0 | 0 | 0 | 0 | 2 | 0 | 4 | 2088266931
| PP |  | Revizní a čistící šachta z polypropylenu PP pro hladké trouby DN 400 šachtové dno (DN šachty / DN trubního vedení) DN 400/150 pravý a levý přítok | [15 empty] | PP | 2
| Online PSC |  | https://podminky.urs.cz/item/CS_URS_2025_02/894812003 | [15 empty] | Online PSC | 2
37 | K | 894812031 | Revizní a čistící šachta z PP DN 400 šachtová roura korugovaná bez hrdla světlé hloubky 1000 mm | kus | 2 |  | 0 | CS ÚRS 2025 02 |  | snížená |  | 0 | 0.00396 | 0.00792 | 0 | 0 |  | 4 | K | 2 |  |  |  | ROZPOCET | 0 | 0 | 0 | 0 | 0 | 2 | 0 | 4 | 1918049194
| PP |  | Revizní a čistící šachta z polypropylenu PP pro hladké trouby DN 400 roura šachtová korugovaná bez hrdla, světlé hloubky 1000 mm | [15 empty] | PP | 2
| Online PSC |  | https://podminky.urs.cz/item/CS_URS_2025_02/894812031 | [15 empty] | Online PSC | 2
| VV |  | 1+1 |  | 2 | [13 empty] | VV | 2 | 2 | True | 0 | ROZPOCET
| VV |  | Součet |  | 2 | [13 empty] | VV | 2 | 4 | True | 1 | ROZPOCET
38 | K | 894812041 | Příplatek k rourám revizní a čistící šachty z PP DN 400 za uříznutí šachtové roury | kus | 2 |  | 0 | CS ÚRS 2025 02 |  | snížená |  | 0 | 0 | 0 | 0 | 0 |  | 4 | K | 2 |  |  |  | ROZPOCET | 0 | 0 | 0 | 0 | 0 | 2 | 0 | 4 | 819747428
| PP |  | Revizní a čistící šachta z polypropylenu PP pro hladké trouby DN 400 roura šachtová korugovaná Příplatek k cenám 2031 - 2035 za uříznutí šachtové roury | [15 empty] | PP | 2
| Online PSC |  | https://podminky.urs.cz/item/CS_URS_2025_02/894812041 | [15 empty] | Online PSC | 2
| VV |  | 1+1 |  | 2 | [13 empty] | VV | 2 | 2 | True | 1 | ROZPOCET
39 | K | 894812063 | Revizní a čistící šachta z PP DN 400 poklop litinový plný do teleskopické trubky pro třídu zatížení D400 | kus | 2 |  | 0 | CS ÚRS 2025 02 |  | snížená |  | 0 | 0.03725 | 0.0745 | 0 | 0 |  | 4 | K | 2 |  |  |  | ROZPOCET | 0 | 0 | 0 | 0 | 0 | 2 | 0 | 4 | -989658234
| PP |  | Revizní a čistící šachta z polypropylenu PP pro hladké trouby DN 400 poklop litinový (pro třídu zatížení) plný do teleskopické trubky (D400) | [15 empty] | PP | 2
| Online PSC |  | https://podminky.urs.cz/item/CS_URS_2025_02/894812063 | [15 empty] | Online PSC | 2
| VV |  | 1+1 |  | 2 | [13 empty] | VV | 2 | 2 | True | 1 | ROZPOCET
40 | K | 899722113 | Krytí potrubí z plastů výstražnou fólií z PVC přes 25 do 34cm | m | 37.7 |  | 0 | CS ÚRS 2025 02 |  | snížená |  | 0 | 9e-05 | 0.003393 | 0 | 0 |  | 4 | K | 2 |  |  |  | ROZPOCET | 0 | 0 | 0 | 0 | 0 | 2 | 0 | 4 | -279081611
| PP |  | Krytí potrubí z plastů výstražnou fólií z PVC šířky přes 25 do 34 cm | [15 empty] | PP | 2
| Online PSC |  | https://podminky.urs.cz/item/CS_URS_2025_02/899722113 | [15 empty] | Online PSC | 2
| D | 9 | Ostatní konstrukce a práce, bourání |  |  |  | 0 |  |  |  |  | 0 |  | 0.00128 |  | 8.608 |  | 1 | D | 1 |  |  |  | ROZPOCET | [6 empty] | 0
41 | K | 919735112 | Řezání stávajícího živičného krytu hl přes 50 do 100 mm | m | 64 |  | 0 | CS ÚRS 2025 02 |  | snížená |  | 0 | 0 | 0 | 0 | 0 |  | 4 | K | 2 |  |  |  | ROZPOCET | 0 | 0 | 0 | 0 | 0 | 2 | 0 | 4 | 1496105846
| PP |  | Řezání stávajícího živičného krytu nebo podkladu hloubky přes 50 do 100 mm | [15 empty] | PP | 2
| Online PSC |  | https://podminky.urs.cz/item/CS_URS_2025_02/919735112 | [15 empty] | Online PSC | 2
| VV |  | pro přípojku | [15 empty] | VV | 2 | 1 | True | 0 | ROZPOCET
| VV |  | 64,00 |  | 64 | [13 empty] | VV | 2 | 2 | True | 0 | ROZPOCET
| VV |  | Součet |  | 64 | [13 empty] | VV | 2 | 4 | True | 1 | ROZPOCET
42 | K | 919735122 | Řezání stávajícího betonového krytu hl přes 50 do 100 mm | m | 64 |  | 0 | CS ÚRS 2025 02 |  | snížená |  | 0 | 2e-05 | 0.00128 | 0 | 0 |  | 4 | K | 2 |  |  |  | ROZPOCET | 0 | 0 | 0 | 0 | 0 | 2 | 0 | 4 | 1941788934
| PP |  | Řezání stávajícího betonového krytu nebo podkladu hloubky přes 50 do 100 mm | [15 empty] | PP | 2
| Online PSC |  | https://podminky.urs.cz/item/CS_URS_2025_02/919735122 | [15 empty] | Online PSC | 2
| VV |  | pro ležatou kanalizaci | [15 empty] | VV | 2 | 1 | True | 0 | ROZPOCET
| VV |  | (5,00+12,0+2,00+8,00+5,00)*2 |  | 64 | [13 empty] | VV | 2 | 2 | True | 0 | ROZPOCET
| VV |  | Součet |  | 64 | [13 empty] | VV | 2 | 4 | True | 1 | ROZPOCET
43 | K | 952905121 | Čerpání fekálií ze zatopených prostor | hod | 16 |  | 0 | CS ÚRS 2025 02 |  | snížená |  | 0 | 0 | 0 | 0 | 0 |  | 4 | K | 2 |  |  |  | ROZPOCET | 0 | 0 | 0 | 0 | 0 | 2 | 0 | 4 | 777495995
| PP |  | Čištění objektů po zatopení nebo záplavách čerpání fekálií | [15 empty] | PP | 2
| Online PSC |  | https://podminky.urs.cz/item/CS_URS_2025_02/952905121 | [15 empty] | Online PSC | 2
| VV |  | stávající jímky | [15 empty] | VV | 2 | 1 | True | 0 | ROZPOCET
| VV |  | 16,00 |  | 16 | [13 empty] | VV | 2 | 2 | True | 0 | ROZPOCET
| VV |  | Součet |  | 16 | [13 empty] | VV | 2 | 4 | True | 1 | ROZPOCET
44 | K | 965042241 | Bourání podkladů pod dlažby nebo mazanin betonových nebo z litého asfaltu tl přes 100 mm pl přes 4 m2 | m3 | 2.88 |  | 0 | CS ÚRS 2025 02 |  | snížená |  | 0 | 0 | 0 | 2.2 | 6.336 |  | 4 | K | 2 |  |  |  | ROZPOCET | 0 | 0 | 0 | 0 | 0 | 2 | 0 | 4 | 1347821149
| PP |  | Bourání mazanin betonových nebo z litého asfaltu tl. přes 100 mm, plochy přes 4 m2 | [15 empty] | PP | 2
| Online PSC |  | https://podminky.urs.cz/item/CS_URS_2025_02/965042241 | [15 empty] | Online PSC | 2
| VV |  | pro ležatou kanalizaci | [15 empty] | VV | 2 | 1 | True | 0 | ROZPOCET
| VV |  | (5,00+12,0+2,00+8,00+5,00)*0,60*0,15 |  | 2.88 | [13 empty] | VV | 2 | 2 | True | 0 | ROZPOCET
| VV |  | Součet |  | 2.88 | [13 empty] | VV | 2 | 4 | True | 1 | ROZPOCET
45 | K | 971025481 | Vybourání otvorů ve zdivu kamenném z jedné strany pl do 0,25 m2 na MV nebo MVC tl do 900 mm | kus | 4 |  | 0 | CS ÚRS 2025 02 |  | snížená |  | 0 | 0 | 0 | 0.523 | 2.092 |  | 4 | K | 2 |  |  |  | ROZPOCET | 0 | 0 | 0 | 0 | 0 | 2 | 0 | 4 | -1203542904
| PP |  | Vybourání otvorů ve zdivu základovém nebo nadzákladovém kamenném, smíšeném kamenném, na maltu vápennou nebo vápenocementovou, plochy z jedné strany, plochy do 0,25 m2, tl. do 900 mm | [15 empty] | PP | 2
| Online PSC |  | https://podminky.urs.cz/item/CS_URS_2025_02/971025481 | [15 empty] | Online PSC | 2
| VV |  | instalace | [15 empty] | VV | 2 | 1 | True | 0 | ROZPOCET
| VV |  | 4 |  | 4 | [13 empty] | VV | 2 | 2 | True | 0 | ROZPOCET
| VV |  | Součet |  | 4 | [13 empty] | VV | 2 | 4 | True | 1 | ROZPOCET
46 | K | 974031153 | Vysekání rýh ve zdivu cihelném hl do 100 mm š do 100 mm | m | 10 |  | 0 | CS ÚRS 2025 02 |  | snížená |  | 0 | 0 | 0 | 0.018 | 0.18 |  | 4 | K | 2 |  |  |  | ROZPOCET | 0 | 0 | 0 | 0 | 0 | 2 | 0 | 4 | 667892682
| PP |  | Vysekání rýh ve zdivu cihelném na maltu vápennou nebo vápenocementovou do hl. 100 mm a šířky do 100 mm | [15 empty] | PP | 2
| Online PSC |  | https://podminky.urs.cz/item/CS_URS_2025_02/974031153 | [15 empty] | Online PSC | 2
| D | 997 | Doprava suti a vybouraných hmot |  |  |  | 0 |  |  |  |  | 0 |  | 0 |  | 0 |  | 1 | D | 1 |  |  |  | ROZPOCET | [6 empty] | 0
47 | K | 997013212 | Vnitrostaveništní doprava suti a vybouraných hmot pro budovy v přes 6 do 9 m ručně | t | 42.583 |  | 0 | CS ÚRS 2025 02 |  | snížená |  | 0 | 0 | 0 | 0 | 0 |  | 4 | K | 2 |  |  |  | ROZPOCET | 0 | 0 | 0 | 0 | 0 | 2 | 0 | 4 | 855409391
| PP |  | Vnitrostaveništní doprava suti a vybouraných hmot vodorovně do 50 m s naložením ručně pro budovy a haly výšky přes 6 do 9 m | [15 empty] | PP | 2
| Online PSC |  | https://podminky.urs.cz/item/CS_URS_2025_02/997013212 | [15 empty] | Online PSC | 2
48 | K | 997013219 | Příplatek k vnitrostaveništní dopravě suti a vybouraných hmot za zvětšenou dopravu suti ZKD 10 m | t | 170.332 |  | 0 | CS ÚRS 2025 02 |  | snížená |  | 0 | 0 | 0 | 0 | 0 |  | 4 | K | 2 |  |  |  | ROZPOCET | 0 | 0 | 0 | 0 | 0 | 2 | 0 | 4 | -840910021
| PP |  | Vnitrostaveništní doprava suti a vybouraných hmot vodorovně do 50 m s naložením Příplatek k cenám -3111 až -3217 za zvětšenou vodorovnou dopravu přes vymezenou dopravní vzdálenost za každých dalších započatých 10 m | [15 empty] | PP | 2
| Online PSC |  | https://podminky.urs.cz/item/CS_URS_2025_02/997013219 | [15 empty] | Online PSC | 2
| VV |  | 42,583*4 'Přepočtené koeficientem množství |  | 170.332 | [13 empty] | VV | 2 | 2 | False | 1 | ROZPOCET
49 | K | 997013501 | Odvoz suti a vybouraných hmot na skládku nebo meziskládku do 1 km se složením | t | 42.583 |  | 0 | CS ÚRS 2025 02 |  | snížená |  | 0 | 0 | 0 | 0 | 0 |  | 4 | K | 2 |  |  |  | ROZPOCET | 0 | 0 | 0 | 0 | 0 | 2 | 0 | 4 | 985912109
| PP |  | Odvoz suti a vybouraných hmot na skládku nebo meziskládku se složením, na vzdálenost do 1 km | [15 empty] | PP | 2
| Online PSC |  | https://podminky.urs.cz/item/CS_URS_2025_02/997013501 | [15 empty] | Online PSC | 2
50 | K | 997013509 | Příplatek k odvozu suti a vybouraných hmot na skládku ZKD 1 km přes 1 km | t | 638.745 |  | 0 | CS ÚRS 2025 02 |  | snížená |  | 0 | 0 | 0 | 0 | 0 |  | 4 | K | 2 |  |  |  | ROZPOCET | 0 | 0 | 0 | 0 | 0 | 2 | 0 | 4 | 138765696
| PP |  | Odvoz suti a vybouraných hmot na skládku nebo meziskládku se složením, na vzdálenost Příplatek k ceně za každý další započatý 1 km přes 1 km | [15 empty] | PP | 2
| Online PSC |  | https://podminky.urs.cz/item/CS_URS_2025_02/997013509 | [15 empty] | Online PSC | 2
| VV |  | 42,583*15 'Přepočtené koeficientem množství |  | 638.745 | [13 empty] | VV | 2 | 2 | False | 1 | ROZPOCET
51 | M | 94620001 | poplatek za uložení stavebního odpadu zeminy a kamení zatříděného kódem 17 05 04 | t | 0.682 |  | 0 | CS ÚRS 2025 02 |  | snížená |  | 0 | 0 | 0 | 0 | 0 |  | 8 | M | 2 |  |  |  | ROZPOCET | 0 | 0 | 0 | 0 | 0 | 2 | 0 | 4 | -139214192
| PP |  | poplatek za uložení stavebního odpadu zeminy a kamení zatříděného kódem 17 05 04 | [15 empty] | PP | 2
| VV |  | 2,272*0,3 'Přepočtené koeficientem množství |  | 0.682 | [13 empty] | VV | 2 | 2 | False | 1 | ROZPOCET
52 | M | 94620130 | poplatek za uložení stavebního odpadu železobetonového zatříděného kódem 17 01 01 | t | 6.48 |  | 0 | CS ÚRS 2025 02 |  | snížená |  | 0 | 0 | 0 | 0 | 0 |  | 8 | M | 2 |  |  |  | ROZPOCET | 0 | 0 | 0 | 0 | 0 | 2 | 0 | 4 | 2100766391
| PP |  | poplatek za uložení stavebního odpadu železobetonového zatříděného kódem 17 01 01 | [15 empty] | PP | 2
| VV |  | 21,6*0,3 'Přepočtené koeficientem množství |  | 6.48 | [13 empty] | VV | 2 | 2 | False | 1 | ROZPOCET
53 | M | 94621001 | poplatek za uložení stavebního odpadu železobetonového zatříděného kódem 17 01 01 na recyklační skládku | t | 15.12 |  | 0 | CS ÚRS 2025 02 |  | snížená |  | 0 | 0 | 0 | 0 | 0 |  | 8 | M | 2 |  |  |  | ROZPOCET | 0 | 0 | 0 | 0 | 0 | 2 | 0 | 4 | -709222353
| PP |  | poplatek za uložení stavebního odpadu železobetonového zatříděného kódem 17 01 01 na recyklační skládku | [15 empty] | PP | 2
| VV |  | 21,6*0,7 'Přepočtené koeficientem množství |  | 15.12 | [13 empty] | VV | 2 | 2 | False | 1 | ROZPOCET
54 | M | 94621007 | poplatek za uložení stavebního odpadu zeminy a kamení zatříděného kódem 17 05 04 na recyklační skládku | t | 1.59 |  | 0 | CS ÚRS 2025 02 |  | snížená |  | 0 | 0 | 0 | 0 | 0 |  | 8 | M | 2 |  |  |  | ROZPOCET | 0 | 0 | 0 | 0 | 0 | 2 | 0 | 4 | 776758535
| PP |  | poplatek za uložení stavebního odpadu zeminy a kamení zatříděného kódem 17 05 04 na recyklační skládku | [15 empty] | PP | 2
| VV |  | 2,272*0,7 'Přepočtené koeficientem množství |  | 1.59 | [13 empty] | VV | 2 | 2 | False | 1 | ROZPOCET
55 | M | 94620002 | poplatek za uložení stavebního odpadu betonového zatříděného kódem 17 01 01 | t | 1.901 |  | 0 | CS ÚRS 2025 02 |  | snížená |  | 0 | 0 | 0 | 0 | 0 |  | 8 | M | 2 |  |  |  | ROZPOCET | 0 | 0 | 0 | 0 | 0 | 2 | 0 | 4 | 1471676881
| PP |  | poplatek za uložení stavebního odpadu betonového zatříděného kódem 17 01 01 | [15 empty] | PP | 2
| VV |  | 6,336*0,3 'Přepočtené koeficientem množství |  | 1.901 | [13 empty] | VV | 2 | 2 | False | 1 | ROZPOCET
56 | M | 94621000 | poplatek za uložení stavebního odpadu betonového zatříděného kódem 17 01 01 na recyklační skládku | t | 4.435 |  | 0 | CS ÚRS 2025 02 |  | snížená |  | 0 | 0 | 0 | 0 | 0 |  | 8 | M | 2 |  |  |  | ROZPOCET | 0 | 0 | 0 | 0 | 0 | 2 | 0 | 4 | -288394616
| PP |  | poplatek za uložení stavebního odpadu betonového zatříděného kódem 17 01 01 na recyklační skládku | [15 empty] | PP | 2
| VV |  | 6,336*0,7 'Přepočtené koeficientem množství |  | 4.435 | [13 empty] | VV | 2 | 2 | False | 1 | ROZPOCET
| D | 998 | Přesun hmot |  |  |  | 0 |  |  |  |  | 0 |  | 0 |  | 0 |  | 1 | D | 1 |  |  |  | ROZPOCET | [6 empty] | 0
57 | K | 998276101 | Přesun hmot pro trubní vedení z trub z plastických hmot otevřený výkop | t | 138.817 |  | 0 | CS ÚRS 2025 01 |  | snížená |  | 0 | 0 | 0 | 0 | 0 |  | 4 | K | 2 |  |  |  | ROZPOCET | 0 | 0 | 0 | 0 | 0 | 2 | 0 | 4 | -199572710
| PP |  | Přesun hmot pro trubní vedení hloubené z trub z plastických hmot nebo sklolaminátových pro vodovody, kanalizace, teplovody, produktovody v otevřeném výkopu dopravní vzdálenost do 15 m | [15 empty] | PP | 2
| Online PSC |  | https://podminky.urs.cz/item/CS_URS_2025_01/998276101 | [15 empty] | Online PSC | 2
| D | PSV | Práce a dodávky PSV |  |  |  | 0 |  |  |  |  | 0 |  | 0.67799 |  | 0 |  | 2 | D | 0 |  |  |  | ROZPOCET | [6 empty] | 0
| D | 713 | Izolace tepelné |  |  |  | 0 |  |  |  |  | 0 |  | 0.0115 |  | 0 |  | 2 | D | 1 |  |  |  | ROZPOCET | [6 empty] | 0
58 | K | 713463311 | Montáž izolace tepelné potrubí potrubními pouzdry s Al fólií s přesahem Al páskou 1x D do 50 mm | m | 25 |  | 0 | CS ÚRS 2025 02 |  | snížená |  | 0 | 9e-05 | 0.00225 | 0 | 0 |  | 16 | K | 2 |  |  |  | ROZPOCET | 0 | 0 | 0 | 0 | 0 | 2 | 0 | 16 | -301229651
| PP |  | Montáž izolace tepelné potrubí a ohybů tvarovkami nebo deskami potrubními pouzdry s povrchovou úpravou hliníkovou fólií se samolepícím přesahem (izolační materiál ve specifikaci) přelepenými samolepící hliníkovou páskou potrubí jednovrstvá D do 50 mm | [15 empty] | PP | 2
| Online PSC |  | https://podminky.urs.cz/item/CS_URS_2025_02/713463311 | [15 empty] | Online PSC | 2
| VV |  | 20+5 |  | 25 | [13 empty] | VV | 2 | 2 | True | 0 | ROZPOCET
| VV |  | Součet |  | 25 | [13 empty] | VV | 2 | 4 | True | 1 | ROZPOCET
59 | M | 63154007 | pouzdro izolační potrubní z minerální vlny s Al fólií max. 250/100°C 42/20mm | m | 20 |  | 0 | CS ÚRS 2025 02 |  | snížená |  | 0 | 0.00037 | 0.0074 | 0 | 0 |  | 32 | M | 2 |  |  |  | ROZPOCET | 0 | 0 | 0 | 0 | 0 | 2 | 0 | 16 | 1140602925
| PP |  | pouzdro izolační potrubní z minerální vlny s Al fólií max. 250/100°C 42/20mm | [15 empty] | PP | 2
60 | M | 63154533 | pouzdro izolační potrubní z minerální vlny s Al fólií max. 250/100°C 42/30mm | m | 5 |  | 0 | CS ÚRS 2025 02 |  | snížená |  | 0 | 0.00037 | 0.00185 | 0 | 0 |  | 32 | M | 2 |  |  |  | ROZPOCET | 0 | 0 | 0 | 0 | 0 | 2 | 0 | 16 | -1364114838
| PP |  | pouzdro izolační potrubní z minerální vlny s Al fólií max. 250/100°C 42/30mm | [15 empty] | PP | 2
61 | K | 998713101 | Přesun hmot tonážní pro izolace tepelné v objektech v do 6 m | t | 0.012 |  | 0 | CS ÚRS 2025 02 |  | snížená |  | 0 | 0 | 0 | 0 | 0 |  | 16 | K | 2 |  |  |  | ROZPOCET | 0 | 0 | 0 | 0 | 0 | 2 | 0 | 16 | 143676151
| PP |  | Přesun hmot pro izolace tepelné stanovený z hmotnosti přesunovaného materiálu vodorovná dopravní vzdálenost do 50 m s užitím mechanizace v objektech výšky do 6 m | [15 empty] | PP | 2
| Online PSC |  | https://podminky.urs.cz/item/CS_URS_2025_02/998713101 | [15 empty] | Online PSC | 2
| D | 721 | Zdravotechnika - vnitřní kanalizace |  |  |  | 0 |  |  |  |  | 0 |  | 0.12025 |  | 0 |  | 2 | D | 1 |  |  |  | ROZPOCET | [6 empty] | 0
62 | K | 721171917 | Potrubí z PP propojení potrubí DN 160 | kus | 1 |  | 0 | CS ÚRS 2025 02 |  | snížená |  | 0 | 0.00203 | 0.00203 | 0 | 0 |  | 16 | K | 2 |  |  |  | ROZPOCET | 0 | 0 | 0 | 0 | 0 | 2 | 0 | 16 | -1226993589
| PP |  | Opravy odpadního potrubí plastového propojení dosavadního potrubí DN 160 | [15 empty] | PP | 2
| Online PSC |  | https://podminky.urs.cz/item/CS_URS_2025_02/721171917 | [15 empty] | Online PSC | 2
63 | K | 721173401 | Potrubí kanalizační z PVC SN 4 svodné DN 110 | m | 4 |  | 0 | CS ÚRS 2025 02 |  | snížená |  | 0 | 0.00144 | 0.00576 | 0 | 0 |  | 16 | K | 2 |  |  |  | ROZPOCET | 0 | 0 | 0 | 0 | 0 | 2 | 0 | 16 | 1242566109
| PP |  | Potrubí z trub PVC SN4 svodné (ležaté) DN 110 | [15 empty] | PP | 2
| Online PSC |  | https://podminky.urs.cz/item/CS_URS_2025_02/721173401 | [15 empty] | Online PSC | 2
| VV |  | 1 NP | [15 empty] | VV | 2 | 1 | True | 0 | ROZPOCET
| VV |  | 4 |  | 4 | [13 empty] | VV | 2 | 2 | True | 0 | ROZPOCET
| VV |  | Součet |  | 4 | [13 empty] | VV | 2 | 4 | True | 1 | ROZPOCET
64 | K | 721173403 | Potrubí kanalizační z PVC SN 4 svodné DN 160 | m | 12.6 |  | 0 | CS ÚRS 2025 02 |  | snížená |  | 0 | 0.00304 | 0.038304 | 0 | 0 |  | 16 | K | 2 |  |  |  | ROZPOCET | 0 | 0 | 0 | 0 | 0 | 2 | 0 | 16 | 1647753813
| PP |  | Potrubí z trub PVC SN4 svodné (ležaté) DN 160 | [15 empty] | PP | 2
| Online PSC |  | https://podminky.urs.cz/item/CS_URS_2025_02/721173403 | [15 empty] | Online PSC | 2
| VV |  | 1 NP | [15 empty] | VV | 2 | 1 | True | 0 | ROZPOCET
| VV |  | 3,5+7,8+1,3 |  | 12.6 | [13 empty] | VV | 2 | 2 | True | 0 | ROZPOCET
| VV |  | Součet |  | 12.6 | [13 empty] | VV | 2 | 4 | True | 1 | ROZPOCET
65 | K | 721174004 | Potrubí kanalizační z PP svodné DN 75 | m | 2 |  | 0 | CS ÚRS 2025 02 |  | snížená |  | 0 | 0.00076 | 0.00152 | 0 | 0 |  | 16 | K | 2 |  |  |  | ROZPOCET | 0 | 0 | 0 | 0 | 0 | 2 | 0 | 16 | 101393059
| PP |  | Potrubí z trub polypropylenových svodné (ležaté) DN 75 | [15 empty] | PP | 2
| Online PSC |  | https://podminky.urs.cz/item/CS_URS_2025_02/721174004 | [15 empty] | Online PSC | 2
| VV |  | 1 NP | [15 empty] | VV | 2 | 1 | True | 0 | ROZPOCET
| VV |  | 1+1 |  | 2 | [13 empty] | VV | 2 | 2 | True | 0 | ROZPOCET
| VV |  | Součet |  | 2 | [13 empty] | VV | 2 | 4 | True | 1 | ROZPOCET
66 | K | 721174006 | Potrubí kanalizační z PP svodné DN 125 | m | 7 |  | 0 | CS ÚRS 2025 02 |  | snížená |  | 0 | 0.00141 | 0.00987 | 0 | 0 |  | 16 | K | 2 |  |  |  | ROZPOCET | 0 | 0 | 0 | 0 | 0 | 2 | 0 | 16 | 957472935
| PP |  | Potrubí z trub polypropylenových svodné (ležaté) DN 125 | [15 empty] | PP | 2
| Online PSC |  | https://podminky.urs.cz/item/CS_URS_2025_02/721174006 | [15 empty] | Online PSC | 2
| VV |  | 1 NP | [15 empty] | VV | 2 | 1 | True | 0 | ROZPOCET
| VV |  | 7 |  | 7 | [13 empty] | VV | 2 | 2 | True | 0 | ROZPOCET
| VV |  | Součet |  | 7 | [13 empty] | VV | 2 | 4 | True | 1 | ROZPOCET
67 | K | 721174024 | Potrubí kanalizační z PP odpadní DN 75 | m | 8 |  | 0 | CS ÚRS 2025 02 |  | snížená |  | 0 | 0.00063 | 0.00504 | 0 | 0 |  | 16 | K | 2 |  |  |  | ROZPOCET | 0 | 0 | 0 | 0 | 0 | 2 | 0 | 16 | 322083861
| PP |  | Potrubí z trub polypropylenových odpadní (svislé) DN 75 | [15 empty] | PP | 2
| Online PSC |  | https://podminky.urs.cz/item/CS_URS_2025_02/721174024 | [15 empty] | Online PSC | 2
| VV |  | 2 NP | [15 empty] | VV | 2 | 1 | True | 0 | ROZPOCET
| VV |  | 2+2+2+2 |  | 8 | [13 empty] | VV | 2 | 2 | True | 0 | ROZPOCET
| VV |  | Součet |  | 8 | [13 empty] | VV | 2 | 4 | True | 1 | ROZPOCET
68 | K | 721174025 | Potrubí kanalizační z PP odpadní DN 110 | m | 10 |  | 0 | CS ÚRS 2025 02 |  | snížená |  | 0 | 0.0013 | 0.013 | 0 | 0 |  | 16 | K | 2 |  |  |  | ROZPOCET | 0 | 0 | 0 | 0 | 0 | 2 | 0 | 16 | 522545949
| PP |  | Potrubí z trub polypropylenových odpadní (svislé) DN 110 | [15 empty] | PP | 2
| Online PSC |  | https://podminky.urs.cz/item/CS_URS_2025_02/721174025 | [15 empty] | Online PSC | 2
| VV |  | 1 NP | [15 empty] | VV | 2 | 1 | True | 0 | ROZPOCET
| VV |  | 1+1+1+1 |  | 4 | [13 empty] | VV | 2 | 2 | True | 0 | ROZPOCET
| VV |  | 2 NP | [15 empty] | VV | 2 | 1 | True | 0 | ROZPOCET
| VV |  | 2+1+2+1 |  | 6 | [13 empty] | VV | 2 | 2 | True | 0 | ROZPOCET
| VV |  | Součet |  | 10 | [13 empty] | VV | 2 | 4 | True | 1 | ROZPOCET
69 | K | 721174026 | Potrubí kanalizační z PP odpadní DN 125 | m | 3 |  | 0 | CS ÚRS 2025 02 |  | snížená |  | 0 | 0.00131 | 0.00393 | 0 | 0 |  | 16 | K | 2 |  |  |  | ROZPOCET | 0 | 0 | 0 | 0 | 0 | 2 | 0 | 16 | -1557318473
| PP |  | Potrubí z trub polypropylenových odpadní (svislé) DN 125 | [15 empty] | PP | 2
| Online PSC |  | https://podminky.urs.cz/item/CS_URS_2025_02/721174026 | [15 empty] | Online PSC | 2
| VV |  | 1 NP | [15 empty] | VV | 2 | 1 | True | 0 | ROZPOCET
| VV |  | 3 |  | 3 | [13 empty] | VV | 2 | 2 | True | 0 | ROZPOCET
| VV |  | Součet |  | 3 | [13 empty] | VV | 2 | 4 | True | 1 | ROZPOCET
70 | K | 721174042 | Potrubí kanalizační z PP připojovací DN 40 | m | 5 |  | 0 | CS ÚRS 2025 01 |  | snížená |  | 0 | 0.00043 | 0.00215 | 0 | 0 |  | 16 | K | 2 |  |  |  | ROZPOCET | 0 | 0 | 0 | 0 | 0 | 2 | 0 | 16 | 1394306243
| PP |  | Potrubí z trub polypropylenových připojovací DN 40 | [15 empty] | PP | 2
| Online PSC |  | https://podminky.urs.cz/item/CS_URS_2025_01/721174042 | [15 empty] | Online PSC | 2
| VV |  | 2 NP | [15 empty] | VV | 2 | 1 | True | 0 | ROZPOCET
| VV |  | 1+1+0,5 |  | 2.5 | [13 empty] | VV | 2 | 2 | True | 0 | ROZPOCET
| VV |  | 1+1+0,5 |  | 2.5 | [13 empty] | VV | 2 | 2 | True | 0 | ROZPOCET
| VV |  | Součet |  | 5 | [13 empty] | VV | 2 | 4 | True | 1 | ROZPOCET
71 | K | 721174043 | Potrubí kanalizační z PP připojovací DN 50 | m | 8 |  | 0 | CS ÚRS 2025 01 |  | snížená |  | 0 | 0.0005 | 0.004 | 0 | 0 |  | 16 | K | 2 |  |  |  | ROZPOCET | 0 | 0 | 0 | 0 | 0 | 2 | 0 | 16 | 716736943
| PP |  | Potrubí z trub polypropylenových připojovací DN 50 | [15 empty] | PP | 2
| Online PSC |  | https://podminky.urs.cz/item/CS_URS_2025_01/721174043 | [15 empty] | Online PSC | 2
| VV |  | 1 NP | [15 empty] | VV | 2 | 1 | True | 0 | ROZPOCET
| VV |  | 1+1 |  | 2 | [13 empty] | VV | 2 | 2 | True | 0 | ROZPOCET
| VV |  | 2 NP | [15 empty] | VV | 2 | 1 | True | 0 | ROZPOCET
| VV |  | 1+1+0,5+0,5 |  | 3 | [13 empty] | VV | 2 | 2 | True | 0 | ROZPOCET
| VV |  | 1+1+0,5+0,5 |  | 3 | [13 empty] | VV | 2 | 2 | True | 0 | ROZPOCET
| VV |  | Součet |  | 8 | [13 empty] | VV | 2 | 4 | True | 1 | ROZPOCET
72 | K | 721174044 | Potrubí kanalizační z PP připojovací DN 75 | m | 2 |  | 0 | CS ÚRS 2025 02 |  | snížená |  | 0 | 0.00076 | 0.00152 | 0 | 0 |  | 16 | K | 2 |  |  |  | ROZPOCET | 0 | 0 | 0 | 0 | 0 | 2 | 0 | 16 | -939669993
| PP |  | Potrubí z trub polypropylenových připojovací DN 75 | [15 empty] | PP | 2
| Online PSC |  | https://podminky.urs.cz/item/CS_URS_2025_02/721174044 | [15 empty] | Online PSC | 2
| VV |  | 2 NP | [15 empty] | VV | 2 | 1 | True | 0 | ROZPOCET
| VV |  | 1+1 |  | 2 | [13 empty] | VV | 2 | 2 | True | 0 | ROZPOCET
| VV |  | Součet |  | 2 | [13 empty] | VV | 2 | 4 | True | 1 | ROZPOCET
73 | K | 721174045 | Potrubí kanalizační z PP připojovací DN 110 | m | 2 |  | 0 | CS ÚRS 2025 01 |  | snížená |  | 0 | 0.00153 | 0.00306 | 0 | 0 |  | 16 | K | 2 |  |  |  | ROZPOCET | 0 | 0 | 0 | 0 | 0 | 2 | 0 | 16 | -1525919124
| PP |  | Potrubí z trub polypropylenových připojovací DN 110 | [15 empty] | PP | 2
| Online PSC |  | https://podminky.urs.cz/item/CS_URS_2025_01/721174045 | [15 empty] | Online PSC | 2
| VV |  | 2 NP | [15 empty] | VV | 2 | 1 | True | 0 | ROZPOCET
| VV |  | 1+1 |  | 2 | [13 empty] | VV | 2 | 2 | True | 0 | ROZPOCET
| VV |  | Součet |  | 2 | [13 empty] | VV | 2 | 4 | True | 1 | ROZPOCET
74 | K | 721174062 | Potrubí kanalizační z PP větrací DN 75 | m | 16 |  | 0 | CS ÚRS 2025 02 |  | snížená |  | 0 | 0.00058 | 0.00928 | 0 | 0 |  | 16 | K | 2 |  |  |  | ROZPOCET | 0 | 0 | 0 | 0 | 0 | 2 | 0 | 16 | -1551840864
| PP |  | Potrubí z trub polypropylenových větrací DN 75 | [15 empty] | PP | 2
| Online PSC |  | https://podminky.urs.cz/item/CS_URS_2025_02/721174062 | [15 empty] | Online PSC | 2
| VV |  | 2 NP | [15 empty] | VV | 2 | 1 | True | 0 | ROZPOCET
| VV |  | 4+4+4+4 |  | 16 | [13 empty] | VV | 2 | 2 | True | 0 | ROZPOCET
| VV |  | Součet |  | 16 | [13 empty] | VV | 2 | 4 | True | 1 | ROZPOCET
75 | K | 721174063 | Potrubí kanalizační z PP větrací DN 110 | m | 8 |  | 0 | CS ÚRS 2025 02 |  | snížená |  | 0 | 0.00119 | 0.00952 | 0 | 0 |  | 16 | K | 2 |  |  |  | ROZPOCET | 0 | 0 | 0 | 0 | 0 | 2 | 0 | 16 | 225436461
| PP |  | Potrubí z trub polypropylenových větrací DN 110 | [15 empty] | PP | 2
| Online PSC |  | https://podminky.urs.cz/item/CS_URS_2025_02/721174063 | [15 empty] | Online PSC | 2
| VV |  | 2 NP | [15 empty] | VV | 2 | 1 | True | 0 | ROZPOCET
| VV |  | 4+4 |  | 8 | [13 empty] | VV | 2 | 2 | True | 0 | ROZPOCET
| VV |  | Součet |  | 8 | [13 empty] | VV | 2 | 4 | True | 1 | ROZPOCET
76 | K | 721194103 | Vyvedení a upevnění odpadních výpustek DN 32 | kus | 2 |  | 0 | CS ÚRS 2025 02 |  | snížená |  | 0 | 0 | 0 | 0 | 0 |  | 16 | K | 2 |  |  |  | ROZPOCET | 0 | 0 | 0 | 0 | 0 | 2 | 0 | 16 | -2129632538
| PP |  | Vyměření přípojek na potrubí vyvedení a upevnění odpadních výpustek DN 32 | [15 empty] | PP | 2
| Online PSC |  | https://podminky.urs.cz/item/CS_URS_2025_02/721194103 | [15 empty] | Online PSC | 2
| VV |  | 2 NP | [15 empty] | VV | 2 | 1 | True | 0 | ROZPOCET
| VV |  | 1+1 |  | 2 | [13 empty] | VV | 2 | 2 | True | 0 | ROZPOCET
| VV |  | Součet |  | 2 | [13 empty] | VV | 2 | 4 | True | 1 | ROZPOCET
77 | K | 721194104 | Vyvedení a upevnění odpadních výpustek DN 40 | kus | 6 |  | 0 | CS ÚRS 2025 02 |  | snížená |  | 0 | 0 | 0 | 0 | 0 |  | 16 | K | 2 |  |  |  | ROZPOCET | 0 | 0 | 0 | 0 | 0 | 2 | 0 | 16 | 1524966127
| PP |  | Vyměření přípojek na potrubí vyvedení a upevnění odpadních výpustek DN 40 | [15 empty] | PP | 2
| Online PSC |  | https://podminky.urs.cz/item/CS_URS_2025_02/721194104 | [15 empty] | Online PSC | 2
| VV |  | 2 NP | [15 empty] | VV | 2 | 1 | True | 0 | ROZPOCET
| VV |  | 3+3 |  | 6 | [13 empty] | VV | 2 | 2 | True | 0 | ROZPOCET
| VV |  | Součet |  | 6 | [13 empty] | VV | 2 | 4 | True | 1 | ROZPOCET
78 | K | 721194105 | Vyvedení a upevnění odpadních výpustek DN 50 | kus | 4 |  | 0 | CS ÚRS 2025 02 |  | snížená |  | 0 | 0 | 0 | 0 | 0 |  | 16 | K | 2 |  |  |  | ROZPOCET | 0 | 0 | 0 | 0 | 0 | 2 | 0 | 16 | 2023324061
| PP |  | Vyměření přípojek na potrubí vyvedení a upevnění odpadních výpustek DN 50 | [15 empty] | PP | 2
| Online PSC |  | https://podminky.urs.cz/item/CS_URS_2025_02/721194105 | [15 empty] | Online PSC | 2
| VV |  | 2 NP | [15 empty] | VV | 2 | 1 | True | 0 | ROZPOCET
| VV |  | 2+2 |  | 4 | [13 empty] | VV | 2 | 2 | True | 0 | ROZPOCET
| VV |  | Součet |  | 4 | [13 empty] | VV | 2 | 4 | True | 1 | ROZPOCET
79 | K | 721194109 | Vyvedení a upevnění odpadních výpustek DN 110 | kus | 3 |  | 0 | CS ÚRS 2025 02 |  | snížená |  | 0 | 0 | 0 | 0 | 0 |  | 16 | K | 2 |  |  |  | ROZPOCET | 0 | 0 | 0 | 0 | 0 | 2 | 0 | 16 | 396793398
| PP |  | Vyměření přípojek na potrubí vyvedení a upevnění odpadních výpustek DN 110 | [15 empty] | PP | 2
| Online PSC |  | https://podminky.urs.cz/item/CS_URS_2025_02/721194109 | [15 empty] | Online PSC | 2
| VV |  | 1 NP | [15 empty] | VV | 2 | 1 | True | 0 | ROZPOCET
| VV |  | 1 |  | 1 | [13 empty] | VV | 2 | 2 | True | 0 | ROZPOCET
| VV |  | 2 NP | [15 empty] | VV | 2 | 1 | True | 0 | ROZPOCET
| VV |  | 1+1 |  | 2 | [13 empty] | VV | 2 | 2 | True | 0 | ROZPOCET
| VV |  | Součet |  | 3 | [13 empty] | VV | 2 | 4 | True | 1 | ROZPOCET
80 | K | 721211422 | Vpusť podlahová se svislým odtokem DN 50/75/110 mřížka nerez 138x138 | kus | 1 |  | 0 | CS ÚRS 2025 02 |  | snížená |  | 0 | 0.00148 | 0.00148 | 0 | 0 |  | 16 | K | 2 |  |  |  | ROZPOCET | 0 | 0 | 0 | 0 | 0 | 2 | 0 | 16 | -1992900625
| PP |  | Podlahové vpusti se svislým odtokem DN 50/75/110 mřížka nerez 138x138 | [15 empty] | PP | 2
| Online PSC |  | https://podminky.urs.cz/item/CS_URS_2025_02/721211422 | [15 empty] | Online PSC | 2
| VV |  | 1 NP | [15 empty] | VV | 2 | 1 | True | 0 | ROZPOCET
| VV |  | 1 |  | 1 | [13 empty] | VV | 2 | 2 | True | 0 | ROZPOCET
| VV |  | Součet |  | 1 | [13 empty] | VV | 2 | 4 | True | 1 | ROZPOCET
81 | K | 721226511 | Zápachová uzávěrka podomítková pro pračku a myčku DN 40 | kus | 4 |  | 0 | CS ÚRS 2025 02 |  | snížená |  | 0 | 0.00034 | 0.00136 | 0 | 0 |  | 16 | K | 2 |  |  |  | ROZPOCET | 0 | 0 | 0 | 0 | 0 | 2 | 0 | 16 | -1471378600
| PP |  | Zápachové uzávěrky podomítkové (Pe) s krycí deskou pro pračku a myčku DN 40 | [15 empty] | PP | 2
| Online PSC |  | https://podminky.urs.cz/item/CS_URS_2025_02/721226511 | [15 empty] | Online PSC | 2
| VV |  | 2 NP | [15 empty] | VV | 2 | 1 | True | 0 | ROZPOCET
| VV |  | 2+2 |  | 4 | [13 empty] | VV | 2 | 2 | True | 0 | ROZPOCET
| VV |  | Součet |  | 4 | [13 empty] | VV | 2 | 4 | True | 1 | ROZPOCET
82 | K | 721229111 | Montáž zápachové uzávěrky pro pračku a myčku do DN 50 ostatní typ | kus | 4 |  | 0 | CS ÚRS 2025 02 |  | snížená |  | 0 | 6e-05 | 0.00024 | 0 | 0 |  | 16 | K | 2 |  |  |  | ROZPOCET | 0 | 0 | 0 | 0 | 0 | 2 | 0 | 16 | -195622801
| PP |  | Zápachové uzávěrky montáž zápachových uzávěrek ostatních typů do DN 50 | [15 empty] | PP | 2
| Online PSC |  | https://podminky.urs.cz/item/CS_URS_2025_02/721229111 | [15 empty] | Online PSC | 2
| VV |  | 1 NP | [15 empty] | VV | 2 | 1 | True | 0 | ROZPOCET
| VV |  | 1+1 |  | 2 | [13 empty] | VV | 2 | 2 | True | 0 | ROZPOCET
| VV |  | 1+1 |  | 2 | [13 empty] | VV | 2 | 2 | True | 0 | ROZPOCET
| VV |  | Součet |  | 4 | [13 empty] | VV | 2 | 4 | True | 1 | ROZPOCET
83 | M | HLE. Hl 136N | zápachová uzávěrka pro odvod kondenzátu | ks | 2 |  | 0 |  |  | snížená |  | 0 | 0 | 0 | 0 | 0 |  | 32 | M | 2 |  |  |  | ROZPOCET | 0 | 0 | 0 | 0 | 0 | 2 | 0 | 16 | -1324154493
| PP |  | zápachová uzávěrka pro odvod kondenzátu | [15 empty] | PP | 2
84 | M | HLE. HL 138 | vodní zápachová uzávěrka DN 32 pro odvod kondenzátu | soub. | 2 |  | 0 |  |  | snížená |  | 0 | 0 | 0 | 0 | 0 |  | 32 | M | 2 |  |  |  | ROZPOCET | 0 | 0 | 0 | 0 | 0 | 2 | 0 | 16 | -1015809726
| PP |  | vodní zápachová uzávěrka DN 32 pro odvod kondenzátu | [15 empty] | PP | 2
| VV |  | 1+1 |  | 2 | [13 empty] | VV | 2 | 2 | True | 0 | ROZPOCET
| VV |  | Součet |  | 2 | [13 empty] | VV | 2 | 4 | True | 1 | ROZPOCET
85 | K | 721273152 | Hlavice ventilační polypropylen PP DN 75 | kus | 4 |  | 0 | CS ÚRS 2025 02 |  | snížená |  | 0 | 0.00016 | 0.00064 | 0 | 0 |  | 16 | K | 2 |  |  |  | ROZPOCET | 0 | 0 | 0 | 0 | 0 | 2 | 0 | 16 | 1622151771
| PP |  | Ventilační hlavice z polypropylenu (PP) DN 75 | [15 empty] | PP | 2
| Online PSC |  | https://podminky.urs.cz/item/CS_URS_2025_02/721273152 | [15 empty] | Online PSC | 2
| VV |  | 2+2 |  | 4 | [13 empty] | VV | 2 | 2 | True | 0 | ROZPOCET
| VV |  | Součet |  | 4 | [13 empty] | VV | 2 | 4 | True | 1 | ROZPOCET
86 | K | 721273153 | Hlavice ventilační polypropylen PP DN 110 | kus | 2 |  | 0 | CS ÚRS 2025 02 |  | snížená |  | 0 | 0.00029 | 0.00058 | 0 | 0 |  | 16 | K | 2 |  |  |  | ROZPOCET | 0 | 0 | 0 | 0 | 0 | 2 | 0 | 16 | -473129240
| PP |  | Ventilační hlavice z polypropylenu (PP) DN 110 | [15 empty] | PP | 2
| Online PSC |  | https://podminky.urs.cz/item/CS_URS_2025_02/721273153 | [15 empty] | Online PSC | 2
| VV |  | 1+1 |  | 2 | [13 empty] | VV | 2 | 2 | True | 0 | ROZPOCET
| VV |  | Součet |  | 2 | [13 empty] | VV | 2 | 4 | True | 1 | ROZPOCET
87 | K | 721290111 | Zkouška těsnosti potrubí kanalizace vodou DN do 125 | m | 51 |  | 0 | CS ÚRS 2025 01 |  | snížená |  | 0 | 0 | 0 | 0 | 0 |  | 16 | K | 2 |  |  |  | ROZPOCET | 0 | 0 | 0 | 0 | 0 | 2 | 0 | 16 | -716204226
| PP |  | Zkouška těsnosti kanalizace v objektech vodou do DN 125 | [15 empty] | PP | 2
| Online PSC |  | https://podminky.urs.cz/item/CS_URS_2025_01/721290111 | [15 empty] | Online PSC | 2
| VV |  | 4+2+7+8+10+3+5+8+2+2 |  | 51 | [13 empty] | VV | 2 | 2 | True | 0 | ROZPOCET
| VV |  | Součet |  | 51 | [13 empty] | VV | 2 | 4 | True | 1 | ROZPOCET
88 | K | 721290112 | Zkouška těsnosti potrubí kanalizace vodou DN 150/DN 200 | m | 12.6 |  | 0 | CS ÚRS 2025 02 |  | snížená |  | 0 | 0 | 0 | 0 | 0 |  | 16 | K | 2 |  |  |  | ROZPOCET | 0 | 0 | 0 | 0 | 0 | 2 | 0 | 16 | -755017685
| PP |  | Zkouška těsnosti kanalizace v objektech vodou DN 150 nebo DN 200 | [15 empty] | PP | 2
| Online PSC |  | https://podminky.urs.cz/item/CS_URS_2025_02/721290112 | [15 empty] | Online PSC | 2
| VV |  | 12,6 |  | 12.6 | [13 empty] | VV | 2 | 2 | True | 0 | ROZPOCET
| VV |  | Součet |  | 12.6 | [13 empty] | VV | 2 | 4 | True | 1 | ROZPOCET
89 | K | 722176111 | Montáž potrubí plastové spojované svary polyfuzně D do 16 mm | m | 10 |  | 0 | CS ÚRS 2025 02 |  | snížená |  | 0 | 0.00026 | 0.0026 | 0 | 0 |  | 16 | K | 2 |  |  |  | ROZPOCET | 0 | 0 | 0 | 0 | 0 | 2 | 0 | 16 | 1125248572
| PP |  | Montáž potrubí z plastových trub svařovaných polyfuzně D do 16 mm | [15 empty] | PP | 2
| Online PSC |  | https://podminky.urs.cz/item/CS_URS_2025_02/722176111 | [15 empty] | Online PSC | 2
| VV |  | odvod kndenzátu | [15 empty] | VV | 2 | 1 | True | 0 | ROZPOCET
| VV |  | 1+3+1 |  | 5 | [13 empty] | VV | 2 | 2 | True | 0 | ROZPOCET
| VV |  | 1+3+1 |  | 5 | [13 empty] | VV | 2 | 2 | True | 0 | ROZPOCET
| VV |  | Součet |  | 10 | [13 empty] | VV | 2 | 4 | True | 1 | ROZPOCET
90 | M | 28615130 | trubka palstová PPR vodovodní PN 16 D 16mm | m | 10.3 |  | 0 | CS ÚRS 2025 02 |  | snížená |  | 0 | 0.0002 | 0.00206 | 0 | 0 |  | 32 | M | 2 |  |  |  | ROZPOCET | 0 | 0 | 0 | 0 | 0 | 2 | 0 | 16 | 1153848858
| PP |  | trubka palstová PPR vodovodní PN 16 D 16mm | [15 empty] | PP | 2
| VV |  | 10*1,03 'Přepočtené koeficientem množství |  | 10.3 | [13 empty] | VV | 2 | 2 | False | 1 | ROZPOCET
91 | K | 722176112 | Montáž potrubí plastové spojované svary polyfuzně D přes 16 do 20 mm | m | 4 |  | 0 | CS ÚRS 2025 02 |  | snížená |  | 0 | 0.00032 | 0.00128 | 0 | 0 |  | 16 | K | 2 |  |  |  | ROZPOCET | 0 | 0 | 0 | 0 | 0 | 2 | 0 | 16 | -359245109
| PP |  | Montáž potrubí z plastových trub svařovaných polyfuzně D přes 16 do 20 mm | [15 empty] | PP | 2
| Online PSC |  | https://podminky.urs.cz/item/CS_URS_2025_02/722176112 | [15 empty] | Online PSC | 2
| VV |  | odvod kndenzátu | [15 empty] | VV | 2 | 1 | True | 0 | ROZPOCET
| VV |  | 2+2 |  | 4 | [13 empty] | VV | 2 | 2 | True | 0 | ROZPOCET
| VV |  | Součet |  | 4 | [13 empty] | VV | 2 | 4 | True | 1 | ROZPOCET
92 | M | 28615100 | trubka palstová PPR vodovodní PN 10 D 20mm | m | 4.12 |  | 0 | CS ÚRS 2025 02 |  | snížená |  | 0 | 0.00025 | 0.00103 | 0 | 0 |  | 32 | M | 2 |  |  |  | ROZPOCET | 0 | 0 | 0 | 0 | 0 | 2 | 0 | 16 | -1160972932
| PP |  | trubka palstová PPR vodovodní PN 10 D 20mm | [15 empty] | PP | 2
| VV |  | 4*1,03 'Přepočtené koeficientem množství |  | 4.12 | [13 empty] | VV | 2 | 2 | False | 1 | ROZPOCET
93 | K | 722179191 | Příplatek k rozvodu vody z plastů za malý rozsah prací na zakázce do 20 m | soubor | 1 |  | 0 | CS ÚRS 2025 01 |  | snížená |  | 0 | 0 | 0 | 0 | 0 |  | 16 | K | 2 |  |  |  | ROZPOCET | 0 | 0 | 0 | 0 | 0 | 2 | 0 | 16 | -63583577
| PP |  | Příplatek k ceně rozvody vody z plastů za práce malého rozsahu na zakázce do 20 m rozvodu | [15 empty] | PP | 2
| Online PSC |  | https://podminky.urs.cz/item/CS_URS_2025_01/722179191 | [15 empty] | Online PSC | 2
94 | K | 998721101 | Přesun hmot tonážní pro vnitřní kanalizaci v objektech v do 6 m | t | 0.12 |  | 0 | CS ÚRS 2025 01 |  | snížená |  | 0 | 0 | 0 | 0 | 0 |  | 16 | K | 2 |  |  |  | ROZPOCET | 0 | 0 | 0 | 0 | 0 | 2 | 0 | 16 | -299066306
| PP |  | Přesun hmot pro vnitřní kanalizaci stanovený z hmotnosti přesunovaného materiálu vodorovná dopravní vzdálenost do 50 m základní v objektech výšky do 6 m | [15 empty] | PP | 2
| Online PSC |  | https://podminky.urs.cz/item/CS_URS_2025_01/998721101 | [15 empty] | Online PSC | 2
| D | 722 | Zdravotechnika - vnitřní vodovod |  |  |  | 0 |  |  |  |  | 0 |  | 0.22795 |  | 0 |  | 2 | D | 1 |  |  |  | ROZPOCET | [6 empty] | 0
95 | K | 722173916 | Potrubí plastové spoje svar polyfuze D přes 40 do 50 mm | kus | 1 |  | 0 | CS ÚRS 2025 02 |  | snížená |  | 0 | 0 | 0 | 0 | 0 |  | 16 | K | 2 |  |  |  | ROZPOCET | 0 | 0 | 0 | 0 | 0 | 2 | 0 | 16 | 202495423
| PP |  | Spoje rozvodů vody z plastů svary polyfuzí D přes 40 do 50 mm | [15 empty] | PP | 2
| Online PSC |  | https://podminky.urs.cz/item/CS_URS_2025_02/722173916 | [15 empty] | Online PSC | 2
96 | K | 722174022 | Potrubí vodovodní plastové PPR svar polyfúze PN 20 D 20x3,4 mm | m | 48 |  | 0 | CS ÚRS 2025 01 |  | snížená |  | 0 | 0.0008 | 0.0384 | 0 | 0 |  | 16 | K | 2 |  |  |  | ROZPOCET | 0 | 0 | 0 | 0 | 0 | 2 | 0 | 16 | -758901949
| PP |  | Potrubí z plastových trubek z polypropylenu PPR svařovaných polyfúzně PN 20 (SDR 6) D 20 x 3,4 | [15 empty] | PP | 2
| Online PSC |  | https://podminky.urs.cz/item/CS_URS_2025_01/722174022 | [15 empty] | Online PSC | 2
| VV |  | 2 NP SV | [15 empty] | VV | 2 | 1 | True | 0 | ROZPOCET
| VV |  | 1+1,3+2+1,8+0,5+1+2 |  | 9.6 | [13 empty] | VV | 2 | 2 | True | 0 | ROZPOCET
| VV |  | 0,6+1+0,8+0,6+1,3 |  | 4.3 | [13 empty] | VV | 2 | 2 | True | 0 | ROZPOCET
| VV |  | 1+1,3+2+1,8+0,5+1+2 |  | 9.6 | [13 empty] | VV | 2 | 2 | True | 0 | ROZPOCET
| VV |  | 0,6+1+0,8+0,6+1,3 |  | 4.3 | [13 empty] | VV | 2 | 2 | True | 0 | ROZPOCET
| VV |  | TV | [15 empty] | VV | 2 | 1 | True | 0 | ROZPOCET
| VV |  | 1+1,3+2+1,8+0,5+1 |  | 7.6 | [13 empty] | VV | 2 | 2 | True | 0 | ROZPOCET
| VV |  | 0,6+0,6+1,3 |  | 2.5 | [13 empty] | VV | 2 | 2 | True | 0 | ROZPOCET
| VV |  | 1+1,3+2+1,8+0,5+1 |  | 7.6 | [13 empty] | VV | 2 | 2 | True | 0 | ROZPOCET
| VV |  | 0,6+0,6+1,3 |  | 2.5 | [13 empty] | VV | 2 | 2 | True | 0 | ROZPOCET
| VV |  | Součet |  | 48 | [13 empty] | VV | 2 | 4 | True | 1 | ROZPOCET
97 | K | 722174023 | Potrubí vodovodní plastové PPR svar polyfúze PN 20 D 25x4,2 mm | m | 40.5 |  | 0 | CS ÚRS 2025 01 |  | snížená |  | 0 | 0.00126 | 0.05103 | 0 | 0 |  | 16 | K | 2 |  |  |  | ROZPOCET | 0 | 0 | 0 | 0 | 0 | 2 | 0 | 16 | 987386106
| PP |  | Potrubí z plastových trubek z polypropylenu PPR svařovaných polyfúzně PN 20 (SDR 6) D 25 x 4,2 | [15 empty] | PP | 2
| Online PSC |  | https://podminky.urs.cz/item/CS_URS_2025_01/722174023 | [15 empty] | Online PSC | 2
| VV |  | 2 NP SV | [15 empty] | VV | 2 | 1 | True | 0 | ROZPOCET
| VV |  | 0,5+1,2+2,3+1,6+0,5 |  | 6.1 | [13 empty] | VV | 2 | 2 | True | 0 | ROZPOCET
| VV |  | 0,5+2,5+2,3+1,6+0,5 |  | 7.4 | [13 empty] | VV | 2 | 2 | True | 0 | ROZPOCET
| VV |  | TV | [15 empty] | VV | 2 | 1 | True | 0 | ROZPOCET
| VV |  | 0,5+1,2+2,3+1,6+0,5 |  | 6.1 | [13 empty] | VV | 2 | 2 | True | 0 | ROZPOCET
| VV |  | 0,5+2,5+2,3+1,6+0,5 |  | 7.4 | [13 empty] | VV | 2 | 2 | True | 0 | ROZPOCET
| VV |  | ciikulace | [15 empty] | VV | 2 | 1 | True | 0 | ROZPOCET
| VV |  | 0,5+1,2+2,3+1,6+0,5 |  | 6.1 | [13 empty] | VV | 2 | 2 | True | 0 | ROZPOCET
| VV |  | 0,5+2,5+2,3+1,6+0,5 |  | 7.4 | [13 empty] | VV | 2 | 2 | True | 0 | ROZPOCET
| VV |  | Součet |  | 40.5 | [13 empty] | VV | 2 | 4 | True | 1 | ROZPOCET
98 | K | 722174024 | Potrubí vodovodní plastové PPR S2,5 spojované svařováním D 32x5,4 mm | m | 13 |  | 0 | CS ÚRS 2025 02 |  | snížená |  | 0 | 0.00145 | 0.01885 | 0 | 0 |  | 16 | K | 2 |  |  |  | ROZPOCET | 0 | 0 | 0 | 0 | 0 | 2 | 0 | 16 | -1797456707
| PP |  | Potrubí z trubek polypropylenových spojovaných svařováním z jednovrstvého PP-R S2,5 (PN 20) D 32/5,4 | [15 empty] | PP | 2
| Online PSC |  | https://podminky.urs.cz/item/CS_URS_2025_02/722174024 | [15 empty] | Online PSC | 2
| VV |  | 1 NP TV | [15 empty] | VV | 2 | 1 | True | 0 | ROZPOCET
| VV |  | 1+0,5+0,5+1+1,5+2 |  | 6.5 | [13 empty] | VV | 2 | 2 | True | 0 | ROZPOCET
| VV |  | cirkulace | [15 empty] | VV | 2 | 1 | True | 0 | ROZPOCET
| VV |  | 1+0,5+0,5+1+1,5+2 |  | 6.5 | [13 empty] | VV | 2 | 2 | True | 0 | ROZPOCET
| VV |  | Součet |  | 13 | [13 empty] | VV | 2 | 4 | True | 1 | ROZPOCET
99 | K | 722174025 | Potrubí vodovodní plastové PPR S2,5 spojované svařováním D 40x6,7 mm | m | 32.5 |  | 0 | CS ÚRS 2025 02 |  | snížená |  | 0 | 0.00267 | 0.086775 | 0 | 0 |  | 16 | K | 2 |  |  |  | ROZPOCET | 0 | 0 | 0 | 0 | 0 | 2 | 0 | 16 | -1925881627
| PP |  | Potrubí z trubek polypropylenových spojovaných svařováním z jednovrstvého PP-R S2,5 (PN 20) D 40/6,7 | [15 empty] | PP | 2
| Online PSC |  | https://podminky.urs.cz/item/CS_URS_2025_02/722174025 | [15 empty] | Online PSC | 2
| VV |  | 1 NP SV | [15 empty] | VV | 2 | 1 | True | 0 | ROZPOCET
| VV |  | 25 |  | 25 | [13 empty] | VV | 2 | 2 | True | 0 | ROZPOCET
| VV |  | 1,5+0,5+0,5+1+2+2 |  | 7.5 | [13 empty] | VV | 2 | 2 | True | 0 | ROZPOCET
| VV |  | Součet |  | 32.5 | [13 empty] | VV | 2 | 4 | True | 1 | ROZPOCET
100 | K | 722179193 | Příplatek k rozvodu vody z plastů za potrubí přes D 32 mm do 5 svarů | soubor | 1 |  | 0 | CS ÚRS 2025 02 |  | snížená |  | 0 | 0 | 0 | 0 | 0 |  | 16 | K | 2 |  |  |  | ROZPOCET | 0 | 0 | 0 | 0 | 0 | 2 | 0 | 16 | 890130710
| PP |  | Příplatek k ceně rozvody vody z plastů za práce malého rozsahu na zakázce při průměru trubek přes 32 mm, do 5 svarů | [15 empty] | PP | 2
| Online PSC |  | https://podminky.urs.cz/item/CS_URS_2025_02/722179193 | [15 empty] | Online PSC | 2
101 | K | 722181231 | Ochrana vodovodního potrubí přilepenými termoizolačními trubicemi z PE tl přes 9 do 13 mm DN do 22 mm | m | 27.8 |  | 0 | CS ÚRS 2025 01 |  | snížená |  | 0 | 0.00034 | 0.009452 | 0 | 0 |  | 16 | K | 2 |  |  |  | ROZPOCET | 0 | 0 | 0 | 0 | 0 | 2 | 0 | 16 | 686640961
| PP |  | Ochrana potrubí termoizolačními trubicemi z pěnového polyetylenu PE přilepenými v příčných a podélných spojích, tloušťky izolace přes 9 do 13 mm, vnitřního průměru izolace DN do 22 mm | [15 empty] | PP | 2
| Online PSC |  | https://podminky.urs.cz/item/CS_URS_2025_01/722181231 | [15 empty] | Online PSC | 2
| VV |  | 9,6+4,3+9,6+4,3 |  | 27.8 | [13 empty] | VV | 2 | 2 | True | 0 | ROZPOCET
| VV |  | Součet |  | 27.8 | [13 empty] | VV | 2 | 4 | True | 1 | ROZPOCET
102 | K | 722181232 | Ochrana vodovodního potrubí přilepenými termoizolačními trubicemi z PE tl přes 9 do 13 mm DN přes 22 do 45 mm | m | 27.5 |  | 0 | CS ÚRS 2025 01 |  | snížená |  | 0 | 0.0001 | 0.00275 | 0 | 0 |  | 16 | K | 2 |  |  |  | ROZPOCET | 0 | 0 | 0 | 0 | 0 | 2 | 0 | 16 | -47491714
| PP |  | Ochrana potrubí termoizolačními trubicemi z pěnového polyetylenu PE přilepenými v příčných a podélných spojích, tloušťky izolace přes 9 do 13 mm, vnitřního průměru izolace DN přes 22 do 45 mm | [15 empty] | PP | 2
| Online PSC |  | https://podminky.urs.cz/item/CS_URS_2025_01/722181232 | [15 empty] | Online PSC | 2
| VV |  | 6,1+7,4 |  | 13.5 | [13 empty] | VV | 2 | 2 | True | 0 | ROZPOCET
| VV |  | 6,5 |  | 6.5 | [13 empty] | VV | 2 | 2 | True | 0 | ROZPOCET
| VV |  | 7,5 |  | 7.5 | [13 empty] | VV | 2 | 2 | True | 0 | ROZPOCET
| VV |  | Součet |  | 27.5 | [13 empty] | VV | 2 | 4 | True | 1 | ROZPOCET
103 | K | 722181241 | Ochrana vodovodního potrubí přilepenými termoizolačními trubicemi z PE tl přes 13 do 20 mm DN do 22 mm | m | 20.2 |  | 0 | CS ÚRS 2025 02 |  | snížená |  | 0 | 0.00011 | 0.002222 | 0 | 0 |  | 16 | K | 2 |  |  |  | ROZPOCET | 0 | 0 | 0 | 0 | 0 | 2 | 0 | 16 | 354640540
| PP |  | Ochrana potrubí termoizolačními trubicemi z pěnového polyetylenu PE přilepenými v příčných a podélných spojích, tloušťky izolace přes 13 do 20 mm, vnitřního průměru izolace DN do 22 mm | [15 empty] | PP | 2
| Online PSC |  | https://podminky.urs.cz/item/CS_URS_2025_02/722181241 | [15 empty] | Online PSC | 2
| VV |  | 7,6+2,5+7,6+2,5 |  | 20.2 | [13 empty] | VV | 2 | 2 | True | 0 | ROZPOCET
| VV |  | Součet |  | 20.2 | [13 empty] | VV | 2 | 4 | True | 1 | ROZPOCET
104 | K | 722181242 | Ochrana vodovodního potrubí přilepenými termoizolačními trubicemi z PE tl přes 13 do 20 mm DN přes 22 do 45 mm | m | 6.5 |  | 0 | CS ÚRS 2025 02 |  | snížená |  | 0 | 0.00016 | 0.00104 | 0 | 0 |  | 16 | K | 2 |  |  |  | ROZPOCET | 0 | 0 | 0 | 0 | 0 | 2 | 0 | 16 | -480262654
| PP |  | Ochrana potrubí termoizolačními trubicemi z pěnového polyetylenu PE přilepenými v příčných a podélných spojích, tloušťky izolace přes 13 do 20 mm, vnitřního průměru izolace DN přes 22 do 45 mm | [15 empty] | PP | 2
| Online PSC |  | https://podminky.urs.cz/item/CS_URS_2025_02/722181242 | [15 empty] | Online PSC | 2
| VV |  | 6,5 |  | 6.5 | [13 empty] | VV | 2 | 2 | True | 0 | ROZPOCET
| VV |  | Součet |  | 6.5 | [13 empty] | VV | 2 | 4 | True | 1 | ROZPOCET
105 | K | 722190401 | Vyvedení a upevnění výpustku DN do 25 | kus | 17 |  | 0 | CS ÚRS 2025 01 |  | snížená |  | 0 | 0 | 0 | 0 | 0 |  | 16 | K | 2 |  |  |  | ROZPOCET | 0 | 0 | 0 | 0 | 0 | 2 | 0 | 16 | 2044034198
| PP |  | Zřízení přípojek na potrubí vyvedení a upevnění výpustek do DN 25 | [15 empty] | PP | 2
| Online PSC |  | https://podminky.urs.cz/item/CS_URS_2025_01/722190401 | [15 empty] | Online PSC | 2
| VV |  | 1 NP | [15 empty] | VV | 2 | 1 | True | 0 | ROZPOCET
| VV |  | 1 |  | 1 | [13 empty] | VV | 2 | 2 | True | 0 | ROZPOCET
| VV |  | 2 NP | [15 empty] | VV | 2 | 1 | True | 0 | ROZPOCET
| VV |  | 2+1+1+2+2 |  | 8 | [13 empty] | VV | 2 | 2 | True | 0 | ROZPOCET
| VV |  | 2+1+1+2+2 |  | 8 | [13 empty] | VV | 2 | 2 | True | 0 | ROZPOCET
| VV |  | Součet |  | 17 | [13 empty] | VV | 2 | 4 | True | 1 | ROZPOCET
106 | K | 722190901 | Uzavření nebo otevření vodovodního potrubí při opravách | kus | 1 |  | 0 | CS ÚRS 2025 02 |  | snížená |  | 0 | 0 | 0 | 0 | 0 |  | 16 | K | 2 |  |  |  | ROZPOCET | 0 | 0 | 0 | 0 | 0 | 2 | 0 | 16 | 1814198361
| PP |  | Opravy ostatní uzavření nebo otevření vodovodního potrubí při opravách včetně vypuštění a napuštění | [15 empty] | PP | 2
| Online PSC |  | https://podminky.urs.cz/item/CS_URS_2025_02/722190901 | [15 empty] | Online PSC | 2
107 | K | 722220111 | Nástěnka pro výtokový ventil G 1/2" s jedním závitem | kus | 13 |  | 0 | CS ÚRS 2025 01 |  | snížená |  | 0 | 0.00013 | 0.00169 | 0 | 0 |  | 16 | K | 2 |  |  |  | ROZPOCET | 0 | 0 | 0 | 0 | 0 | 2 | 0 | 16 | -1851042050
| PP |  | Armatury s jedním závitem nástěnky pro výtokový ventil G 1/2" | [15 empty] | PP | 2
| Online PSC |  | https://podminky.urs.cz/item/CS_URS_2025_01/722220111 | [15 empty] | Online PSC | 2
| VV |  | 1 NP | [15 empty] | VV | 2 | 1 | True | 0 | ROZPOCET
| VV |  | 1 |  | 1 | [13 empty] | VV | 2 | 2 | True | 0 | ROZPOCET
| VV |  | 2 NP | [15 empty] | VV | 2 | 1 | True | 0 | ROZPOCET
| VV |  | 2+1+1+2 |  | 6 | [13 empty] | VV | 2 | 2 | True | 0 | ROZPOCET
| VV |  | 2+1+1+2 |  | 6 | [13 empty] | VV | 2 | 2 | True | 0 | ROZPOCET
| VV |  | Součet |  | 13 | [13 empty] | VV | 2 | 4 | True | 1 | ROZPOCET
108 | K | 722220121 | Nástěnka pro baterii G 1/2" s jedním závitem | pár | 2 |  | 0 | CS ÚRS 2025 01 |  | snížená |  | 0 | 0.00025 | 0.0005 | 0 | 0 |  | 16 | K | 2 |  |  |  | ROZPOCET | 0 | 0 | 0 | 0 | 0 | 2 | 0 | 16 | -984729828
| PP |  | Armatury s jedním závitem nástěnky pro baterii G 1/2" | [15 empty] | PP | 2
| Online PSC |  | https://podminky.urs.cz/item/CS_URS_2025_01/722220121 | [15 empty] | Online PSC | 2
| VV |  | 2 NP | [15 empty] | VV | 2 | 1 | True | 0 | ROZPOCET
| VV |  | 1+1 |  | 2 | [13 empty] | VV | 2 | 2 | True | 0 | ROZPOCET
| VV |  | Součet |  | 2 | [13 empty] | VV | 2 | 4 | True | 1 | ROZPOCET
109 | K | 722221135 | Ventil výtokový G 3/4" s jedním závitem | soubor | 1 |  | 0 | CS ÚRS 2025 02 |  | snížená |  | 0 | 0.0009 | 0.0009 | 0 | 0 |  | 16 | K | 2 |  |  |  | ROZPOCET | 0 | 0 | 0 | 0 | 0 | 2 | 0 | 16 | -1968487106
| PP |  | Armatury s jedním závitem ventily výtokové G 3/4" | [15 empty] | PP | 2
| Online PSC |  | https://podminky.urs.cz/item/CS_URS_2025_02/722221135 | [15 empty] | Online PSC | 2
110 | K | 722232044 | Kohout kulový přímý G 3/4" PN 42 do 185°C vnitřní závit | kus | 2 |  | 0 | CS ÚRS 2025 02 |  | snížená |  | 0 | 0.00034 | 0.00068 | 0 | 0 |  | 16 | K | 2 |  |  |  | ROZPOCET | 0 | 0 | 0 | 0 | 0 | 2 | 0 | 16 | 874835832
| PP |  | Armatury se dvěma závity kulové kohouty PN 42 do 185 °C přímé vnitřní závit G 3/4" | [15 empty] | PP | 2
| Online PSC |  | https://podminky.urs.cz/item/CS_URS_2025_02/722232044 | [15 empty] | Online PSC | 2
111 | K | 722232062 | Kohout kulový přímý G 3/4" PN 42 do 185°C vnitřní závit s vypouštěním | kus | 2 |  | 0 | CS ÚRS 2025 02 |  | snížená |  | 0 | 0.0004 | 0.0008 | 0 | 0 |  | 16 | K | 2 |  |  |  | ROZPOCET | 0 | 0 | 0 | 0 | 0 | 2 | 0 | 16 | 477882439
| PP |  | Armatury se dvěma závity kulové kohouty PN 42 do 185 °C přímé vnitřní závit s vypouštěním G 3/4" | [15 empty] | PP | 2
| Online PSC |  | https://podminky.urs.cz/item/CS_URS_2025_02/722232062 | [15 empty] | Online PSC | 2
| VV |  | 1 NP | [15 empty] | VV | 2 | 1 | True | 0 | ROZPOCET
| VV |  | 1+1 |  | 2 | [13 empty] | VV | 2 | 2 | True | 0 | ROZPOCET
| VV |  | Součet |  | 2 | [13 empty] | VV | 2 | 4 | True | 1 | ROZPOCET
112 | K | 722232063 | Kohout kulový přímý G 1" PN 42 do 185°C vnitřní závit s vypouštěním | kus | 2 |  | 0 | CS ÚRS 2025 01 |  | snížená |  | 0 | 0.00057 | 0.00114 | 0 | 0 |  | 16 | K | 2 |  |  |  | ROZPOCET | 0 | 0 | 0 | 0 | 0 | 2 | 0 | 16 | 1044775248
| PP |  | Armatury se dvěma závity kulové kohouty PN 42 do 185 °C přímé vnitřní závit s vypouštěním G 1" | [15 empty] | PP | 2
| Online PSC |  | https://podminky.urs.cz/item/CS_URS_2025_01/722232063 | [15 empty] | Online PSC | 2
| VV |  | 1 NP | [15 empty] | VV | 2 | 1 | True | 0 | ROZPOCET
| VV |  | 1+1 |  | 2 | [13 empty] | VV | 2 | 2 | True | 0 | ROZPOCET
| VV |  | Součet |  | 2 | [13 empty] | VV | 2 | 4 | True | 1 | ROZPOCET
113 | K | 722263207 | Vodoměr závitový jednovtokový suchoběžný do 100°C G 3/4"x 130 mm Qn 1,5 m3/h horizontální | kus | 2 |  | 0 | CS ÚRS 2025 02 |  | snížená |  | 0 | 0.00149 | 0.00298 | 0 | 0 |  | 16 | K | 2 |  |  |  | ROZPOCET | 0 | 0 | 0 | 0 | 0 | 2 | 0 | 16 | -1072757369
| PP |  | Vodoměry pro vodu do 100°C závitové horizontální jednovtokové suchoběžné G 3/4"x 130 mm Qn 1,5 | [15 empty] | PP | 2
| Online PSC |  | https://podminky.urs.cz/item/CS_URS_2025_02/722263207 | [15 empty] | Online PSC | 2
| VV |  | 2 NP | [15 empty] | VV | 2 | 1 | True | 0 | ROZPOCET
| VV |  | 1+1 |  | 2 | [13 empty] | VV | 2 | 2 | True | 0 | ROZPOCET
| VV |  | Součet |  | 2 | [13 empty] | VV | 2 | 4 | True | 1 | ROZPOCET
114 | K | 722270101 | Sestava vodoměrová závitová G 3/4" | soubor | 2 |  | 0 | CS ÚRS 2025 02 |  | snížená |  | 0 | 0.002 | 0.004 | 0 | 0 |  | 16 | K | 2 |  |  |  | ROZPOCET | 0 | 0 | 0 | 0 | 0 | 2 | 0 | 16 | 1127604279
| PP |  | Vodoměrové sestavy závitové G 3/4" | [15 empty] | PP | 2
| Online PSC |  | https://podminky.urs.cz/item/CS_URS_2025_02/722270101 | [15 empty] | Online PSC | 2
| VV |  | 2 NP | [15 empty] | VV | 2 | 1 | True | 0 | ROZPOCET
| VV |  | 1+1 |  | 2 | [13 empty] | VV | 2 | 2 | True | 0 | ROZPOCET
| VV |  | Součet |  | 2 | [13 empty] | VV | 2 | 4 | True | 1 | ROZPOCET
115 | K | 722290234 | Proplach a dezinfekce vodovodního potrubí DN do 80 | m | 134 |  | 0 | CS ÚRS 2025 01 |  | snížená |  | 0 | 1e-05 | 0.00134 | 0 | 0 |  | 16 | K | 2 |  |  |  | ROZPOCET | 0 | 0 | 0 | 0 | 0 | 2 | 0 | 16 | -1721534939
| PP |  | Zkoušky, proplach a desinfekce vodovodního potrubí proplach a desinfekce vodovodního potrubí do DN 80 | [15 empty] | PP | 2
| Online PSC |  | https://podminky.urs.cz/item/CS_URS_2025_01/722290234 | [15 empty] | Online PSC | 2
| VV |  | 48+40,5+13+32,5 |  | 134 | [13 empty] | VV | 2 | 2 | True | 0 | ROZPOCET
| VV |  | Součet |  | 134 | [13 empty] | VV | 2 | 4 | True | 1 | ROZPOCET
116 | K | 722290246 | Zkouška těsnosti vodovodního potrubí plastového DN do 40 | m | 134 |  | 0 | CS ÚRS 2025 02 |  | snížená |  | 0 | 2e-05 | 0.00268 | 0 | 0 |  | 16 | K | 2 |  |  |  | ROZPOCET | 0 | 0 | 0 | 0 | 0 | 2 | 0 | 16 | -1399561629
| PP |  | Zkoušky, proplach a desinfekce vodovodního potrubí zkoušky těsnosti vodovodního potrubí plastového do DN 40 | [15 empty] | PP | 2
| Online PSC |  | https://podminky.urs.cz/item/CS_URS_2025_02/722290246 | [15 empty] | Online PSC | 2
117 | K | 734261234 | Šroubení topenářské přímé G 3/4 PN 16 do 120°C | kus | 2 |  | 0 | CS ÚRS 2025 02 |  | snížená |  | 0 | 0.00036 | 0.00072 | 0 | 0 |  | 16 | K | 2 |  |  |  | ROZPOCET | 0 | 0 | 0 | 0 | 0 | 2 | 0 | 16 | -259891907
| PP |  | Šroubení topenářské PN 16 do 120°C přímé G 3/4 | [15 empty] | PP | 2
| Online PSC |  | https://podminky.urs.cz/item/CS_URS_2025_02/734261234 | [15 empty] | Online PSC | 2
118 | K | 998722101 | Přesun hmot tonážní pro vnitřní vodovod v objektech v do 6 m | t | 0.228 |  | 0 | CS ÚRS 2025 01 |  | snížená |  | 0 | 0 | 0 | 0 | 0 |  | 16 | K | 2 |  |  |  | ROZPOCET | 0 | 0 | 0 | 0 | 0 | 2 | 0 | 16 | 700963568
| PP |  | Přesun hmot pro vnitřní vodovod stanovený z hmotnosti přesunovaného materiálu vodorovná dopravní vzdálenost do 50 m základní v objektech výšky do 6 m | [15 empty] | PP | 2
| Online PSC |  | https://podminky.urs.cz/item/CS_URS_2025_01/998722101 | [15 empty] | Online PSC | 2
| D | 723 | Zdravotechnika - vnitřní plynovod |  |  |  | 0 |  |  |  |  | 0 |  | 0.087318 |  | 0 |  | 2 | D | 1 |  |  |  | ROZPOCET | [6 empty] | 0
119 | K | 723111203 | Potrubí ocelové závitové černé bezešvé svařované běžné DN 20 | m | 2 |  | 0 | CS ÚRS 2025 02 |  | snížená |  | 0 | 0.00185 | 0.0037 | 0 | 0 |  | 16 | K | 2 |  |  |  | ROZPOCET | 0 | 0 | 0 | 0 | 0 | 2 | 0 | 16 | 65408220
| PP |  | Potrubí z ocelových trubek závitových černých spojovaných svařováním, bezešvých běžných DN 20 | [15 empty] | PP | 2
| Online PSC |  | https://podminky.urs.cz/item/CS_URS_2025_02/723111203 | [15 empty] | Online PSC | 2
120 | K | 723111204 | Potrubí ocelové závitové černé bezešvé svařované běžné DN 25 | m | 28.84 |  | 0 | CS ÚRS 2025 02 |  | snížená |  | 0 | 0.0027 | 0.077868 | 0 | 0 |  | 16 | K | 2 |  |  |  | ROZPOCET | 0 | 0 | 0 | 0 | 0 | 2 | 0 | 16 | -1023238290
| PP |  | Potrubí z ocelových trubek závitových černých spojovaných svařováním, bezešvých běžných DN 25 | [15 empty] | PP | 2
| Online PSC |  | https://podminky.urs.cz/item/CS_URS_2025_02/723111204 | [15 empty] | Online PSC | 2
| VV |  | 1 NP | [15 empty] | VV | 2 | 1 | True | 0 | ROZPOCET
| VV |  | (2,3+10,5+1,4+2+8,5+5+1+8,5+2)*0,7 |  | 28.84 | [13 empty] | VV | 2 | 2 | True | 0 | ROZPOCET
| VV |  | Součet |  | 28.84 | [13 empty] | VV | 2 | 4 | True | 1 | ROZPOCET
121 | K | 723190203 | Přípojka plynovodní ocelová závitová černá bezešvá spojovaná na závit běžná DN 20 | soubor | 1 |  | 0 | CS ÚRS 2025 02 |  | snížená |  | 0 | 0.00428 | 0.00428 | 0 | 0 |  | 16 | K | 2 |  |  |  | ROZPOCET | 0 | 0 | 0 | 0 | 0 | 2 | 0 | 16 | -1495486670
| PP |  | Přípojky plynovodní ke strojům a zařízením z trubek ocelových závitových černých spojovaných na závit, bezešvých, běžných DN 20 | [15 empty] | PP | 2
| Online PSC |  | https://podminky.urs.cz/item/CS_URS_2025_02/723190203 | [15 empty] | Online PSC | 2
122 | K | 723190252 | Výpustky plynovodní vedení a upevnění DN 20 | kus | 1 |  | 0 | CS ÚRS 2025 02 |  | snížená |  | 0 | 0.00023 | 0.00023 | 0 | 0 |  | 16 | K | 2 |  |  |  | ROZPOCET | 0 | 0 | 0 | 0 | 0 | 2 | 0 | 16 | -852102290
| PP |  | Přípojky plynovodní ke strojům a zařízením z trubek vyvedení a upevnění plynovodních výpustek na potrubí DN 20 | [15 empty] | PP | 2
| Online PSC |  | https://podminky.urs.cz/item/CS_URS_2025_02/723190252 | [15 empty] | Online PSC | 2
123 | K | 723190901 | Uzavření,otevření plynovodního potrubí při opravě | kus | 2 |  | 0 | CS ÚRS 2025 02 |  | snížená |  | 0 | 0 | 0 | 0 | 0 |  | 16 | K | 2 |  |  |  | ROZPOCET | 0 | 0 | 0 | 0 | 0 | 2 | 0 | 16 | -2132035308
| PP |  | Opravy plynovodního potrubí uzavření nebo otevření potrubí | [15 empty] | PP | 2
| Online PSC |  | https://podminky.urs.cz/item/CS_URS_2025_02/723190901 | [15 empty] | Online PSC | 2
124 | K | 723190907 | Odvzdušnění nebo napuštění plynovodního potrubí | m | 31 |  | 0 | CS ÚRS 2025 02 |  | snížená |  | 0 | 0 | 0 | 0 | 0 |  | 16 | K | 2 |  |  |  | ROZPOCET | 0 | 0 | 0 | 0 | 0 | 2 | 0 | 16 | 345988327
| PP |  | Opravy plynovodního potrubí odvzdušnění a napuštění potrubí | [15 empty] | PP | 2
| Online PSC |  | https://podminky.urs.cz/item/CS_URS_2025_02/723190907 | [15 empty] | Online PSC | 2
| VV |  | 2+29 |  | 31 | [13 empty] | VV | 2 | 2 | True | 0 | ROZPOCET
| VV |  | Součet |  | 31 | [13 empty] | VV | 2 | 4 | True | 1 | ROZPOCET
125 | K | 723190909 | Zkouška těsnosti potrubí plynovodního | kus | 1 |  | 0 | CS ÚRS 2025 02 |  | snížená |  | 0 | 0 | 0 | 0 | 0 |  | 16 | K | 2 |  |  |  | ROZPOCET | 0 | 0 | 0 | 0 | 0 | 2 | 0 | 16 | 1946197352
| PP |  | Opravy plynovodního potrubí neúřední zkouška těsnosti dosavadního potrubí | [15 empty] | PP | 2
| Online PSC |  | https://podminky.urs.cz/item/CS_URS_2025_02/723190909 | [15 empty] | Online PSC | 2
126 | K | 723190915 | Navaření odbočky na potrubí plynovodní DN 32 | kus | 1 |  | 0 | CS ÚRS 2025 02 |  | snížená |  | 0 | 0.00025 | 0.00025 | 0 | 0 |  | 16 | K | 2 |  |  |  | ROZPOCET | 0 | 0 | 0 | 0 | 0 | 2 | 0 | 16 | 170587104
| PP |  | Opravy plynovodního potrubí navaření odbočky na potrubí DN 32 | [15 empty] | PP | 2
| Online PSC |  | https://podminky.urs.cz/item/CS_URS_2025_02/723190915 | [15 empty] | Online PSC | 2
127 | K | 723231163 | Kohout kulový přímý G 3/4" PN 42 do 185°C plnoprůtokový vnitřní závit těžká řada | kus | 1 |  | 0 | CS ÚRS 2025 02 |  | snížená |  | 0 | 0.00038 | 0.00038 | 0 | 0 |  | 16 | K | 2 |  |  |  | ROZPOCET | 0 | 0 | 0 | 0 | 0 | 2 | 0 | 16 | 1629518384
| PP |  | Armatury se dvěma závity kohouty kulové PN 42 do 650°C plnoprůtokové vnitřní závit těžká řada G 3/4" | [15 empty] | PP | 2
| Online PSC |  | https://podminky.urs.cz/item/CS_URS_2025_02/723231163 | [15 empty] | Online PSC | 2
128 | K | 723231164 | Kohout kulový přímý G 1" PN 42 do 185°C plnoprůtokový vnitřní závit těžká řada | kus | 1 |  | 0 | CS ÚRS 2025 02 |  | snížená |  | 0 | 0.00061 | 0.00061 | 0 | 0 |  | 16 | K | 2 |  |  |  | ROZPOCET | 0 | 0 | 0 | 0 | 0 | 2 | 0 | 16 | -1310354095
| PP |  | Armatury se dvěma závity kohouty kulové PN 42 do 650°C plnoprůtokové vnitřní závit těžká řada G 1" | [15 empty] | PP | 2
| Online PSC |  | https://podminky.urs.cz/item/CS_URS_2025_02/723231164 | [15 empty] | Online PSC | 2
129 | K | 998723101 | Přesun hmot tonážní pro vnitřní plynovod v objektech v do 6 m | t | 0.087 |  | 0 | CS ÚRS 2025 02 |  | snížená |  | 0 | 0 | 0 | 0 | 0 |  | 16 | K | 2 |  |  |  | ROZPOCET | 0 | 0 | 0 | 0 | 0 | 2 | 0 | 16 | -1611261883
| PP |  | Přesun hmot pro vnitřní plynovod stanovený z hmotnosti přesunovaného materiálu vodorovná dopravní vzdálenost do 50 m základní v objektech výšky do 6 m | [15 empty] | PP | 2
| Online PSC |  | https://podminky.urs.cz/item/CS_URS_2025_02/998723101 | [15 empty] | Online PSC | 2
| D | 724 | Zdravotechnika - strojní vybavení |  |  |  | 0 |  |  |  |  | 0 |  | 0.00188 |  | 0 |  | 2 | D | 1 |  |  |  | ROZPOCET | [6 empty] | 0
130 | K | 732421201 | Čerpadlo teplovodní mokroběžné závitové cirkulační DN 15 výtlak do 0,9 m průtok 0,35 m3/h pro TUV | soubor | 1 |  | 0 | CS ÚRS 2025 02 |  | snížená |  | 0 | 0.00188 | 0.00188 | 0 | 0 |  | 16 | K | 2 |  |  |  | ROZPOCET | 0 | 0 | 0 | 0 | 0 | 2 | 0 | 16 | 1866203507
| PP |  | Čerpadla teplovodní mokroběžná závitová cirkulační pro TUV (elektronicky řízená) PN 10, do 80°C DN přípojky/dopravní výška H (m) - čerpací výkon Q (m3/h) DN 15 / do 0,9 m / 0,35 m3/h | [15 empty] | PP | 2
| Online PSC |  | https://podminky.urs.cz/item/CS_URS_2025_02/732421201 | [15 empty] | Online PSC | 2
| D | 725 | Zdravotechnika - zařizovací předměty |  |  |  | 0 |  |  |  |  | 0 |  | 0.20914 |  | 0 |  | 2 | D | 1 |  |  |  | ROZPOCET | [6 empty] | 0
131 | K | 725112183 | Kombi klozet s úspornou armaturou odpad šikmý | soubor | 2 |  | 0 | CS ÚRS 2025 01 |  | snížená |  | 0 | 0.02872 | 0.05744 | 0 | 0 |  | 16 | K | 2 |  |  |  | ROZPOCET | 0 | 0 | 0 | 0 | 0 | 2 | 0 | 16 | -1449281763
| PP |  | Zařízení záchodů kombi klozety s úspornou armaturou odpad šikmý 76° | [15 empty] | PP | 2
| Online PSC |  | https://podminky.urs.cz/item/CS_URS_2025_01/725112183 | [15 empty] | Online PSC | 2
| VV |  | 2 NP | [15 empty] | VV | 2 | 1 | True | 0 | ROZPOCET
| VV |  | 1+1 |  | 2 | [13 empty] | VV | 2 | 2 | True | 0 | ROZPOCET
| VV |  | Součet |  | 2 | [13 empty] | VV | 2 | 4 | True | 1 | ROZPOCET
132 | K | 725211603 | Umyvadlo keramické bílé šířky 600 mm bez krytu na sifon připevněné na stěnu šrouby | soubor | 2 |  | 0 | CS ÚRS 2025 01 |  | snížená |  | 0 | 0.01697 | 0.03394 | 0 | 0 |  | 16 | K | 2 |  |  |  | ROZPOCET | 0 | 0 | 0 | 0 | 0 | 2 | 0 | 16 | 684594900
| PP |  | Umyvadla keramická bílá bez výtokových armatur připevněná na stěnu šrouby bez sloupu nebo krytu na sifon, šířka umyvadla 600 mm | [15 empty] | PP | 2
| Online PSC |  | https://podminky.urs.cz/item/CS_URS_2025_01/725211603 | [15 empty] | Online PSC | 2
| VV |  | 2 NP | [15 empty] | VV | 2 | 1 | True | 0 | ROZPOCET
| VV |  | 1+1 |  | 2 | [13 empty] | VV | 2 | 2 | True | 0 | ROZPOCET
| VV |  | Součet |  | 2 | [13 empty] | VV | 2 | 4 | True | 1 | ROZPOCET
133 | K | 725241111 | Vanička sprchová akrylátová čtvercová 800x800 mm | soubor | 2 |  | 0 | CS ÚRS 2025 02 |  | snížená |  | 0 | 0.01274 | 0.02548 | 0 | 0 |  | 16 | K | 2 |  |  |  | ROZPOCET | 0 | 0 | 0 | 0 | 0 | 2 | 0 | 16 | 514859316
| PP |  | Sprchové vaničky akrylátové čtvercové 800x800 mm | [15 empty] | PP | 2
| Online PSC |  | https://podminky.urs.cz/item/CS_URS_2025_02/725241111 | [15 empty] | Online PSC | 2
| VV |  | 2 NP | [15 empty] | VV | 2 | 1 | True | 0 | ROZPOCET
| VV |  | 1+1 |  | 2 | [13 empty] | VV | 2 | 2 | True | 0 | ROZPOCET
| VV |  | Součet |  | 2 | [13 empty] | VV | 2 | 4 | True | 1 | ROZPOCET
134 | K | 725244522 | Zástěna sprchová rohová rámová se skleněnou výplní tl. 4 a 5 mm dveře posuvné dvoudílné vstup z rohu na vaničku 800x800 mm | soubor | 2 |  | 0 | CS ÚRS 2025 02 |  | snížená |  | 0 | 0.03342 | 0.06684 | 0 | 0 |  | 16 | K | 2 |  |  |  | ROZPOCET | 0 | 0 | 0 | 0 | 0 | 2 | 0 | 16 | 979290991
| PP |  | Sprchové dveře a zástěny zástěny sprchové rohové čtvercové/obdélníkové rámové se skleněnou výplní tl. 4 a 5 mm dveře posuvné dvoudílné, vstup z rohu, na vaničku 800x800 mm | [15 empty] | PP | 2
| Online PSC |  | https://podminky.urs.cz/item/CS_URS_2025_02/725244522 | [15 empty] | Online PSC | 2
| VV |  | 2 NP | [15 empty] | VV | 2 | 1 | True | 0 | ROZPOCET
| VV |  | 1+1 |  | 2 | [13 empty] | VV | 2 | 2 | True | 0 | ROZPOCET
| VV |  | Součet |  | 2 | [13 empty] | VV | 2 | 4 | True | 1 | ROZPOCET
135 | K | 725311121 | Dřez jednoduchý nerezový se zápachovou uzávěrkou s odkapávací plochou 560x480 mm a miskou | soubor | 2 |  | 0 | CS ÚRS 2025 01 |  | snížená |  | 0 | 0.00506 | 0.01012 | 0 | 0 |  | 16 | K | 2 |  |  |  | ROZPOCET | 0 | 0 | 0 | 0 | 0 | 2 | 0 | 16 | -350694980
| PP |  | Dřezy bez výtokových armatur jednoduché se zápachovou uzávěrkou nerezové s odkapávací plochou 560x480 mm a miskou | [15 empty] | PP | 2
| Online PSC |  | https://podminky.urs.cz/item/CS_URS_2025_01/725311121 | [15 empty] | Online PSC | 2
| VV |  | 2 NP | [15 empty] | VV | 2 | 1 | True | 0 | ROZPOCET
| VV |  | 1+1 |  | 2 | [13 empty] | VV | 2 | 2 | True | 0 | ROZPOCET
| VV |  | Součet |  | 2 | [13 empty] | VV | 2 | 4 | True | 1 | ROZPOCET
136 | K | 725813112 | Ventil rohový pračkový G 3/4" | kus | 4 |  | 0 | CS ÚRS 2025 02 |  | snížená |  | 0 | 0.00059 | 0.00236 | 0 | 0 |  | 16 | K | 2 |  |  |  | ROZPOCET | 0 | 0 | 0 | 0 | 0 | 2 | 0 | 16 | -621053551
| PP |  | Ventily rohové bez připojovací trubičky nebo flexi hadičky pračkové G 3/4" | [15 empty] | PP | 2
| Online PSC |  | https://podminky.urs.cz/item/CS_URS_2025_02/725813112 | [15 empty] | Online PSC | 2
| VV |  | 2 NP | [15 empty] | VV | 2 | 1 | True | 0 | ROZPOCET
| VV |  | 2+2 |  | 4 | [13 empty] | VV | 2 | 2 | True | 0 | ROZPOCET
| VV |  | Součet |  | 4 | [13 empty] | VV | 2 | 4 | True | 1 | ROZPOCET
137 | K | 725821312 | Baterie dřezová nástěnná páková s otáčivým kulatým ústím a délkou ramínka 300 mm | soubor | 2 |  | 0 | CS ÚRS 2025 01 |  | snížená |  | 0 | 0.00172 | 0.00344 | 0 | 0 |  | 16 | K | 2 |  |  |  | ROZPOCET | 0 | 0 | 0 | 0 | 0 | 2 | 0 | 16 | 945002471
| PP |  | Baterie dřezové nástěnné pákové s otáčivým kulatým ústím a délkou ramínka 300 mm | [15 empty] | PP | 2
| Online PSC |  | https://podminky.urs.cz/item/CS_URS_2025_01/725821312 | [15 empty] | Online PSC | 2
| VV |  | 2 NP | [15 empty] | VV | 2 | 1 | True | 0 | ROZPOCET
| VV |  | 1+1 |  | 2 | [13 empty] | VV | 2 | 2 | True | 0 | ROZPOCET
| VV |  | Součet |  | 2 | [13 empty] | VV | 2 | 4 | True | 1 | ROZPOCET
138 | K | 725822613 | Baterie umyvadlová stojánková páková s výpustí | soubor | 2 |  | 0 | CS ÚRS 2025 01 |  | snížená |  | 0 | 0.00184 | 0.00368 | 0 | 0 |  | 16 | K | 2 |  |  |  | ROZPOCET | 0 | 0 | 0 | 0 | 0 | 2 | 0 | 16 | -1300042124
| PP |  | Baterie umyvadlové stojánkové pákové s výpustí | [15 empty] | PP | 2
| Online PSC |  | https://podminky.urs.cz/item/CS_URS_2025_01/725822613 | [15 empty] | Online PSC | 2
| VV |  | 2 NP | [15 empty] | VV | 2 | 1 | True | 0 | ROZPOCET
| VV |  | 1+1 |  | 2 | [13 empty] | VV | 2 | 2 | True | 0 | ROZPOCET
| VV |  | Součet |  | 2 | [13 empty] | VV | 2 | 4 | True | 1 | ROZPOCET
139 | K | 725849411 | Montáž baterie sprchové nástěnná s nastavitelnou výškou sprchy | kus | 2 |  | 0 | CS ÚRS 2023 02 |  | snížená |  | 0 | 0.00014 | 0.00028 | 0 | 0 |  | 16 | K | 2 |  |  |  | ROZPOCET | 0 | 0 | 0 | 0 | 0 | 2 | 0 | 16 | -1411457052
| PP |  | Baterie sprchové montáž nástěnných baterií s nastavitelnou výškou sprchy | [15 empty] | PP | 2
| Online PSC |  | https://podminky.urs.cz/item/CS_URS_2023_02/725849411 | [15 empty] | Online PSC | 2
| VV |  | 2 NP | [15 empty] | VV | 2 | 1 | True | 0 | ROZPOCET
| VV |  | 1+1 |  | 2 | [13 empty] | VV | 2 | 2 | True | 0 | ROZPOCET
| VV |  | Součet |  | 2 | [13 empty] | VV | 2 | 4 | True | 1 | ROZPOCET
140 | M | 55145588 | baterie sprchová bez příslušenství | kus | 2 |  | 0 | CS ÚRS 2023 02 |  | snížená |  | 0 | 0.0018 | 0.0036 | 0 | 0 |  | 32 | M | 2 |  |  |  | ROZPOCET | 0 | 0 | 0 | 0 | 0 | 2 | 0 | 16 | -2001085394
| PP |  | baterie sprchová bez příslušenství | [15 empty] | PP | 2
141 | M | 55145003 | souprava sprchová komplet | sada | 2 |  | 0 | CS ÚRS 2023 02 |  | snížená |  | 0 | 0.00098 | 0.00196 | 0 | 0 |  | 32 | M | 2 |  |  |  | ROZPOCET | 0 | 0 | 0 | 0 | 0 | 2 | 0 | 16 | 442505809
| PP |  | souprava sprchová komplet | [15 empty] | PP | 2
142 | K | 998725101 | Přesun hmot tonážní pro zařizovací předměty v objektech v do 6 m | t | 0.209 |  | 0 | CS ÚRS 2025 01 |  | snížená |  | 0 | 0 | 0 | 0 | 0 |  | 16 | K | 2 |  |  |  | ROZPOCET | 0 | 0 | 0 | 0 | 0 | 2 | 0 | 16 | -837211941
| PP |  | Přesun hmot pro zařizovací předměty stanovený z hmotnosti přesunovaného materiálu vodorovná dopravní vzdálenost do 50 m základní v objektech výšky do 6 m | [15 empty] | PP | 2
| Online PSC |  | https://podminky.urs.cz/item/CS_URS_2025_01/998725101 | [15 empty] | Online PSC | 2
| D | 726 | Zdravotechnika - předstěnové instalace |  |  |  | 0 |  |  |  |  | 0 |  | 0.0184 |  | 0 |  | 2 | D | 1 |  |  |  | ROZPOCET | [6 empty] | 0
143 | K | 726111031 | Instalační předstěna pro klozet s ovládáním zepředu v 1080 mm závěsný do masivní zděné kce | soubor | 2 |  | 0 | CS ÚRS 2025 02 |  | snížená |  | 0 | 0.0092 | 0.0184 | 0 | 0 |  | 16 | K | 2 |  |  |  | ROZPOCET | 0 | 0 | 0 | 0 | 0 | 2 | 0 | 16 | 1843493124
| PP |  | Předstěnové instalační systémy pro zazdění do masivních zděných konstrukcí pro závěsné klozety ovládání zepředu, stavební výška 1080 mm | [15 empty] | PP | 2
| Online PSC |  | https://podminky.urs.cz/item/CS_URS_2025_02/726111031 | [15 empty] | Online PSC | 2
| VV |  | 2 NP | [15 empty] | VV | 2 | 1 | True | 0 | ROZPOCET
| VV |  | 1+1 |  | 2 | [13 empty] | VV | 2 | 2 | True | 0 | ROZPOCET
| VV |  | Součet |  | 2 | [13 empty] | VV | 2 | 4 | True | 1 | ROZPOCET
144 | K | 998726111 | Přesun hmot tonážní pro instalační prefabrikáty v objektech v do 6 m | t | 0.018 |  | 0 | CS ÚRS 2025 02 |  | snížená |  | 0 | 0 | 0 | 0 | 0 |  | 16 | K | 2 |  |  |  | ROZPOCET | 0 | 0 | 0 | 0 | 0 | 2 | 0 | 16 | 1979909123
| PP |  | Přesun hmot pro instalační prefabrikáty stanovený z hmotnosti přesunovaného materiálu vodorovná dopravní vzdálenost do 50 m základní v objektech výšky do 6 m | [15 empty] | PP | 2
| Online PSC |  | https://podminky.urs.cz/item/CS_URS_2025_02/998726111 | [15 empty] | Online PSC | 2
| D | 783 | Dokončovací práce - nátěry |  |  |  | 0 |  |  |  |  | 0 |  | 0.00155 |  | 0 |  | 2 | D | 1 |  |  |  | ROZPOCET | [6 empty] | 0
145 | K | 783614651 | Základní antikorozní jednonásobný syntetický potrubí DN do 50 mm | m | 31 |  | 0 | CS ÚRS 2025 01 |  | snížená |  | 0 | 2e-05 | 0.00062 | 0 | 0 |  | 16 | K | 2 |  |  |  | ROZPOCET | 0 | 0 | 0 | 0 | 0 | 2 | 0 | 16 | 1516592959
| PP |  | Základní antikorozní nátěr armatur a kovových potrubí jednonásobný potrubí do DN 50 mm syntetický standardní | [15 empty] | PP | 2
| Online PSC |  | https://podminky.urs.cz/item/CS_URS_2025_01/783614651 | [15 empty] | Online PSC | 2
146 | K | 783617611 | Krycí dvojnásobný syntetický nátěr potrubí DN do 50 mm | m | 31 |  | 0 | CS ÚRS 2025 01 |  | snížená |  | 0 | 3e-05 | 0.00093 | 0 | 0 |  | 16 | K | 2 |  |  |  | ROZPOCET | 0 | 0 | 0 | 0 | 0 | 2 | 0 | 16 | 1265436673
| PP |  | Krycí nátěr (email) armatur a kovových potrubí potrubí do DN 50 mm dvojnásobný syntetický standardní | [15 empty] | PP | 2
| Online PSC |  | https://podminky.urs.cz/item/CS_URS_2025_01/783617611 | [15 empty] | Online PSC | 2
| D | M | Práce a dodávky M |  |  |  | 0 |  |  |  |  | 0 |  | 0 |  | 0 |  | 3 | D | 0 |  |  |  | ROZPOCET | [6 empty] | 0
| D | 58-M | Revize vyhrazených technických zařízení |  |  |  | 0 |  |  |  |  | 0 |  | 0 |  | 0 |  | 3 | D | 1 |  |  |  | ROZPOCET | [6 empty] | 0
147 | K | 580506001 | Kontrola souladu provedené instalace domovního plynovodu dl do 20 m s projektovou dokumentací | úsek | 1 |  | 0 | CS ÚRS 2023 02 |  | snížená |  | 0 | 0 | 0 | 0 | 0 |  | 64 | K | 2 |  |  |  | ROZPOCET | 0 | 0 | 0 | 0 | 0 | 2 | 0 | 64 | -1924599513
| PP |  | Domovní plynovody kontrola souladu provedené instalace s projektovou dokumentací plynovodu délky do 20 m | [15 empty] | PP | 2
| Online PSC |  | https://podminky.urs.cz/item/CS_URS_2023_02/580506001 | [15 empty] | Online PSC | 2
148 | K | 580506027 | Opakovaná tlaková zkouška před natlakováním domovních plynovodů DN do 50 dl do 20 m | úsek | 1 |  | 0 | CS ÚRS 2023 02 |  | snížená |  | 0 | 0 | 0 | 0 | 0 |  | 64 | K | 2 |  |  |  | ROZPOCET | 0 | 0 | 0 | 0 | 0 | 2 | 0 | 64 | -1366941664
| PP |  | Domovní plynovody opakovaná tlaková zkouška kontrola před natlakováním plynovodu DN do 50, délky do 20 m | [15 empty] | PP | 2
| Online PSC |  | https://podminky.urs.cz/item/CS_URS_2023_02/580506027 | [15 empty] | Online PSC | 2
149 | K | 580506042 | Vypracování protokolu o tlakové zkoušce domovního plynovodu | úsek | 1 |  | 0 | CS ÚRS 2023 02 |  | snížená |  | 0 | 0 | 0 | 0 | 0 |  | 64 | K | 2 |  |  |  | ROZPOCET | 0 | 0 | 0 | 0 | 0 | 2 | 0 | 64 | 2109035175
| PP |  | Domovní plynovody vypracování protokolu o tlakové zkoušce | [15 empty] | PP | 2
| Online PSC |  | https://podminky.urs.cz/item/CS_URS_2023_02/580506042 | [15 empty] | Online PSC | 2
150 | K | 580506117 | Kontrola napojení přípojky na hlavní uzávěr nízkotlakých plynovodů | kus | 1 |  | 0 | CS ÚRS 2023 02 |  | snížená |  | 0 | 0 | 0 | 0 | 0 |  | 64 | K | 2 |  |  |  | ROZPOCET | 0 | 0 | 0 | 0 | 0 | 2 | 0 | 64 | 189678665
| PP |  | Nízkotlaké plynovody napojení přípojky na hlavní uzávěr | [15 empty] | PP | 2
| Online PSC |  | https://podminky.urs.cz/item/CS_URS_2023_02/580506117 | [15 empty] | Online PSC | 2
| D | HZS | Hodinové zúčtovací sazby |  |  |  | 0 |  |  |  |  | 0 |  | 0 |  | 0 |  | 4 | D | 0 |  |  |  | ROZPOCET | [6 empty] | 0
151 | K | HZS2491 | Hodinová zúčtovací sazba dělník zednických výpomocí | hod | 32 |  | 0 | CS ÚRS 2022 01 |  | snížená |  | 0 | 0 | 0 | 0 | 0 |  | 512 | K | 1 |  |  |  | ROZPOCET | 0 | 0 | 0 | 0 | 0 | 2 | 0 | 512 | 1157326553
| PP |  | Hodinové zúčtovací sazby profesí PSV zednické výpomoci a pomocné práce PSV dělník zednických výpomocí | [15 empty] | PP | 1
| Online PSC |  | https://podminky.urs.cz/item/CS_URS_2022_01/HZS2491 | [15 empty] | Online PSC | 1
152 | K | HZS4212 | Hodinová zúčtovací sazba revizní technik specialista | hod | 3 |  | 0 | CS ÚRS 2025 01 |  | snížená |  | 0 | 0 | 0 | 0 | 0 |  | 512 | K | 1 |  |  |  | ROZPOCET | 0 | 0 | 0 | 0 | 0 | 2 | 0 | 512 | -1274252084
| PP |  | Hodinové zúčtovací sazby ostatních profesí revizní a kontrolní činnost revizní technik specialista | [15 empty] | PP | 1
| Online PSC |  | https://podminky.urs.cz/item/CS_URS_2025_01/HZS4212 | [15 empty] | Online PSC | 1
153 | K | HZS4232 | Hodinová zúčtovací sazba technik odborný - komeník | hod | 5 |  | 0 | CS ÚRS 2025 01 |  | snížená |  | 0 | 0 | 0 | 0 | 0 |  | 512 | K | 1 |  |  |  | ROZPOCET | 0 | 0 | 0 | 0 | 0 | 2 | 0 | 512 | -950623960
| PP |  | Hodinové zúčtovací sazby ostatních profesí revizní a kontrolní činnost technik odborný | [15 empty] | PP | 1
| Online PSC |  | https://podminky.urs.cz/item/CS_URS_2025_01/HZS4232 | [15 empty] | Online PSC | 1

## 04 - vytápění
{846d91db-2e60-4fac-a8b4-b3b126ba0bf7}
1
| KRYCÍ LIST SOUPISU PRACÍ | [7 empty] | v --- níže se nacházejí doplnkové a pomocné údaje k sestavám --- v | [9 empty] | False
Stavba:
Brňany - vestavba 2. bytových jednotek
Objekt:
04 - vytápění
| KSO: |  |  |  |  | CC-CZ:
| Místo: |  |  |  |  | Datum: | 10. 8. 2025
| Zadavatel: |  |  |  |  | IČ:
DIČ:
| Uchazeč: |  |  |  |  | IČ: | Vyplň údaj
|  | Vyplň údaj |  |  |  | DIČ: | Vyplň údaj
| Projektant: |  |  |  |  | IČ:
DIČ:
| Zpracovatel: |  |  |  |  | IČ:
DIČ:
Poznámka:
| Cena bez DPH | [5 empty] | 0
|  |  | Základ daně |  |  | Sazba daně | Výše daně
| DPH | základní | 0 |  |  | 21% | 0
|  | snížená | 0 |  |  | 12% | 0
|  | zákl. přenesená | 0 |  |  | 21% | 0
|  | sníž. přenesená | 0 |  |  | 12% | 0
|  | nulová | 0 |  |  | 0% | 0
| Cena s DPH |  |  | v | CZK |  | 0
| Projektant |  |  | Zpracovatel
| Datum a podpis: |  | Razítko | Datum a podpis: |  |  | Razítko
| Objednavatel |  |  | Uchazeč
| Datum a podpis: |  | Razítko | Datum a podpis: |  |  | Razítko
REKAPITULACE ČLENĚNÍ SOUPISU PRACÍ
Stavba:
Brňany - vestavba 2. bytových jednotek
Objekt:
04 - vytápění
Místo: | [5 empty] | Datum: | 10. 8. 2025
Zadavatel: | [5 empty] | Projektant:
Uchazeč: |  |  | Vyplň údaj |  |  | Zpracovatel:
Kód dílu - Popis | [6 empty] | Cena celkem [CZK]
Náklady ze soupisu prací | [6 empty] | 0 | [12 empty] | -1
| PSV - Práce a dodávky PSV | [5 empty] | 0
| 713 - Izolace tepelné | [5 empty] | 0
| 731 - Ústřední vytápění - kotelny | [5 empty] | 0
| 732 - Ústřední vytápění - strojovny | [5 empty] | 0
| 733 - Ústřední vytápění - rozvodné potrubí | [5 empty] | 0
| 734 - Ústřední vytápění - armatury | [5 empty] | 0
| 735 - Ústřední vytápění - otopná tělesa | [5 empty] | 0
SOUPIS PRACÍ
Stavba:
Brňany - vestavba 2. bytových jednotek
Objekt:
04 - vytápění
Místo: | [5 empty] | Datum: | 10. 8. 2025
Zadavatel: | [5 empty] | Projektant:
Uchazeč: |  |  | Vyplň údaj |  |  | Zpracovatel:
PČ | Typ | Kód | Popis | MJ | Množství | J.cena [CZK] | Cena celkem [CZK] | Cenová soustava |  | DPH | J. Nh [h] | Nh celkem [h] | J. hmotnost [t] | Hmotnost celkem [t] | J. suť [t] | Suť Celkem [t] | Dodavatel
Náklady soupisu celkem | [6 empty] | 0 |  |  |  |  | 0 |  | 0.51234 |  | 0 |  |  | D | -1 | [10 empty] | 0
| D | PSV | Práce a dodávky PSV |  |  |  | 0 |  |  |  |  | 0 |  | 0.51234 |  | 0 |  | 2 | D | 0 |  |  |  | ROZPOCET | [6 empty] | 0
| D | 713 | Izolace tepelné |  |  |  | 0 |  |  |  |  | 0 |  | 0.00662 |  | 0 |  | 2 | D | 1 |  |  |  | ROZPOCET | [6 empty] | 0
1 | K | 713463121 | Montáž izolace tepelné potrubí potrubními pouzdry bez úpravy uchycenými sponami 1x | m | 122 |  | 0 | CS ÚRS 2025 02 |  | snížená |  | 0 | 0 | 0 | 0 | 0 |  | 16 | K | 2 |  |  |  | ROZPOCET | 0 | 0 | 0 | 0 | 0 | 2 | 0 | 16 | 1100799738
| PP |  | Montáž izolace tepelné potrubí a ohybů tvarovkami nebo deskami potrubními pouzdry bez povrchové úpravy (izolační materiál ve specifikaci) uchycenými sponami potrubí jednovrstvá | [15 empty] | PP | 2
| Online PSC |  | https://podminky.urs.cz/item/CS_URS_2025_02/713463121 | [15 empty] | Online PSC | 2
| VV |  | 100+16+6 |  | 122 | [13 empty] | VV | 2 | 2 | True | 0 | ROZPOCET
| VV |  | Součet |  | 122 | [13 empty] | VV | 2 | 4 | True | 1 | ROZPOCET
2 | M | 28377096 | pouzdro izolační potrubní z pěnového polyetylenu 15/20mm | m | 100 |  | 0 | CS ÚRS 2025 02 |  | snížená |  | 0 | 5e-05 | 0.005 | 0 | 0 |  | 32 | M | 2 |  |  |  | ROZPOCET | 0 | 0 | 0 | 0 | 0 | 2 | 0 | 16 | -1791373722
| PP |  | pouzdro izolační potrubní z pěnového polyetylenu 15/20mm | [15 empty] | PP | 2
| VV |  | 98,0392156862745*1,02 'Přepočtené koeficientem množství |  | 100 | [13 empty] | VV | 2 | 2 | False | 1 | ROZPOCET
3 | M | 28377106 | pouzdro izolační potrubní z pěnového polyetylenu 18/20mm | m | 16 |  | 0 | CS ÚRS 2025 02 |  | snížená |  | 0 | 6e-05 | 0.00096 | 0 | 0 |  | 32 | M | 2 |  |  |  | ROZPOCET | 0 | 0 | 0 | 0 | 0 | 2 | 0 | 16 | 1903131812
| PP |  | pouzdro izolační potrubní z pěnového polyetylenu 18/20mm | [15 empty] | PP | 2
4 | M | 28377046 | pouzdro izolační potrubní z pěnového polyetylenu 22/25mm | m | 6 |  | 0 | CS ÚRS 2025 02 |  | snížená |  | 0 | 0.00011 | 0.00066 | 0 | 0 |  | 32 | M | 2 |  |  |  | ROZPOCET | 0 | 0 | 0 | 0 | 0 | 2 | 0 | 16 | -706880870
| PP |  | pouzdro izolační potrubní z pěnového polyetylenu 22/25mm | [15 empty] | PP | 2
| D | 731 | Ústřední vytápění - kotelny |  |  |  | 0 |  |  |  |  | 0 |  | 0.0348 |  | 0 |  | 2 | D | 1 |  |  |  | ROZPOCET | [6 empty] | 0
5 | K | 731000001 | Topná zkouška | hod | 24 |  | 0 |  |  | snížená |  | 0 | 0 | 0 | 0 | 0 |  | 16 | K | 2 |  |  |  | ROZPOCET | 0 | 0 | 0 | 0 | 0 | 2 | 0 | 16 | -1772620042
| PP |  | Topná zkouška | [15 empty] | PP | 2
6 | K | 731000002 | Zprovoznění plynového kondenzačního kotle, regulace topného systému a převzetí záruky | soub | 1 |  | 0 |  |  | snížená |  | 0 | 0 | 0 | 0 | 0 |  | 16 | K | 2 |  |  |  | ROZPOCET | 0 | 0 | 0 | 0 | 0 | 2 | 0 | 16 | -1174842501
| PP |  | zprovoznění plynového kndenzačního kotle, regulace topného systému a převzetí záruky | [15 empty] | PP | 2
7 | K | 731244131 | Kotel ocelový závěsný na plyn kondenzační o výkonu 2,65-24,9 kW pro vytápění s možností připojení zásobníku TV | soubor | 1 |  | 0 | CS ÚRS 2025 02 |  | snížená |  | 0 | 0.03152 | 0.03152 | 0 | 0 |  | 16 | K | 2 |  |  |  | ROZPOCET | 0 | 0 | 0 | 0 | 0 | 2 | 0 | 16 | 550727897
| PP |  | Kotle ocelové teplovodní plynové závěsné kondenzační pro vytápění s možností připojení zásobníku TV 2,65-24,9 kW | [15 empty] | PP | 2
| Online PSC |  | https://podminky.urs.cz/item/CS_URS_2025_02/731244131 | [15 empty] | Online PSC | 2
8 | K | 731810332 | Nucený odtah spalin soustředným potrubím pro kondenzační kotel svislý 80/125 mm přes šikmou střechu | soubor | 1 |  | 0 | CS ÚRS 2025 01 |  | snížená |  | 0 | 0.00152 | 0.00152 | 0 | 0 |  | 16 | K | 2 |  |  |  | ROZPOCET | 0 | 0 | 0 | 0 | 0 | 2 | 0 | 16 | 1900829514
| PP |  | Nucené odtahy spalin od kondenzačních kotlů soustředným potrubím vedeným svisle šikmou střechou, průměru 80/125 mm | [15 empty] | PP | 2
| Online PSC |  | https://podminky.urs.cz/item/CS_URS_2025_01/731810332 | [15 empty] | Online PSC | 2
9 | K | 731810342 | Prodloužení soustředného potrubí pro kondenzační kotel průměru 80/125 mm | m | 4 |  | 0 | CS ÚRS 2025 01 |  | snížená |  | 0 | 0.00044 | 0.00176 | 0 | 0 |  | 16 | K | 2 |  |  |  | ROZPOCET | 0 | 0 | 0 | 0 | 0 | 2 | 0 | 16 | -201168070
| PP |  | Nucené odtahy spalin od kondenzačních kotlů prodloužení soustředného potrubí, průměru 80/125 mm | [15 empty] | PP | 2
| Online PSC |  | https://podminky.urs.cz/item/CS_URS_2025_01/731810342 | [15 empty] | Online PSC | 2
10 | M | RV 001 | Prostorový termostat QAA74.611 | soub | 1 |  | 0 |  |  | snížená |  | 0 | 0 | 0 | 0 | 0 |  | 32 | M | 2 |  |  |  | ROZPOCET | 0 | 0 | 0 | 0 | 0 | 2 | 0 | 16 | 728579802
| PP |  | Vitroni 300-K Kaskáda | [15 empty] | PP | 2
11 | M | RV 002 | Venkovní čidloB9 QAC34 | soub | 1 |  | 0 |  |  | snížená |  | 0 | 0 | 0 | 0 | 0 |  | 32 | M | 2 |  |  |  | ROZPOCET | 0 | 0 | 0 | 0 | 0 | 2 | 0 | 16 | 576215704
| PP |  | Spalinová kaskáda pro řadovou sestavu | [15 empty] | PP | 2
12 | M | RV 003 | Měřící a regulační modul vč. měřiče tepla LogoFloor Typ 2 | soub | 2 |  | 0 |  |  | snížená |  | 0 | 0 | 0 | 0 | 0 |  | 32 | M | 2 |  |  |  | ROZPOCET | 0 | 0 | 0 | 0 | 0 | 2 | 0 | 16 | 1256045478
| PP |  | Kaskádový modul | [15 empty] | PP | 2
| VV |  | 1+1 |  | 2 | [13 empty] | VV | 2 | 2 | True | 0 | ROZPOCET
| VV |  | Součet |  | 2 | [13 empty] | VV | 2 | 4 | True | 1 | ROZPOCET
14 | K | 998731101 | Přesun hmot tonážní pro kotelny v objektech v do 6 m | t | 0.035 |  | 0 | CS ÚRS 2025 02 |  | snížená |  | 0 | 0 | 0 | 0 | 0 |  | 16 | K | 2 |  |  |  | ROZPOCET | 0 | 0 | 0 | 0 | 0 | 2 | 0 | 16 | -1251691975
| PP |  | Přesun hmot pro kotelny stanovený z hmotnosti přesunovaného materiálu vodorovná dopravní vzdálenost do 50 m základní v objektech výšky do 6 m | [15 empty] | PP | 2
| Online PSC |  | https://podminky.urs.cz/item/CS_URS_2025_02/998731101 | [15 empty] | Online PSC | 2
13 | K | R001 | RaM | kpl | 1 |  | 0 |  |  | snížená |  | 0 | 0 | 0 | 0 | 0 |  | 16 | K | 2 |  |  |  | ROZPOCET | 0 | 0 | 0 | 0 | 0 | 2 | 0 | 16 | 1042124991
| PP |  | RaM | [15 empty] | PP | 2
| D | 732 | Ústřední vytápění - strojovny |  |  |  | 0 |  |  |  |  | 0 |  | 0.10725 |  | 0 |  | 2 | D | 1 |  |  |  | ROZPOCET | [6 empty] | 0
15 | K | 732211114 | Ohřívač stacionární zásobníkový s jedním výměníkem PN 0,6/1,0 o objemu 200 l v.pl. 1,45 m2 | soubor | 1 |  | 0 | CS ÚRS 2025 02 |  | snížená |  | 0 | 0.10287 | 0.10287 | 0 | 0 |  | 16 | K | 2 |  |  |  | ROZPOCET | 0 | 0 | 0 | 0 | 0 | 2 | 0 | 16 | 48727906
| PP |  | Nepřímotopné zásobníkové ohřívače TUV stacionární s jedním teplosměnným výměníkem PN 0,6 MPa/1,0 MPa, t = 80°C/110°C objem zásobníku / v.pl. m2 výměníku 200 l / 1,45 m2 | [15 empty] | PP | 2
| Online PSC |  | https://podminky.urs.cz/item/CS_URS_2025_02/732211114 | [15 empty] | Online PSC | 2
16 | K | 732219103 | Montáž ohříváků vody zásobníkových ležatých kombinovaných do 200 litrů | soubor | 1 |  | 0 | CS ÚRS 2025 02 |  | snížená |  | 0 | 5e-05 | 5e-05 | 0 | 0 |  | 16 | K | 2 |  |  |  | ROZPOCET | 0 | 0 | 0 | 0 | 0 | 2 | 0 | 16 | 866883791
| PP |  | Montáž ohříváků vody zásobníkových ležatých kombinovaných do 200 l | [15 empty] | PP | 2
| Online PSC |  | https://podminky.urs.cz/item/CS_URS_2025_02/732219103 | [15 empty] | Online PSC | 2
17 | K | 732330103 | Nádoba tlaková expanzní pro solární, topnou a chladící soustavu s membránou závitové připojení PN 8 o objemu 18 l | soubor | 1 |  | 0 | CS ÚRS 2025 02 |  | snížená |  | 0 | 0.00433 | 0.00433 | 0 | 0 |  | 16 | K | 2 |  |  |  | ROZPOCET | 0 | 0 | 0 | 0 | 0 | 2 | 0 | 16 | -686051591
| PP |  | Nádoby expanzní tlakové pro solární, topné a chladicí soustavy s membránou bez pojistného ventilu se závitovým připojením PN 8 o objemu 18 l | [15 empty] | PP | 2
| Online PSC |  | https://podminky.urs.cz/item/CS_URS_2025_02/732330103 | [15 empty] | Online PSC | 2
18 | K | 998732101 | Přesun hmot tonážní pro strojovny v objektech v do 6 m | t | 0.107 |  | 0 | CS ÚRS 2025 02 |  | snížená |  | 0 | 0 | 0 | 0 | 0 |  | 16 | K | 2 |  |  |  | ROZPOCET | 0 | 0 | 0 | 0 | 0 | 2 | 0 | 16 | 1409856861
| PP |  | Přesun hmot pro strojovny stanovený z hmotnosti přesunovaného materiálu vodorovná dopravní vzdálenost do 50 m základní v objektech výšky do 6 m | [15 empty] | PP | 2
| Online PSC |  | https://podminky.urs.cz/item/CS_URS_2025_02/998732101 | [15 empty] | Online PSC | 2
| D | 733 | Ústřední vytápění - rozvodné potrubí |  |  |  | 0 |  |  |  |  | 0 |  | 0.05982 |  | 0 |  | 2 | D | 1 |  |  |  | ROZPOCET | [6 empty] | 0
19 | K | 733222102 | Potrubí měděné polotvrdé spojované měkkým pájením D 15x1 mm | m | 100 |  | 0 | CS ÚRS 2025 02 |  | snížená |  | 0 | 0.00046 | 0.046 | 0 | 0 |  | 16 | K | 2 |  |  |  | ROZPOCET | 0 | 0 | 0 | 0 | 0 | 2 | 0 | 16 | 1362773439
| PP |  | Potrubí z trubek měděných polotvrdých spojovaných měkkým pájením Ø 15/1 | [15 empty] | PP | 2
| Online PSC |  | https://podminky.urs.cz/item/CS_URS_2025_02/733222102 | [15 empty] | Online PSC | 2
20 | K | 733222103 | Potrubí měděné polotvrdé spojované měkkým pájením D 18x1 mm | m | 16 |  | 0 | CS ÚRS 2025 02 |  | snížená |  | 0 | 0.00057 | 0.00912 | 0 | 0 |  | 16 | K | 2 |  |  |  | ROZPOCET | 0 | 0 | 0 | 0 | 0 | 2 | 0 | 16 | 1525014630
| PP |  | Potrubí z trubek měděných polotvrdých spojovaných měkkým pájením Ø 18/1 | [15 empty] | PP | 2
| Online PSC |  | https://podminky.urs.cz/item/CS_URS_2025_02/733222103 | [15 empty] | Online PSC | 2
21 | K | 733222104 | Potrubí měděné polotvrdé spojované měkkým pájením D 22x1 mm | m | 6 |  | 0 | CS ÚRS 2025 02 |  | snížená |  | 0 | 0.00072 | 0.00432 | 0 | 0 |  | 16 | K | 2 |  |  |  | ROZPOCET | 0 | 0 | 0 | 0 | 0 | 2 | 0 | 16 | -540649826
| PP |  | Potrubí z trubek měděných polotvrdých spojovaných měkkým pájením Ø 22/1 | [15 empty] | PP | 2
| Online PSC |  | https://podminky.urs.cz/item/CS_URS_2025_02/733222104 | [15 empty] | Online PSC | 2
22 | K | 733224222 | Příplatek k potrubí měděnému za zhotovení přípojky z trubek měděných D 15x1 mm | kus | 20 |  | 0 | CS ÚRS 2025 02 |  | snížená |  | 0 | 1e-05 | 0.0002 | 0 | 0 |  | 16 | K | 2 |  |  |  | ROZPOCET | 0 | 0 | 0 | 0 | 0 | 2 | 0 | 16 | -515848286
| PP |  | Potrubí z trubek měděných Příplatek k cenám za zhotovení přípojky z trubek měděných Ø 15/1 | [15 empty] | PP | 2
| Online PSC |  | https://podminky.urs.cz/item/CS_URS_2025_02/733224222 | [15 empty] | Online PSC | 2
| VV |  | 2+2+2+2+2 |  | 10 | [13 empty] | VV | 2 | 2 | True | 0 | ROZPOCET
| VV |  | 2+2+2+2+2 |  | 10 | [13 empty] | VV | 2 | 2 | True | 0 | ROZPOCET
| VV |  | Součet |  | 20 | [13 empty] | VV | 2 | 4 | True | 1 | ROZPOCET
23 | K | 733224224 | Příplatek k potrubí měděnému za zhotovení přípojky z trubek měděných D 22x1 mm | kus | 6 |  | 0 | CS ÚRS 2025 02 |  | snížená |  | 0 | 3e-05 | 0.00018 | 0 | 0 |  | 16 | K | 2 |  |  |  | ROZPOCET | 0 | 0 | 0 | 0 | 0 | 2 | 0 | 16 | -855486238
| PP |  | Potrubí z trubek měděných Příplatek k cenám za zhotovení přípojky z trubek měděných Ø 22/1 | [15 empty] | PP | 2
| Online PSC |  | https://podminky.urs.cz/item/CS_URS_2025_02/733224224 | [15 empty] | Online PSC | 2
| VV |  | 2+2+2 |  | 6 | [13 empty] | VV | 2 | 2 | True | 0 | ROZPOCET
| VV |  | Součet |  | 6 | [13 empty] | VV | 2 | 4 | True | 1 | ROZPOCET
24 | K | 733291101 | Zkouška těsnosti potrubí měděné D do 35x1,5 | m | 122 |  | 0 | CS ÚRS 2025 02 |  | snížená |  | 0 | 0 | 0 | 0 | 0 |  | 16 | K | 2 |  |  |  | ROZPOCET | 0 | 0 | 0 | 0 | 0 | 2 | 0 | 16 | -667814618
| PP |  | Zkoušky těsnosti potrubí z trubek měděných Ø do 35/1,5 | [15 empty] | PP | 2
| Online PSC |  | https://podminky.urs.cz/item/CS_URS_2025_02/733291101 | [15 empty] | Online PSC | 2
| VV |  | 100+16+6 |  | 122 | [13 empty] | VV | 2 | 2 | True | 0 | ROZPOCET
| VV |  | Součet |  | 122 | [13 empty] | VV | 2 | 4 | True | 1 | ROZPOCET
25 | K | 998733101 | Přesun hmot tonážní pro rozvody potrubí v objektech v do 6 m | t | 0.06 |  | 0 | CS ÚRS 2025 02 |  | snížená |  | 0 | 0 | 0 | 0 | 0 |  | 16 | K | 2 |  |  |  | ROZPOCET | 0 | 0 | 0 | 0 | 0 | 2 | 0 | 16 | -600053963
| PP |  | Přesun hmot pro rozvody potrubí stanovený z hmotnosti přesunovaného materiálu vodorovná dopravní vzdálenost do 50 m základní v objektech výšky do 6 m | [15 empty] | PP | 2
| Online PSC |  | https://podminky.urs.cz/item/CS_URS_2025_02/998733101 | [15 empty] | Online PSC | 2
| D | 734 | Ústřední vytápění - armatury |  |  |  | 0 |  |  |  |  | 0 |  | 0.00989 |  | 0 |  | 2 | D | 1 |  |  |  | ROZPOCET | [6 empty] | 0
26 | K | 734209113 | Montáž armatury závitové s dvěma závity G 1/2 | kus | 2 |  | 0 | CS ÚRS 2025 02 |  | snížená |  | 0 | 8e-05 | 0.00016 | 0 | 0 |  | 16 | K | 2 |  |  |  | ROZPOCET | 0 | 0 | 0 | 0 | 0 | 2 | 0 | 16 | -816314641
| PP |  | Montáž závitových armatur se 2 závity G 1/2 (DN 15) | [15 empty] | PP | 2
| Online PSC |  | https://podminky.urs.cz/item/CS_URS_2025_02/734209113 | [15 empty] | Online PSC | 2
27 | M | KRD.ZD041 | Armatura připojovací HM | kus | 2 |  | 0 |  |  | snížená |  | 0 | 0.0007 | 0.0014 | 0 | 0 |  | 32 | M | 2 |  |  |  | ROZPOCET | 0 | 0 | 0 | 0 | 0 | 2 | 0 | 16 | 1201725672
| PP |  | Armatura připojovací HM | [15 empty] | PP | 2
28 | K | 734261406 | Armatura připojovací přímá G 1/2x18 PN 10 do 110°C radiátorů typu VK | kus | 8 |  | 0 | CS ÚRS 2025 02 |  | snížená |  | 0 | 0.00086 | 0.00688 | 0 | 0 |  | 16 | K | 2 |  |  |  | ROZPOCET | 0 | 0 | 0 | 0 | 0 | 2 | 0 | 16 | -325169456
| PP |  | Šroubení připojovací armatury radiátorů VK PN 10 do 110°C, regulační uzavíratelné přímé G 1/2 x 18 | [15 empty] | PP | 2
| Online PSC |  | https://podminky.urs.cz/item/CS_URS_2025_02/734261406 | [15 empty] | Online PSC | 2
29 | K | 734291123 | Kohout plnící a vypouštěcí G 1/2 PN 10 do 90°C závitový | kus | 2 |  | 0 | CS ÚRS 2025 02 |  | snížená |  | 0 | 0.00022 | 0.00044 | 0 | 0 |  | 16 | K | 2 |  |  |  | ROZPOCET | 0 | 0 | 0 | 0 | 0 | 2 | 0 | 16 | 1859206813
| PP |  | Ostatní armatury kohouty plnicí a vypouštěcí PN 10 do 90°C G 1/2 | [15 empty] | PP | 2
| Online PSC |  | https://podminky.urs.cz/item/CS_URS_2025_02/734291123 | [15 empty] | Online PSC | 2
30 | K | 734291254 | Filtr závitový pro topné a chladicí systémy přímý G 3/4 PN 16 do 160°C s vnitřními závity | kus | 1 |  | 0 | CS ÚRS 2025 02 |  | snížená |  | 0 | 0.00033 | 0.00033 | 0 | 0 |  | 16 | K | 2 |  |  |  | ROZPOCET | 0 | 0 | 0 | 0 | 0 | 2 | 0 | 16 | -130287968
| PP |  | Ostatní armatury filtry závitové pro topné a chladicí systémy PN 16 do 160°C přímé s vnitřními závity G 3/4 | [15 empty] | PP | 2
| Online PSC |  | https://podminky.urs.cz/item/CS_URS_2025_02/734291254 | [15 empty] | Online PSC | 2
31 | K | 734292714 | Kohout kulový přímý G 3/4 PN 42 do 185°C vnitřní závit | kus | 2 |  | 0 | CS ÚRS 2025 02 |  | snížená |  | 0 | 0.00034 | 0.00068 | 0 | 0 |  | 16 | K | 2 |  |  |  | ROZPOCET | 0 | 0 | 0 | 0 | 0 | 2 | 0 | 16 | 984881257
| PP |  | Ostatní armatury kulové kohouty PN 42 do 185°C přímé vnitřní závit G 3/4 | [15 empty] | PP | 2
| Online PSC |  | https://podminky.urs.cz/item/CS_URS_2025_02/734292714 | [15 empty] | Online PSC | 2
32 | K | 998734101 | Přesun hmot tonážní pro armatury v objektech v do 6 m | t | 0.01 |  | 0 | CS ÚRS 2025 02 |  | snížená |  | 0 | 0 | 0 | 0 | 0 |  | 16 | K | 2 |  |  |  | ROZPOCET | 0 | 0 | 0 | 0 | 0 | 2 | 0 | 16 | 1081743900
| PP |  | Přesun hmot pro armatury stanovený z hmotnosti přesunovaného materiálu vodorovná dopravní vzdálenost do 50 m základní v objektech výšky do 6 m | [15 empty] | PP | 2
| Online PSC |  | https://podminky.urs.cz/item/CS_URS_2025_02/998734101 | [15 empty] | Online PSC | 2
| D | 735 | Ústřední vytápění - otopná tělesa |  |  |  | 0 |  |  |  |  | 0 |  | 0.29396 |  | 0 |  | 2 | D | 1 |  |  |  | ROZPOCET | [6 empty] | 0
33 | K | 735152273.KRD | Otopné těleso panelové VK jednodeskové 1 přídavná přestupní plocha KORADO Radik VK typ 11 výška/délka 600/600 mm výkon 601 W | kus | 2 |  | 0 |  |  | snížená |  | 0 | 0.0145 | 0.029 | 0 | 0 |  | 16 | K | 2 |  |  |  | ROZPOCET | 0 | 0 | 0 | 0 | 0 | 2 | 0 | 16 | 1615237513
| PP |  | Otopné těleso panelové VK jednodeskové 1 přídavná přestupní plocha KORADO Radik VK typ 11 výška/délka 600/600 mm výkon 601 W | [15 empty] | PP | 2
34 | K | 735152476.KRD | Otopné těleso panelové VK dvoudeskové 1 přídavná přestupní plocha KORADO Radik VK typ 21 výška/délka 600/900 mm výkon 1159 W | kus | 4 |  | 0 |  |  | snížená |  | 0 | 0.02803 | 0.11212 | 0 | 0 |  | 16 | K | 2 |  |  |  | ROZPOCET | 0 | 0 | 0 | 0 | 0 | 2 | 0 | 16 | -369069794
| PP |  | Otopné těleso panelové VK dvoudeskové 1 přídavná přestupní plocha KORADO Radik VK typ 21 výška/délka 600/900 mm výkon 1159 W | [15 empty] | PP | 2
35 | K | 735152481.KRD | Otopné těleso panelové VK dvoudeskové 1 přídavná přestupní plocha KORADO Radik VK typ 21 výška/délka 600/1600 mm výkon 2061 W | kus | 2 |  | 0 |  |  | snížená |  | 0 | 0.04812 | 0.09624 | 0 | 0 |  | 16 | K | 2 |  |  |  | ROZPOCET | 0 | 0 | 0 | 0 | 0 | 2 | 0 | 16 | 1457201108
| PP |  | Otopné těleso panelové VK dvoudeskové 1 přídavná přestupní plocha KORADO Radik VK typ 21 výška/délka 600/1600 mm výkon 2061 W | [15 empty] | PP | 2
36 | K | 735160114.KRD.001 | Otopné těleso trubkové teplovodní Koralux Linear classic-M výška/délka 900/750 mm | kus | 2 |  | 0 |  |  | snížená |  | 0 | 0.0089 | 0.0178 | 0 | 0 |  | 16 | K | 2 |  |  |  | ROZPOCET | 0 | 0 | 0 | 0 | 0 | 2 | 0 | 16 | -1694201609
| PP |  | Otopné těleso trubkové teplovodní Koralux Linear classic-M výška/délka 900/750 mm | [15 empty] | PP | 2
37 | K | 735164511 | Montáž otopného tělesa trubkového na stěnu výšky tělesa do 1500 mm | kus | 2 |  | 0 | CS ÚRS 2025 02 |  | snížená |  | 0 | 0 | 0 | 0 | 0 |  | 16 | K | 2 |  |  |  | ROZPOCET | 0 | 0 | 0 | 0 | 0 | 2 | 0 | 16 | 969705598
| PP |  | Otopná tělesa trubková montáž těles na stěnu výšky tělesa do 1500 mm | [15 empty] | PP | 2
| Online PSC |  | https://podminky.urs.cz/item/CS_URS_2025_02/735164511 | [15 empty] | Online PSC | 2
38 | M | KRD.KRM09007500 | KORALUX RONDO MAX - M - 0900/0750 | kus | 2 |  | 0 |  |  | snížená |  | 0 | 0.0191 | 0.0382 | 0 | 0 |  | 32 | M | 2 |  |  |  | ROZPOCET | 0 | 0 | 0 | 0 | 0 | 2 | 0 | 16 | 141763046
| PP |  | KORALUX RONDO CLASSIC-E 0900/0750 | [15 empty] | PP | 2
39 | M | 48485001.1 | Topná el. tyč 400W | kus | 2 |  | 0 |  |  | snížená |  | 0 | 0.0003 | 0.0006 | 0 | 0 |  | 32 | M | 2 |  |  |  | ROZPOCET | 0 | 0 | 0 | 0 | 0 | 2 | 0 | 16 | -302575119
| PP |  | T-kus pro připojení topné tyče | [15 empty] | PP | 2
40 | K | 998735101 | Přesun hmot tonážní pro otopná tělesa v objektech v do 6 m | t | 0.294 |  | 0 | CS ÚRS 2025 02 |  | snížená |  | 0 | 0 | 0 | 0 | 0 |  | 16 | K | 2 |  |  |  | ROZPOCET | 0 | 0 | 0 | 0 | 0 | 2 | 0 | 16 | 313249748
| PP |  | Přesun hmot pro otopná tělesa stanovený z hmotnosti přesunovaného materiálu vodorovná dopravní vzdálenost do 50 m základní v objektech výšky do 6 m | [15 empty] | PP | 2
| Online PSC |  | https://podminky.urs.cz/item/CS_URS_2025_02/998735101 | [15 empty] | Online PSC | 2

## 05 - vzduchotechnika
{84141357-b6ae-49c1-89e1-98c4f20eb7ec}
1
| KRYCÍ LIST SOUPISU PRACÍ | [7 empty] | v --- níže se nacházejí doplnkové a pomocné údaje k sestavám --- v | [9 empty] | False
Stavba:
Brňany - vestavba 2. bytových jednotek
Objekt:
05 - vzduchotechnika
| KSO: |  |  |  |  | CC-CZ:
| Místo: |  |  |  |  | Datum: | 10. 8. 2025
| Zadavatel: |  |  |  |  | IČ:
DIČ:
| Uchazeč: |  |  |  |  | IČ: | Vyplň údaj
|  | Vyplň údaj |  |  |  | DIČ: | Vyplň údaj
| Projektant: |  |  |  |  | IČ:
DIČ:
| Zpracovatel: |  |  |  |  | IČ:
DIČ:
Poznámka:
| Cena bez DPH | [5 empty] | 0
|  |  | Základ daně |  |  | Sazba daně | Výše daně
| DPH | základní | 0 |  |  | 21% | 0
|  | snížená | 0 |  |  | 12% | 0
|  | zákl. přenesená | 0 |  |  | 21% | 0
|  | sníž. přenesená | 0 |  |  | 12% | 0
|  | nulová | 0 |  |  | 0% | 0
| Cena s DPH |  |  | v | CZK |  | 0
| Projektant |  |  | Zpracovatel
| Datum a podpis: |  | Razítko | Datum a podpis: |  |  | Razítko
| Objednavatel |  |  | Uchazeč
| Datum a podpis: |  | Razítko | Datum a podpis: |  |  | Razítko
REKAPITULACE ČLENĚNÍ SOUPISU PRACÍ
Stavba:
Brňany - vestavba 2. bytových jednotek
Objekt:
05 - vzduchotechnika
Místo: | [5 empty] | Datum: | 10. 8. 2025
Zadavatel: | [5 empty] | Projektant:
Uchazeč: |  |  | Vyplň údaj |  |  | Zpracovatel:
Kód dílu - Popis | [6 empty] | Cena celkem [CZK]
Náklady ze soupisu prací | [6 empty] | 0 | [12 empty] | -1
| PSV - Práce a dodávky PSV | [5 empty] | 0
| 751 - Vzduchotechnika | [5 empty] | 0
SOUPIS PRACÍ
Stavba:
Brňany - vestavba 2. bytových jednotek
Objekt:
05 - vzduchotechnika
Místo: | [5 empty] | Datum: | 10. 8. 2025
Zadavatel: | [5 empty] | Projektant:
Uchazeč: |  |  | Vyplň údaj |  |  | Zpracovatel:
PČ | Typ | Kód | Popis | MJ | Množství | J.cena [CZK] | Cena celkem [CZK] | Cenová soustava |  | DPH | J. Nh [h] | Nh celkem [h] | J. hmotnost [t] | Hmotnost celkem [t] | J. suť [t] | Suť Celkem [t] | Dodavatel
Náklady soupisu celkem | [6 empty] | 0 |  |  |  |  | 0 |  | 0 |  | 0 |  |  | D | -1 | [10 empty] | 0
| D | PSV | Práce a dodávky PSV |  |  |  | 0 |  |  |  |  | 0 |  | 0 |  | 0 |  | 2 | D | 0 |  |  |  | ROZPOCET | [6 empty] | 0
| D | 751 | Vzduchotechnika |  |  |  | 0 |  |  |  |  | 0 |  | 0 |  | 0 |  | 2 | D | 1 |  |  |  | ROZPOCET | [6 empty] | 0
1 | K | 751 - x 1 | Venkovní nástěnná jednotka: RAS-2M18G3AVG-E chlad:5,2 kW top:5,6 kW | Kč | 2 |  | 0 |  |  | snížená |  | 0 | 0 | 0 | 0 | 0 |  | 16 | K | 2 |  |  |  | ROZPOCET | 0 | 0 | 0 | 0 | 0 | 2 | 0 | 16 | 2076031340
| PP |  | Venkovní nástěnná jednotka: RAS-2M18G3AVG-E chlad:5,2 kW top:5,6 kW | [15 empty] | PP | 2
| VV |  | 2 |  | 2 | [13 empty] | VV | 2 | 2 | True | 0 | ROZPOCET
| VV |  | Součet |  | 2 | [13 empty] | VV | 2 | 4 | True | 1 | ROZPOCET
2 | K | 751 - x 2 | Vnitřní nástěnné jednotky: SHORAI EDGE White RAS-B10G3KVSG-E chlad: 2,5 kW top: 3,2 kW | ks | 2 |  | 0 |  |  | snížená |  | 0 | 0 | 0 | 0 | 0 |  | 16 | K | 2 |  |  |  | ROZPOCET | 0 | 0 | 0 | 0 | 0 | 2 | 0 | 16 | -746476073
| PP |  | Vnitřní nástěnné jednotky: SHORAI EDGE White RAS-B10G3KVSG-E chlad: 2,5 kW top: 3,2 kW | [15 empty] | PP | 2
3 | K | 751 - x 3 | Vnitřní nástěnné jednotky: SHORAI EDGE White RAS-B13 G3KVSG-E chlad:3,5 kW top:4,2 kW | ks | 2 |  | 0 |  |  | snížená |  | 0 | 0 | 0 | 0 | 0 |  | 16 | K | 2 |  |  |  | ROZPOCET | 0 | 0 | 0 | 0 | 0 | 2 | 0 | 16 | 2140107694
| PP |  | Vnitřní nástěnné jednotky: SHORAI EDGE White RAS-B13 G3KVSG-E chlad:3,5 kW top:4,2 kW | [15 empty] | PP | 2
4 | K | 751 - x 4 | Dvojité izolované Cu potrubí | m | 35 |  | 0 |  |  | snížená |  | 0 | 0 | 0 | 0 | 0 |  | 16 | K | 2 |  |  |  | ROZPOCET | 0 | 0 | 0 | 0 | 0 | 2 | 0 | 16 | -1279544175
| PP |  | Dvojité izolované Cu potrubí | [15 empty] | PP | 2
5 | K | 751 - x 5 | Vnitřní propojovací el.kabel | m | 35 |  | 0 |  |  | snížená |  | 0 | 0 | 0 | 0 | 0 |  | 16 | K | 2 |  |  |  | ROZPOCET | 0 | 0 | 0 | 0 | 0 | 2 | 0 | 16 | -135471159
| PP |  | Vnitřní propojovací el.kabel | [15 empty] | PP | 2
6 | K | 751 - x 6 | Odvod kondenzu | m | 35 |  | 0 |  |  | snížená |  | 0 | 0 | 0 | 0 | 0 |  | 16 | K | 2 |  |  |  | ROZPOCET | 0 | 0 | 0 | 0 | 0 | 2 | 0 | 16 | -1175814741
| PP |  | Odvod kondenzu | [15 empty] | PP | 2
7 | K | 751 - x 7 | Čerpadlo kondenzátu Nini Blue | ks | 2 |  | 0 |  |  | snížená |  | 0 | 0 | 0 | 0 | 0 |  | 16 | K | 2 |  |  |  | ROZPOCET | 0 | 0 | 0 | 0 | 0 | 2 | 0 | 16 | 239389225
| PP |  | Čerpadlo kondenzátu Nini Blue | [15 empty] | PP | 2
8 | K | 751 - x 8 | Venkovní nástěnná konzole + chem. Kotva | ks | 2 |  | 0 |  |  | snížená |  | 0 | 0 | 0 | 0 | 0 |  | 16 | K | 2 |  |  |  | ROZPOCET | 0 | 0 | 0 | 0 | 0 | 2 | 0 | 16 | -2014661037
| PP |  | Venkovní nástěnná konzole + chem. Kotva | [15 empty] | PP | 2
9 | K | 751 - x 9 | spojovací materiál | Kč | 1 |  | 0 |  |  | snížená |  | 0 | 0 | 0 | 0 | 0 |  | 16 | K | 2 |  |  |  | ROZPOCET | 0 | 0 | 0 | 0 | 0 | 2 | 0 | 16 | 842514124
| PP |  | spojovací materiál | [15 empty] | PP | 2
10 | K | 751 - x 10 | montážní práce | Kč | 1 |  | 0 |  |  | snížená |  | 0 | 0 | 0 | 0 | 0 |  | 16 | K | 2 |  |  |  | ROZPOCET | 0 | 0 | 0 | 0 | 0 | 2 | 0 | 16 | -1836464440
| PP |  | montážní práce | [15 empty] | PP | 2
11 | K | 751 - x 11 | doprava | Kč | 1 |  | 0 |  |  | snížená |  | 0 | 0 | 0 | 0 | 0 |  | 16 | K | 2 |  |  |  | ROZPOCET | 0 | 0 | 0 | 0 | 0 | 2 | 0 | 16 | -2113215599
| PP |  | doprava | [15 empty] | PP | 2
12 | K | 751 - x 12 | Kuchyňský odsavač par - digestoř - specifikace dle PD | ks | 2 |  | 0 |  |  | snížená |  | 0 | 0 | 0 | 0 | 0 |  | 16 | K | 2 |  |  |  | ROZPOCET | 0 | 0 | 0 | 0 | 0 | 2 | 0 | 16 | 625848377
| PP |  | Kuchyňský odsavač par - digestoř - specifikace dle PD | [15 empty] | PP | 2
13 | K | 751 - x 13 | Radiální ventilátor se zpětnou klapkou | ks | 4 |  | 0 |  |  | snížená |  | 0 | 0 | 0 | 0 | 0 |  | 16 | K | 2 |  |  |  | ROZPOCET | 0 | 0 | 0 | 0 | 0 | 2 | 0 | 16 | -1371454643
| PP |  | Radiální ventilátor se zpětnou klapkou | [15 empty] | PP | 2
14 | K | 751 - x 14 | Výfuková hlavice pro kruhové potrubí pr 150 mm | ks | 1 |  | 0 |  |  | snížená |  | 0 | 0 | 0 | 0 | 0 |  | 16 | K | 2 |  |  |  | ROZPOCET | 0 | 0 | 0 | 0 | 0 | 2 | 0 | 16 | -346529463
| PP |  | Výfuková hlavice pro kruhové potrubí pr 150 mm | [15 empty] | PP | 2
15 | K | 751 - x 15 | Výfuková hlavice pro kruhové potrubí pr 200 mm | ks | 1 |  | 0 |  |  | snížená |  | 0 | 0 | 0 | 0 | 0 |  | 16 | K | 2 |  |  |  | ROZPOCET | 0 | 0 | 0 | 0 | 0 | 2 | 0 | 16 | 873245689
| PP |  | Výfuková hlavice pro kruhové potrubí pr 200 mm | [15 empty] | PP | 2
16 | K | 751 - x 16 | dveřní mřížka oboustranná | ks | 2 |  | 0 |  |  | snížená |  | 0 | 0 | 0 | 0 | 0 |  | 16 | K | 2 |  |  |  | ROZPOCET | 0 | 0 | 0 | 0 | 0 | 2 | 0 | 16 | -761552769
| PP |  | dveřní mřížka oboustranná | [15 empty] | PP | 2
17 | K | 751 - x 17 | Potrubí spiro vč tvarovek pr 120 mm | km | 1 |  | 0 |  |  | snížená |  | 0 | 0 | 0 | 0 | 0 |  | 16 | K | 2 |  |  |  | ROZPOCET | 0 | 0 | 0 | 0 | 0 | 2 | 0 | 16 | -555239839
| PP |  | Potrubí spiro vč tvarovek pr 120 mm | [15 empty] | PP | 2
18 | K | 751 - x 18 | Potrubí spiro pr 100 mm - 10 % tvarovek | m | 1 |  | 0 |  |  | snížená |  | 0 | 0 | 0 | 0 | 0 |  | 16 | K | 2 |  |  |  | ROZPOCET | 0 | 0 | 0 | 0 | 0 | 2 | 0 | 16 | 789067114
| PP |  | Potrubí spiro pr 100 mm - 10 % tvarovek | [15 empty] | PP | 2
19 | K | 751 - x 19 | potrubí spiro pr 80 | m | 0.5 |  | 0 |  |  | snížená |  | 0 | 0 | 0 | 0 | 0 |  | 16 | K | 2 |  |  |  | ROZPOCET | 0 | 0 | 0 | 0 | 0 | 2 | 0 | 16 | 517941706
| PP |  | potrubí spiro pr 80 | [15 empty] | PP | 2
20 | K | 751 - x 20 | Ohebná VZT hadice pr 125 mm | m | 32 |  | 0 |  |  | snížená |  | 0 | 0 | 0 | 0 | 0 |  | 16 | K | 2 |  |  |  | ROZPOCET | 0 | 0 | 0 | 0 | 0 | 2 | 0 | 16 | 904477533
| PP |  | Ohebná VZT hadice pr 125 mm | [15 empty] | PP | 2
21 | K | 751 - x 21 | Ohebná VZT hadice pr 80 mm | m | 24 |  | 0 |  |  | snížená |  | 0 | 0 | 0 | 0 | 0 |  | 16 | K | 2 |  |  |  | ROZPOCET | 0 | 0 | 0 | 0 | 0 | 2 | 0 | 16 | 921074624
| PP |  | Ohebná VZT hadice pr 80 mm | [15 empty] | PP | 2
22 | K | 751 - x 22 | montážní práce pro větrání hygienického a bytového zázemí | Kč | 1 |  | 0 |  |  | snížená |  | 0 | 0 | 0 | 0 | 0 |  | 16 | K | 2 |  |  |  | ROZPOCET | 0 | 0 | 0 | 0 | 0 | 2 | 0 | 16 | 1301049482
| PP |  | montážní práce pro větrání hygienického a bytového zázemí | [15 empty] | PP | 2

## 99 - vedlejší a ostatní n...
{afff98fe-ca94-4146-bc8d-1bd3664f545b}
1
| KRYCÍ LIST SOUPISU PRACÍ | [7 empty] | v --- níže se nacházejí doplnkové a pomocné údaje k sestavám --- v | [9 empty] | False
Stavba:
Brňany - vestavba 2. bytových jednotek
Objekt:
99 - vedlejší a ostatní náklady stavby
| KSO: |  |  |  |  | CC-CZ:
| Místo: |  |  |  |  | Datum: | 10. 8. 2025
| Zadavatel: |  |  |  |  | IČ:
DIČ:
| Uchazeč: |  |  |  |  | IČ: | Vyplň údaj
|  | Vyplň údaj |  |  |  | DIČ: | Vyplň údaj
| Projektant: |  |  |  |  | IČ:
DIČ:
| Zpracovatel: |  |  |  |  | IČ:
DIČ:
Poznámka:
| Cena bez DPH | [5 empty] | 0
|  |  | Základ daně |  |  | Sazba daně | Výše daně
| DPH | základní | 0 |  |  | 21% | 0
|  | snížená | 0 |  |  | 12% | 0
|  | zákl. přenesená | 0 |  |  | 21% | 0
|  | sníž. přenesená | 0 |  |  | 12% | 0
|  | nulová | 0 |  |  | 0% | 0
| Cena s DPH |  |  | v | CZK |  | 0
| Projektant |  |  | Zpracovatel
| Datum a podpis: |  | Razítko | Datum a podpis: |  |  | Razítko
| Objednavatel |  |  | Uchazeč
| Datum a podpis: |  | Razítko | Datum a podpis: |  |  | Razítko
REKAPITULACE ČLENĚNÍ SOUPISU PRACÍ
Stavba:
Brňany - vestavba 2. bytových jednotek
Objekt:
99 - vedlejší a ostatní náklady stavby
Místo: | [5 empty] | Datum: | 10. 8. 2025
Zadavatel: | [5 empty] | Projektant:
Uchazeč: |  |  | Vyplň údaj |  |  | Zpracovatel:
Kód dílu - Popis | [6 empty] | Cena celkem [CZK]
Náklady ze soupisu prací | [6 empty] | 0 | [12 empty] | -1
| HSV - Práce a dodávky HSV | [5 empty] | 0
| VRN - Vedlejší rozpočtové náklady | [5 empty] | 0
| VRN1 - Průzkumné, geodetické a projektové práce | [5 empty] | 0
| VRN3 - Zařízení staveniště | [5 empty] | 0
| VRN4 - Inženýrská činnost | [5 empty] | 0
| VRN7 - Provozní vlivy | [5 empty] | 0
| VRN9 - Ostatní náklady | [5 empty] | 0
SOUPIS PRACÍ
Stavba:
Brňany - vestavba 2. bytových jednotek
Objekt:
99 - vedlejší a ostatní náklady stavby
Místo: | [5 empty] | Datum: | 10. 8. 2025
Zadavatel: | [5 empty] | Projektant:
Uchazeč: |  |  | Vyplň údaj |  |  | Zpracovatel:
PČ | Typ | Kód | Popis | MJ | Množství | J.cena [CZK] | Cena celkem [CZK] | Cenová soustava |  | DPH | J. Nh [h] | Nh celkem [h] | J. hmotnost [t] | Hmotnost celkem [t] | J. suť [t] | Suť Celkem [t] | Dodavatel
Náklady soupisu celkem | [6 empty] | 0 |  |  |  |  | 0 |  | 0 |  | 0 |  |  | D | -1 | [10 empty] | 0
| D | HSV | Práce a dodávky HSV |  |  |  | 0 |  |  |  |  | 0 |  | 0 |  | 0 |  | 1 | D | 0 |  |  |  | ROZPOCET | [6 empty] | 0
| D | VRN | Vedlejší rozpočtové náklady |  |  |  | 0 |  |  |  |  | 0 |  | 0 |  | 0 |  | 5 | D | 0 |  |  |  | ROZPOCET | [6 empty] | 0
1 | K | 3.109 | Dopravní opatření | Kč | 1 |  | 0 |  |  | snížená |  | 0 | 0 | 0 | 0 | 0 |  | 4 | K | 1 |  |  |  | ROZPOCET | 0 | 0 | 0 | 0 | 0 | 2 | 0 | 4 | 1644603086
| PP |  | Dopravní opatření | [15 empty] | PP | 1
2 | K | 3.111 | Označení stavby | Kč | 1 |  | 0 |  |  | snížená |  | 0 | 0 | 0 | 0 | 0 |  | 4 | K | 1 |  |  |  | ROZPOCET | 0 | 0 | 0 | 0 | 0 | 2 | 0 | 4 | -1321559461
| PP |  | Označení stavby | [15 empty] | PP | 1
3 | K | 3.112 | Fotodokumentace stavby a všech objektů | Kč | 1 |  | 0 |  |  | snížená |  | 0 | 0 | 0 | 0 | 0 |  | 4 | K | 1 |  |  |  | ROZPOCET | 0 | 0 | 0 | 0 | 0 | 2 | 0 | 4 | 2048192166
| PP |  | Fotodokumentace stavby a všech objektů | [15 empty] | PP | 1
| D | VRN1 | Průzkumné, geodetické a projektové práce |  |  |  | 0 |  |  |  |  | 0 |  | 0 |  | 0 |  | 5 | D | 1 |  |  |  | ROZPOCET | [6 empty] | 0
4 | K | 013254000 | Dokumentace skutečného provedení stavby | Kč | 1 |  | 0 |  |  | snížená |  | 0 | 0 | 0 | 0 | 0 |  | 4 | K | 2 |  |  |  | ROZPOCET | 0 | 0 | 0 | 0 | 0 | 2 | 0 | 4 | -442707018
| PP |  | Dokumentace skutečného provedení stavby | [15 empty] | PP | 2
5 | K | 013294000.1 | vzorkování | kpl | 1 |  | 0 |  |  | snížená |  | 0 | 0 | 0 | 0 | 0 |  | 4 | K | 2 |  |  |  | ROZPOCET | 0 | 0 | 0 | 0 | 0 | 2 | 0 | 4 | -2072258230
| PP |  | vzorkování | [15 empty] | PP | 2
| D | VRN3 | Zařízení staveniště |  |  |  | 0 |  |  |  |  | 0 |  | 0 |  | 0 |  | 5 | D | 1 |  |  |  | ROZPOCET | [6 empty] | 0
6 | K | 030001000 | Zařízení staveniště | proc | 1.5 |  | 0 |  |  | snížená |  | 0 | 0 | 0 | 0 | 0 |  | 4 | K | 2 |  |  |  | ROZPOCET | 0 | 0 | 0 | 0 | 0 | 2 | 0 | 4 | -92652593
| PP |  | Zařízení staveniště | [15 empty] | PP | 2
| D | VRN4 | Inženýrská činnost |  |  |  | 0 |  |  |  |  | 0 |  | 0 |  | 0 |  | 5 | D | 1 |  |  |  | ROZPOCET | [6 empty] | 0
7 | K | 049103000 | Náklady vzniklé v souvislosti s realizací stavby | Kč | 1 |  | 0 |  |  | snížená |  | 0 | 0 | 0 | 0 | 0 |  | 4 | K | 2 |  |  |  | ROZPOCET | 0 | 0 | 0 | 0 | 0 | 2 | 0 | 4 | -568495016
| PP |  | Náklady vzniklé v souvislosti s realizací stavby | [15 empty] | PP | 2
| VV |  | 1 |  | 1 | [13 empty] | VV | 2 | 2 | True | 0 | ROZPOCET
| VV |  | Součet |  | 1 | [13 empty] | VV | 2 | 4 | True | 1 | ROZPOCET
| D | VRN7 | Provozní vlivy |  |  |  | 0 |  |  |  |  | 0 |  | 0 |  | 0 |  | 5 | D | 1 |  |  |  | ROZPOCET | [6 empty] | 0
8 | K | 070001000 | Provozní vlivy | proc | 1.5 |  | 0 | CS ÚRS 2024 02 |  | snížená |  | 0 | 0 | 0 | 0 | 0 |  | 1024 | K | 2 |  |  |  | ROZPOCET | 0 | 0 | 0 | 0 | 0 | 2 | 0 | 1024 | -820964412
| PP |  | Provozní vlivy | [15 empty] | PP | 2
| Online PSC |  | https://podminky.urs.cz/item/CS_URS_2024_02/070001000 | [15 empty] | Online PSC | 2
9 | K | 070001000.3 | Dílenská projektová dokumentace - atypické výplně otvorů | kpl | 1 |  | 0 |  |  | snížená |  | 0 | 0 | 0 | 0 | 0 |  | 4 | K | 2 |  |  |  | ROZPOCET | 0 | 0 | 0 | 0 | 0 | 2 | 0 | 4 | -396258666
| PP |  | Dílenská projektová dokumentace - atypické výplně otvorů | [15 empty] | PP | 2
| VV |  | dílenská projektová dokumentace | [15 empty] | VV | 2 | 1 | True | 0 | ROZPOCET
| VV |  | 1 |  | 1 | [13 empty] | VV | 2 | 2 | True | 0 | ROZPOCET
| VV |  | Součet |  | 1 | [13 empty] | VV | 2 | 4 | True | 1 | ROZPOCET
| D | VRN9 | Ostatní náklady |  |  |  | 0 |  |  |  |  | 0 |  | 0 |  | 0 |  | 5 | D | 1 |  |  |  | ROZPOCET | [6 empty] | 0
10 | K | 094104000 | Náklady na opatření BOZP | proc | 1 |  | 0 | CS ÚRS 2024 01 |  | snížená |  | 0 | 0 | 0 | 0 | 0 |  | 1024 | K | 2 |  |  |  | ROZPOCET | 0 | 0 | 0 | 0 | 0 | 2 | 0 | 1024 | 1338632334
| PP |  | Náklady na opatření BOZP | [15 empty] | PP | 2
| Online PSC |  | https://podminky.urs.cz/item/CS_URS_2024_01/094104000 | [15 empty] | Online PSC | 2
| VV |  | 0,5*2 'Přepočtené koeficientem množství |  | 1 | [13 empty] | VV | 2 | 2 | False | 1 | ROZPOCET