## Krycí list
Rekapitulace
Radnice Spálené Poříčí - PP
Spálené Poříčí čp. 132
(v Kč)
Místnost | Cena bez DPH | DPH 21% | Cena celkem s DPH
Kancelář 111 a 112 | 0 | 0 | 0
Kancelář 113 | 0 | 0 | 0
Kancelář 114 | 0 | 0 | 0
Kancelář 115 | 0 | 0 | 0
Celkem za PP | 0 | 0 | 0

## Upřesňující informace
Upřesňující informace k položkám rozpočtu
V předložených specifikacích jednotlivých nábytkových prvků jsou uvedené přesné rozměry stanovené s ohledem na rozměry jednotlivých prostor a požadavky zadavatele na množství a účel jednotlivých nábytkových kusů. Zadavatel připouští stanovené rozměry přizpůsobit výrobním postupům, ovšem za bezpodmínečné podmínky dodržení všech požadavků.
Navržený materiál pro všechny výrobky této zakázky (stolové desky, luby, půdy a dna skříní, boky a záda skříní, veškerá dvířka) bude z laminované dřevotřískové desky (dále jen „lamino“). Výrobky budou tvořeny nosnými deskami na bázi dřeva, které jsou oboustranně potaženy impregnovaným dekoračním papírem, hustota těchto desek se musí pohybovat minimálně od 650 kg/m3. Materiál musí být zdravotně nezávadný.
Součástí dodávky výrobků je montáž, instalace a doprava.
Stoly pro kanceláře č. 111 + 112, 113, 114, 115
· stolové desky jsou vždy tl. 25 mm s olepením ABS hranou tl. 2 mm
· stojny kovové tvaru C, každá stojna svařena z jeklových profilů (základna u podlahy průřez 50x30 mm, výztuha pod deskou 50x20 mm, svislé spojnice jekl s „nosem“ průřezu 40/25x34 mm), povrchově upravené kvalitní práškovou barvou, s výplní z laminované dřevotřískové desky tl. 18 mm, s rektifikací u podlahy (pro vyrovnání nerovností)
· lub (trnož) spojnice boků z lamina tl. 18 mm, olepená na viditelné spodní hraně ABS hranou tl. 1 mm
Skříně
· půda a dno (tl. 25 mm) naložené na boky (olepení ABS hranou tl. 2 mm z čelní strany, tl. 1 mm z bočních stran a ze zadní strany) a předsazené před boky o 22 mm
· boky tl. 18 mm vložené vůči půdě a dnu (olepení ABS hranou tl. 1 mm z přední a zadní strany, v místě styku s půdou a se dnem bez olepení)
· záda tl. 8 mm umístěná v drážce
· ze zadní strany skříně budou pohledové (díky olepení ABS hranami u boků, půd a den a díky oboustranně pohledovým zádům)
· dveře plné tl. 18 mm (olepení ABS hranou tl. 2 mm kolem dokola) ... naložené na boky a vložené vůči půdě a dnu, závěsy (panty) bez tlumení
· dveře prosklené bez rámu sklo kouřové (planibel bronz), tl. 5 mm
· dveře prosklené v hliníkovém rámu rám hliník elox, průřez 26 x 22 mm, výplň sklo kouřové (planibel bronz), tl. 4 mm
· pod dnem skříně rektifikační kluzáky výšky 17 mm seřiditelné z vnitřní strany
· spojení pomocí dříků s excentry a kolíky na sucho
· závěsy (panty) bez tlumení, úhle otevření 110 st. Hettich
· podpěrky volných polic kovové bezpečnostní, neumožňující samovolné vysunutí polic ze skříní
· v případě rolet u středních a vysokých skříní otevíravé ve vertikálním směru (od spodu nahoru), vlastní roleta plastová, pod půdou skříně navíjení rolety na pružinovou hřídel (s vyvažovací mechanikou), která zajistí snadný chod a možnost zastavení rolety v libovolném místě, boční vedení v lištách naložených na boky
· v případě rolet u nízkých skříní otevíravé v horizontálním směru, vlastní roleta plastová, vedení rolety ve vodících lištách umístěných v předem vyfrézovaných drážkách v půdě a dnu skříně, roleta je vedena vedle boku skříně a následně za záda skříně
Kontejnery mobilní a přístavné v kancelářích
· ABS hrany tl. 2 mm … na všech viditelných hranách
· horní deska u mobilních kontejnerů tl. 18 mm, u přístavných tl. 25 mm
· boky, záda a čela tl. 18 mm
· dno u mobilních tl. 18 mm, u přístavných tl. 25 mm
· vlastní výsuvy polovýsuvy bez tlumení (u č. 211 s tlumením)
· u mobilních kontejnerů pod dnem kolečka 2 x s brzdou + 2 x bez brzdy (celková výška 70 mm vč. patle, pr. koleček 50 mm)
· u přístavných kontejnerů pod dnem rektifikační kluzáky výšky 17 mm seřiditelné z vnitřní strany
· úchytky kovové hranaté, s vrtáním v rozteči 96 mm, provedení satin chrom (u kanceláře č. 211 rozteč vrtání 192 mm)
Stolové nástavby
· ABS hrana tl. 2 mm na všech hranách

## Místnost 111 a 112
Spálené Poříčí - PP č.111 a 112
Odstín Akácie světlá půda a dno tl. 25mm, boky a záda šedostříbrná, boky a dvířka tl. 18mm, záda 8mm, dveře Akácie světlá, kov stříbrná hladká, všechny skříně s rektifikací 17mm, úchyty roz.96mm satin chrom | Počet ks | Jednotková cena | Celková cena bez DPH v Kč
Recepční pult tvarový s úložným prostorem AS/AS/44, 2050x1050x1100,úložná hloubka 500+150mm odkladná police, výška spodní části 750mm, horní nástavbocá část v. 150mm, dno+prac.deska+horní deska 25mm, rektifikační kluzáky, perforovaný plech v zádech, v rovné části u zdi spodní část v šíři 500mm uzavřena dveřmi, prostor pro trezor 450x400x330+1x police, dveře lítačky uchycené na zdi pro průchod mezi zdí a pultrm š. 790mm, 2ks průchodky stříbrné | 1 |  | 0
Stůl pravý tvar.2000/650x1430/800x750 tl. desky 25mm, hrana ABS, kov. podnož, výplň podnože Akácie, lub LTD, rektifikace, 2ks průchodky stříbrné | 1 |  | 0
Noha podpěrná hranatá kovová 4/4/72,5 | 1 |  | 0
Kontejner 5zásuvkový s tužkovníkem bez horní desky, 43x65x75, čela AS, boky šedostříbrná, centrální zámek | 1 |  | 0
Skříň přístavná s roletou otevíranou doprava, uzamykatelná, 1x police, 800x650/422x750 | 1 |  | 0
Nástavec na stůl bez kluzáků, 3x police tl. 18mm, 800x422x1270mm, | 1 |  | 0
Stůl pravý tvar.1800/650x1600/800x750 tl. desky 25mm, hrana ABS, 3x stojna kovová spojená 2 luby z lamina a výplň stojny Akácie, rektifikace, 4ks průchodky stříbrné | 1 |  | 0
Kontejner na kolečkách 4zásuvkový s tužkovníkem, půda a čela Akácie sv, půda 18mm, 43x58x59, centrální zámek | 1 |  | 0
Konferenční přístavná deska půlovál 1200x650x25mm, ABS | 1 |  | 0
Noha centrální litinová 6/50/72,5mm | 1 |  | 0
Stolová nástavba 1800x360x výška 380mm, půda 25mm Akácie, korpus 18mm šedostříbrná | 1 |  | 0
Skříň nízká s posuvnými dvířky bez zámku, uprostřed svislá mezistěna, v každé části 1x police, plastové pojezdy, 1200x600x750mm, rektifikační kluzáky | 1 |  | 0
Skříň střední široká s dveřmi plnými středními se zámkem jazýčkovým na shodný klíč pro celou místnost, 1x pevná police 25mm, 2x volitelné police 18mm, 800x422x1290mm | 2 |  | 0
Skříň střední široká s dveřmi plnými nízkými se zámkem jazýčkovým na shodný klíč pro celou místnost, 1x pevná police 25mm, 2x volitelné police 18mm, 800x422x1290mm | 1 |  | 0
Skříň vysoká široká s dveřmi plnými nízkými dolními se zámkem jazýčkovým na shodný klíč pro celou místnost, horní část otevřená, 1x pevná police 25mm, 4x volitelné police 18mm, 800x422x2020mm | 1 |  | 0
Skříň vysoká široká s dveřmi plnými nízkými dolními se zámkem jazýčkovým na shodný klíč pro celou místnost, uprostřed otevřená, horní část dveře nízké plné bez zámku, 1x pevná police 25mm, 4x volitelné police 18mm, 800x422x2020mm | 1 |  | 0
Skříň vysoká široká s dveřmi plnými nízkými dolními a středními horními, obojí se zámkem jazýčkovým na shodný klíč pro celou místnost, 1x pevná police 25mm, 4x volitelné police 18mm, 800x422x2020mm | 1 |  | 0
Skříň vysoká široká s dveřmi plnými nízkými dolními a se zámkem jazýčkovým na shodný klíč pro celou místnost, horní část uzavřená roletou stříbrnou bez zámku, 1x pevná police 25mm, 4x volitelné police 18mm, 800x422x2020mm | 1 |  | 0
Skříň vysoká široká s dveřmi plnými vysokými bez zámku s úpravou pro plechovou skříň bez zad s vyztužujícími vlisy na výšku a na šířku, 1000x550x2020mm | 1 |  | 0
Police závěsná na zeď včetně úchytů bez boků dl. 1200mm (120/20/2,5) Akácie světlá | 1 |  | 0
Věšák kovový volně stojící s háčky ve dvou velikostech, základní stojna 40x40, háčky a základna z ohýbaného profilu průřezu 30x5mm e zaoblenými konci, celk. rozměr 500x500x1800mm | 1 |  | 0
Celkem |  |  | 0

## Místnost 113
Spálené Poříčí - PP č.113
.
Odstín Akácie světlá půda a dno tl. 25mm, boky a záda šedostříbrná, boky a dvířka tl. 18mm, záda 8mm, dveře Akácie světlá, kov stříbrná hladká, všechny skříně s rektifikací 17mm, úchyty roz.96mm satin chrom | Počet ks | Jednotková cena | Celková cena
Stůl pracovní tvar. levý1800/650x1000/800x750 tl. desky 25mm, hrana ABS, kov. podnož, výplň podnože Akácie, lub LTD, výš. rektifikace, 2ks průchodky stříbrné | 1 |  | 0
Kontejner 5zásuvkový s tužkovníkem s horní deskou š. 800mm, 80x65x75, čela AS, boky šedostříbrná, centrální zámek | 1 |  | 0
Konferenční přístavná deska půlovál 1200x650x25mm, ABS | 1 |  | 0
Noha centrální litinová 6/50/72,5mm | 1 |  | 0
Skříň vysoká široká s dveřmi plnými nízkými dolními se zámkem jazýčkovým na shodný klíč pro celou místnost, uprostřed otevřená, horní část dveře nízké plné bez zámku, 1x pevná police 25mm, 4x volitelné police 18mm, 800x422x2020mm | 2 |  | 0
Skříň vysoká široká s dveřmi levými plnými nízkými dolními a středními horními, obojí se zámkem jazýčkovým na shodný klíč pro celou místnost, 1x pevná police 25mm, 4x volitelné police 18mm, 600x422x2020mm | 1 |  | 0
Skříň vysoká úzká s dveřmi levými plnými nízkými dolními a středními horními, obojí se zámkem jazýčkovým na shodný klíč pro celou místnost, 1x pevná police 25mm, 4x volitelné police 18mm, 400x422x2020mm | 1 |  | 0
Skříň vysoká úzká s dveřmi pravými plnými nízkými dolními a středními horními, obojí se zámkem jazýčkovým na shodný klíč pro celou místnost, 1x pevná police 25mm, 4x volitelné police 18mm, 400x422x2020mm | 1 |  | 0
Skříň vysoká úzká s roletou stříbrnou vertikálně otevíranou bez zámku, 5x police, 400x422x2020mm s půdou a dnem tvaru rohové skříně vnitřní 700/422x700/422x25mm, rektifikace | 1 |  | 0
Police závěsná na zeď včetně úchytů bez boků dl. 1000mm (100/20/2,5) Akácie světlá | 2 |  | 0
Věšáková stěna š.600 60/1,8/180 s policí, zrcadlem 1200x300x3mm se zabroušenými hranami, 2ks dvojháček kovový stříbrný | 1 |  | 0
Celkem |  |  | 0

## Místnost 114
Spálené Poříčí - PP č.114
.
Odstín Akácie světlá půda a dno tl. 25mm, boky a záda šedostříbrná, boky a dvířka tl. 18mm, záda 8mm, dveře Akácie světlá, kov stříbrná hladká, všechny skříně s rektifikací 17mm, úchyty roz.96mm satin chrom | Počet ks | Jednotková cena | Celková cena
Stůl pracovní rovný 1600x800x750 tl. desky 25mm, hrana ABS, kov. podnož, výplň podnože Akácie, lub LTD, výš. rektifikace, 2ks průchodky stříbrné | 1 |  | 0
Stůl pracovní rovný 1300x650x750 tl. desky 25mm, hrana ABS, 2x stojna kovová spojená 2 luby z lamina a výplň stojny Akácie, výš. rektifikace, | 1 |  | 0
Kontejner na kolečkách 4zásuvkový s tužkovníkem, půda a čela Akácie sv, půda 18mm, 43x58x59, centrální zámek | 1 |  | 0
Skříň vysoká široká s dveřmi plnými nízkými dolními se zámkem jazýčkovým na shodný klíč pro celou místnost, uprostřed otevřená, horní část dveře nízké plné bez zámku, 1x pevná police 25mm, 4x volitelné police 18mm, 800x422x2020mm | 1 |  | 0
Skříň vysoká široká s dveřmi plnými nízkými dolními a středními horními, obojí se zámkem jazýčkovým na shodný klíč pro celou místnost, 1x pevná police 25mm, 4x volitelné police 18mm, 800x422x2020mm | 1 |  | 0
Skříň 10-ti zásuvková, zásuvky s plnovýsuvem s tlumením, každá zásuvka pro formáty A1 (841x594mm), bez uzamykání, 1000x750x1290mm | 1 |  | 0
Police závěsná na zeď včetně úchytů bez boků dl. 1000mm (100/20/2,5) Akácie světlá | 2 |  | 0
Věšák kovový volně stojící s háčky ve dvou velikostech, základní stojna 40x40, háčky a základna z ohýbaného profilu průřezu 30x5mm e zaoblenými konci, celk. rozměr 500x500x1800mm | 1 |  | 0
Celkem |  |  | 0

## Místnost 115
Spálené Poříčí - PP č.115
Odstín Akácie světlá půda a dno tl. 25mm, boky a záda šedostříbrná, boky a dvířka tl. 18mm, záda 8mm, dveře Akácie světlá, kov stříbrná hladká, všechny skříně s rektifikací 17mm, úchyty roz.96mm satin chrom | Počet ks | Jednotková cena | Celková cena
Stůl pracovní rovný 1600x800x750 tl. desky 25mm, hrana ABS, kov. podnož, výplň podnože Akácie, lub LTD, výš. rektifikace, 2ks průchodky stříbrné | 2 |  | 0
Stůl pracovní rovný 1300x650x750 tl. desky 25mm, hrana ABS, 2x stojna kovová spojená 2 luby z lamina a výplň stojny Akácie, výš. rektifikace, 2ks průchodky stříbrné | 1 |  | 0
Kontejner na kolečkách 4zásuvkový s tužkovníkem, půda a čela Akácie sv, půda 18mm, 43x58x59, centrální zámek | 2 |  | 0
Skříň vysoká široká s dveřmi plnými nízkými dolními a středními horními, obojí se zámkem jazýčkovým na shodný klíč pro celou místnost, 1x pevná police 25mm, 4x volitelné police 18mm, 800x422x2020mm | 2 |  | 0
Skříň vysoká široká s dveřmi plnými nízkými dolními a se zámkem jazýčkovým na shodný klíč pro celou místnost, horní část uzavřená prosklenými dveřmi z kouřového skla bez rámu a bez zámku, 1x pevná police 25mm, 4x volitelné police 18mm, 800x422x2020mm | 1 |  | 0
Skříň vysoká široká bez dna, horní část otevřená, pod boky rektifikační patky, pevná záda 18mm, 1x pevná police 25mm, 3x volné police tl. 18mm, 800x422x2020mm | 1 |  | 0
Police závěsná na zeď včetně úchytů bez boků dl. 1000mm (100/20/2,5) Akácie světlá | 4 |  | 0
Věšák kovový volně stojící s háčky ve dvou velikostech, základní stojna 40x40, háčky a základna z ohýbaného profilu průřezu 30x5mm e zaoblenými konci, celk. rozměr 500x500x1800mm | 1 |  | 0
Celkem |  |  | 0