## List1
Příloha č. 2 - Specifikace poptávaného plnění
Společné požadavky
Na veškeré dodávané vybavení je vyžadována záruka minimálně 24 měsíců (není-li v technické specifikaci uvedeno jinak). Veškeré vybavení je požadováno jako nové / nepoužité.
Pro veškeré vybavení je vyžadována bezplatná dopravu na místo určení.
Součástí nabídkové ceny je kompletní instalace, doprava, dodání systémové kabeláže, revize, měření a uvedení do provozu veškerého vybavení.
Veškeré dodávané vybavení bude splňovat minimálně uvedené parametry. Je možné nabídnout vybavení s parametry, které jsou lepší, než uváděné hodnoty.
Dílčí část | Položka | Název | Jednotka | Technická specifikace | Počet ks (jednotek) celkem | Cena za jednotku bez DPH (v Kč) | Cena celkem za všechny jednotky bez DPH (v Kč)
1 | 1a | Notebook | ks | Výkon CPU min. 14 000 bodu dle nezávislého testu cpubenchmark.net, min. 15.6" IPS matný 1920 × 1080, RAM min. 16GB DDR4, Graphics min. 4 GB, SSD min. 512 GB, podsvícená klávesnice, numerická klávesnice, webkamera, USB 3.2 Gen 1, USB-C, čtečka otisků prstů, WiFi 6, baterie min. 48 Wh, Hmotnost max. 2 kg, součástí OS Windows | 46 |  | 0
2 | 2a | Multifunkční zařízení pro intenzivní využití (laser) | ks | Multifunkční zařízení pro intenzivní využití (laser), možnost černobílého i barevného tisku a kopírování, A3, funkce skenování, rychlost černobílého tisku min. 25 str./min., tiskové rozlišení min. 1200 x 1200 DPI, duplex, displej, USB a LAN. | 6 |  | 0
3 | 3a | Grafický monitor 1 | ks | Rozlišení min. 2.560x1.440; barevná bitová hloubka min. 10 Bit; uhlopříčka displeje min. 27". | 9 |  | 0
4 | 4a | Grafický monitor 2 | ks | Monitor pro grafickou práci s funkcí přesné kalibrace barev, součástí kalibrační snímač a modul; kontrastní poměr min. 1500:1, barevné podsvícení typu MG-LED, jas min. 400 cd/m2, min. barevná hloubka 10 Bit; Pokrytí min. 98 % barevného prostoru AdobeRGB a 98 % prostoru DCI-P; uhlopříčka displeje min. 24". | 1 |  | 0
5 | 5a | Přenosný dataprojektor pro výuku | ks | Projektor, DLP, WXGA, nativní rozlišení min. 1280x800, 16:9, svítivost min. 4000 ANSI Lum, kontrast min. 20000:1, lampa 240W (min. 6000 hod.), D-Sub, 2x HDMI, USB, repro 1x, hmotnost max. 2,3kg, kompatibilní s promítacím plátnem (položka níže). | 2 |  | 0
6 | 6a | Promítací plátno mobilní se stojanem | ks | Mobilní projekční plátno vhodné pro digitální a zpětné projektory, základ na třech nohách, formát 16:9, matně bílé plátno, černé okraje, rozměr min. 2210 mm x 1250 mm, úhlopříčka min. 100", poměr stran 16:9, matně bílé plátno, černé okraje, světle šedé tělo, nastavitelná výška stativu, plátno pro přední projekci, kompatibilní s dataprojektorem (položka výše). | 2 |  | 0
7 | 7a | Vizualizer | ks | Bezdrátová dokumentová kamera s flexibilním ramenem, s možností práce úplně bez kabelů - přenos obrazu přes Wifi, napájení z baterie, min. 10x zoom, LED osvětlení snímaného objektu, ruční a automatické ovládání ostření a jasu. Snímaná plocha min A4. Jednoduché ovládání vizualizéru prostřednictvím software. | 1 |  | 0
8 | 8a | PC sestava bez monitoru 1 | ks | Počítač, Výkon CPU min. 15 000 bodu dle nezávislého testu cpubenchmark.net, min 16 GB paměti RAM, min. 4 GB GPU, paměť grafické karty, min. 500 GB SSD, síťová karta - minimum 1 GBit, karta CPU pro akcelerovaný výkon jednotky GPU. součástí OS Windows | 10 |  | 0
9 | 9a | PC sestava bez monitoru 2 | ks | Počítač, Výkon CPU min. 18 000 bodu dle nezávislého testu cpubenchmark.net, RAM min. 16GB DDR5, SSD 512 GB, bez mechaniky, HDMI a DisplayPort, min. 3× USB 3.2, min. 3× USB 2.0, myš a klávesnice, součástí OS Windows | 18 |  | 0
10 | 10a | PC sestava bez monitoru 3 | ks | Počítač, Výkon CPU min. 1200 bodu dle nezávislého testu cpubenchmark.net, RAM min. 8GB DDR4, SSD 512 GB, DVD, Wi-Fi, VGA D-SUB, HDMI a DisplayPort, 2× USB 3.2, min. 4× USB 2.0, myš a klávesnice, součástí OS Windows | 1 |  | 0
11 | 11a | PC stanice All In One | ks | All In One PC, min. 27" 1920 × 1080, Výkon CPU min. 11 000 bodu dle nezávislého testu cpubenchmark.net, RAM min. 8GB DDR4, SSD min. 512 GB, Bez mechaniky, Wi-Fi, HDMI, min. 2× USB 3.2, min. 2× USB 2.0, myš a klávesnice, součástí OS Windows | 16 |  | 0
12 | 12a | Monitor k PC | ks | Monitor k PC, velikost min. 27", rozlišení min. 4K, IPS, odezva max. 4 ms, kontrast min. 1000:1, DisplayPort 1.2,HDMI 2.0, sluchátkový výstup, repro | 19 |  | 0
13 | 13a | Wifi přípojný bod | ks | Bezdrátový přístupový bod (AP), 802.11a/c, dvě rádia, optimalizace vyzařovacího diagramu pro montáž na stěnu nebo na strop, 2.4GHz a 5GHz, 6 optimalizovaných embedded antén - 3x3 MIMO, 2x RJ45 | 4 |  | 0
14 | 14a | Kabel HDMI a extender | ks | Kabel HDMI, min. 4K*2K @ 60Hz, min. 12.5m. Včetně HDMI extenderu pro zesílení signálu podporující přenos na min. 30 m, podpora rozlišení min. 4K*2K @ 60Hz, HDCP kompatibilní. Včetně HDMI kabelu min. 0,5 m, (M/M), min. rozlišení 4K*2K @ 60Hz. | 1 |  | 0
14 | 14b | Repeater aktivní USB | ks | USB repeater pro prodlužování USB kabelů, délka min. 5 m. Cena včetně dopravy, instalace. | 1 |  | 0
14 | 14c | Kabel audio | ks | Audio kabel RCA (M/M), min. 12 m. | 1 |  | 0
14 | 14d | Kabel DisplayPort | ks | Kabel DisplayPort (M/M), min. rozlišení 4K*2K@60Hz, 3 m. | 1 |  | 0
14 | 14e | Kabel DP - HDMI | ks | Kabel DP - HDMI, min. 2 m, FHD 1080p, min. rozlišení 1920*1080P@60Hz. | 1 |  | 0
14 | 14f | Kabel HDMI | ks | Kabel HDMI (M/M), min. rozlišení 4K*2K@60Hz, 3 m, podpora ARC, HDCP, CEC. | 1 |  | 0
15 | 15a | HDMI rozbočovač | ks | 1x2 HDMI rozbočovač, podpora 4K/UHD @ 60 Hz 4:2:0. EDID management, HDCP kompatibilní. Vestavěný audio embeder a de-embeder pro připojení externího zdroje zvuku (audio in) a zesilovače nebo aktivních reproduktorů (audio out). Zvuk z audio vstupu je možné směrovat zároveň na HDMI výstup a analogový audio výstup. | 1 |  | 0
16 | 16a | Software - autorský nástroj pro pedagogy | ks | SW balíček, který obsahuje autorský nástroj učitele – SW pro přípravu interaktivních cvičení musí být plně kompatibilní (umožňuje otevřít soubor, spustit všechny aktivity, animace, uložit v původním formátu) se soubory s příponou notebook. Prostředí musí být v českém jazyce. Balíček dále musí obsahovat nástroj pro rychlou přípravu digitálních učebních aktivit, hlasování. Aktivity je možno sdílet na žákovská zařízení přes cloud prostředí. Školní licence min. pro 10 učitelů. Cena včetně instalace. | 1 |  | 0
17 | 17a | Interaktivní komplet | ks | Interaktivní komplet: tabule, projektor, úhlopříčka min. 220 cm, odolný rám, ovládání dotykem ruky i elektronickým perem, popis za sucha stíratelným fixem. Dotyková technologie založená na přesném a intuitivním ovládání. Multidotyk min. 4 současné dotyky a gesta. Odolný povrch s úpravou pro projekci obrazu bez odlesků. Dodávka včetně min. 2 popisovačů a nástroje pro mazání. | 2 |  | 0
| 17b | Instalace interaktivní tabule | ks | Instalace interaktivní tabule položky 17a. | 2 |  | 0
Celkem | [6 empty] | 0