## Pokyny pro vyplnění
Pokyny pro vyplnění
Ve všech listech tohoto souboru můžete měnit pouze buňky s modrým pozadím. Jedná se o tyto údaje : - údaje o firmě - jednotkové ceny položek zadané na maximálně dvě desetinná místa

## Stavba
#RTSROZP# | Položkový rozpočet stavby
| Stavba: |  | 2022_32 | Stavební úpravy sportoviště v areálu ZŠ Husinec
| Objednatel: |  | Město Husinec |  |  |  | IČO: | 00250449
|  |  | Prokopovo náměstí 1 |  |  |  | DIČ: | CZ00250449
|  |  | 38421 | Husinec
| Projektant: |  | Hema CB s.r.o. |  |  |  | IČO: | 07562501
|  |  | Budějovická 467 |  |  |  | DIČ: | CZ07562501
|  |  | 38901 | Vodňany-Vodňany II
| Zhotovitel: | [5 empty] | IČO:
DIČ:
| Vypracoval: |  | Ing. Miroslav Sukup
| Rozpis ceny | [6 empty] | Celkem
HSV | HSV | [6 empty] | 0
PSV | PSV | [6 empty] | 0
MON | MON | [6 empty] | 0
VN | Vedlejší náklady | [6 empty] | 0
ON | Ostatní náklady | [6 empty] | 0
| Celkem | [6 empty] | 0
Rekapitulace daní
0 | Základ pro sníženou DPH |  |  | 15 | % | 0 |  |  | CZK
0 | Snížená DPH |  |  | 15 | % | 0 |  |  | CZK
0 | Základ pro základní DPH |  |  | 21 | % | 0 |  |  | CZK
0 | Základní DPH |  |  | 21 | % | 0 |  |  | CZK
0 | Zaokrouhlení |  |  |  |  | 0 |  |  | CZK
| Cena celkem bez DPH |  |  |  |  | 0 |  |  | CZK
0 | Cena celkem s DPH |  |  |  |  | 0 |  |  | CZK
|  | v |  |  | dne
|  |  | Za zhotovitele |  |  |  | Za objednatele
Rekapitulace dílčích částí
#CASTI>> | Číslo | Název |  |  | Základ pro sníženou DPH | Základ pro základní DPH | DPH celkem | Cena celkem | %
1 | Stavba |  |  |  | 0 | 0 | 0 | 0
2 | SO 01 | Atletický ovál |  |  | 0 | 0 | 0 | 0
3 | 1 | Atletický ovál |  |  | 0 | 0 | 0 | 0
3 | 2 | Oplocení hřiště |  |  | 0 | 0 | 0 | 0
2 | SO 02 | Víceúčelové hřiště s umělou trávou (východní) |  |  | 0 | 0 | 0 | 0
3 | 1 | Víceúčelové hřiště s umělou trávou (východní) |  |  | 0 | 0 | 0 | 0
3 | 2 | Oplocení hřiště |  |  | 0 | 0 | 0 | 0
2 | SO 03 | Víceúčelové hřiště s umělým povrchem (jižní) |  |  | 0 | 0 | 0 | 0
3 | 1 | Víceúčelové hřiště s umělým povrchem (jižní) |  |  | 0 | 0 | 0 | 0
3 | 2 | Oplocení hřiště |  |  | 0 | 0 | 0 | 0
2 | SO 04 | Demolice prvků |  |  | 0 | 0 | 0 | 0
3 | 1 | Demolice prvků |  |  | 0 | 0 | 0 | 0
2 | SO 05 | Opěrné zdi |  |  | 0 | 0 | 0 | 0
3 | 1 | Opěrné zdi |  |  | 0 | 0 | 0 | 0
2 | SO 06 | Mobiliář |  |  | 0 | 0 | 0 | 0
3 | 1 | Mobiliář |  |  | 0 | 0 | 0 | 0
2 | SO 07 | Oplocení |  |  | 0 | 0 | 0 | 0
3 | 1 | Oplocení |  |  | 0 | 0 | 0 | 0
2 | SO 08 | Vsakovací jímky |  |  | 0 | 0 | 0 | 0
3 | 1 | Vsakovací jímky |  |  | 0 | 0 | 0 | 0
2 | SO 09 | Úprava cesty, chodníky a oplocení |  |  | 0 | 0 | 0 | 0
3 | 1 | Úprava cesty |  |  | 0 | 0 | 0 | 0
2 | SO 10 | Oprava opěrné zdi, oplocení |  |  | 0 | 0 | 0 | 0
3 | 1 | Oprava opěrné zdi, oplocení |  |  | 0 | 0 | 0 | 0
2 | SO 11 | Zahradní úpravy |  |  | 0 | 0 | 0 | 0
3 | 1 | Zahradní úpravy |  |  | 0 | 0 | 0 | 0
2 | SO VRN | Vedlejší a ostatní náklady |  |  | 0 | 0 | 0 | 0
3 | 1 | Vedlejší a ostatní náklady |  |  | 0 | 0 | 0 | 0
| Celkem za stavbu |  |  |  | 0 | 0 | 0 | 0 | 0
Rekapitulace dílů
| Číslo | Název |  |  | Typ dílu |  |  | Celkem | %
| 1 | Zemní práce |  |  | HSV |  |  | 0
| 2 | Základy a zvláštní zakládání |  |  | HSV |  |  | 0
| 2 | Základy,zvláštní zakládání |  |  | HSV |  |  | 0
| 3 | Svislé a kompletní konstrukce |  |  | HSV |  |  | 0
| 4 | Vodorovné konstrukce |  |  | HSV |  |  | 0
| 5 | Komunikace |  |  | HSV |  |  | 0
| 62 | Úpravy povrchů vnější |  |  | HSV |  |  | 0
| 63 | Podlahy a podlahové konstrukce |  |  | HSV |  |  | 0
| 8 | Trubní vedení |  |  | HSV |  |  | 0
| 91 | Doplňující práce na komunikaci |  |  | HSV |  |  | 0
| 93 | Dokončovací práce inženýrských staveb |  |  | HSV |  |  | 0
| 95 | Dokončovací konstrukce na pozemních stavbách |  |  | HSV |  |  | 0
| 96 | Bourání konstrukcí |  |  | HSV |  |  | 0
| 99 | Staveništní přesun hmot |  |  | HSV |  |  | 0
| 711 | Izolace proti vodě |  |  | PSV |  |  | 0
| 762 | Konstrukce tesařské |  |  | PSV |  |  | 0
| 767 | Konstrukce zámečnické |  |  | PSV |  |  | 0
| D96 | Přesuny suti a vybouraných hmot |  |  | PSU |  |  | 0
| VN | Vedlejší náklady |  |  | VN |  |  | 0
| Cena celkem | [6 empty] | 0 | 0
Note on D11: Název
Note on I11: IČO
Note on D12: Ulice
Note on I12: DIČ
Note on D13: PSČ
Note on E13: Místo

## VzorPolozky (hidden)
Položkový rozpočet
S:
O:
R:

## SO 01 1 Pol
Položkový rozpočet | [27 empty] | #TypZaznamu#
S: | 2022_32 | Stavební úpravy sportoviště v areálu ZŠ Husinec | [25 empty] | STA
O: | SO 01 | Atletický ovál | [22 empty] | STA |  |  | OBJ
R: | 1 | Atletický ovál | [25 empty] | ROZ
P.č. | Číslo položky | Název položky | MJ | Množství | Cena / MJ | Celkem | Dodávka | Dodávka celk. | Montáž | Montáž celk. | DPH | Cena s DPH | Hmotnost / MJ | Hmotnost celk.(t) | Dem. hmotnost / MJ | Dem. hmotnost celk.(t) | Ceník | Cen. soustava / platnost | Cenová úroveň | Nhod / MJ | Nhod celk. | Dodavatel | Typ položky | Stav položky
Díl: | 1 | Zemní práce |  |  |  | 0 |  | 0 |  | 0 |  | 0 |  | 83.53 |  | 0 |  |  |  |  | 27779.44 | [6 empty] | DIL
1 | 111301111R00 | Sejmutí drnu tl. do 10 cm, s přemístěním do 50 m | m2 | 2430 |  | 0 |  | 0 |  | 0 | 21 | 0 | 0 | 0 | 0 | 0 |  | RTS 23/ I | RTS 22/ I | 0.209 | 507.87 |  | Práce | Běžná |  |  |  | POL1_
|  | plocha dle cad ovál+hřiště : 2430 |  | 2430 | [23 empty] | VV | 0
2 | 122201103R00 | Odkopávky nezapažené v hor. 3 do 10000 m3 | m3 | 244.748 |  | 0 |  | 0 |  | 0 | 21 | 0 | 0 | 0 | 0 | 0 |  | RTS 23/ I | RTS 22/ I | 0.117 | 28.64 |  | Práce | Běžná |  |  |  | POL1_0
|  | odkopávka ovál : (0,353-0,1)*828*1,1 |  | 230.4324 | [23 empty] | VV | 0
|  | vrh koulí: : | [25 empty] | VV | 0
|  | ((3,14*2,135*2,135)/4)*(0,3-0,1) |  | 0.71564 | [23 empty] | VV | 0
|  | doskočiště : (8+0,5)*(3+1)*(0,5-0,1) |  | 13.6 | [23 empty] | VV | 0
3 | 122201109R00 | Příplatek za lepivost - odkopávky v hor. 3 | m3 | 244.748 |  | 0 |  | 0 |  | 0 | 21 | 0 | 0 | 0 | 0 | 0 |  | RTS 23/ I | RTS 22/ I | 0.058 | 14.2 |  | Práce | Běžná |  |  |  | POL1_0
|  | Odkaz na mn. položky pořadí 2 : 244,74804 |  | 244.748 | [23 empty] | VV | 5
4 | 132201111R00 | Hloubení rýh š.do 60 cm v hor.3 do 100 m3, STROJNĚ | m3 | 95.2 |  | 0 |  | 0 |  | 0 | 21 | 0 | 0 | 0 | 0 | 0 |  | RTS 23/ I | RTS 22/ I | 0.23 | 21.9 |  | Práce | Běžná |  |  |  | POL1_0
|  | drenáž: : | [25 empty] | VV | 0
|  | 0,4*0,4*430 |  | 68.8 | [23 empty] | VV | 0
|  | 0,4*0,4*165 |  | 26.4 | [23 empty] | VV | 0
5 | 132201119R00 | Příplatek za lepivost - hloubení rýh 60 cm v hor.3 | m3 | 95.2 |  | 0 |  | 0 |  | 0 | 21 | 0 | 0 | 0 | 0 | 0 |  | RTS 23/ I | RTS 22/ I | 0.3898 | 37.11 |  | Práce | Běžná |  |  |  | POL1_0
|  | Odkaz na mn. položky pořadí 4 : 95,20000 |  | 95.2 | [23 empty] | VV | 5
6 | 133201101R00 | Hloubení šachet v hor.3 do 100 m3 | m3 | 0.324 |  | 0 |  | 0 |  | 0 | 21 | 0 | 0 | 0 | 0 | 0 |  | RTS 23/ I | RTS 22/ I | 3.131 | 1.01 |  | Práce | Běžná |  |  |  | POL1_0
|  | kotevní pouzdra branky: : 0,3*0,3*(1-0,1)*(2+2) |  | 0.324 | [23 empty] | VV | 0
7 | 133201109R00 | Příplatek za lepivost - hloubení šachet v hor.3 | m3 | 0.324 |  | 0 |  | 0 |  | 0 | 21 | 0 | 0 | 0 | 0 | 0 |  | RTS 23/ I | RTS 22/ I | 0.474 | 0.15 |  | Práce | Běžná |  |  |  | POL1_0
|  | Odkaz na mn. položky pořadí 6 : 0,32400 |  | 0.324 | [23 empty] | VV | 5
8 | 162701105R00 | Vodorovné přemístění výkopku z hor.1-4 do 10000 m | m3 | 515.757 |  | 0 |  | 0 |  | 0 | 21 | 0 | 0 | 0 | 0 | 0 |  | RTS 23/ I | RTS 22/ I | 0.022 | 11.35 |  | Práce | Běžná |  |  |  | POL1_
|  | Odkaz na mn. položky pořadí 1 : 2430,00000*0,1 |  | 243 | [23 empty] | VV | 5
|  | Odkaz na mn. položky pořadí 2 : 244,74804 |  | 244.748 | [23 empty] | VV | 5
|  | Odkaz na mn. položky pořadí 4 : 95,20000 |  | 95.2 | [23 empty] | VV | 5
|  | Odkaz na mn. položky pořadí 6 : 0,32400 |  | 0.324 | [23 empty] | VV | 5
|  | Odkaz na mn. položky pořadí 10 : 67,51500*-1 |  | -67.515 | [23 empty] | VV | 5
9 | 162701109R00 | Příplatek k vod. přemístění hor.1-4 za další 1 km | m3 | 5157.5704 |  | 0 |  | 0 |  | 0 | 21 | 0 | 0 | 0 | 0 | 0 |  | RTS 23/ I | RTS 22/ I | 0 | 0 |  | Práce | Běžná |  |  |  | POL1_
|  | Odkaz na mn. položky pořadí 8 : 515,75704*10 |  | 5157.5704 | [23 empty] | VV | 5
10 | 171101103R00 | Uložení sypaniny do násypů zhutněných na 100% PS | m3 | 67.515 |  | 0 |  | 0 |  | 0 | 21 | 0 | 0 | 0 | 0 | 0 |  | RTS 23/ I | RTS 22/ I | 0.054 | 3.65 |  | Práce | Běžná |  |  |  | POL1_0
|  | dosyp okolo obrubníků : (363+22,8)*0,5*(0,5-0,15) |  | 67.515 | [23 empty] | VV | 0
11 | 171201201R00 | Uložení sypaniny na skl.-sypanina na výšku přes 2m | m3 | 515.757 |  | 0 |  | 0 |  | 0 | 21 | 0 | 0 | 0 | 0 | 0 |  | RTS 23/ I | RTS 22/ I | 0.018 | 9.28 |  | Práce | Běžná |  |  |  | POL1_0
|  | Odkaz na mn. položky pořadí 8 : 515,75704 |  | 515.757 | [23 empty] | VV | 5
12 | 180404112R00 | Založení hřišťového trávníku výsevem na substrát | m2 | 1242.5 |  | 0 |  | 0 |  | 0 | 21 | 0 | 0 | 0 | 0 | 0 |  | RTS 23/ I | RTS 22/ I | 0.203 | 252.23 |  | Práce | Běžná |  |  |  | POL1_0
|  | plocha dle cad : 1242,5 |  | 1242.5 | [23 empty] | VV | 0
13 | 180402111R00 | Založení trávníku parkového výsevem v rovině | m2 | 333.26 |  | 0 |  | 0 |  | 0 | 21 | 0 | 0 | 0 | 0 | 0 |  | RTS 23/ I | RTS 22/ I | 0.06 | 20 |  | Práce | Běžná |  |  |  | POL1_0
|  | Odkaz na mn. položky pořadí 15 : 333,26000 |  | 333.26 | [23 empty] | VV | 5
14 | 181101102R00 | Úprava pláně v zářezech v hor. 1-4, se zhutněním | m2 | 2174.025 |  | 0 |  | 0 |  | 0 | 21 | 0 | 0 | 0 | 0 | 0 |  | RTS 23/ I | RTS 22/ I | 0.018 | 39.13 |  | Práce | Běžná |  |  |  | POL1_0
|  | fotbalové hřiště+ovál: : (828+1242,5)*1,05 |  | 2174.025 | [23 empty] | VV | 0
15 | 181301102R00 | Rozprostření ornice, rovina, tl. 10-15 cm,do 500m2 | m2 | 333.26 |  | 0 |  | 0 |  | 0 | 21 | 0 | 0 | 0 | 0 | 0 |  | RTS 23/ I | RTS 22/ I | 0.177 | 58.99 |  | Práce | Běžná |  |  |  | POL1_0
|  | okolo obrubníků : | [25 empty] | VV | 0
|  | sejmutí drnu : 2430 |  | 2430 | [23 empty] | VV | 0
|  | odečet plocha hřiště : -1242,5-828-8,2*3,2 |  | -2096.74 | [23 empty] | VV | 0
16 | 182001111R00 | Plošná úprava terénu, nerovnosti do 10 cm v rovině | m2 | 1575.76 |  | 0 |  | 0 |  | 0 | 21 | 0 | 0 | 0 | 0 | 0 |  | RTS 23/ I | RTS 22/ I | 0.09 | 141.82 |  | Práce | Běžná |  |  |  | POL1_0
|  | fotbal plocha dle cad : 1242,5 |  | 1242.5 | [23 empty] | VV | 0
|  | okolo obrubníků : | [25 empty] | VV | 0
|  | sejmutí drnu : 2430 |  | 2430 | [23 empty] | VV | 0
|  | odečet plocha hřiště : -1242,5-828-8,2*3,2 |  | -2096.74 | [23 empty] | VV | 0
17 | 183403114R00 | Obdělání půdy kultivátorováním v rovině | m2 | 333.26 |  | 0 |  | 0 |  | 0 | 21 | 0 | 0 | 0 | 0 | 0 |  | RTS 23/ I | RTS 20/ II | 0.001 | 0.33 |  | Práce | Běžná |  |  |  | POL1_
|  | Odkaz na mn. položky pořadí 15 : 333,26000 |  | 333.26 | [23 empty] | VV | 5
18 | 183403153R00 | Obdělání půdy hrabáním, v rovině | m2 | 333.26 |  | 0 |  | 0 |  | 0 | 21 | 0 | 0 | 0 | 0 | 0 |  | RTS 23/ I | RTS 20/ II | 0.015 | 5 |  | Práce | Běžná |  |  |  | POL1_
|  | Odkaz na mn. položky pořadí 15 : 333,26000 |  | 333.26 | [23 empty] | VV | 5
19 | 185802113R00 | Hnojení umělým hnojivem v rovině | m2 | 1242.5 |  | 0 |  | 0 |  | 0 | 21 | 0 | 0 | 0 | 0 | 0 |  | RTS 23/ I | Indiv | 21.43 | 26626.78 |  | Práce | Běžná |  |  |  | POL1_0
|  | trávník plocha dle cad : 1242,5 |  | 1242.5 | [23 empty] | VV | 0
20 | 199000002R00 | Poplatek za skládku horniny 1- 4, č. dle katal. odpadů 17 05 04 | m3 | 515.757 |  | 0 |  | 0 |  | 0 | 21 | 0 | 0 | 0 | 0 | 0 |  | RTS 23/ I | RTS 22/ I | 0 | 0 |  | Práce | Běžná |  |  |  | POL1_
|  | Odkaz na mn. položky pořadí 8 : 515,75704 |  | 515.757 | [23 empty] | VV | 5
21 | NC1 | D+M vegetační vrstva 10 cm | m2 | 1242.5 |  | 0 |  | 0 |  | 0 | 21 | 0 | 0 | 0 | 0 | 0 |  | Vlastní | Indiv | 0 | 0 |  | Práce | Běžná |  |  |  | POL1_0
|  | 80 % písek 0/2 praný, 20 % substrát: : | [25 empty] | VV | 0
|  | plocha dle cad : 1242,5 |  | 1242.5 | [23 empty] | VV | 0
22 | NC2 | Startovací trávníkové hnojivo | t | 0.03728 |  | 0 |  | 0 |  | 0 | 21 | 0 | 0 | 0 | 0 | 0 |  | Vlastní | Indiv | 0 | 0 |  | Práce | Běžná |  |  |  | POL1_0
|  | (1242,5*0,03)/1000 |  | 0.03728 | [23 empty] | VV | 0
23 | 00572400R | Směs travní parková I. běžná zátěž PROFI | kg | 9.9978 |  | 0 |  | 0 |  | 0 | 21 | 0 | 0.001 | 0.01 | 0 | 0 | SPCM | RTS 23/ I | RTS 22/ I | 0 | 0 |  | Specifikace | Běžná |  |  |  | POL3_0
|  | Odkaz na mn. položky pořadí 13 : 333,26000*0,03 |  | 9.9978 | [23 empty] | VV | 5
24 | 00572440R | Směs travní hřištní III. - vysoká zátěž PROFI | kg | 37.275 |  | 0 |  | 0 |  | 0 | 21 | 0 | 0.001 | 0.04 | 0 | 0 | SPCM | RTS 23/ I | RTS 22/ I | 0 | 0 |  | Specifikace | Běžná |  |  |  | POL3_0
|  | Odkaz na mn. položky pořadí 12 : 1242,50000*0,03 |  | 37.275 | [23 empty] | VV | 5
25 | 10364200R | Ornice pro pozemkové úpravy | m3 | 49.989 |  | 0 |  | 0 |  | 0 | 21 | 0 | 1.67 | 83.48 | 0 | 0 | SPCM | RTS 22/ II | RTS 22/ I | 0 | 0 |  | Specifikace | Běžná |  |  |  | POL3_
|  | Odkaz na mn. položky pořadí 15 : 333,26000*0,15 |  | 49.989 | [23 empty] | VV | 5
Díl: | 2 | Základy a zvláštní zakládání |  |  |  | 0 |  | 0 |  | 0 |  | 0 |  | 260.75 |  | 0 |  |  |  |  | 1583.35 | [6 empty] | DIL
26 | 275313611R00 | Beton základových patek prostý C 16/20 | m3 | 0.36 |  | 0 |  | 0 |  | 0 | 21 | 0 | 2.525 | 0.91 | 0 | 0 |  | RTS 23/ I | RTS 22/ I | 0.477 | 0.17 |  | Práce | Běžná |  |  |  | POL1_0
|  | kotevní pouzdra branky: : 0,3*0,3*(1)*(2+2) |  | 0.36 | [23 empty] | VV | 0
27 | 275353122R00 | Bednění kotev.otvorů patek do 0,05 m2, hl. 1,0 m | kus | 5 |  | 0 |  | 0 |  | 0 | 21 | 0 | 0.00942 | 0.05 | 0 | 0 |  | RTS 23/ I | RTS 22/ I | 0.898 | 4.49 |  | Práce | Běžná |  |  |  | POL1_0
|  | pro kotevní pouzdra: : | [25 empty] | VV | 0
|  | branky: : 2+2 |  | 4 | [23 empty] | VV | 0
|  | vrh koulí trubka pro vsak vody : 1 |  | 1 | [23 empty] | VV | 0
28 | 289971231R00 | Zřízení vrstvy z geotext. sklon do 1:1 š.do 3 m | m2 | 24 |  | 0 |  | 0 |  | 0 | 21 | 0 | 3e-05 | 0 | 0 | 0 |  | RTS 23/ I | RTS 22/ I | 0.057 | 1.37 |  | Práce | Běžná |  |  |  | POL1_0
|  | doskočiště: : 3*8 |  | 24 | [23 empty] | VV | 0
29 | 212810010RAC | Trativody z PVC drenážních flexibilních trubek, lože štěrkopísek a obsyp kamenivo, trubky d 100 mm | m | 430 |  | 0 |  | 0 |  | 0 | 21 | 0 | 0.43651 | 187.7 | 0 | 0 |  | RTS 23/ I | RTS 22/ I | 2.6505 | 1139.72 |  | Agregovaná položka | Běžná |  |  |  | POL2_0
|  | 430 |  | 430 | [23 empty] | VV | 0
30 | 212810010RAD | Trativody z PVC drenážních flexibilních trubek lože štěrkopísek a obsyp kamenivo, trubky d 160 mm | m | 165 |  | 0 |  | 0 |  | 0 | 21 | 0 | 0.43683 | 72.08 | 0 | 0 |  | RTS 23/ I | RTS 22/ I | 2.6521 | 437.6 |  | Agregovaná položka | Běžná |  |  |  | POL2_0
|  | 165 |  | 165 | [23 empty] | VV | 0
31 | 28615210.AR | Trubka HT s hrdlem D 50 mm délka 150 mm PP | kus | 1 |  | 0 |  | 0 |  | 0 | 21 | 0 | 6e-05 | 0 | 0 | 0 | SPCM | RTS 23/ I | RTS 22/ I | 0 | 0 |  | Specifikace | Běžná |  |  |  | POL3_
|  | vrh koulí trubka pro vsak vody : 1 |  | 1 | [23 empty] | VV | 0
32 | 69366203R | Geotextilie 400 g/m2 š. 200 cm PES | m2 | 25.76 |  | 0 |  | 0 |  | 0 | 21 | 0 | 0.0004 | 0.01 | 0 | 0 | SPCM | RTS 23/ I | RTS 22/ I | 0 | 0 |  | Specifikace | Běžná |  |  |  | POL3_0
|  | doskočiště: : 2,8*8*1,15 |  | 25.76 | [23 empty] | VV | 0
Díl: | 5 | Komunikace |  |  |  | 0 |  | 0 |  | 0 |  | 0 |  | 587.75 |  | 0 |  |  |  |  | 200.83 | [6 empty] | DIL
33 | 564561111R00 | Zřízení podsypu/podkladu ze sypaniny tl. 20 cm | m2 | 48 |  | 0 |  | 0 |  | 0 | 21 | 0 | 0 | 0 | 0 | 0 |  | RTS 23/ I | RTS 22/ I | 0.019 | 0.91 |  | Práce | Běžná |  |  |  | POL1_0
|  | doskočiště písek : 3*8*2 |  | 48 | [23 empty] | VV | 0
34 | 564741113R00 | Podklad z kameniva drceného vel.32-63 mm,tl. 14 cm | m2 | 24 |  | 0 |  | 0 |  | 0 | 21 | 0 | 0.301 | 7.22 | 0 | 0 |  | RTS 23/ I | RTS 22/ I | 0.028 | 0.67 |  | Práce | Běžná |  |  |  | POL1_0
|  | doskočiště: : 3*8 |  | 24 | [23 empty] | VV | 0
35 | 564761111R00 | Podklad z kameniva drceného vel.32-63 mm,tl. 20 cm | m2 | 828 |  | 0 |  | 0 |  | 0 | 21 | 0 | 0.43 | 356.04 | 0 | 0 |  | RTS 23/ I | Indiv | 0.028 | 23.18 |  | Práce | Běžná |  |  |  | POL1_0
|  | ovál : 828 |  | 828 | [23 empty] | VV | 0
36 | 564801111R00 | Podklad ze štěrkodrti po zhutnění tloušťky 2 cm frakce 0/4 | m2 | 828 |  | 0 |  | 0 |  | 0 | 21 | 0 | 0.0756 | 62.6 | 0 | 0 |  | RTS 23/ I | RTS 22/ I | 0.025 | 20.7 |  | Práce | Běžná |  |  |  | POL1_
|  | ovál : 828 |  | 828 | [23 empty] | VV | 0
37 | 564811112RT2 | Podklad ze štěrkodrti po zhutnění tloušťky 6 cm štěrkodrť frakce 0-32 mm | m2 | 852 |  | 0 |  | 0 |  | 0 | 21 | 0 | 0.1512 | 128.82 | 0 | 0 |  | RTS 23/ I | Indiv | 0.023 | 19.6 |  | Práce | Běžná |  |  |  | POL1_0
|  | ovál : 828 |  | 828 | [23 empty] | VV | 0
|  | doskočiště : 3*8 |  | 24 | [23 empty] | VV | 0
38 | 564861111RT2 | Podklad ze štěrkodrti po zhutnění tloušťky 20 cm štěrkodrť frakce 16-32 mm | m2 | 3.6118 |  | 0 |  | 0 |  | 0 | 21 | 0 | 0.441 | 1.59 | 0 | 0 |  | RTS 23/ I | RTS 22/ I | 0.029 | 0.1 |  | Práce | Běžná |  |  |  | POL1_0
|  | vrh koulí: : | [25 empty] | VV | 0
|  | ((3,14*2,145*2,145)/4) |  | 3.6118 | [23 empty] | VV | 0
39 | 589651111R00 | Kryt sportovních ploch polyuretanový červený tl 13 mm | m2 | 828 |  | 0 |  | 0 |  | 0 | 21 | 0 | 0.01 | 8.28 | 0 | 0 |  | RTS 23/ I | RTS 22/ I | 0.04 | 33.12 |  | Práce | Běžná |  |  |  | POL1_
|  | ovál : 828 |  | 828 | [23 empty] | VV | 0
40 | 589651121R00 | Lajnování sportovních ploch polyuretan, do š.12 cm | m | 722.26 |  | 0 |  | 0 |  | 0 | 21 | 0 | 2e-05 | 0.01 | 0 | 0 |  | RTS 23/ I | Indiv | 0.07 | 50.56 |  | Práce | Běžná |  |  |  | POL1_
|  | ovál : 72*4+3,66*7 |  | 313.62 | [23 empty] | VV | 0
|  | 51,05*2+54,88*2+58,7*2 |  | 329.26 | [23 empty] | VV | 0
|  | 19,56*3+10,35*2 |  | 79.38 | [23 empty] | VV | 0
41 | 589181916R0X | Lajnování sport.ploch š.10cm | m | 231.262 |  | 0 |  | 0 |  | 0 | 21 | 0 | 0.00055 | 0.13 | 0 | 0 |  | Vlastní | RTS 20/ II | 0.0816 | 18.87 |  | Práce | Běžná |  |  |  | POL1_
|  | hřiště : 34*2+20*3 |  | 128 | [23 empty] | VV | 0
|  | (6*2+9)*2 |  | 42 | [23 empty] | VV | 0
|  | 4,7*2 |  | 9.4 | [23 empty] | VV | 0
|  | 0,623*2*2 |  | 2.492 | [23 empty] | VV | 0
|  | vrh koulí : 8,93*2 |  | 17.86 | [23 empty] | VV | 0
|  | 3,1 |  | 3.1 | [23 empty] | VV | 0
|  | 3,35 |  | 3.35 | [23 empty] | VV | 0
|  | 3,58 |  | 3.58 | [23 empty] | VV | 0
|  | 3,82 |  | 3.82 | [23 empty] | VV | 0
|  | 4,06 |  | 4.06 | [23 empty] | VV | 0
|  | 4,29 |  | 4.29 | [23 empty] | VV | 0
|  | 4,54 |  | 4.54 | [23 empty] | VV | 0
|  | 4,77 |  | 4.77 | [23 empty] | VV | 0
42 | 589651111RX | Přyžová podložka ET beton tl 30 mm | m2 | 828 |  | 0 |  | 0 |  | 0 | 21 | 0 | 0.01 | 8.28 | 0 | 0 |  | Vlastní | Indiv | 0.04 | 33.12 |  | Práce | Běžná |  |  |  | POL1_
|  | ovál : 828 |  | 828 | [23 empty] | VV | 0
43 | NC10 | D+M Bílé čáry dl 750 mm š 50 mm | ks | 4 |  | 0 |  | 0 |  | 0 | 21 | 0 | 0 | 0 | 0 | 0 |  | Vlastní | Indiv | 0 | 0 |  | Práce | Běžná |  |  |  | POL1_0
|  | vrh koulí: : 4 |  | 4 | [23 empty] | VV | 0
44 | NC11 | D+M vybavení pro skok vysoký vč dopadové plochy | kpl | 1 |  | 0 |  | 0 |  | 0 | 21 | 0 | 0 | 0 | 0 | 0 |  | Vlastní | Indiv | 0 | 0 |  | Práce | Běžná |  |  |  | POL1_
45 | NC12 | D+M Fotbalová branka bezuzlová síť,kotevní pouzdro | ks | 2 |  | 0 |  | 0 |  | 0 | 21 | 0 | 0 | 0 | 0 | 0 |  | Vlastní | Indiv | 0 | 0 |  | Práce | Běžná |  |  |  | POL1_0
46 | NC6 | D+M odrazové břevno skok daleký | ks | 1 |  | 0 |  | 0 |  | 0 | 21 | 0 | 0 | 0 | 0 | 0 |  | Vlastní | Indiv | 0 | 0 |  | Práce | Běžná |  |  |  | POL1_0
|  | 1 |  | 1 | [23 empty] | VV | 0
47 | NC7 | D+M Ocelový kruh prům 2135mm tl 5mm,výška 70 mm | ks | 1 |  | 0 |  | 0 |  | 0 | 21 | 0 | 0 | 0 | 0 | 0 |  | Vlastní | Indiv | 0 | 0 |  | Práce | Běžná |  |  |  | POL1_0
|  | vrh koulí: : 1 |  | 1 | [23 empty] | VV | 0
48 | NC8 | D+M nápis na povrchu | ks | 3 |  | 0 |  | 0 |  | 0 | 21 | 0 | 0 | 0 | 0 | 0 |  | Vlastní | Indiv | 0 | 0 |  | Práce | Běžná |  |  |  | POL1_
|  | čísla dráhy : 3 |  | 3 | [23 empty] | VV | 0
49 | NC9 | D+M Zarážecí břevno | ks | 1 |  | 0 |  | 0 |  | 0 | 21 | 0 | 0 | 0 | 0 | 0 |  | Vlastní | Indiv | 0 | 0 |  | Práce | Běžná |  |  |  | POL1_0
|  | vrh koulí: : 1 |  | 1 | [23 empty] | VV | 0
50 | 58330000.ARX | Písek řiční jemnozrný praný | t | 14.784 |  | 0 |  | 0 |  | 0 | 21 | 0 | 1 | 14.78 | 0 | 0 |  | Vlastní | Indiv | 0 | 0 |  | Specifikace | Běžná |  |  |  | POL3_0
|  | 3*8*0,35*1,6*1,1 |  | 14.784 | [23 empty] | VV | 0
Díl: | 63 | Podlahy a podlahové konstrukce |  |  |  | 0 |  | 0 |  | 0 |  | 0 |  | 1.02 |  | 0 |  |  |  |  | 1.93 | [6 empty] | DIL
51 | 631313621R00 | Mazanina betonová tl. 8 - 12 cm C 20/25 | m3 | 0.39482 |  | 0 |  | 0 |  | 0 | 21 | 0 | 2.525 | 1 | 0 | 0 |  | RTS 23/ I | RTS 22/ I | 2.58 | 1.02 |  | Práce | Běžná |  |  |  | POL1_0
|  | vrh koulí: : | [25 empty] | VV | 0
|  | ((3,14*2,135*2,135)/4)*0,1 |  | 0.35782 | [23 empty] | VV | 0
|  | betonový lem : (4,62-3,88)*0,05 |  | 0.037 | [23 empty] | VV | 0
52 | 631316115R00 | Postřik nových beton. podlah proti prvotn. vysych. | m2 | 4.62 |  | 0 |  | 0 |  | 0 | 21 | 0 | 0.00022 | 0 | 0 | 0 |  | RTS 23/ I | RTS 22/ I | 0.02 | 0.09 |  | Práce | Běžná |  |  |  | POL1_0
|  | vrh koulí: : 4,62 |  | 4.62 | [23 empty] | VV | 0
53 | 631316211R00 | Povrchový vsyp na betonové podlahy strojně hlazený | m2 | 4.62 |  | 0 |  | 0 |  | 0 | 21 | 0 | 0.005 | 0.02 | 0 | 0 |  | RTS 23/ I | RTS 22/ I | 0.178 | 0.82 |  | Práce | Běžná |  |  |  | POL1_0
|  | vrh koulí: : 4,62 |  | 4.62 | [23 empty] | VV | 0
Díl: | 91 | Doplňující práce na komunikaci |  |  |  | 0 |  | 0 |  | 0 |  | 0 |  | 124.44 |  | 0 |  |  |  |  | 137.11 | [6 empty] | DIL
54 | 916231002R00 | Osazení obrub ploch pro TV s pouzdry pro oplocení | m | 363 |  | 0 |  | 0 |  | 0 | 21 | 0 | 0.14717 | 53.42 | 0 | 0 |  | RTS 23/ I | RTS 22/ I | 0.284 | 103.09 |  | Práce | Běžná |  |  |  | POL1_
|  | ovál : 363 |  | 363 | [23 empty] | VV | 0
55 | 917862111R00 | Osazení stojat. obrub.bet. s opěrou,lože z C 12/15 | m | 22.8 |  | 0 |  | 0 |  | 0 | 21 | 0 | 0.188 | 4.29 | 0 | 0 |  | RTS 23/ I | RTS 22/ I | 0.272 | 6.2 |  | Práce | Běžná |  |  |  | POL1_
|  | doskočiště: : 22,8 |  | 22.8 | [23 empty] | VV | 0
56 | 918101111R00 | Lože pod obrubníky nebo obruby dlažeb z C 12/15 | m3 | 19.29 |  | 0 |  | 0 |  | 0 | 21 | 0 | 2.525 | 48.71 | 0 | 0 |  | RTS 23/ I | RTS 22/ I | 1.442 | 27.82 |  | Práce | Běžná |  |  |  | POL1_0
|  | (363+22,8)*0,05 |  | 19.29 | [23 empty] | VV | 0
57 | 27253097RX | Obrubník zahradní pryžový černý 1000x300x150 mm | m | 22.825 |  | 0 |  | 0 |  | 0 | 21 | 0 | 0.0063 | 0.14 | 0 | 0 |  | Vlastní | Indiv | 0 | 0 |  | Specifikace | Běžná |  |  |  | POL3_0
|  | doskočiště: : (8+8+3+1,75)*1,1 |  | 22.825 | [23 empty] | VV | 0
58 | 59217003R | Obrubník parkový betonový 80x250x1000 mm přírodní | kus | 399.3 |  | 0 |  | 0 |  | 0 | 21 | 0 | 0.04477 | 17.88 | 0 | 0 | SPCM | RTS 23/ I | RTS 22/ I | 0 | 0 |  | Specifikace | Běžná |  |  |  | POL3_0
|  | ovál : 363 |  | 363 | [23 empty] | VV | 0
|  | Koeficient : 0,1 |  | 36.3 | [23 empty] | VV | 4
Díl: | 99 | Staveništní přesun hmot |  |  |  | 0 |  | 0 |  | 0 |  | 0 |  | 0 |  | 0 |  |  |  |  | 79.77 | [6 empty] | DIL
59 | 998227121R00 | Přesun hmot,umělé sport.povrchy,kryt z granulátu | t | 797.7156 |  | 0 |  | 0 |  | 0 | 21 | 0 | 0 | 0 | 0 | 0 |  | RTS 23/ I | RTS 22/ I | 0.1 | 79.77 |  | Přesun hmot | Běžná |  |  |  | POL7_
[26 empty] | 15 | 21 | DPH
| Celkem |  |  |  |  | 0 | [19 empty] | 0 | 0 | SUM
Poznámky uchazeče k zadání
POPUZIV
END
Note on S6: Jedná se o informaci, zda se jedná o položku, která je do rozpočtu zadána z cenové soustavy RTS, nebo vlastní.
Note on T6: Jedná se o název CÚ, která je zadána u položky rozpočtu

## SO 01 2 Pol
Položkový rozpočet | [27 empty] | #TypZaznamu#
S: | 2022_32 | Stavební úpravy sportoviště v areálu ZŠ Husinec | [25 empty] | STA
O: | SO 01 | Atletický ovál | [22 empty] | STA |  |  | OBJ
R: | 2 | Oplocení hřiště | [25 empty] | ROZ
P.č. | Číslo položky | Název položky | MJ | Množství | Cena / MJ | Celkem | Dodávka | Dodávka celk. | Montáž | Montáž celk. | DPH | Cena s DPH | Hmotnost / MJ | Hmotnost celk.(t) | Dem. hmotnost / MJ | Dem. hmotnost celk.(t) | Ceník | Cen. soustava / platnost | Cenová úroveň | Nhod / MJ | Nhod celk. | Dodavatel | Typ položky | Stav položky
Díl: | 1 | Zemní práce |  |  |  | 0 |  | 0 |  | 0 |  | 0 |  | 0 |  | 0 |  |  |  |  | 6.93 | [6 empty] | DIL
1 | 133201101R00 | Hloubení šachet v hor.3 do 100 m3 | m3 | 1.296 |  | 0 |  | 0 |  | 0 | 21 | 0 | 0 | 0 | 0 | 0 |  | RTS 23/ I | RTS 22/ I | 3.131 | 4.06 |  | Práce | Běžná |  |  |  | POL1_0
|  | sloupy sítě za branami: : 0,3*0,3*(1-0,1)*(8+8) |  | 1.296 | [23 empty] | VV | 0
2 | 133201109R00 | Příplatek za lepivost - hloubení šachet v hor.3 | m3 | 1.296 |  | 0 |  | 0 |  | 0 | 21 | 0 | 0 | 0 | 0 | 0 |  | RTS 23/ I | RTS 22/ I | 0.474 | 0.61 |  | Práce | Běžná |  |  |  | POL1_0
|  | Odkaz na mn. položky pořadí 1 : 1,29600 |  | 1.296 | [23 empty] | VV | 5
3 | 162701105R00 | Vodorovné přemístění výkopku z hor.1-4 do 10000 m | m3 | 0.936 |  | 0 |  | 0 |  | 0 | 21 | 0 | 0 | 0 | 0 | 0 |  | RTS 23/ I | RTS 22/ I | 0.022 | 0.02 |  | Práce | Běžná |  |  |  | POL1_
|  | Odkaz na mn. položky pořadí 1 : 1,29600 |  | 1.296 | [23 empty] | VV | 5
|  | Odkaz na mn. položky pořadí 7 : 0,36000*-1 |  | -0.36 | [23 empty] | VV | 5
4 | 162701109R00 | Příplatek k vod. přemístění hor.1-4 za další 1 km | m3 | 9.36 |  | 0 |  | 0 |  | 0 | 21 | 0 | 0 | 0 | 0 | 0 |  | RTS 23/ I | RTS 22/ I | 0 | 0 |  | Práce | Běžná |  |  |  | POL1_
|  | Odkaz na mn. položky pořadí 3 : 0,93600*10 |  | 9.36 | [23 empty] | VV | 5
5 | 167101201R00 | Nakládání výkopku z hor.1 ÷ 4 - ručně | m3 | 0.936 |  | 0 |  | 0 |  | 0 | 21 | 0 | 0 | 0 | 0 | 0 |  | RTS 23/ I | RTS 22/ I | 1.938 | 1.81 |  | Práce | Běžná |  |  |  | POL1_
|  | Odkaz na mn. položky pořadí 3 : 0,93600 |  | 0.936 | [23 empty] | VV | 5
6 | 171201201R00 | Uložení sypaniny na skl.-sypanina na výšku přes 2m | m3 | 0.936 |  | 0 |  | 0 |  | 0 | 21 | 0 | 0 | 0 | 0 | 0 |  | RTS 23/ I | RTS 22/ I | 0.018 | 0.02 |  | Práce | Běžná |  |  |  | POL1_0
|  | Odkaz na mn. položky pořadí 3 : 0,93600 |  | 0.936 | [23 empty] | VV | 5
7 | 174101102R00 | Zásyp ruční se zhutněním | m3 | 0.36 |  | 0 |  | 0 |  | 0 | 21 | 0 | 0 | 0 | 0 | 0 |  | RTS 23/ I | RTS 22/ I | 1.15 | 0.41 |  | Práce | Běžná |  |  |  | POL1_
|  | zásyp patek : 0,3*0,3*(1-0,75)*(8+8) |  | 0.36 | [23 empty] | VV | 0
8 | 199000002R00 | Poplatek za skládku horniny 1- 4, č. dle katal. odpadů 17 05 04 | m3 | 0.936 |  | 0 |  | 0 |  | 0 | 21 | 0 | 0 | 0 | 0 | 0 |  | RTS 23/ I | RTS 22/ I | 0 | 0 |  | Práce | Běžná |  |  |  | POL1_
|  | Odkaz na mn. položky pořadí 6 : 0,93600 |  | 0.936 | [23 empty] | VV | 5
Díl: | 2 | Základy a zvláštní zakládání |  |  |  | 0 |  | 0 |  | 0 |  | 0 |  | 2.88 |  | 0 |  |  |  |  | 14.89 | [6 empty] | DIL
9 | 275313611R00 | Beton základových patek prostý C 16/20 | m3 | 1.08 |  | 0 |  | 0 |  | 0 | 21 | 0 | 2.525 | 2.73 | 0 | 0 |  | RTS 23/ I | RTS 22/ I | 0.477 | 0.52 |  | Práce | Běžná |  |  |  | POL1_0
|  | sloupy sítě za branami: : 0,3*0,3*(0,75)*(8+8) |  | 1.08 | [23 empty] | VV | 0
10 | 275353122R00 | Bednění kotev.otvorů patek do 0,05 m2, hl. 1,0 m | kus | 16 |  | 0 |  | 0 |  | 0 | 21 | 0 | 0.00942 | 0.15 | 0 | 0 |  | RTS 23/ I | RTS 22/ I | 0.898 | 14.37 |  | Práce | Běžná |  |  |  | POL1_0
|  | sloupy sítě za branami: : 8+8 |  | 16 | [23 empty] | VV | 0
Díl: | 767 | Konstrukce zámečnické |  |  |  | 0 |  | 0 |  | 0 |  | 0 |  | 0.43 |  | 0 |  |  |  |  | 38.94 | [6 empty] | DIL
11 | 338171121R00 | Osazení sloupků plot.ocelových nad 2,6 m,zalitím | kus | 16 |  | 0 |  | 0 |  | 0 | 21 | 0 | 0.00702 | 0.11 | 0 | 0 |  | RTS 23/ I | RTS 22/ I | 0.52 | 8.32 |  | Práce | Běžná |  |  |  | POL1_0
|  | oplocení za branami : 8+8 |  | 16 | [23 empty] | VV | 0
12 | 767995104R00 | Výroba a montáž kov. atypických konstr. do 50 kg | kg | 291.81 |  | 0 |  | 0 |  | 0 | 21 | 0 | 5e-05 | 0.01 | 0 | 0 |  | RTS 23/ I | RTS 22/ I | 0.1 | 29.18 |  | Práce | Běžná |  |  |  | POL1_0
|  | sloupky oplocení : 4,11*(6+6)*4,75 |  | 234.27 | [23 empty] | VV | 0
|  | sloupky ztužení : 4,11*(2,75*4)+4,11*0,75*4 |  | 57.54 | [23 empty] | VV | 0
13 | NC5 | D+M SÍT PRO OPLOCENÍ PE 45/45/3, zelená vč podružného mat | m2 | 160 |  | 0 |  | 0 |  | 0 | 21 | 0 | 0 | 0 | 0 | 0 |  | Vlastní | Indiv | 0 | 0 |  | Práce | Běžná |  |  |  | POL1_0
|  | 20*4*2 |  | 160 | [23 empty] | VV | 0
14 | 14314124R | Trubka podélně svařovaná hladká S235 60x3,0 mm | m | 74.55 |  | 0 |  | 0 |  | 0 | 21 | 0 | 0.0041 | 0.31 | 0 | 0 | SPCM | RTS 22/ I | RTS 22/ I | 0 | 0 |  | Specifikace | Běžná |  |  |  | POL3_
|  | sloupky oplocení : (6+6)*4,75 |  | 57 | [23 empty] | VV | 0
|  | sloupky ztužení : (2,75*4)+0,75*4 |  | 14 | [23 empty] | VV | 0
|  | Koeficient : 0,05 |  | 3.55 | [23 empty] | VV | 4
15 | NC3 | Žárové zinkování vč dopravy | kg | 291.81 |  | 0 |  | 0 |  | 0 | 21 | 0 | 0 | 0 | 0 | 0 |  | Vlastní | Indiv | 0 | 0 |  | R-položka | Běžná |  |  |  | POL12_1
|  | sloupky oplocení : 4,11*(6+6)*4,75 |  | 234.27 | [23 empty] | VV | 0
|  | sloupky ztužení : 4,11*(2,75*4)+4,11*0,75*4 |  | 57.54 | [23 empty] | VV | 0
16 | 998767101R00 | Přesun hmot pro zámečnické konstr., výšky do 6 m | t | 0.43257 |  | 0 |  | 0 |  | 0 | 21 | 0 | 0 | 0 | 0 | 0 |  | RTS 23/ I | RTS 22/ I | 3.327 | 1.44 |  | Přesun hmot | Běžná |  |  |  | POL7_
[26 empty] | 15 | 21 | DPH
| Celkem |  |  |  |  | 0 | [19 empty] | 0 | 0 | SUM
Poznámky uchazeče k zadání
POPUZIV
END
Note on S6: Jedná se o informaci, zda se jedná o položku, která je do rozpočtu zadána z cenové soustavy RTS, nebo vlastní.
Note on T6: Jedná se o název CÚ, která je zadána u položky rozpočtu

## SO 02 1 Pol
Položkový rozpočet | [27 empty] | #TypZaznamu#
S: | 2022_32 | Stavební úpravy sportoviště v areálu ZŠ Husinec | [25 empty] | STA
O: | SO 02 | Víceúčelové hřiště s umělou trávou (východní) | [22 empty] | STA |  |  | OBJ
R: | 1 | Víceúčelové hřiště s umělou trávou (východní) | [25 empty] | ROZ
P.č. | Číslo položky | Název položky | MJ | Množství | Cena / MJ | Celkem | Dodávka | Dodávka celk. | Montáž | Montáž celk. | DPH | Cena s DPH | Hmotnost / MJ | Hmotnost celk.(t) | Dem. hmotnost / MJ | Dem. hmotnost celk.(t) | Ceník | Cen. soustava / platnost | Cenová úroveň | Nhod / MJ | Nhod celk. | Dodavatel | Typ položky | Stav položky
Díl: | 1 | Zemní práce |  |  |  | 0 |  | 0 |  | 0 |  | 0 |  | 19.59 |  | 0 |  |  |  |  | 208.61 | [6 empty] | DIL
1 | 111301111R00 | Sejmutí drnu tl. do 10 cm, s přemístěním do 50 m | m2 | 202.47 |  | 0 |  | 0 |  | 0 | 21 | 0 | 0 | 0 | 0 | 0 |  | RTS 23/ I | RTS 22/ I | 0.209 | 42.32 |  | Práce | Běžná |  |  |  | POL1_
|  | rozšíření pro osazení obrub : (34+1)*(16+1) |  | 595 | [23 empty] | VV | 0
|  | odečet plocha stáv hřiště : -392,53 |  | -392.53 | [23 empty] | VV | 0
2 | 122201101R00 | Odkopávky nezapažené v hor. 3 do 100 m3 | m3 | 132.0985 |  | 0 |  | 0 |  | 0 | 21 | 0 | 0 | 0 | 0 | 0 |  | RTS 23/ I | RTS 22/ I | 0.368 | 48.61 |  | Práce | Běžná |  |  |  | POL1_0
|  | odkop pro hřiště : 392,53*(0,355-0,05-0,1) |  | 80.4686 | [23 empty] | VV | 0
|  | rozšíření pro osazení obrub : ((34+1)*(16+1)-392,53)*(0,355-0,1) |  | 51.6298 | [23 empty] | VV | 0
3 | 122201109R00 | Příplatek za lepivost - odkopávky v hor. 3 | m3 | 132.0985 |  | 0 |  | 0 |  | 0 | 21 | 0 | 0 | 0 | 0 | 0 |  | RTS 23/ I | RTS 22/ I | 0.058 | 7.66 |  | Práce | Běžná |  |  |  | POL1_0
|  | Odkaz na mn. položky pořadí 2 : 132,09850 |  | 132.0985 | [23 empty] | VV | 5
4 | 132201111R00 | Hloubení rýh š.do 60 cm v hor.3 do 100 m3, STROJNĚ | m3 | 92 |  | 0 |  | 0 |  | 0 | 21 | 0 | 0 | 0 | 0 | 0 |  | RTS 23/ I | RTS 22/ I | 0.23 | 21.16 |  | Práce | Běžná |  |  |  | POL1_0
|  | drenáž : 0,4*0,4*410 |  | 65.6 | [23 empty] | VV | 0
|  | 0,4*0,4*165 |  | 26.4 | [23 empty] | VV | 0
5 | 132201119R00 | Příplatek za lepivost - hloubení rýh 60 cm v hor.3 | m3 | 92 |  | 0 |  | 0 |  | 0 | 21 | 0 | 0 | 0 | 0 | 0 |  | RTS 23/ I | RTS 22/ I | 0.3898 | 35.86 |  | Práce | Běžná |  |  |  | POL1_0
|  | Odkaz na mn. položky pořadí 4 : 92,00000 |  | 92 | [23 empty] | VV | 5
6 | 133201101R00 | Hloubení šachet v hor.3 do 100 m3 | m3 | 4.788 |  | 0 |  | 0 |  | 0 | 21 | 0 | 0 | 0 | 0 | 0 |  | RTS 23/ I | RTS 22/ I | 3.131 | 14.99 |  | Práce | Běžná |  |  |  | POL1_0
|  | pouzdro sloupku : 0,3*0,3*(1-0,2)*(2+2) |  | 0.288 | [23 empty] | VV | 0
|  | revizní šachty : 1*1*1,5*3 |  | 4.5 | [23 empty] | VV | 0
7 | 133201109R00 | Příplatek za lepivost - hloubení šachet v hor.3 | m3 | 4.788 |  | 0 |  | 0 |  | 0 | 21 | 0 | 0 | 0 | 0 | 0 |  | RTS 23/ I | RTS 22/ I | 0.474 | 2.27 |  | Práce | Běžná |  |  |  | POL1_0
|  | Odkaz na mn. položky pořadí 6 : 4,78800 |  | 4.788 | [23 empty] | VV | 5
8 | 162701105R00 | Vodorovné přemístění výkopku z hor.1-4 do 10000 m | m3 | 238.8835 |  | 0 |  | 0 |  | 0 | 21 | 0 | 0 | 0 | 0 | 0 |  | RTS 23/ I | RTS 22/ I | 0.011 | 2.63 |  | Práce | Běžná |  |  |  | POL1_0
|  | Odkaz na mn. položky pořadí 1 : 202,47000*0,1 |  | 20.247 | [23 empty] | VV | 5
|  | Odkaz na mn. položky pořadí 2 : 132,09850 |  | 132.0985 | [23 empty] | VV | 5
|  | Odkaz na mn. položky pořadí 4 : 92,00000 |  | 92 | [23 empty] | VV | 5
|  | Odkaz na mn. položky pořadí 6 : 4,78800 |  | 4.788 | [23 empty] | VV | 5
|  | Odkaz na mn. položky pořadí 10 : 10,25000*-1 |  | -10.25 | [23 empty] | VV | 5
9 | 162701109R00 | Příplatek k vod. přemístění hor.1-4 za další 1 km | m3 | 2388.835 |  | 0 |  | 0 |  | 0 | 21 | 0 | 0 | 0 | 0 | 0 |  | RTS 23/ I | RTS 22/ I | 0 | 0 |  | Práce | Běžná |  |  |  | POL1_
|  | Odkaz na mn. položky pořadí 8 : 238,88350*10 |  | 2388.835 | [23 empty] | VV | 5
10 | 171101103R00 | Uložení sypaniny do násypů zhutněných na 100% PS | m3 | 10.25 |  | 0 |  | 0 |  | 0 | 21 | 0 | 0 | 0 | 0 | 0 |  | RTS 23/ I | RTS 22/ I | 0.05 | 0.51 |  | Práce | Běžná |  |  |  | POL1_
|  | okolo obrub : (34*2+16*2)*(0,355-0,15)*0,5 |  | 10.25 | [23 empty] | VV | 0
11 | 171201201R00 | Uložení sypaniny na skl.-sypanina na výšku přes 2m | m3 | 238.8835 |  | 0 |  | 0 |  | 0 | 21 | 0 | 0 | 0 | 0 | 0 |  | RTS 23/ I | RTS 22/ I | 0.009 | 2.15 |  | Práce | Běžná |  |  |  | POL1_
|  | Odkaz na mn. položky pořadí 8 : 238,88350 |  | 238.8835 | [23 empty] | VV | 5
12 | 174101101R00 | Zásyp jam, rýh, šachet se zhutněním | m3 | 3.924 |  | 0 |  | 0 |  | 0 | 21 | 0 | 0 | 0 | 0 | 0 |  | RTS 23/ I | RTS 22/ I | 0.202 | 0.79 |  | Práce | Běžná |  |  |  | POL1_
|  | revizní šachty : 1*1*1,5*3 |  | 4.5 | [23 empty] | VV | 0
|  | odečet šachty : -0,4*0,4*1,2*3 |  | -0.576 | [23 empty] | VV | 0
13 | 180402111R00 | Založení trávníku parkového výsevem v rovině | m2 | 50 |  | 0 |  | 0 |  | 0 | 21 | 0 | 0 | 0 | 0 | 0 |  | RTS 23/ I | RTS 22/ I | 0.06 | 3 |  | Práce | Běžná |  |  |  | POL1_
|  | Odkaz na mn. položky pořadí 15 : 50,00000 |  | 50 | [23 empty] | VV | 5
14 | 181101102R00 | Úprava pláně v zářezech v hor. 1-4, se zhutněním | m2 | 595 |  | 0 |  | 0 |  | 0 | 21 | 0 | 0 | 0 | 0 | 0 |  | RTS 23/ I | RTS 22/ I | 0.018 | 10.71 |  | Práce | Běžná |  |  |  | POL1_0
|  | hřiště : (34+1)*(16+1) |  | 595 | [23 empty] | VV | 0
15 | 181301102R00 | Rozprostření ornice, rovina, tl. 10-15 cm,do 500m2 | m2 | 50 |  | 0 |  | 0 |  | 0 | 21 | 0 | 0 | 0 | 0 | 0 |  | RTS 23/ I | RTS 22/ I | 0.177 | 8.85 |  | Práce | Běžná |  |  |  | POL1_0
|  | Odkaz na mn. položky pořadí 16 : 50,00000 |  | 50 | [23 empty] | VV | 5
16 | 182001121R00 | Plošná úprava terénu, nerovnosti do 15 cm v rovině | m2 | 50 |  | 0 |  | 0 |  | 0 | 21 | 0 | 0 | 0 | 0 | 0 |  | RTS 23/ I | RTS 22/ I | 0.126 | 6.3 |  | Práce | Běžná |  |  |  | POL1_0
|  | rozšíření pro osazení obrub : (16*2+34*2)*0,5 |  | 50 | [23 empty] | VV | 0
17 | 183403114R00 | Obdělání půdy kultivátorováním v rovině | m2 | 50 |  | 0 |  | 0 |  | 0 | 21 | 0 | 0 | 0 | 0 | 0 |  | RTS 23/ I | RTS 22/ I | 0.001 | 0.05 |  | Práce | Běžná |  |  |  | POL1_
|  | Odkaz na mn. položky pořadí 15 : 50,00000 |  | 50 | [23 empty] | VV | 5
18 | 183403153R00 | Obdělání půdy hrabáním, v rovině | m2 | 50 |  | 0 |  | 0 |  | 0 | 21 | 0 | 0 | 0 | 0 | 0 |  | RTS 23/ I | RTS 22/ I | 0.015 | 0.75 |  | Práce | Běžná |  |  |  | POL1_
|  | Odkaz na mn. položky pořadí 15 : 50,00000 |  | 50 | [23 empty] | VV | 5
19 | 199000002R00 | Poplatek za skládku horniny 1- 4, č. dle katal. odpadů 17 05 04 | m3 | 238.8835 |  | 0 |  | 0 |  | 0 | 21 | 0 | 0 | 0 | 0 | 0 |  | RTS 23/ I | RTS 22/ I | 0 | 0 |  | Práce | Běžná |  |  |  | POL1_
|  | Odkaz na mn. položky pořadí 8 : 238,88350 |  | 238.8835 | [23 empty] | VV | 5
20 | 00572400R | Směs travní parková I. běžná zátěž PROFI á 25 kg | kg | 1.5 |  | 0 |  | 0 |  | 0 | 21 | 0 | 0.001 | 0 | 0 | 0 | SPCM | RTS 23/ I | RTS 22/ I | 0 | 0 |  | Specifikace | Běžná |  |  |  | POL3_
|  | Odkaz na mn. položky pořadí 13 : 50,00000*0,03 |  | 1.5 | [23 empty] | VV | 5
21 | 10364200R | Ornice pro pozemkové úpravy vč dopravy | m3 | 7.5 |  | 0 |  | 0 |  | 0 | 21 | 0 | 1.67 | 12.53 | 0 | 0 | SPCM | RTS 22/ II | RTS 22/ I | 0 | 0 |  | Specifikace | Běžná |  |  |  | POL3_
|  | Odkaz na mn. položky pořadí 15 : 50,00000*0,15 |  | 7.5 | [23 empty] | VV | 5
22 | 58330002.AR | Štěrkopísek k zásypu | t | 7.0632 |  | 0 |  | 0 |  | 0 | 21 | 0 | 1 | 7.06 | 0 | 0 | SPCM | RTS 23/ I | RTS 22/ I | 0 | 0 |  | Specifikace | Běžná |  |  |  | POL3_
|  | Odkaz na mn. položky pořadí 12 : 3,92400*1,8 |  | 7.0632 | [23 empty] | VV | 5
Díl: | 2 | Základy,zvláštní zakládání |  |  |  | 0 |  | 0 |  | 0 |  | 0 |  | 251.77 |  | 0 |  |  |  |  | 74373.11 | [6 empty] | DIL
23 | 275313611R00 | Beton základových patek prostý C 16/20 | m3 | 0.27 |  | 0 |  | 0 |  | 0 | 21 | 0 | 2.525 | 0.68 | 0 | 0 |  | RTS 23/ I | RTS 22/ I | 0.477 | 0.13 |  | Práce | Běžná |  |  |  | POL1_0
|  | patka pouzdra : 0,3*0,3*0,75*(2+2) |  | 0.27 | [23 empty] | VV | 0
24 | 275353122R00 | Bednění kotev.otvorů patek do 0,05 m2, hl. 0,7 m | kus | 4 |  | 0 |  | 0 |  | 0 | 21 | 0 | 0.00942 | 0.04 | 0 | 0 |  | RTS 23/ I | RTS 22/ I | 0.898 | 3.59 |  | Práce | Běžná |  |  |  | POL1_0
|  | patka pouzdra : 2+2 |  | 4 | [23 empty] | VV | 0
25 | 212810010RAC | Trativody z PVC drenážních flexibilních trubek, lože štěrkopísek a obsyp kamenivo, trubky d 100 mm | m | 410 |  | 0 |  | 0 |  | 0 | 21 | 0 | 0.43651 | 178.97 | 0 | 0 |  | RTS 23/ I | RTS 22/ I | 129.3416 | 53030.07 |  | Agregovaná položka | Běžná |  |  |  | POL2_0
|  | drenáž : 410 |  | 410 | [23 empty] | VV | 0
26 | 212810010RAD | Trativody z PVC drenážních flexibilních trubek, lože štěrkopísek a obsyp kamenivo, trubky d 160 mm | m | 165 |  | 0 |  | 0 |  | 0 | 21 | 0 | 0.43683 | 72.08 | 0 | 0 |  | RTS 23/ I | RTS 22/ I | 129.3292 | 21339.32 |  | Agregovaná položka | Běžná |  |  |  | POL2_0
|  | drenáž : 165 |  | 165 | [23 empty] | VV | 0
Díl: | 5 | Komunikace |  |  |  | 0 |  | 0 |  | 0 |  | 0 |  | 402.92 |  | 0 |  |  |  |  | 62.35 | [6 empty] | DIL
27 | 564761111R00 | Podklad z kameniva drceného vel.32-63 mm,tl. 20 cm | m2 | 544 |  | 0 |  | 0 |  | 0 | 21 | 0 | 0.38625 | 210.12 | 0 | 0 |  | RTS 23/ I | Indiv | 0.028 | 15.23 |  | Práce | Běžná |  |  |  | POL1_0
|  | hřiště : 34*16 |  | 544 | [23 empty] | VV | 0
28 | 564811112RT2 | Podklad ze štěrkodrti po zhutnění tloušťky 6 cm štěrkodrť frakce 0-32 mm | m2 | 544 |  | 0 |  | 0 |  | 0 | 21 | 0 | 0.1512 | 82.25 | 0 | 0 |  | RTS 23/ I | Indiv | 0.023 | 12.51 |  | Práce | Běžná |  |  |  | POL1_0
|  | hřiště : 34*16 |  | 544 | [23 empty] | VV | 0
29 | 576132111R00 | Koberec otevřený z kam.drceného+asf.nad 3 m 4 cm | m2 | 544 |  | 0 |  | 0 |  | 0 | 21 | 0 | 0.0928 | 50.48 | 0 | 0 |  | RTS 23/ I | Indiv | 0.013 | 7.07 |  | Práce | Běžná |  |  |  | POL1_
|  | hřiště : 34*16 |  | 544 | [23 empty] | VV | 0
30 | 576411225R00 | Koberec asfaltový drenážní PA 11,nad 3 m,tl. 40 mm | m2 | 544 |  | 0 |  | 0 |  | 0 | 21 | 0 | 0.1104 | 60.06 | 0 | 0 |  | RTS 23/ I | Indiv | 0.013 | 7.07 |  | Práce | Běžná |  |  |  | POL1_
|  | hřiště : 34*16 |  | 544 | [23 empty] | VV | 0
31 | NC 12 | D+M patky a pouzdra pro sloupky volejbal,tenis | ks | 4 |  | 0 |  | 0 |  | 0 | 21 | 0 | 0 | 0 | 0 | 0 |  | Vlastní | Indiv | 0 | 0 |  | Práce | Běžná |  |  |  | POL1_0
|  | 2+2 |  | 4 | [23 empty] | VV | 0
32 | NC 13 | D+M Souprava pro volejbal | sada | 1 |  | 0 |  | 0 |  | 0 | 21 | 0 | 0 | 0 | 0 | 0 |  | Vlastní | Indiv | 0 | 0 |  | Práce | Běžná |  |  |  | POL1_0
33 | NC11 | Kryt sport ploch um.trávník Fast track 15 mm, včetně vsypu | m2 | 544 |  | 0 |  | 0 |  | 0 | 21 | 0 | 0 | 0 | 0 | 0 |  | Vlastní | Indiv | 0 | 0 |  | Práce | Běžná |  |  |  | POL1_0
|  | hřiště: : 34*16 |  | 544 | [23 empty] | VV | 0
34 | NC15 | D+M Souprava pro nohejbal | sada | 1 |  | 0 |  | 0 |  | 0 | 21 | 0 | 0 | 0 | 0 | 0 |  | Vlastní | Indiv | 0 | 0 |  | Práce | Běžná |  |  |  | POL1_
35 | NC16 | D+M souprava pro tenis | ks | 2 |  | 0 |  | 0 |  | 0 | 21 | 0 | 0 | 0 | 0 | 0 |  | Vlastní | Indiv | 0 | 0 |  | Práce | Běžná |  |  |  | POL1_
36 | 589651121R00 | Lajnování sportovních ploch do š.12 cm | m | 292.4 |  | 0 |  | 0 |  | 0 | 21 | 0 | 2e-05 | 0.01 | 0 | 0 |  | RTS 23/ I | Indiv | 0.07 | 20.47 |  | R-položka | Běžná |  |  |  | POL12_1
|  | bílá : 23,78*4+10,97*2+8,23*2+6,4*2 |  | 146.32 | [23 empty] | VV | 0
|  | modrá : 0,385*2*2 |  | 1.54 | [23 empty] | VV | 0
|  | černá : 2*(7,2*2+4,8*2)+18*2+9*4+16+3,77*2+0,5*2 |  | 144.54 | [23 empty] | VV | 0
Díl: | 63 | Podlahy a podlahové konstrukce |  |  |  | 0 |  | 0 |  | 0 |  | 0 |  | 1.56 |  | 0 |  |  |  |  | 2.61 | [6 empty] | DIL
37 | 639571215R00 | Kačírek pro okapový chodník tl. 150 mm | m2 | 6.5 |  | 0 |  | 0 |  | 0 | 21 | 0 | 0.24 | 1.56 | 0 | 0 |  | RTS 23/ I | RTS 22/ I | 0.27 | 1.76 |  | Práce | Běžná |  |  |  | POL1_
|  | plocha dle cad : | [25 empty] | VV | 0
|  | mezi hřištěm a žlabovkami : 3,25+3,25 |  | 6.5 | [23 empty] | VV | 0
38 | 639571311R00 | Okapový chodník - textilie proti prorůstání 45g/m2 | m2 | 6.5 |  | 0 |  | 0 |  | 0 | 21 | 0 | 0 | 0 | 0 | 0 |  | RTS 23/ I | RTS 22/ I | 0.13 | 0.85 |  | Práce | Běžná |  |  |  | POL1_
|  | Odkaz na mn. položky pořadí 37 : 6,50000 |  | 6.5 | [23 empty] | VV | 5
Díl: | 8 | Trubní vedení |  |  |  | 0 |  | 0 |  | 0 |  | 0 |  | 41.48 |  | 0 |  |  |  |  | 3275.38 | [6 empty] | DIL
39 | 831350012RA0 | Kanalizace z trub PVC hrdlových D 160 mm | m | 45.5 |  | 0 |  | 0 |  | 0 | 21 | 0 | 0.90902 | 41.36 | 0 | 0 |  | RTS 23/ I | RTS 22/ I | 71.9863 | 3275.38 |  | Agregovaná položka | Běžná |  |  |  | POL2_
|  | napojení drenáží na vsak jímku : 1+17,5+2+17+8 |  | 45.5 | [23 empty] | VV | 0
40 | 894431211RA0 | Šachta, D 400 mm, dl.šach.roury 1,5 m, přímá | kus | 2 |  | 0 |  | 0 |  | 0 | 21 | 0 | 0.0411 | 0.08 | 0 | 0 |  | RTS 23/ I | RTS 22/ I | 0 | 0 |  | Agregovaná položka | Běžná |  |  |  | POL2_
41 | 894431212RA0 | Šachta, D 400 mm, dl.šach.roury 1,5 m, sběrná | kus | 1 |  | 0 |  | 0 |  | 0 | 21 | 0 | 0.0416 | 0.04 | 0 | 0 |  | RTS 23/ I | RTS 22/ I | 0 | 0 |  | Agregovaná položka | Běžná |  |  |  | POL2_
Díl: | 91 | Doplňující práce na komunikaci |  |  |  | 0 |  | 0 |  | 0 |  | 0 |  | 54.49 |  | 0 |  |  |  |  | 63.32 | [6 empty] | DIL
42 | 916231002R00 | Osazení obrub ploch pro TV s pouzdry pro oplocení | m | 104.5 |  | 0 |  | 0 |  | 0 | 21 | 0 | 0.14717 | 15.38 | 0 | 0 |  | RTS 23/ I | RTS 22/ I | 0.284 | 29.68 |  | Práce | Běžná |  |  |  | POL1_
|  | 104,5 |  | 104.5 | [23 empty] | VV | 0
43 | 917932131R00 | Osazení betonové prefa přídlažby do lože z C20/25 | m | 71 |  | 0 |  | 0 |  | 0 | 21 | 0 | 0.05905 | 4.19 | 0 | 0 |  | RTS 23/ I | RTS 22/ I | 0.26 | 18.46 |  | Práce | Běžná |  |  |  | POL1_
|  | 71 |  | 71 | [23 empty] | VV | 0
44 | 918101111R00 | Lože pod obrubníky nebo obruby dlažeb z C 12/15 | m3 | 10.525 |  | 0 |  | 0 |  | 0 | 21 | 0 | 2.525 | 26.58 | 0 | 0 |  | RTS 23/ I | RTS 22/ I | 1.442 | 15.18 |  | Práce | Běžná |  |  |  | POL1_0
|  | obruby : 104,5*0,05 |  | 5.225 | [23 empty] | VV | 0
|  | přídlažba : 71*0,05 |  | 3.55 | [23 empty] | VV | 0
|  | příkop žlab : 35*0,05 |  | 1.75 | [23 empty] | VV | 0
45 | 592162116R | Přídlažba silniční nízká ABK 50/25/8 přírodní | kus | 149.1 |  | 0 |  | 0 |  | 0 | 21 | 0 | 0.023 | 3.43 | 0 | 0 | SPCM | RTS 23/ I | RTS 22/ I | 0 | 0 |  | Specifikace | Běžná |  |  |  | POL3_
|  | 71/0,5 |  | 142 | [23 empty] | VV | 0
|  | Koeficient : 0,05 |  | 7.1 | [23 empty] | VV | 4
|  | Koeficient : | [25 empty] | VV | 4
46 | 59217003R | Obrubník parkový betonový 80x250x1000 mm přírodní | kus | 109.725 |  | 0 |  | 0 |  | 0 | 21 | 0 | 0.04477 | 4.91 | 0 | 0 | SPCM | RTS 23/ I | RTS 22/ I | 0 | 0 |  | Specifikace | Běžná |  |  |  | POL3_0
|  | 104,5 |  | 104.5 | [23 empty] | VV | 0
|  | Koeficient : 0,05 |  | 5.225 | [23 empty] | VV | 4
|  | Koeficient : | [25 empty] | VV | 4
Díl: | 93 | Dokončovací práce inženýrských staveb |  |  |  | 0 |  | 0 |  | 0 |  | 0 |  | 9.44 |  | 0 |  |  |  |  | 6.51 | [6 empty] | DIL
47 | 935112111R00 | Osazení přík.žlabu do C8/10 tl.10cm z tvárnic 50cm | m | 35 |  | 0 |  | 0 |  | 0 | 21 | 0 | 0.14565 | 5.1 | 0 | 0 |  | RTS 23/ I | RTS 22/ I | 0.186 | 6.51 |  | Práce | Běžná |  |  |  | POL1_
|  | 35 |  | 35 | [23 empty] | VV | 0
48 | 59227518R | Příkopový žlab TBM 1-65/33 330/630/150 | kus | 111.3636 |  | 0 |  | 0 |  | 0 | 21 | 0 | 0.039 | 4.34 | 0 | 0 | SPCM | RTS 23/ I | RTS 22/ I | 0 | 0 |  | Specifikace | Běžná |  |  |  | POL3_
|  | 35/0,33 |  | 106.0606 | [23 empty] | VV | 0
|  | Koeficient : 0,05 |  | 5.303 | [23 empty] | VV | 4
|  | Koeficient : | [25 empty] | VV | 4
Díl: | 99 | Staveništní přesun hmot |  |  |  | 0 |  | 0 |  | 0 |  | 0 |  | 0 |  | 0 |  |  |  |  | 48.87 | [6 empty] | DIL
49 | 998227121R00 | Přesun hmot,umělé sport.povrchy,kryt z granulátu | t | 488.7186 |  | 0 |  | 0 |  | 0 | 21 | 0 | 0 | 0 | 0 | 0 |  | RTS 23/ I | RTS 22/ I | 0.1 | 48.87 |  | Přesun hmot | Běžná |  |  |  | POL7_
[26 empty] | 15 | 21 | DPH
| Celkem |  |  |  |  | 0 | [19 empty] | 0 | 0 | SUM
Poznámky uchazeče k zadání
POPUZIV
END
Note on S6: Jedná se o informaci, zda se jedná o položku, která je do rozpočtu zadána z cenové soustavy RTS, nebo vlastní.
Note on T6: Jedná se o název CÚ, která je zadána u položky rozpočtu

## SO 02 2 Pol
Položkový rozpočet | [27 empty] | #TypZaznamu#
S: | 2022_32 | Stavební úpravy sportoviště v areálu ZŠ Husinec | [25 empty] | STA
O: | SO 02 | Víceúčelové hřiště s umělou trávou (východní) | [22 empty] | STA |  |  | OBJ
R: | 2 | Oplocení hřiště | [25 empty] | ROZ
P.č. | Číslo položky | Název položky | MJ | Množství | Cena / MJ | Celkem | Dodávka | Dodávka celk. | Montáž | Montáž celk. | DPH | Cena s DPH | Hmotnost / MJ | Hmotnost celk.(t) | Dem. hmotnost / MJ | Dem. hmotnost celk.(t) | Ceník | Cen. soustava / platnost | Cenová úroveň | Nhod / MJ | Nhod celk. | Dodavatel | Typ položky | Stav položky
Díl: | 1 | Zemní práce |  |  |  | 0 |  | 0 |  | 0 |  | 0 |  | 0 |  | 0 |  |  |  |  | 5.94 | [6 empty] | DIL
1 | 133201101R00 | Hloubení šachet v hor.3 do 100 m3 | m3 | 1.638 |  | 0 |  | 0 |  | 0 | 21 | 0 | 0 | 0 | 0 | 0 |  | RTS 23/ I | RTS 22/ I | 3.131 | 5.13 |  | Práce | Běžná |  |  |  | POL1_0
|  | patka oplocení : 0,3*0,3*(1-0,35)*(10+10+4+4) |  | 1.638 | [23 empty] | VV | 0
2 | 133201109R00 | Příplatek za lepivost - hloubení šachet v hor.3 | m3 | 1.638 |  | 0 |  | 0 |  | 0 | 21 | 0 | 0 | 0 | 0 | 0 |  | RTS 23/ I | RTS 22/ I | 0.474 | 0.78 |  | Práce | Běžná |  |  |  | POL1_0
|  | Odkaz na mn. položky pořadí 1 : 1,63800 |  | 1.638 | [23 empty] | VV | 5
3 | 162701105R00 | Vodorovné přemístění výkopku z hor.1-4 do 10000 m | m3 | 1.638 |  | 0 |  | 0 |  | 0 | 21 | 0 | 0 | 0 | 0 | 0 |  | RTS 23/ I | RTS 22/ I | 0.011 | 0.02 |  | Práce | Běžná |  |  |  | POL1_0
|  | Odkaz na mn. položky pořadí 1 : 1,63800 |  | 1.638 | [23 empty] | VV | 5
4 | 162701109R00 | Příplatek k vod. přemístění hor.1-4 za další 1 km | m3 | 16.38 |  | 0 |  | 0 |  | 0 | 21 | 0 | 0 | 0 | 0 | 0 |  | RTS 23/ I | RTS 22/ I | 0 | 0 |  | Práce | Běžná |  |  |  | POL1_
|  | Odkaz na mn. položky pořadí 3 : 1,63800*10 |  | 16.38 | [23 empty] | VV | 5
5 | 171201201R00 | Uložení sypaniny na skl.-sypanina na výšku přes 2m | m3 | 1.638 |  | 0 |  | 0 |  | 0 | 21 | 0 | 0 | 0 | 0 | 0 |  | RTS 23/ I | RTS 22/ I | 0.009 | 0.01 |  | Práce | Běžná |  |  |  | POL1_
|  | Odkaz na mn. položky pořadí 3 : 1,63800 |  | 1.638 | [23 empty] | VV | 5
6 | 199000002R00 | Poplatek za skládku horniny 1- 4 | m3 | 1.638 |  | 0 |  | 0 |  | 0 | 21 | 0 | 0 | 0 | 0 | 0 |  | RTS 23/ I | RTS 22/ I | 0 | 0 |  | Práce | Běžná |  |  |  | POL1_
|  | Odkaz na mn. položky pořadí 3 : 1,63800 |  | 1.638 | [23 empty] | VV | 5
Díl: | 2 | Základy a zvláštní zakládání |  |  |  | 0 |  | 0 |  | 0 |  | 0 |  | 4.94 |  | 0 |  |  |  |  | 23.61 | [6 empty] | DIL
7 | 275313611R00 | Beton základových patek prostý C 16/20 | m3 | 1.89 |  | 0 |  | 0 |  | 0 | 21 | 0 | 2.525 | 4.77 | 0 | 0 |  | RTS 23/ I | RTS 22/ I | 0.477 | 0.9 |  | Práce | Běžná |  |  |  | POL1_0
|  | patky oplocení : 0,3*0,3*0,75*(10+10+4+4) |  | 1.89 | [23 empty] | VV | 0
8 | 275353112R00 | Bednění kotev.otvorů patek do 0,02 m2, hl. 0,7 m | kus | 28 |  | 0 |  | 0 |  | 0 | 21 | 0 | 0.00591 | 0.17 | 0 | 0 |  | RTS 23/ I | RTS 22/ I | 0.811 | 22.71 |  | Práce | Běžná |  |  |  | POL1_0
|  | patka oplocení : 10+10+4+4 |  | 28 | [23 empty] | VV | 0
Díl: | 5 | Komunikace |  |  |  | 0 |  | 0 |  | 0 |  | 0 |  | 0 |  | 0 |  |  |  |  | 0 | [6 empty] | DIL
9 | NC2 | D+M fotbalová branka - pevná součást oplocení POZ | kus | 2 |  | 0 |  | 0 |  | 0 | 21 | 0 | 0 | 0 | 0 | 0 |  | Vlastní | Indiv | 0 | 0 |  | Práce | Běžná |  |  |  | POL1_0
Díl: | 99 | Staveništní přesun hmot |  |  |  | 0 |  | 0 |  | 0 |  | 0 |  | 0 |  | 0 |  |  |  |  | 0.49 | [6 empty] | DIL
10 | 998227121R00 | Přesun hmot,umělé sport.povrchy,kryt z granulátu | t | 4.9377 |  | 0 |  | 0 |  | 0 | 21 | 0 | 0 | 0 | 0 | 0 |  | RTS 23/ I | RTS 22/ I | 0.1 | 0.49 |  | Přesun hmot | Běžná |  |  |  | POL7_
Díl: | 767 | Konstrukce zámečnické |  |  |  | 0 |  | 0 |  | 0 |  | 0 |  | 1.02 |  | 0 |  |  |  |  | 101.99 | [6 empty] | DIL
11 | 338171121R00 | Osazení sloupků plot.ocelových nad 2,6 m,zalitím | kus | 28 |  | 0 |  | 0 |  | 0 | 21 | 0 | 0.00702 | 0.2 | 0 | 0 |  | RTS 23/ I | RTS 22/ I | 0.52 | 14.56 |  | Práce | Běžná |  |  |  | POL1_0
|  | oplocení : 10+10+4+4 |  | 28 | [23 empty] | VV | 0
12 | 767920240R00 | Montáž vrat na ocelové sloupky, plochy do 8 m2 | kus | 2 |  | 0 |  | 0 |  | 0 | 21 | 0 | 0 | 0 | 0 | 0 |  | RTS 23/ I | RTS 22/ I | 4.6 | 9.2 |  | Práce | Běžná |  |  |  | POL1_0
13 | 767995104R00 | Výroba a montáž kov. atypických konstr. do 50 kg | kg | 748.431 |  | 0 |  | 0 |  | 0 | 21 | 0 | 5e-05 | 0.04 | 0 | 0 |  | RTS 23/ I | RTS 22/ I | 0.1 | 74.84 |  | Práce | Běžná |  |  |  | POL1_0
|  | sloupky oplocení : 4,11*(10+10+4+4)*4,75 |  | 546.63 | [23 empty] | VV | 0
|  | sloupky ztužení : 4,11*(4,95*8)+4,11*(3+3+2,5+1) |  | 201.801 | [23 empty] | VV | 0
14 | NC4 | Branka 1000x2000 mm | ks | 1 |  | 0 |  | 0 |  | 0 | 21 | 0 | 0 | 0 | 0 | 0 |  | Vlastní | Indiv | 0 | 0 |  | Práce | Běžná |  |  |  | POL1_
15 | NC5 | D+M SÍT PRO OPLOCENÍ PE 45/45/3, zelená vč podružného mat | m2 | 388 |  | 0 |  | 0 |  | 0 | 21 | 0 | 0 | 0 | 0 | 0 |  | Vlastní | Indiv | 0 | 0 |  | Práce | Běžná |  |  |  | POL1_0
|  | 34*4*2 |  | 272 | [23 empty] | VV | 0
|  | 16*4*2-3*2*2 |  | 116 | [23 empty] | VV | 0
16 | NC6 | BRÁNA 2500x2000 mm | kus | 1 |  | 0 |  | 0 |  | 0 | 21 | 0 | 0 | 0 | 0 | 0 |  | Vlastní | Indiv | 0 | 0 |  | Práce | Běžná |  |  |  | POL1_0
17 | 14314124R | Trubka podélně svařovaná hladká S235 60x3,0 mm | m | 191.205 |  | 0 |  | 0 |  | 0 | 21 | 0 | 0.0041 | 0.78 | 0 | 0 | SPCM | RTS 22/ I | RTS 22/ I | 0 | 0 |  | Specifikace | Běžná |  |  |  | POL3_
|  | sloupky oplocení : (10+10+4+4)*4,75 |  | 133 | [23 empty] | VV | 0
|  | sloupky ztužení : (4,95*8)+3+3+2,5+1 |  | 49.1 | [23 empty] | VV | 0
|  | Koeficient : 0,05 |  | 9.105 | [23 empty] | VV | 4
18 | NC3 | Žárové zinkování vč dopravy | kg | 748.431 |  | 0 |  | 0 |  | 0 | 21 | 0 | 0 | 0 | 0 | 0 |  | Vlastní | Indiv | 0 | 0 |  | R-položka | Běžná |  |  |  | POL12_1
|  | sloupky oplocení : 4,11*(10+10+4+4)*4,75 |  | 546.63 | [23 empty] | VV | 0
|  | sloupky ztužení : 4,11*(4,95*8)+4,11*(3+3+2,5+1) |  | 201.801 | [23 empty] | VV | 0
19 | 998767101R00 | Přesun hmot pro zámečnické konstr., výšky do 6 m | t | 1.0179 |  | 0 |  | 0 |  | 0 | 21 | 0 | 0 | 0 | 0 | 0 |  | RTS 23/ I | RTS 22/ I | 3.327 | 3.39 |  | Přesun hmot | Běžná |  |  |  | POL7_
[26 empty] | 15 | 21 | DPH
| Celkem |  |  |  |  | 0 | [19 empty] | 0 | 0 | SUM
Poznámky uchazeče k zadání
POPUZIV
END
Note on S6: Jedná se o informaci, zda se jedná o položku, která je do rozpočtu zadána z cenové soustavy RTS, nebo vlastní.
Note on T6: Jedná se o název CÚ, která je zadána u položky rozpočtu

## SO 03 1 Pol
Položkový rozpočet | [27 empty] | #TypZaznamu#
S: | 2022_32 | Stavební úpravy sportoviště v areálu ZŠ Husinec | [25 empty] | STA
O: | SO 03 | Víceúčelové hřiště s umělým povrchem (jižní) | [22 empty] | STA |  |  | OBJ
R: | 1 | Víceúčelové hřiště s umělým povrchem (jižní) | [25 empty] | ROZ
P.č. | Číslo položky | Název položky | MJ | Množství | Cena / MJ | Celkem | Dodávka | Dodávka celk. | Montáž | Montáž celk. | DPH | Cena s DPH | Hmotnost / MJ | Hmotnost celk.(t) | Dem. hmotnost / MJ | Dem. hmotnost celk.(t) | Ceník | Cen. soustava / platnost | Cenová úroveň | Nhod / MJ | Nhod celk. | Dodavatel | Typ položky | Stav položky
Díl: | 1 | Zemní práce |  |  |  | 0 |  | 0 |  | 0 |  | 0 |  | 21.84 |  | 0 |  |  |  |  | 203.29 | [6 empty] | DIL
1 | 111301111R00 | Sejmutí drnu tl. do 10 cm, s přemístěním do 50 m | m2 | 59 |  | 0 |  | 0 |  | 0 | 21 | 0 | 0 | 0 | 0 | 0 |  | RTS 23/ I | RTS 22/ I | 0.209 | 12.33 |  | Práce | Běžná |  |  |  | POL1_
|  | rozšíření pro osazení obrub : (37+1)*(21+1) |  | 836 | [23 empty] | VV | 0
|  | odečet stávajího hřiště : -777 |  | -777 | [23 empty] | VV | 0
2 | 122201101R00 | Odkopávky nezapažené v hor. 3 do 100 m3 | m3 | 170.15 |  | 0 |  | 0 |  | 0 | 21 | 0 | 0 | 0 | 0 | 0 |  | RTS 23/ I | RTS 22/ I | 0.368 | 62.62 |  | Práce | Běžná |  |  |  | POL1_0
|  | hřiště : ((37+1)*(21+1)-777)*(0,35-0,1) |  | 14.75 | [23 empty] | VV | 0
|  | pod stávajícím hřištěm : 777*(0,35-0,1-0,05) |  | 155.4 | [23 empty] | VV | 0
3 | 122201109R00 | Příplatek za lepivost - odkopávky v hor. 3 | m3 | 170.15 |  | 0 |  | 0 |  | 0 | 21 | 0 | 0 | 0 | 0 | 0 |  | RTS 23/ I | RTS 22/ I | 0.058 | 9.87 |  | Práce | Běžná |  |  |  | POL1_0
|  | Odkaz na mn. položky pořadí 2 : 170,15000 |  | 170.15 | [23 empty] | VV | 5
4 | 132201111R00 | Hloubení rýh š.do 60 cm v hor.3 do 100 m3, STROJNĚ | m3 | 92 |  | 0 |  | 0 |  | 0 | 21 | 0 | 0 | 0 | 0 | 0 |  | RTS 23/ I | RTS 22/ I | 0.23 | 21.16 |  | Práce | Běžná |  |  |  | POL1_0
|  | drenáž : 0,4*0,4*410 |  | 65.6 | [23 empty] | VV | 0
|  | 0,4*0,4*165 |  | 26.4 | [23 empty] | VV | 0
5 | 132201119R00 | Příplatek za lepivost - hloubení rýh 60 cm v hor.3 | m3 | 92 |  | 0 |  | 0 |  | 0 | 21 | 0 | 0 | 0 | 0 | 0 |  | RTS 23/ I | RTS 22/ I | 0.3898 | 35.86 |  | Práce | Běžná |  |  |  | POL1_0
|  | Odkaz na mn. položky pořadí 4 : 92,00000 |  | 92 | [23 empty] | VV | 5
6 | 133201101R00 | Hloubení šachet v hor.3 do 100 m3 | m3 | 4.734 |  | 0 |  | 0 |  | 0 | 21 | 0 | 0 | 0 | 0 | 0 |  | RTS 23/ I | RTS 22/ I | 3.131 | 14.82 |  | Práce | Běžná |  |  |  | POL1_0
|  | pouzdro sloupku : 0,3*0,3*(1-0,35)*(2+2) |  | 0.234 | [23 empty] | VV | 0
|  | revizní šachty : 1*1*1,5*3 |  | 4.5 | [23 empty] | VV | 0
7 | 133201109R00 | Příplatek za lepivost - hloubení šachet v hor.3 | m3 | 4.734 |  | 0 |  | 0 |  | 0 | 21 | 0 | 0 | 0 | 0 | 0 |  | RTS 23/ I | RTS 22/ I | 0.474 | 2.24 |  | Práce | Běžná |  |  |  | POL1_0
|  | Odkaz na mn. položky pořadí 6 : 4,73400 |  | 4.734 | [23 empty] | VV | 5
8 | 162701105R00 | Vodorovné přemístění výkopku z hor.1-4 do 10000 m | m3 | 248.684 |  | 0 |  | 0 |  | 0 | 21 | 0 | 0 | 0 | 0 | 0 |  | RTS 23/ I | RTS 22/ I | 0.011 | 2.74 |  | Práce | Běžná |  |  |  | POL1_0
|  | Odkaz na mn. položky pořadí 1 : 59,00000*0,1 |  | 5.9 | [23 empty] | VV | 5
|  | Odkaz na mn. položky pořadí 2 : 170,15000 |  | 170.15 | [23 empty] | VV | 5
|  | Odkaz na mn. položky pořadí 4 : 92,00000 |  | 92 | [23 empty] | VV | 5
|  | Odkaz na mn. položky pořadí 6 : 4,73400 |  | 4.734 | [23 empty] | VV | 5
|  | Odkaz na mn. položky pořadí 10 : 24,10000*-1 |  | -24.1 | [23 empty] | VV | 5
9 | 162701109R00 | Příplatek k vod. přemístění hor.1-4 za další 1 km | m3 | 2486.84 |  | 0 |  | 0 |  | 0 | 21 | 0 | 0 | 0 | 0 | 0 |  | RTS 23/ I | RTS 22/ I | 0 | 0 |  | Práce | Běžná |  |  |  | POL1_
|  | Odkaz na mn. položky pořadí 8 : 248,68400*10 |  | 2486.84 | [23 empty] | VV | 5
10 | 171101103R00 | Uložení sypaniny do násypů zhutněných na 100% PS | m3 | 24.1 |  | 0 |  | 0 |  | 0 | 21 | 0 | 0 | 0 | 0 | 0 |  | RTS 23/ I | RTS 22/ I | 0.05 | 1.21 |  | Práce | Běžná |  |  |  | POL1_
|  | okolo obrub : 120,5*(0,35-0,15)*1,0 |  | 24.1 | [23 empty] | VV | 0
11 | 171201201R00 | Uložení sypaniny na skl.-sypanina na výšku přes 2m | m3 | 248.684 |  | 0 |  | 0 |  | 0 | 21 | 0 | 0 | 0 | 0 | 0 |  | RTS 23/ I | RTS 22/ I | 0.009 | 2.24 |  | Práce | Běžná |  |  |  | POL1_
|  | Odkaz na mn. položky pořadí 8 : 248,68400 |  | 248.684 | [23 empty] | VV | 5
12 | 174101101R00 | Zásyp jam, rýh, šachet se zhutněním | m3 | 3.924 |  | 0 |  | 0 |  | 0 | 21 | 0 | 0 | 0 | 0 | 0 |  | RTS 23/ I | RTS 22/ I | 0.202 | 0.79 |  | Práce | Běžná |  |  |  | POL1_
|  | revizní šachty : 1*1*1,5*3 |  | 4.5 | [23 empty] | VV | 0
|  | odečet šachet : -0,4*0,4*1,2*3 |  | -0.576 | [23 empty] | VV | 0
13 | 180402111R00 | Založení trávníku parkového výsevem v rovině | m2 | 59 |  | 0 |  | 0 |  | 0 | 21 | 0 | 0 | 0 | 0 | 0 |  | RTS 23/ I | RTS 22/ I | 0.06 | 3.54 |  | Práce | Běžná |  |  |  | POL1_
|  | Odkaz na mn. položky pořadí 15 : 59,00000 |  | 59 | [23 empty] | VV | 5
14 | 181101102R00 | Úprava pláně v zářezech v hor. 1-4, se zhutněním | m2 | 836 |  | 0 |  | 0 |  | 0 | 21 | 0 | 0 | 0 | 0 | 0 |  | RTS 23/ I | RTS 22/ I | 0.018 | 15.05 |  | Práce | Běžná |  |  |  | POL1_0
|  | hřiště : (37+1)*(21+1) |  | 836 | [23 empty] | VV | 0
15 | 181301102R00 | Rozprostření ornice, rovina, tl. 10-15 cm,do 500m2 | m2 | 59 |  | 0 |  | 0 |  | 0 | 21 | 0 | 0 | 0 | 0 | 0 |  | RTS 23/ I | RTS 22/ I | 0.177 | 10.44 |  | Práce | Běžná |  |  |  | POL1_0
|  | Odkaz na mn. položky pořadí 16 : 59,00000 |  | 59 | [23 empty] | VV | 5
16 | 182001121R00 | Plošná úprava terénu, nerovnosti do 15 cm v rovině | m2 | 59 |  | 0 |  | 0 |  | 0 | 21 | 0 | 0 | 0 | 0 | 0 |  | RTS 23/ I | RTS 22/ I | 0.126 | 7.43 |  | Práce | Běžná |  |  |  | POL1_0
|  | rozšíření pro osazení obrub : (37+1)*(21+1) |  | 836 | [23 empty] | VV | 0
|  | odečet stávajího hřiště : -777 |  | -777 | [23 empty] | VV | 0
17 | 183403114R00 | Obdělání půdy kultivátorováním v rovině | m2 | 59 |  | 0 |  | 0 |  | 0 | 21 | 0 | 0 | 0 | 0 | 0 |  | RTS 23/ I | RTS 22/ I | 0.001 | 0.06 |  | Práce | Běžná |  |  |  | POL1_
|  | Odkaz na mn. položky pořadí 15 : 59,00000 |  | 59 | [23 empty] | VV | 5
18 | 183403153R00 | Obdělání půdy hrabáním, v rovině | m2 | 59 |  | 0 |  | 0 |  | 0 | 21 | 0 | 0 | 0 | 0 | 0 |  | RTS 23/ I | RTS 22/ I | 0.015 | 0.89 |  | Práce | Běžná |  |  |  | POL1_
|  | Odkaz na mn. položky pořadí 15 : 59,00000 |  | 59 | [23 empty] | VV | 5
19 | 199000002R00 | Poplatek za skládku horniny 1- 4, č. dle katal. odpadů 17 05 04 | m3 | 248.684 |  | 0 |  | 0 |  | 0 | 21 | 0 | 0 | 0 | 0 | 0 |  | RTS 23/ I | RTS 22/ I | 0 | 0 |  | Práce | Běžná |  |  |  | POL1_
|  | Odkaz na mn. položky pořadí 8 : 248,68400 |  | 248.684 | [23 empty] | VV | 5
20 | 00572400R | Směs travní parková I. běžná zátěž PROFI á 25 kg | kg | 1.77 |  | 0 |  | 0 |  | 0 | 21 | 0 | 0.001 | 0 | 0 | 0 | SPCM | RTS 23/ I | RTS 22/ I | 0 | 0 |  | Specifikace | Běžná |  |  |  | POL3_
|  | Odkaz na mn. položky pořadí 13 : 59,00000*0,03 |  | 1.77 | [23 empty] | VV | 5
21 | 10364200R | Ornice pro pozemkové úpravy vč dopravy | m3 | 8.85 |  | 0 |  | 0 |  | 0 | 21 | 0 | 1.67 | 14.78 | 0 | 0 | SPCM | RTS 22/ II | RTS 22/ I | 0 | 0 |  | Specifikace | Běžná |  |  |  | POL3_
|  | Odkaz na mn. položky pořadí 15 : 59,00000*0,15 |  | 8.85 | [23 empty] | VV | 5
22 | 58330002.AR | Štěrkopísek k zásypu | t | 7.0632 |  | 0 |  | 0 |  | 0 | 21 | 0 | 1 | 7.06 | 0 | 0 | SPCM | RTS 23/ I | RTS 22/ I | 0 | 0 |  | Specifikace | Běžná |  |  |  | POL3_
|  | Odkaz na mn. položky pořadí 12 : 3,92400*1,8 |  | 7.0632 | [23 empty] | VV | 5
Díl: | 2 | Základy,zvláštní zakládání |  |  |  | 0 |  | 0 |  | 0 |  | 0 |  | 251.77 |  | 0 |  |  |  |  | 21869.97 | [6 empty] | DIL
23 | 275313611R00 | Beton základových patek prostý C 16/20 | m3 | 0.27 |  | 0 |  | 0 |  | 0 | 21 | 0 | 2.525 | 0.68 | 0 | 0 |  | RTS 23/ I | RTS 22/ I | 0.477 | 0.13 |  | Práce | Běžná |  |  |  | POL1_0
|  | patka pouzdra : 0,3*0,3*0,75*(2+2) |  | 0.27 | [23 empty] | VV | 0
24 | 275353122R00 | Bednění kotev.otvorů patek do 0,05 m2, hl. 0,7 m | kus | 4 |  | 0 |  | 0 |  | 0 | 21 | 0 | 0.00942 | 0.04 | 0 | 0 |  | RTS 23/ I | RTS 22/ I | 0.898 | 3.59 |  | Práce | Běžná |  |  |  | POL1_0
|  | patka pouzdra : 2+2 |  | 4 | [23 empty] | VV | 0
25 | 212810010RAC | Trativody z PVC drenážních flexibilních trubek, lože štěrkopísek a obsyp kamenivo, trubky d 100 mm | m | 410 |  | 0 |  | 0 |  | 0 | 21 | 0 | 0.43651 | 178.97 | 0 | 0 |  | RTS 23/ I | RTS 22/ I | 38.0298 | 15592.22 |  | Agregovaná položka | Běžná |  |  |  | POL2_0
|  | drenáž : 410 |  | 410 | [23 empty] | VV | 0
26 | 212810010RAD | Trativody z PVC drenážních flexibilních trubek, lože štěrkopísek a obsyp kamenivo, trubky d 160 mm | m | 165 |  | 0 |  | 0 |  | 0 | 21 | 0 | 0.43683 | 72.08 | 0 | 0 |  | RTS 23/ I | RTS 22/ I | 38.0244 | 6274.03 |  | Agregovaná položka | Běžná |  |  |  | POL2_0
|  | drenáž : 165 |  | 165 | [23 empty] | VV | 0
Díl: | 5 | Komunikace |  |  |  | 0 |  | 0 |  | 0 |  | 0 |  | 583.27 |  | 0 |  |  |  |  | 114.94 | [6 empty] | DIL
27 | 564761111R00 | Podklad z kameniva drceného vel.32-63 mm,tl. 20 cm | m2 | 777 |  | 0 |  | 0 |  | 0 | 21 | 0 | 0.38625 | 300.12 | 0 | 0 |  | RTS 23/ I | Indiv | 0.028 | 21.76 |  | Práce | Běžná |  |  |  | POL1_0
|  | hřiště : 37*21 |  | 777 | [23 empty] | VV | 0
28 | 564811112RT2 | Podklad ze štěrkodrti po zhutnění tloušťky 6 cm štěrkodrť frakce 0-32 mm | m2 | 777 |  | 0 |  | 0 |  | 0 | 21 | 0 | 0.1512 | 117.48 | 0 | 0 |  | RTS 23/ I | Indiv | 0.023 | 17.87 |  | Práce | Běžná |  |  |  | POL1_0
|  | hřiště : 37*21 |  | 777 | [23 empty] | VV | 0
29 | 576132111R00 | Koberec otevřený z kam.drceného+asf.nad 3 m 4 cm | m2 | 777 |  | 0 |  | 0 |  | 0 | 21 | 0 | 0.0928 | 72.11 | 0 | 0 |  | RTS 23/ I | Indiv | 0.013 | 10.1 |  | Práce | Běžná |  |  |  | POL1_
|  | hřiště : 37*21 |  | 777 | [23 empty] | VV | 0
30 | 576411225R00 | Koberec asfaltový drenážní PA 11,nad 3 m,tl. 40 mm | m2 | 777 |  | 0 |  | 0 |  | 0 | 21 | 0 | 0.1104 | 85.78 | 0 | 0 |  | RTS 23/ I | Indiv | 0.013 | 10.1 |  | Práce | Běžná |  |  |  | POL1_
|  | hřiště : 37*21 |  | 777 | [23 empty] | VV | 0
31 | 589651111R00 | Kryt sportovních ploch polyuretanový červený | m2 | 261 |  | 0 |  | 0 |  | 0 | 21 | 0 | 0.01 | 2.61 | 0 | 0 |  | RTS 23/ I | Indiv | 0.036 | 9.4 |  | Práce | Běžná |  |  |  | POL1_
|  | 261 |  | 261 | [23 empty] | VV | 0
32 | 589651111R01 | Kryt sportovních ploch polyuretanový zelený | m2 | 516 |  | 0 |  | 0 |  | 0 | 21 | 0 | 0.01 | 5.16 | 0 | 0 |  | Vlastní | Indiv | 0.04 | 20.64 |  | Práce | Běžná |  |  |  | POL1_
|  | 516 |  | 516 | [23 empty] | VV | 0
33 | NC 12 | D+M patky a pouzdra pro sloupky volejbal,tenis | ks | 4 |  | 0 |  | 0 |  | 0 | 21 | 0 | 0 | 0 | 0 | 0 |  | Vlastní | Indiv | 0 | 0 |  | Práce | Běžná |  |  |  | POL1_0
|  | 2+2 |  | 4 | [23 empty] | VV | 0
34 | NC 13 | D+M Souprava pro volejbal | sada | 2 |  | 0 |  | 0 |  | 0 | 21 | 0 | 0 | 0 | 0 | 0 |  | Vlastní | Indiv | 0 | 0 |  | Práce | Běžná |  |  |  | POL1_0
35 | NC15 | D+M Souprava pro nohejbal | sada | 1 |  | 0 |  | 0 |  | 0 | 21 | 0 | 0 | 0 | 0 | 0 |  | Vlastní | Indiv | 0 | 0 |  | Práce | Běžná |  |  |  | POL1_
36 | NC16 | D+M branky florbal | ks | 2 |  | 0 |  | 0 |  | 0 | 21 | 0 | 0 | 0 | 0 | 0 |  | Vlastní | Indiv | 0 | 0 |  | Práce | Běžná |  |  |  | POL1_
37 | 589651121R00 | Lajnování sportovních ploch do š.12 cm | m | 358.12 |  | 0 |  | 0 |  | 0 | 21 | 0 | 2e-05 | 0.01 | 0 | 0 |  | RTS 23/ I | Indiv | 0.07 | 25.07 |  | R-položka | Běžná |  |  |  | POL12_1
|  | černá : 18*2+9*3+16+2*(7,2*2+4,8*2+1,6+1,4+1,5)+7,74+0,5*4 |  | 145.74 | [23 empty] | VV | 0
|  | modrá : 2*(5,65+3,93+0,375*2+5,8*2+4,9*2+0,385*2) |  | 65 | [23 empty] | VV | 0
|  | bílá : 23,78*4+11*2+6,4*2+8,23*2+0,5*2 |  | 147.38 | [23 empty] | VV | 0
Díl: | 63 | Podlahy a podlahové konstrukce |  |  |  | 0 |  | 0 |  | 0 |  | 0 |  | 1.08 |  | 0 |  |  |  |  | 1.81 | [6 empty] | DIL
38 | 639571215R00 | Kačírek pro okapový chodník tl. 150 mm | m2 | 4.5 |  | 0 |  | 0 |  | 0 | 21 | 0 | 0.24 | 1.08 | 0 | 0 |  | RTS 23/ I | RTS 22/ I | 0.27 | 1.22 |  | Práce | Běžná |  |  |  | POL1_
|  | plocha mezi hřištěm a žlabovkami : 4,5 |  | 4.5 | [23 empty] | VV | 0
39 | 639571311R00 | Okapový chodník - textilie proti prorůstání 45g/m2 | m2 | 4.5 |  | 0 |  | 0 |  | 0 | 21 | 0 | 0 | 0 | 0 | 0 |  | RTS 23/ I | RTS 22/ I | 0.13 | 0.59 |  | Práce | Běžná |  |  |  | POL1_
|  | Odkaz na mn. položky pořadí 38 : 4,50000 |  | 4.5 | [23 empty] | VV | 5
Díl: | 8 | Trubní vedení |  |  |  | 0 |  | 0 |  | 0 |  | 0 |  | 7.38 |  | 0 |  |  |  |  | 166.37 | [6 empty] | DIL
40 | 831350113RA0 | Kanalizační přípojka z trub PVC, D 160 mm | m | 14 |  | 0 |  | 0 |  | 0 | 21 | 0 | 0.5187 | 7.26 | 0 | 0 |  | RTS 23/ I | RTS 22/ I | 11.8836 | 166.37 |  | Agregovaná položka | Běžná |  |  |  | POL2_
|  | propoj drenáží a vsak jímky : 14 |  | 14 | [23 empty] | VV | 0
41 | 894431211RA0 | Šachta, D 400 mm, dl.šach.roury 1,5 m, přímá | kus | 2 |  | 0 |  | 0 |  | 0 | 21 | 0 | 0.0411 | 0.08 | 0 | 0 |  | RTS 23/ I | RTS 22/ I | 0 | 0 |  | Agregovaná položka | Běžná |  |  |  | POL2_
42 | 894431212RA0 | Šachta, D 400 mm, dl.šach.roury 1,5 m, sběrná | kus | 1 |  | 0 |  | 0 |  | 0 | 21 | 0 | 0.0416 | 0.04 | 0 | 0 |  | RTS 23/ I | RTS 22/ I | 0 | 0 |  | Agregovaná položka | Běžná |  |  |  | POL2_
Díl: | 91 | Doplňující práce na komunikaci |  |  |  | 0 |  | 0 |  | 0 |  | 0 |  | 61.86 |  | 0 |  |  |  |  | 70.5 | [6 empty] | DIL
43 | 916231002R00 | Osazení obrub ploch pro TV s pouzdry pro oplocení | m | 120.5 |  | 0 |  | 0 |  | 0 | 21 | 0 | 0.14717 | 17.73 | 0 | 0 |  | RTS 23/ I | RTS 22/ I | 0.284 | 34.22 |  | Práce | Běžná |  |  |  | POL1_
|  | 120,5 |  | 120.5 | [23 empty] | VV | 0
44 | 917932131R00 | Osazení betonové prefa přídlažby do lože z C20/25 | m | 72 |  | 0 |  | 0 |  | 0 | 21 | 0 | 0.05905 | 4.25 | 0 | 0 |  | RTS 23/ I | RTS 22/ I | 0.26 | 18.72 |  | Práce | Běžná |  |  |  | POL1_
|  | 72 |  | 72 | [23 empty] | VV | 0
45 | 918101111R00 | Lože pod obrubníky nebo obruby dlažeb z C 12/15 | m3 | 12.175 |  | 0 |  | 0 |  | 0 | 21 | 0 | 2.525 | 30.74 | 0 | 0 |  | RTS 23/ I | RTS 22/ I | 1.442 | 17.56 |  | Práce | Běžná |  |  |  | POL1_0
|  | obrubník : 120,5*0,05 |  | 6.025 | [23 empty] | VV | 0
|  | přídlažba : 72*0,05 |  | 3.6 | [23 empty] | VV | 0
|  | žlabovky : 51*0,05 |  | 2.55 | [23 empty] | VV | 0
46 | 592162116R | Přídlažba silniční nízká ABK 50/25/8 přírodní | kus | 151.2 |  | 0 |  | 0 |  | 0 | 21 | 0 | 0.023 | 3.48 | 0 | 0 | SPCM | RTS 23/ I | RTS 22/ I | 0 | 0 |  | Specifikace | Běžná |  |  |  | POL3_
|  | 72/0,5 |  | 144 | [23 empty] | VV | 0
|  | Koeficient : 0,05 |  | 7.2 | [23 empty] | VV | 4
|  | Koeficient : | [25 empty] | VV | 4
47 | 59217003R | Obrubník parkový betonový 80x250x1000 mm přírodní | kus | 126.525 |  | 0 |  | 0 |  | 0 | 21 | 0 | 0.04477 | 5.66 | 0 | 0 | SPCM | RTS 23/ I | RTS 22/ I | 0 | 0 |  | Specifikace | Běžná |  |  |  | POL3_0
|  | 120,5 |  | 120.5 | [23 empty] | VV | 0
|  | Koeficient : 0,05 |  | 6.025 | [23 empty] | VV | 4
|  | Koeficient : | [25 empty] | VV | 4
Díl: | 93 | Dokončovací práce inženýrských staveb |  |  |  | 0 |  | 0 |  | 0 |  | 0 |  | 13.76 |  | 0 |  |  |  |  | 9.49 | [6 empty] | DIL
48 | 935112111R00 | Osazení přík.žlabu do C8/10 tl.10cm z tvárnic 50cm | m | 51 |  | 0 |  | 0 |  | 0 | 21 | 0 | 0.14565 | 7.43 | 0 | 0 |  | RTS 23/ I | RTS 22/ I | 0.186 | 9.49 |  | Práce | Běžná |  |  |  | POL1_
|  | 51 |  | 51 | [23 empty] | VV | 0
49 | 59227518R | Příkopový žlab TBM 1-65/33 330/630/150 | kus | 162.2727 |  | 0 |  | 0 |  | 0 | 21 | 0 | 0.039 | 6.33 | 0 | 0 | SPCM | RTS 23/ I | RTS 22/ I | 0 | 0 |  | Specifikace | Běžná |  |  |  | POL3_
|  | 51/0,33 |  | 154.5454 | [23 empty] | VV | 0
|  | Koeficient : 0,05 |  | 7.7273 | [23 empty] | VV | 4
|  | Koeficient : | [25 empty] | VV | 4
Díl: | 99 | Staveništní přesun hmot |  |  |  | 0 |  | 0 |  | 0 |  | 0 |  | 0 |  | 0 |  |  |  |  | 68.25 | [6 empty] | DIL
50 | 998227121R00 | Přesun hmot,umělé sport.povrchy,kryt z granulátu | t | 682.5325 |  | 0 |  | 0 |  | 0 | 21 | 0 | 0 | 0 | 0 | 0 |  | RTS 23/ I | RTS 22/ I | 0.1 | 68.25 |  | Přesun hmot | Běžná |  |  |  | POL7_
[26 empty] | 15 | 21 | DPH
| Celkem |  |  |  |  | 0 | [19 empty] | 0 | 0 | SUM
Poznámky uchazeče k zadání
POPUZIV
END
Note on S6: Jedná se o informaci, zda se jedná o položku, která je do rozpočtu zadána z cenové soustavy RTS, nebo vlastní.
Note on T6: Jedná se o název CÚ, která je zadána u položky rozpočtu

## SO 03 2 Pol
Položkový rozpočet | [27 empty] | #TypZaznamu#
S: | 2022_32 | Stavební úpravy sportoviště v areálu ZŠ Husinec | [25 empty] | STA
O: | SO 03 | Víceúčelové hřiště s umělým povrchem (jižní) | [22 empty] | STA |  |  | OBJ
R: | 2 | Oplocení hřiště | [25 empty] | ROZ
P.č. | Číslo položky | Název položky | MJ | Množství | Cena / MJ | Celkem | Dodávka | Dodávka celk. | Montáž | Montáž celk. | DPH | Cena s DPH | Hmotnost / MJ | Hmotnost celk.(t) | Dem. hmotnost / MJ | Dem. hmotnost celk.(t) | Ceník | Cen. soustava / platnost | Cenová úroveň | Nhod / MJ | Nhod celk. | Dodavatel | Typ položky | Stav položky
Díl: | 1 | Zemní práce |  |  |  | 0 |  | 0 |  | 0 |  | 0 |  | 0 |  | 0 |  |  |  |  | 12.3 | [6 empty] | DIL
1 | 133201101R00 | Hloubení šachet v hor.3 do 100 m3 | m3 | 3.393 |  | 0 |  | 0 |  | 0 | 21 | 0 | 0 | 0 | 0 | 0 |  | RTS 23/ I | RTS 22/ I | 3.131 | 10.62 |  | Práce | Běžná |  |  |  | POL1_0
|  | patka oplocení : 0,3*0,3*(1-0,35)*(19+19+10+10) |  | 3.393 | [23 empty] | VV | 0
2 | 133201109R00 | Příplatek za lepivost - hloubení šachet v hor.3 | m3 | 3.393 |  | 0 |  | 0 |  | 0 | 21 | 0 | 0 | 0 | 0 | 0 |  | RTS 23/ I | RTS 22/ I | 0.474 | 1.61 |  | Práce | Běžná |  |  |  | POL1_0
|  | Odkaz na mn. položky pořadí 1 : 3,39300 |  | 3.393 | [23 empty] | VV | 5
3 | 162701105R00 | Vodorovné přemístění výkopku z hor.1-4 do 10000 m | m3 | 3.393 |  | 0 |  | 0 |  | 0 | 21 | 0 | 0 | 0 | 0 | 0 |  | RTS 23/ I | RTS 22/ I | 0.011 | 0.04 |  | Práce | Běžná |  |  |  | POL1_0
|  | Odkaz na mn. položky pořadí 1 : 3,39300 |  | 3.393 | [23 empty] | VV | 5
4 | 162701109R00 | Příplatek k vod. přemístění hor.1-4 za další 1 km | m3 | 33.93 |  | 0 |  | 0 |  | 0 | 21 | 0 | 0 | 0 | 0 | 0 |  | RTS 23/ I | RTS 22/ I | 0 | 0 |  | Práce | Běžná |  |  |  | POL1_
|  | Odkaz na mn. položky pořadí 3 : 3,39300*10 |  | 33.93 | [23 empty] | VV | 5
5 | 171201201R00 | Uložení sypaniny na skl.-sypanina na výšku přes 2m | m3 | 3.393 |  | 0 |  | 0 |  | 0 | 21 | 0 | 0 | 0 | 0 | 0 |  | RTS 23/ I | RTS 22/ I | 0.009 | 0.03 |  | Práce | Běžná |  |  |  | POL1_
|  | Odkaz na mn. položky pořadí 3 : 3,39300 |  | 3.393 | [23 empty] | VV | 5
6 | 199000002R00 | Poplatek za skládku horniny 1- 4 | m3 | 3.393 |  | 0 |  | 0 |  | 0 | 21 | 0 | 0 | 0 | 0 | 0 |  | RTS 23/ I | RTS 22/ I | 0 | 0 |  | Práce | Běžná |  |  |  | POL1_
|  | Odkaz na mn. položky pořadí 3 : 3,39300 |  | 3.393 | [23 empty] | VV | 5
Díl: | 2 | Základy a zvláštní zakládání |  |  |  | 0 |  | 0 |  | 0 |  | 0 |  | 10.23 |  | 0 |  |  |  |  | 48.91 | [6 empty] | DIL
7 | 275313611R00 | Beton základových patek prostý C 16/20 | m3 | 3.915 |  | 0 |  | 0 |  | 0 | 21 | 0 | 2.525 | 9.89 | 0 | 0 |  | RTS 23/ I | RTS 22/ I | 0.477 | 1.87 |  | Práce | Běžná |  |  |  | POL1_0
|  | patky oplocení : 0,3*0,3*0,75*(19+19+10+10) |  | 3.915 | [23 empty] | VV | 0
8 | 275353112R00 | Bednění kotev.otvorů patek do 0,02 m2, hl. 0,7 m | kus | 58 |  | 0 |  | 0 |  | 0 | 21 | 0 | 0.00591 | 0.34 | 0 | 0 |  | RTS 23/ I | RTS 22/ I | 0.811 | 47.04 |  | Práce | Běžná |  |  |  | POL1_0
|  | patka oplocení : 19+19+10+10 |  | 58 | [23 empty] | VV | 0
Díl: | 5 | Komunikace |  |  |  | 0 |  | 0 |  | 0 |  | 0 |  | 0 |  | 0 |  |  |  |  | 0 | [6 empty] | DIL
9 | NC 14 | D+M konstrukce pro streetbal - pevná součást oplocení POZ | ks | 2 |  | 0 |  | 0 |  | 0 | 21 | 0 | 0 | 0 | 0 | 0 |  | Vlastní | Indiv | 0 | 0 |  | Práce | Běžná |  |  |  | POL1_0
|  | 2 |  | 2 | [23 empty] | VV | 0
10 | NC2 | D+M fotbalová branka - pevná součást oplocení POZ | kus | 2 |  | 0 |  | 0 |  | 0 | 21 | 0 | 0 | 0 | 0 | 0 |  | Vlastní | Indiv | 0 | 0 |  | Práce | Běžná |  |  |  | POL1_0
Díl: | 99 | Staveništní přesun hmot |  |  |  | 0 |  | 0 |  | 0 |  | 0 |  | 0 |  | 0 |  |  |  |  | 1.02 | [6 empty] | DIL
11 | 998227121R00 | Přesun hmot,umělé sport.povrchy,kryt z granulátu | t | 10.2281 |  | 0 |  | 0 |  | 0 | 21 | 0 | 0 | 0 | 0 | 0 |  | RTS 23/ I | RTS 22/ I | 0.1 | 1.02 |  | Přesun hmot | Běžná |  |  |  | POL7_
Díl: | 762 | Konstrukce tesařské |  |  |  | 0 |  | 0 |  | 0 |  | 0 |  | 2.02 |  | 0 |  |  |  |  | 22.89 | [6 empty] | DIL
12 | 762132135R00 | Montáž bednění stěn, prkna hoblovaná 32 mm na sraz | m2 | 110 |  | 0 |  | 0 |  | 0 | 21 | 0 | 0.00016 | 0.02 | 0 | 0 |  | RTS 23/ I | RTS 22/ I | 0.176 | 19.36 |  | Práce | Běžná |  |  |  | POL1_0
|  | oplocení : 1*(37+37+21+21-3-3) |  | 110 | [23 empty] | VV | 0
13 | 6051260R | Prkno, fošna SM/JD hoblované šířky 180mm vč., lazurovacího nátěru 3x,dodávka | m3 | 3.63 |  | 0 |  | 0 |  | 0 | 21 | 0 | 0.55 | 2 | 0 | 0 |  | Vlastní | Indiv | 0 | 0 |  | R-položka | Běžná |  |  |  | POL12_0
|  | oplocení : (110)*0,03 |  | 3.3 | [23 empty] | VV | 0
|  | Koeficient : 0,1 |  | 0.33 | [23 empty] | VV | 4
|  | Koeficient : | [25 empty] | VV | 4
14 | 309850070RX | Šroub s plochou kulovou hlavou a čtyřhranem matice, podložka, pozinkované | kus | 1140 |  | 0 |  | 0 |  | 0 | 21 | 0 | 0 | 0 | 0 | 0 |  | Vlastní | Indiv | 0 | 0 |  | Specifikace | Běžná |  |  |  | POL3_0
|  | oplocení : (18+18+11+10)*5*2*2 |  | 1140 | [23 empty] | VV | 0
15 | 998762102R00 | Přesun hmot pro tesařské konstrukce, výšky do 12 m | t | 2.0141 |  | 0 |  | 0 |  | 0 | 21 | 0 | 0 | 0 | 0 | 0 |  | RTS 23/ I | RTS 22/ I | 1.751 | 3.53 |  | Přesun hmot | Běžná |  |  |  | POL7_
Díl: | 767 | Konstrukce zámečnické |  |  |  | 0 |  | 0 |  | 0 |  | 0 |  | 1.52 |  | 0 |  |  |  |  | 229.69 | [6 empty] | DIL
16 | 338171121R00 | Osazení sloupků plot.ocelových nad 2,6 m,zalitím | kus | 58 |  | 0 |  | 0 |  | 0 | 21 | 0 | 0.00702 | 0.41 | 0 | 0 |  | RTS 23/ I | RTS 22/ I | 0.52 | 30.16 |  | Práce | Běžná |  |  |  | POL1_0
|  | oplocení : 19+19+10+10 |  | 58 | [23 empty] | VV | 0
17 | 767920240R00 | Montáž vrat na ocelové sloupky, plochy do 8 m2 | kus | 2 |  | 0 |  | 0 |  | 0 | 21 | 0 | 0 | 0 | 0 | 0 |  | RTS 23/ I | RTS 22/ I | 4.6 | 9.2 |  | Práce | Běžná |  |  |  | POL1_0
18 | 767995102R00 | Výroba a montáž kov. atypických konstr. do 10 kg | kg | 285 |  | 0 |  | 0 |  | 0 | 21 | 0 | 6e-05 | 0.02 | 0 | 0 |  | RTS 23/ I | RTS 22/ I | 0.304 | 86.64 |  | Práce | Běžná |  |  |  | POL1_0
|  | kotevní plotny pro uchycení mantinelů : 570*0,5 |  | 285 | [23 empty] | VV | 0
19 | 767995104R00 | Výroba a montáž kov. atypických konstr. do 50 kg | kg | 986.4 |  | 0 |  | 0 |  | 0 | 21 | 0 | 5e-05 | 0.05 | 0 | 0 |  | RTS 23/ I | RTS 22/ I | 0.1 | 98.64 |  | Práce | Běžná |  |  |  | POL1_0
|  | sloupky oplocení : 4,11*(10+10+6+6)*4,75+4,11*(9+9+4+4)*1,75 |  | 811.725 | [23 empty] | VV | 0
|  | sloupky ztužení : 4,11*(2,75*12)+4,11*(3+3+2,5+1) |  | 174.675 | [23 empty] | VV | 0
20 | NC1 | Kotevní prvky pro uchycení desek mantinelu , přivařený ke sloupkům oplocení | kus | 570 |  | 0 |  | 0 |  | 0 | 21 | 0 | 0 | 0 | 0 | 0 |  | Vlastní | Indiv | 0 | 0 |  | Práce | Běžná |  |  |  | POL1_0
|  | kotevní plotny pro uchycení mantinelů : (18+18+10+11)*2*5 |  | 570 | [23 empty] | VV | 0
21 | NC4 | Branka 2000x1000 | ks | 1 |  | 0 |  | 0 |  | 0 | 21 | 0 | 0 | 0 | 0 | 0 |  | Vlastní | Indiv | 0 | 0 |  | Práce | Běžná |  |  |  | POL1_
22 | NC5 | D+M SÍT PRO OPLOCENÍ PE 45/45/3, zelená vč podružného mat | m2 | 336 |  | 0 |  | 0 |  | 0 | 21 | 0 | 0 | 0 | 0 | 0 |  | Vlastní | Indiv | 0 | 0 |  | Práce | Běžná |  |  |  | POL1_0
|  | 37*3*2 |  | 222 | [23 empty] | VV | 0
|  | 21*3*2-3*2*2 |  | 114 | [23 empty] | VV | 0
23 | NC6 | BRÁNA 2500x2000 mm | kus | 1 |  | 0 |  | 0 |  | 0 | 21 | 0 | 0 | 0 | 0 | 0 |  | Vlastní | Indiv | 0 | 0 |  | Práce | Běžná |  |  |  | POL1_0
24 | 14314124R | Trubka podélně svařovaná hladká S235 60x3,0 mm | m | 254.625 |  | 0 |  | 0 |  | 0 | 21 | 0 | 0.0041 | 1.04 | 0 | 0 | SPCM | RTS 22/ I | RTS 22/ I | 0 | 0 |  | Specifikace | Běžná |  |  |  | POL3_
|  | sloupky oplocení : (10+10+6+6)*4,75+(9+9+4+4)*1,75+2,5 |  | 200 | [23 empty] | VV | 0
|  | sloupky ztužení : (2,75*12)+3+3+2,5+1 |  | 42.5 | [23 empty] | VV | 0
|  | Koeficient : 0,05 |  | 12.125 | [23 empty] | VV | 4
25 | NC3 | Žárové zinkování vč dopravy | kg | 1271.4 |  | 0 |  | 0 |  | 0 | 21 | 0 | 0 | 0 | 0 | 0 |  | Vlastní | Indiv | 0 | 0 |  | R-položka | Běžná |  |  |  | POL12_1
|  | kotevní plotny pro uchycení mantinelů : 570*0,5 |  | 285 | [23 empty] | VV | 0
|  | sloupky : 986,4 |  | 986.4 | [23 empty] | VV | 0
26 | 998767101R00 | Přesun hmot pro zámečnické konstr., výšky do 6 m | t | 1.5175 |  | 0 |  | 0 |  | 0 | 21 | 0 | 0 | 0 | 0 | 0 |  | RTS 23/ I | RTS 22/ I | 3.327 | 5.05 |  | Přesun hmot | Běžná |  |  |  | POL7_
[26 empty] | 15 | 21 | DPH
| Celkem |  |  |  |  | 0 | [19 empty] | 0 | 0 | SUM
Poznámky uchazeče k zadání
POPUZIV
END
Note on S6: Jedná se o informaci, zda se jedná o položku, která je do rozpočtu zadána z cenové soustavy RTS, nebo vlastní.
Note on T6: Jedná se o název CÚ, která je zadána u položky rozpočtu

## SO 04 1 Pol
Položkový rozpočet | [27 empty] | #TypZaznamu#
S: | 2022_32 | Stavební úpravy sportoviště v areálu ZŠ Husinec | [25 empty] | STA
O: | SO 04 | Demolice prvků | [22 empty] | STA |  |  | OBJ
R: | 1 | Demolice prvků | [25 empty] | ROZ
P.č. | Číslo položky | Název položky | MJ | Množství | Cena / MJ | Celkem | Dodávka | Dodávka celk. | Montáž | Montáž celk. | DPH | Cena s DPH | Hmotnost / MJ | Hmotnost celk.(t) | Dem. hmotnost / MJ | Dem. hmotnost celk.(t) | Ceník | Cen. soustava / platnost | Cenová úroveň | Nhod / MJ | Nhod celk. | Dodavatel | Typ položky | Stav položky
Díl: | 1 | Zemní práce |  |  |  | 0 |  | 0 |  | 0 |  | 0 |  | 0 |  | 503.39 |  |  |  |  | 444.9 | [6 empty] | DIL
1 | 111201101R00 | Odstranění křovin i s kořeny na ploše do 1000 m2 | m2 | 100 |  | 0 |  | 0 |  | 0 | 21 | 0 | 0 | 0 | 0 | 0 |  | RTS 23/ I | RTS 22/ I | 0.172 | 17.2 |  | Práce | Běžná |  |  |  | POL1_
|  | nálety plocha dle cad : 100 |  | 100 | [23 empty] | VV | 0
2 | 111207111R00 | Prořez porostu do 60 mm 5 ks/m2, svah 1:4 | m2 | 47 |  | 0 |  | 0 |  | 0 | 21 | 0 | 0 | 0 | 0 | 0 |  | RTS 23/ I | RTS 22/ I | 0.023 | 1.08 |  | Práce | Běžná |  |  |  | POL1_
|  | ořez přesahujících větví : (25+22)*1 |  | 47 | [23 empty] | VV | 0
3 | 111251115R00 | Drcení ořezaných větví průměru do 15 cm | m3 | 14 |  | 0 |  | 0 |  | 0 | 21 | 0 | 0 | 0 | 0 | 0 |  | RTS 23/ I | RTS 22/ I | 3.696 | 51.74 |  | Práce | Běžná |  |  |  | POL1_
|  | nálety : 100*2*0,05 |  | 10 | [23 empty] | VV | 0
|  | ořez větví : 1 |  | 1 | [23 empty] | VV | 0
|  | větve stromy : 0,5*(5+1) |  | 3 | [23 empty] | VV | 0
4 | 112101102R00 | Kácení stromů listnatých o průměru kmene 30-50 cm | kus | 5 |  | 0 |  | 0 |  | 0 | 21 | 0 | 0 | 0 | 0 | 0 |  | RTS 23/ I | RTS 22/ I | 0.88 | 4.4 |  | Práce | Běžná |  |  |  | POL1_
|  | bříza : 5 |  | 5 | [23 empty] | VV | 0
5 | 112101122R00 | Kácení stromů jehličnatých o průměru kmene 30-50cm | kus | 1 |  | 0 |  | 0 |  | 0 | 21 | 0 | 0 | 0 | 0 | 0 |  | RTS 23/ I | RTS 22/ I | 0.55 | 0.55 |  | Práce | Běžná |  |  |  | POL1_
|  | borovice : 1 |  | 1 | [23 empty] | VV | 0
6 | 112201102R00 | Odstranění pařezů pod úrovní, o průměru 30 - 50 cm | kus | 6 |  | 0 |  | 0 |  | 0 | 21 | 0 | 5e-05 | 0 | 0 | 0 |  | RTS 23/ I | RTS 22/ I | 1.655 | 9.93 |  | Práce | Běžná |  |  |  | POL1_
|  | bříza : 5 |  | 5 | [23 empty] | VV | 0
|  | borovice : 1 |  | 1 | [23 empty] | VV | 0
7 | 113106121R00 | Rozebrání dlažeb z betonových dlaždic na sucho | m2 | 24.95 |  | 0 |  | 0 |  | 0 | 21 | 0 | 0 | 0 | 0.138 | 3.44 |  | RTS 23/ I | RTS 22/ I | 0.16 | 3.99 |  | Práce | Běžná |  |  |  | POL1_
|  | bet dlaždice : 24,95 |  | 24.95 | [23 empty] | VV | 0
8 | 113107330R00 | Odstranění podkladu pl. 50 m2,kam.těžené tl.30 cm | m2 | 28.5 |  | 0 |  | 0 |  | 0 | 21 | 0 | 0 | 0 | 0.66 | 18.81 |  | RTS 23/ I | RTS 22/ I | 0.627 | 17.87 |  | Práce | Běžná |  |  |  | POL1_
|  | písk doskočiště : 28,5 |  | 28.5 | [23 empty] | VV | 0
9 | 113107610R00 | Odstranění podkladu nad 50 m2,kam.drcené tl.10 cm | m2 | 1393.3 |  | 0 |  | 0 |  | 0 | 21 | 0 | 0 | 0 | 0.22 | 306.53 |  | RTS 23/ I | RTS 22/ I | 0.049 | 68.27 |  | Práce | Běžná |  |  |  | POL1_
|  | Odkaz na mn. položky pořadí 10 : 1338,68000 |  | 1338.68 | [23 empty] | VV | 5
|  | kam dlažba : 29,67 |  | 29.67 | [23 empty] | VV | 0
|  | bet dlaždice : 24,95 |  | 24.95 | [23 empty] | VV | 0
10 | 113108405R00 | Odstranění asfaltové vrstvy pl.nad 50 m2, tl. 5 cm | m2 | 1338.68 |  | 0 |  | 0 |  | 0 | 21 | 0 | 0 | 0 | 0.11 | 147.25 |  | RTS 23/ I | RTS 22/ I | 0.043 | 57.56 |  | Práce | Běžná |  |  |  | POL1_
|  | stav hřiště plocha dle cad : | [25 empty] | VV | 0
|  | SO 02 : 392,53 |  | 392.53 | [23 empty] | VV | 0
|  | SO 03 : 777 |  | 777 | [23 empty] | VV | 0
|  | asf chodník : 165,34+3,81 |  | 169.15 | [23 empty] | VV | 0
11 | 113109315R00 | Odstranění podkladu pl.50 m2, bet.prostý tl.15 cm | m2 | 1.77 |  | 0 |  | 0 |  | 0 | 21 | 0 | 0 | 0 | 0.36 | 0.64 |  | RTS 23/ I | RTS 22/ I | 1.227 | 2.17 |  | Práce | Běžná |  |  |  | POL1_
|  | vrh koulí plocha dle cad : 1,77 |  | 1.77 | [23 empty] | VV | 0
12 | 113201111R00 | Vytrhání obrubníků chodníkových a parkových | m | 83 |  | 0 |  | 0 |  | 0 | 21 | 0 | 0 | 0 | 0.22 | 18.26 |  | RTS 23/ I | RTS 22/ I | 0.14 | 11.62 |  | Práce | Běžná |  |  |  | POL1_
|  | asf chodník : 41,5*2 |  | 83 | [23 empty] | VV | 0
13 | 120901113R00 | Bourání konstrukcí kamenných na MC v odkopávkách | m3 | 4.4505 |  | 0 |  | 0 |  | 0 | 21 | 0 | 0 | 0 | 1.9 | 8.46 |  | RTS 23/ I | RTS 22/ I | 5.34 | 23.77 |  | Práce | Běžná |  |  |  | POL1_
|  | kam dlažba : 29,67*0,15 |  | 4.4505 | [23 empty] | VV | 0
14 | 122201102R00 | Odkopávky nezapažené v hor. 3 do 1000 m3 | m3 | 495.86 |  | 0 |  | 0 |  | 0 | 21 | 0 | 0 | 0 | 0 | 0 |  | RTS 23/ I | RTS 22/ I | 0.187 | 92.73 |  | Práce | Běžná |  |  |  | POL1_
|  | plocha dle cad : | [25 empty] | VV | 0
|  | odkop svahu běžecká dráha doběh na 500,15 prum tl odkopu 1,1 m : 264*1,1 |  | 290.4 | [23 empty] | VV | 0
|  | odkop svahu běžecká dráha na 500,15 prum tl odkopu 0,8 m : 124*0,8 |  | 99.2 | [23 empty] | VV | 0
|  | posun-odkop svahu SO 02 prum tl odkopu 0,7 m : 151,8*0,7 |  | 106.26 | [23 empty] | VV | 0
15 | 122201109R00 | Příplatek za lepivost - odkopávky v hor. 3 | m3 | 495.86 |  | 0 |  | 0 |  | 0 | 21 | 0 | 0 | 0 | 0 | 0 |  | RTS 23/ I | RTS 22/ I | 0.058 | 28.76 |  | Práce | Běžná |  |  |  | POL1_
|  | Odkaz na mn. položky pořadí 14 : 495,86000 |  | 495.86 | [23 empty] | VV | 5
16 | 162701105R00 | Vodorovné přemístění výkopku z hor.1-4 do 10000 m | m3 | 330.86 |  | 0 |  | 0 |  | 0 | 21 | 0 | 0 | 0 | 0 | 0 |  | RTS 23/ I | RTS 22/ I | 0.011 | 3.64 |  | Práce | Běžná |  |  |  | POL1_
|  | Odkaz na mn. položky pořadí 14 : 495,86000 |  | 495.86 | [23 empty] | VV | 5
|  | odečet terénní úpravy SO 11 : -165 |  | -165 | [23 empty] | VV | 0
17 | 162701109R00 | Příplatek k vod. přemístění hor.1-4 za další 1 km | m3 | 3308.6 |  | 0 |  | 0 |  | 0 | 21 | 0 | 0 | 0 | 0 | 0 |  | RTS 23/ I | RTS 22/ I | 0 | 0 |  | Práce | Běžná |  |  |  | POL1_
|  | Odkaz na mn. položky pořadí 16 : 330,86000*10 |  | 3308.6 | [23 empty] | VV | 5
18 | 162301411R00 | Vod.přemístění kmenů listnatých, D 30cm do 5000 m | kus | 5 |  | 0 |  | 0 |  | 0 | 21 | 0 | 0 | 0 | 0 | 0 |  | RTS 23/ I | RTS 22/ I | 0.57 | 2.85 |  | Práce | Běžná |  |  |  | POL1_
|  | bříza : 5 |  | 5 | [23 empty] | VV | 0
19 | 162301416R00 | Vod.přemístění kmenů jehlič., D 50cm do 5000 m | kus | 1 |  | 0 |  | 0 |  | 0 | 21 | 0 | 0 | 0 | 0 | 0 |  | RTS 23/ I | RTS 22/ I | 0.972 | 0.97 |  | Práce | Běžná |  |  |  | POL1_
|  | borovice : 1 |  | 1 | [23 empty] | VV | 0
20 | 162301422R00 | Vodorovné přemístění pařezů D 50 cm do 5000 m | kus | 6 |  | 0 |  | 0 |  | 0 | 21 | 0 | 0 | 0 | 0 | 0 |  | RTS 23/ I | RTS 22/ I | 0.303 | 1.82 |  | Práce | Běžná |  |  |  | POL1_
|  | bříza : 5 |  | 5 | [23 empty] | VV | 0
|  | borovice : 1 |  | 1 | [23 empty] | VV | 0
21 | 162301911R00 | Příplatek za dalších 5000m - kmeny listnaté D 30cm | kus | 15 |  | 0 |  | 0 |  | 0 | 21 | 0 | 0 | 0 | 0 | 0 |  | RTS 23/ I | RTS 22/ I | 0 | 0 |  | Práce | Běžná |  |  |  | POL1_
|  | Odkaz na mn. položky pořadí 18 : 5,00000*3 |  | 15 | [23 empty] | VV | 5
22 | 162301916R00 | Příplatek za dalších 5000m - kmeny jehlič. D 50cm | kus | 3 |  | 0 |  | 0 |  | 0 | 21 | 0 | 0 | 0 | 0 | 0 |  | RTS 23/ I | RTS 22/ I | 0 | 0 |  | Práce | Běžná |  |  |  | POL1_
|  | Odkaz na mn. položky pořadí 19 : 1,00000*3 |  | 3 | [23 empty] | VV | 5
23 | 162301922R00 | Příplatek za dalších 5000m - pařezy D 50cm | kus | 18 |  | 0 |  | 0 |  | 0 | 21 | 0 | 0 | 0 | 0 | 0 |  | RTS 23/ I | RTS 22/ I | 0 | 0 |  | Práce | Běžná |  |  |  | POL1_
|  | Odkaz na mn. položky pořadí 20 : 6,00000*3 |  | 18 | [23 empty] | VV | 5
24 | 162702292R00 | Poplatek za skládku: větve a kulatiny | t | 18.6 |  | 0 |  | 0 |  | 0 | 21 | 0 | 0 | 0 | 0 | 0 |  | RTS 23/ I | RTS 22/ I | 0 | 0 |  | Práce | Běžná |  |  |  | POL1_
|  | nálety, větve 14m3, obj hm 0,9t/m3 : 14*0,9 |  | 12.6 | [23 empty] | VV | 0
|  | stromy, pařezy : (5+1)*1 |  | 6 | [23 empty] | VV | 0
25 | 171201201R00 | Uložení sypaniny na skl.-sypanina na výšku přes 2m | m3 | 495.86 |  | 0 |  | 0 |  | 0 | 21 | 0 | 0 | 0 | 0 | 0 |  | RTS 23/ I | RTS 22/ I | 0.009 | 4.46 |  | Práce | Běžná |  |  |  | POL1_
|  | Odkaz na mn. položky pořadí 14 : 495,86000 |  | 495.86 | [23 empty] | VV | 5
26 | 182101101R00 | Svahování v zářezech v hor. 1 - 4 | m2 | 308.724 |  | 0 |  | 0 |  | 0 | 21 | 0 | 0 | 0 | 0 | 0 |  | RTS 23/ I | RTS 22/ I | 0.128 | 39.52 |  | Práce | Běžná |  |  |  | POL1_
|  | plocha dle cad : | [25 empty] | VV | 0
|  | poměr pudorysné plochy ke skut ploše 1,2 : | [25 empty] | VV | 0
|  | odkop svahu běžecká dráha doběh : 50*1,2 |  | 60 | [23 empty] | VV | 0
|  | odkop svahu běžecká dráha : 124*1,2 |  | 148.8 | [23 empty] | VV | 0
|  | posun-odkop svahu SO 02 : 83,27*1,2 |  | 99.924 | [23 empty] | VV | 0
27 | 199000002R00 | Poplatek za skládku horniny 1- 4, č. dle katal. odpadů 17 05 04 | m3 | 495.86 |  | 0 |  | 0 |  | 0 | 21 | 0 | 0 | 0 | 0 | 0 |  | RTS 23/ I | RTS 22/ I | 0 | 0 |  | Práce | Běžná |  |  |  | POL1_
|  | Odkaz na mn. položky pořadí 25 : 495,86000 |  | 495.86 | [23 empty] | VV | 5
Díl: | 96 | Bourání konstrukcí |  |  |  | 0 |  | 0 |  | 0 |  | 0 |  | 0 |  | 1.82 |  |  |  |  | 16.64 | [6 empty] | DIL
28 | 963042819R00 | Bourání schodišťových stupňů betonových | m | 26 |  | 0 |  | 0 |  | 0 | 21 | 0 | 0 | 0 | 0.07 | 1.82 |  | RTS 23/ I | RTS 22/ I | 0.64 | 16.64 |  | Práce | Běžná |  |  |  | POL1_
|  | schody : 9*2 |  | 18 | [23 empty] | VV | 0
|  | boční zídky : 4*2 |  | 8 | [23 empty] | VV | 0
29 | NC1 | Demontáž fotbalové branky vč odvozu na skládku a poplatku za skládku | ks | 2 |  | 0 |  | 0 |  | 0 | 21 | 0 | 0 | 0 | 0 | 0 |  | Vlastní | Indiv | 0 | 0 |  | Práce | Běžná |  |  |  | POL1_
30 | NC2 | Odstraněné rozběhové dráhy vč odvozu na skládku a poplatku za skládku | m2 | 28.2 |  | 0 |  | 0 |  | 0 | 21 | 0 | 0 | 0 | 0 | 0 |  | Vlastní | Indiv | 0 | 0 |  | Práce | Běžná |  |  |  | POL1_
|  | volně položený PU koberec vč štěrkového podsypu plocha dle cad : 28,2 |  | 28.2 | [23 empty] | VV | 0
31 | NC3 | Odstranění lezecké stěny vč odvozu a poplatku za uložení | m | 4 |  | 0 |  | 0 |  | 0 | 21 | 0 | 0 | 0 | 0 | 0 |  | Vlastní | Indiv | 0 | 0 |  | Práce | Běžná |  |  |  | POL1_
Díl: | 767 | Konstrukce zámečnické |  |  |  | 0 |  | 0 |  | 0 |  | 0 |  | 0 |  | 0.37 |  |  |  |  | 11.54 | [6 empty] | DIL
32 | 767914830R0X | Demontáž oplocení H do 4 m vč odvozu a poplatku za uložení | m | 40.2 |  | 0 |  | 0 |  | 0 | 21 | 0 | 0 | 0 | 0.00925 | 0.37 |  | Vlastní | Indiv | 0.287 | 11.54 |  | Práce | Běžná |  |  |  | POL1_
|  | plotová zábrana míčů PE síť sloupky á 2 m : 22,5 |  | 22.5 | [23 empty] | VV | 0
|  | plotová zábrana míčů sloupky á 4 m, zbytky pletiva : 17,7 |  | 17.7 | [23 empty] | VV | 0
Díl: | D96 | Přesuny suti a vybouraných hmot |  |  |  | 0 |  | 0 |  | 0 |  | 0 |  | 0 |  | 0 |  |  |  |  | 300.81 | [6 empty] | DIL
33 | 199000005R00 | Poplatek za skládku zeminy 1- 4, č. dle katal. odpadů 17 05 04 | t | 325.36 |  | 0 |  | 0 |  | 0 | 21 | 0 | 0 | 0 | 0 | 0 |  | RTS 23/ I | RTS 22/ I | 0 | 0 |  | Práce | Běžná |  |  |  | POL1_
|  | kam tež : 18,81 |  | 18.81 | [23 empty] | VV | 0
|  | kam drc : 306,55 |  | 306.55 | [23 empty] | VV | 0
34 | 979990103R00 | Poplatek za uložení suti - beton, skupina odpadu 170101 | t | 32.612 |  | 0 |  | 0 |  | 0 | 21 | 0 | 0 | 0 | 0 | 0 |  | RTS 23/ I | RTS 22/ I | 0 | 0 |  | Práce | Běžná |  |  |  | POL1_
|  | bet dl : 3,44 |  | 3.44 | [23 empty] | VV | 0
|  | bet : 0,637 |  | 0.637 | [23 empty] | VV | 0
|  | bet schody : 1,82 |  | 1.82 | [23 empty] | VV | 0
|  | kam dlažba : 8,455 |  | 8.455 | [23 empty] | VV | 0
|  | obruby : 18,26 |  | 18.26 | [23 empty] | VV | 0
35 | 979990112R00 | Poplatek za uložení suti - obal. kamenivo, asfalt, skupina odpadu 170302 | t | 147.254 |  | 0 |  | 0 |  | 0 | 21 | 0 | 0 | 0 | 0 | 0 |  | RTS 23/ I | RTS 22/ I | 0 | 0 |  | Práce | Běžná |  |  |  | POL1_
|  | asf : 147,254 |  | 147.254 | [23 empty] | VV | 0
36 | 979087212R00 | Nakládání suti na dopravní prostředky - komunikace | t | 505.5789 |  | 0 |  | 0 |  | 0 | 21 | 0 | 0 | 0 | 0 | 0 |  | RTS 23/ I | RTS 22/ I | 0.099 | 50.05 |  | Přesun suti | Běžná |  |  |  | POL8_
37 | 979081111R00 | Odvoz suti a vybour. hmot na skládku do 1 km | t | 505.5789 |  | 0 |  | 0 |  | 0 | 21 | 0 | 0 | 0 | 0 | 0 |  | RTS 23/ I | RTS 22/ I | 0.49 | 247.73 |  | Přesun suti | Běžná |  |  |  | POL8_
38 | 979081121R00 | Příplatek k odvozu za každý další 1 km | t | 9605.9991 |  | 0 |  | 0 |  | 0 | 21 | 0 | 0 | 0 | 0 | 0 |  | RTS 23/ I | RTS 22/ I | 0 | 0 |  | Přesun suti | Běžná |  |  |  | POL8_
39 | 979093111R00 | Uložení suti na skládku bez zhutnění | t | 505.5789 |  | 0 |  | 0 |  | 0 | 21 | 0 | 0 | 0 | 0 | 0 |  | RTS 23/ I | RTS 22/ I | 0.006 | 3.03 |  | Přesun suti | Běžná |  |  |  | POL8_
[26 empty] | 15 | 21 | DPH
| Celkem |  |  |  |  | 0 | [19 empty] | 0 | 0 | SUM
Poznámky uchazeče k zadání
POPUZIV
END
Note on S6: Jedná se o informaci, zda se jedná o položku, která je do rozpočtu zadána z cenové soustavy RTS, nebo vlastní.
Note on T6: Jedná se o název CÚ, která je zadána u položky rozpočtu

## SO 05 1 Pol
Položkový rozpočet | [27 empty] | #TypZaznamu#
S: | 2022_32 | Stavební úpravy sportoviště v areálu ZŠ Husinec | [25 empty] | STA
O: | SO 05 | Opěrné zdi | [22 empty] | STA |  |  | OBJ
R: | 1 | Opěrné zdi | [25 empty] | ROZ
P.č. | Číslo položky | Název položky | MJ | Množství | Cena / MJ | Celkem | Dodávka | Dodávka celk. | Montáž | Montáž celk. | DPH | Cena s DPH | Hmotnost / MJ | Hmotnost celk.(t) | Dem. hmotnost / MJ | Dem. hmotnost celk.(t) | Ceník | Cen. soustava / platnost | Cenová úroveň | Nhod / MJ | Nhod celk. | Dodavatel | Typ položky | Stav položky
Díl: | 1 | Zemní práce |  |  |  | 0 |  | 0 |  | 0 |  | 0 |  | 20.22 |  | 0 |  |  |  |  | 134.81 | [6 empty] | DIL
1 | 122201101R00 | Odkopávky nezapažené v hor. 3 do 100 m3 | m3 | 28.2464 |  | 0 |  | 0 |  | 0 | 21 | 0 | 0 | 0 | 0 | 0 |  | RTS 23/ I | RTS 22/ I | 0.368 | 10.39 |  | Práce | Běžná |  |  |  | POL1_
|  | u oválu : | [25 empty] | VV | 0
|  | odsvahování prům výška 0,7 : 0,7*1,6*0,5*(30,72+19,72) |  | 28.2464 | [23 empty] | VV | 0
2 | 122201109R00 | Příplatek za lepivost - odkopávky v hor. 3 | m3 | 28.2464 |  | 0 |  | 0 |  | 0 | 21 | 0 | 0 | 0 | 0 | 0 |  | RTS 23/ I | RTS 22/ I | 0.058 | 1.64 |  | Práce | Běžná |  |  |  | POL1_
|  | Odkaz na mn. položky pořadí 1 : 28,24640 |  | 28.2464 | [23 empty] | VV | 5
3 | 132201211R00 | Hloubení rýh š.do 200 cm hor.3 do 100 m3,STROJNĚ | m3 | 160.8123 |  | 0 |  | 0 |  | 0 | 21 | 0 | 0 | 0 | 0 | 0 |  | RTS 23/ I | RTS 22/ I | 0.2 | 32.16 |  | Práce | Běžná |  |  |  | POL1_
|  | u oválu : | [25 empty] | VV | 0
|  | terén za OZ : 1,05*((2,4+0,75)*30,72)*0,5 |  | 50.8032 | [23 empty] | VV | 0
|  | 1,05*((2,4+1,5)*19,72)*0,5 |  | 40.3767 | [23 empty] | VV | 0
|  | výkop od 510,15 na 509,14 : 1,05*(30,72+19,72)*(510,15-509,14) |  | 53.4916 | [23 empty] | VV | 0
|  | výjkop rýhy zákl pas : (30,72+19,72)*0,8*0,4 |  | 16.1408 | [23 empty] | VV | 0
4 | 132201219R00 | Přípl.za lepivost,hloubení rýh 200cm,hor.3,STROJNĚ | m3 | 160.8123 |  | 0 |  | 0 |  | 0 | 21 | 0 | 0 | 0 | 0 | 0 |  | RTS 23/ I | RTS 22/ I | 0.084 | 13.51 |  | Práce | Běžná |  |  |  | POL1_
|  | Odkaz na mn. položky pořadí 3 : 160,81232 |  | 160.8123 | [23 empty] | VV | 5
5 | 162701105R00 | Vodorovné přemístění výkopku z hor.1-4 do 10000 m | m3 | 65.5459 |  | 0 |  | 0 |  | 0 | 21 | 0 | 0 | 0 | 0 | 0 |  | RTS 23/ I | RTS 22/ I | 0.011 | 0.72 |  | Práce | Běžná |  |  |  | POL1_
|  | Odkaz na mn. položky pořadí 1 : 28,24640 |  | 28.2464 | [23 empty] | VV | 5
|  | Odkaz na mn. položky pořadí 3 : 160,81232 |  | 160.8123 | [23 empty] | VV | 5
|  | Odkaz na mn. položky pořadí 8 : 123,51280*-1 |  | -123.5128 | [23 empty] | VV | 5
6 | 162701109R00 | Příplatek k vod. přemístění hor.1-4 za další 1 km | m3 | 655.4592 |  | 0 |  | 0 |  | 0 | 21 | 0 | 0 | 0 | 0 | 0 |  | RTS 23/ I | RTS 22/ I | 0 | 0 |  | Práce | Běžná |  |  |  | POL1_
|  | Odkaz na mn. položky pořadí 5 : 65,54592*10 |  | 655.4592 | [23 empty] | VV | 5
7 | 171201201R00 | Uložení sypaniny na skl.-sypanina na výšku přes 2m | m3 | 65.5459 |  | 0 |  | 0 |  | 0 | 21 | 0 | 0 | 0 | 0 | 0 |  | RTS 23/ I | RTS 22/ I | 0.009 | 0.59 |  | Práce | Běžná |  |  |  | POL1_
|  | Odkaz na mn. položky pořadí 5 : 65,54592 |  | 65.5459 | [23 empty] | VV | 5
8 | 174101101R00 | Zásyp jam, rýh, šachet se zhutněním | m3 | 123.5128 |  | 0 |  | 0 |  | 0 | 21 | 0 | 0 | 0 | 0 | 0 |  | RTS 23/ I | RTS 22/ I | 0.202 | 24.95 |  | Práce | Běžná |  |  |  | POL1_
|  | zásyp za OZ : | [25 empty] | VV | 0
|  | odsvahování prům výška 0,7 : 0,7*1,6*0,5*(30,72+19,72) |  | 28.2464 | [23 empty] | VV | 0
|  | terén za OZ : 0,75*((2,4+0,75)*30,72)*0,5 |  | 36.288 | [23 empty] | VV | 0
|  | 0,75*((2,4+1,5)*19,72)*0,5 |  | 28.8405 | [23 empty] | VV | 0
|  | výkop od 510,15 na 509,14 : 0,75*(30,72+19,72)*(510,15-509,14) |  | 38.2083 | [23 empty] | VV | 0
|  | odečet objem výplň drenáže : -8,0704 |  | -8.0704 | [23 empty] | VV | 0
9 | 180402112R00 | Založení trávníku parkového výsevem svah do 1:2 | m2 | 80.704 |  | 0 |  | 0 |  | 0 | 21 | 0 | 0 | 0 | 0 | 0 |  | RTS 23/ I | RTS 22/ I | 0.097 | 7.83 |  | Práce | Běžná |  |  |  | POL1_
|  | Odkaz na mn. položky pořadí 12 : 80,70400 |  | 80.704 | [23 empty] | VV | 5
10 | 181101102R00 | Úprava pláně v zářezech v hor. 1-4, se zhutněním | m2 | 40.352 |  | 0 |  | 0 |  | 0 | 21 | 0 | 0 | 0 | 0 | 0 |  | RTS 23/ I | RTS 22/ I | 0.018 | 0.73 |  | Práce | Běžná |  |  |  | POL1_
|  | u oválu : | [25 empty] | VV | 0
|  | základ : 0,8*(30,72+19,72) |  | 40.352 | [23 empty] | VV | 0
11 | 182001122R00 | Plošná úprava terénu, nerovnosti do 15 cm svah 1:2 | m2 | 80.704 |  | 0 |  | 0 |  | 0 | 21 | 0 | 0 | 0 | 0 | 0 |  | RTS 23/ I | RTS 22/ I | 0.239 | 19.29 |  | Práce | Běžná |  |  |  | POL1_
|  | terén za OZ : 1,6*(30,72+19,72) |  | 80.704 | [23 empty] | VV | 0
12 | 182301122R00 | Rozprostření ornice, svah, tl. 10-15 cm, do 500 m2 | m2 | 80.704 |  | 0 |  | 0 |  | 0 | 21 | 0 | 0 | 0 | 0 | 0 |  | RTS 23/ I | RTS 22/ I | 0.263 | 21.23 |  | Práce | Běžná |  |  |  | POL1_
|  | Odkaz na mn. položky pořadí 11 : 80,70400 |  | 80.704 | [23 empty] | VV | 5
13 | 183403115R00 | Obdělání půdy kultivátorováním na svahu 1:2 | m2 | 80.704 |  | 0 |  | 0 |  | 0 | 21 | 0 | 0 | 0 | 0 | 0 |  | RTS 23/ I | RTS 22/ I | 0.002 | 0.16 |  | Práce | Běžná |  |  |  | POL1_
|  | Odkaz na mn. položky pořadí 12 : 80,70400 |  | 80.704 | [23 empty] | VV | 5
14 | 183403253R00 | Obdělání půdy hrabáním, na svahu 1:2 | m2 | 80.704 |  | 0 |  | 0 |  | 0 | 21 | 0 | 0 | 0 | 0 | 0 |  | RTS 23/ I | RTS 22/ I | 0.02 | 1.61 |  | Práce | Běžná |  |  |  | POL1_
|  | Odkaz na mn. položky pořadí 12 : 80,70400 |  | 80.704 | [23 empty] | VV | 5
15 | 199000002R00 | Poplatek za skládku horniny 1- 4, č. dle katal. odpadů 17 05 04 | m3 | 65.5459 |  | 0 |  | 0 |  | 0 | 21 | 0 | 0 | 0 | 0 | 0 |  | RTS 23/ I | RTS 22/ I | 0 | 0 |  | Práce | Běžná |  |  |  | POL1_
|  | Odkaz na mn. položky pořadí 5 : 65,54592 |  | 65.5459 | [23 empty] | VV | 5
16 | 00572400R | Směs travní parková I. běžná zátěž PROFI á 25 kg | kg | 2.4211 |  | 0 |  | 0 |  | 0 | 21 | 0 | 0.001 | 0 | 0 | 0 | SPCM | RTS 23/ I | RTS 22/ I | 0 | 0 |  | Specifikace | Běžná |  |  |  | POL3_
|  | Odkaz na mn. položky pořadí 9 : 80,70400*0,03 |  | 2.4211 | [23 empty] | VV | 5
17 | 10364200R | Ornice pro pozemkové úpravy | m3 | 12.1056 |  | 0 |  | 0 |  | 0 | 21 | 0 | 1.67 | 20.22 | 0 | 0 | SPCM | RTS 22/ II | RTS 22/ I | 0 | 0 |  | Specifikace | Běžná |  |  |  | POL3_
|  | Odkaz na mn. položky pořadí 12 : 80,70400*0,15 |  | 12.1056 | [23 empty] | VV | 5
Díl: | 2 | Základy a zvláštní zakládání |  |  |  | 0 |  | 0 |  | 0 |  | 0 |  | 57.2 |  | 0 |  |  |  |  | 43.14 | [6 empty] | DIL
18 | 212561111R00 | Výplň odvodňov. trativodů kam. hrubě drcen. 16 mm | m3 | 8.0704 |  | 0 |  | 0 |  | 0 | 21 | 0 | 1.665 | 13.44 | 0 | 0 |  | RTS 23/ I | RTS 22/ I | 0.92 | 7.42 |  | Práce | Běžná |  |  |  | POL1_
|  | denáž OZ : (30,72+19,72)*0,4*0,4 |  | 8.0704 | [23 empty] | VV | 0
19 | 212753114R00 | Montáž ohebné dren. trubky do rýhy DN 100,bez lože | m | 50.44 |  | 0 |  | 0 |  | 0 | 21 | 0 | 0 | 0 | 0 | 0 |  | RTS 23/ I | RTS 22/ I | 0.055 | 2.77 |  | Práce | Běžná |  |  |  | POL1_
|  | denáž OZ : 30,72+19,72 |  | 50.44 | [23 empty] | VV | 0
20 | 212971110R00 | Opláštění trativodů z geotext., do sklonu 1:2,5 | m2 | 80.704 |  | 0 |  | 0 |  | 0 | 21 | 0 | 0.00018 | 0.01 | 0 | 0 |  | RTS 23/ I | RTS 22/ I | 0.075 | 6.05 |  | Práce | Běžná |  |  |  | POL1_
|  | 0,4*4*(30,72+19,72) |  | 80.704 | [23 empty] | VV | 0
21 | 274321311R00 | Železobeton základových pasů C 16/20 | m3 | 16.8974 |  | 0 |  | 0 |  | 0 | 21 | 0 | 2.525 | 42.67 | 0 | 0 |  | RTS 23/ I | RTS 22/ I | 0.48 | 8.11 |  | Práce | Běžná |  |  |  | POL1_
|  | (30,72+19,72)*(0,8*0,4+0,05*0,3) |  | 16.8974 | [23 empty] | VV | 0
22 | 274351215R00 | Bednění stěn základových pasů - zřízení | m2 | 5.074 |  | 0 |  | 0 |  | 0 | 21 | 0 | 0.03916 | 0.2 | 0 | 0 |  | RTS 23/ I | RTS 22/ I | 1.05 | 5.33 |  | Práce | Běžná |  |  |  | POL1_
|  | (19,72+30,72)*0,05*2+0,3*0,05*2 |  | 5.074 | [23 empty] | VV | 0
23 | 274351216R00 | Bednění stěn základových pasů - odstranění | m2 | 5.074 |  | 0 |  | 0 |  | 0 | 21 | 0 | 0 | 0 | 0 | 0 |  | RTS 23/ I | RTS 22/ I | 0.32 | 1.62 |  | Práce | Běžná |  |  |  | POL1_
|  | Odkaz na mn. položky pořadí 22 : 5,07400 |  | 5.074 | [23 empty] | VV | 5
24 | 274362021R00 | Výztuž základových pasů ze svařovaných sítí KARI | t | 0.77762 |  | 0 |  | 0 |  | 0 | 21 | 0 | 1.0569 | 0.82 | 0 | 0 |  | RTS 23/ I | RTS 22/ I | 15.231 | 11.84 |  | Práce | Běžná |  |  |  | POL1_
|  | ((0,7*(30,72+19,72))/3,36)*(74/1000) |  | 0.77762 | [23 empty] | VV | 0
25 | 28611223R | Trubka PVC-U drenážní flexibilní DN 100 mm | m | 55.484 |  | 0 |  | 0 |  | 0 | 21 | 0 | 0.00048 | 0.03 | 0 | 0 | SPCM | RTS 20/ II | RTS 20/ II | 0 | 0 |  | Specifikace | Běžná |  |  |  | POL3_
|  | Odkaz na mn. položky pořadí 19 : 50,44000*1,1 |  | 55.484 | [23 empty] | VV | 5
26 | 69366198R | Geotextilie FILTEK 300 g/m2 š. 200cm 100% PP | m2 | 92.8096 |  | 0 |  | 0 |  | 0 | 21 | 0 | 0.0003 | 0.03 | 0 | 0 | SPCM | RTS 23/ I | RTS 22/ I | 0 | 0 |  | Specifikace | Běžná |  |  |  | POL3_
|  | Odkaz na mn. položky pořadí 20 : 80,70400*1,15 |  | 92.8096 | [23 empty] | VV | 5
Díl: | 3 | Svislé a kompletní konstrukce |  |  |  | 0 |  | 0 |  | 0 |  | 0 |  | 68.03 |  | 0 |  |  |  |  | 230.01 | [6 empty] | DIL
27 | 311321311R00 | Železobeton nadzákladových zdí C 16/20 | m3 | 11.6328 |  | 0 |  | 0 |  | 0 | 21 | 0 | 2.5277 | 29.4 | 0 | 0 |  | RTS 23/ I | RTS 22/ I | 1.093 | 12.71 |  | Práce | Běžná |  |  |  | POL1_
|  | 0,11 m3/m2 : 0,11*105,753 |  | 11.6328 | [23 empty] | VV | 0
28 | 311361821R00 | Výztuž nadzáklad. zdí z betonářské oceli 10505 (R) | t | 1.9036 |  | 0 |  | 0 |  | 0 | 21 | 0 | 1.0203 | 1.94 | 0 | 0 |  | RTS 23/ I | RTS 22/ I | 25.271 | 48.1 |  | Práce | Běžná |  |  |  | POL1_
|  | OZ 18 kg/m2 : | [25 empty] | VV | 0
|  | ((2,75+1,15)*30,72)*0,5*(18/1000) |  | 1.0783 | [23 empty] | VV | 0
|  | ((2,75+1,9)*19,72)*0,5*(18/1000) |  | 0.82528 | [23 empty] | VV | 0
29 | 348922321R00 | Zdivo plot.tl.300mm z tvar.1str.štíp.příro,KB-BLOK | m2 | 105.753 |  | 0 |  | 0 |  | 0 | 21 | 0 | 0.34693 | 36.69 | 0 | 0 |  | RTS 23/ I | RTS 22/ I | 1.6 | 169.2 |  | Práce | Běžná |  |  |  | POL1_
|  | OZ : | [25 empty] | VV | 0
|  | ((2,75+1,15)*30,72)*0,5 |  | 59.904 | [23 empty] | VV | 0
|  | ((2,75+1,9)*19,72)*0,5 |  | 45.849 | [23 empty] | VV | 0
Díl: | 4 | Vodorovné konstrukce |  |  |  | 0 |  | 0 |  | 0 |  | 0 |  | 4 |  | 0 |  |  |  |  | 14.17 | [6 empty] | DIL
30 | 417321313R00 | Ztužující pásy a věnce z betonu železového C 16/20 | m3 | 1.5132 |  | 0 |  | 0 |  | 0 | 21 | 0 | 2.5251 | 3.82 | 0 | 0 |  | RTS 23/ I | RTS 22/ I | 1.448 | 2.19 |  | Práce | Běžná |  |  |  | POL1_
|  | hlava OZ : | [25 empty] | VV | 0
|  | průřez plocha 0,03m2/m : 0,03*(30,72+19,72) |  | 1.5132 | [23 empty] | VV | 0
31 | 417351115R00 | Bednění ztužujících pásů a věnců - zřízení | m2 | 10.148 |  | 0 |  | 0 |  | 0 | 21 | 0 | 0.00782 | 0.08 | 0 | 0 |  | RTS 23/ I | RTS 22/ I | 0.79 | 8.02 |  | Práce | Běžná |  |  |  | POL1_
|  | hlava OZ : (0,11+0,09)*(30,72+19,72) |  | 10.088 | [23 empty] | VV | 0
|  | čela : 0,03*2 |  | 0.06 | [23 empty] | VV | 0
32 | 417351116R00 | Bednění ztužujících pásů a věnců - odstranění | m2 | 10.148 |  | 0 |  | 0 |  | 0 | 21 | 0 | 0 | 0 | 0 | 0 |  | RTS 23/ I | RTS 22/ I | 0.24 | 2.44 |  | Práce | Běžná |  |  |  | POL1_
|  | Odkaz na mn. položky pořadí 31 : 10,14800 |  | 10.148 | [23 empty] | VV | 5
33 | 417361921RT4 | Výztuž ztužujících pásů a věnců svařovanou sítí průměr drátu 6,0, oka 100/100 mm KH30 | t | 0.09998 |  | 0 |  | 0 |  | 0 | 21 | 0 | 1.0466 | 0.1 | 0 | 0 |  | RTS 23/ I | RTS 22/ I | 15.231 | 1.52 |  | Práce | Běžná |  |  |  | POL1_
|  | (((30,72+19,72)*0,25)/3,36)*(26,64/1000) |  | 0.09998 | [23 empty] | VV | 0
Díl: | 63 | Podlahy a podlahové konstrukce |  |  |  | 0 |  | 0 |  | 0 |  | 0 |  | 6.96 |  | 0 |  |  |  |  | 13.49 | [6 empty] | DIL
34 | 639571210R00 | Kačírek pro okapový chodník tl. 100 mm | m2 | 43.5 |  | 0 |  | 0 |  | 0 | 21 | 0 | 0.16 | 6.96 | 0 | 0 |  | RTS 23/ I | RTS 22/ I | 0.18 | 7.83 |  | Práce | Běžná |  |  |  | POL1_
|  | plocha mezi stěnou a oválem : 43,5 |  | 43.5 | [23 empty] | VV | 0
35 | 639571311R00 | Okapový chodník - textilie proti prorůstání 45g/m2 | m2 | 43.5 |  | 0 |  | 0 |  | 0 | 21 | 0 | 0 | 0 | 0 | 0 |  | RTS 23/ I | RTS 22/ I | 0.13 | 5.66 |  | Práce | Běžná |  |  |  | POL1_
|  | Odkaz na mn. položky pořadí 34 : 43,50000 |  | 43.5 | [23 empty] | VV | 5
Díl: | 8 | Trubní vedení |  |  |  | 0 |  | 0 |  | 0 |  | 0 |  | 2.34 |  | 0 |  |  |  |  | 0 | [6 empty] | DIL
36 | 831350111RA0 | Kanalizační přípojka z trub PVC, D 125 mm | m | 5 |  | 0 |  | 0 |  | 0 | 21 | 0 | 0.46866 | 2.34 | 0 | 0 |  | RTS 23/ I | RTS 22/ I | 0 | 0 |  | Agregovaná položka | Běžná |  |  |  | POL2_
|  | napojení drenáže do kan : 5 |  | 5 | [23 empty] | VV | 0
Díl: | 99 | Staveništní přesun hmot |  |  |  | 0 |  | 0 |  | 0 |  | 0 |  | 0 |  | 0 |  |  |  |  | 30.34 | [6 empty] | DIL
37 | 998152111R00 | Přesun hmot, zdi a valy samostatné z dílců do 20 m | t | 156.4115 |  | 0 |  | 0 |  | 0 | 21 | 0 | 0 | 0 | 0 | 0 |  | RTS 23/ I | RTS 22/ I | 0.194 | 30.34 |  | Přesun hmot | Běžná |  |  |  | POL7_
Díl: | 711 | Izolace proti vodě |  |  |  | 0 |  | 0 |  | 0 |  | 0 |  | 0.14 |  | 0 |  |  |  |  | 21.36 | [6 empty] | DIL
38 | 711823121RT6 | Montáž nopové fólie svisle včetně dodávky fólie DEKDREN T20 | m2 | 101.97 |  | 0 |  | 0 |  | 0 | 21 | 0 | 0.00115 | 0.12 | 0 | 0 |  | RTS 23/ I | RTS 22/ I | 0.16 | 16.32 |  | Práce | Běžná |  |  |  | POL1_
|  | za OZ : | [25 empty] | VV | 0
|  | terén za OZ : ((2,7+1,05)*30,72)*0,5 |  | 57.6 | [23 empty] | VV | 0
|  | ((2,7+1,8)*19,72)*0,5 |  | 44.37 | [23 empty] | VV | 0
39 | 711823129RT5 | Montáž ukončovací lišty k nopové fólii včetně dodávky lišty DEKDREN T20 | m | 50.44 |  | 0 |  | 0 |  | 0 | 21 | 0 | 0.00033 | 0.02 | 0 | 0 |  | RTS 23/ I | RTS 22/ I | 0.1 | 5.04 |  | Práce | Běžná |  |  |  | POL1_
|  | 19,72+30,72 |  | 50.44 | [23 empty] | VV | 0
Díl: | 767 | Konstrukce zámečnické |  |  |  | 0 |  | 0 |  | 0 |  | 0 |  | 0.03 |  | 0 |  |  |  |  | 55.97 | [6 empty] | DIL
40 | 767995105R0X | Výroba, dodávka a montáž kov. atypických konstr. do 100 kg vč žárového zinkování a povrchové úpravy dle popisu v pd | kg | 699.6588 |  | 0 |  | 0 |  | 0 | 21 | 0 | 5e-05 | 0.03 | 0 | 0 |  | Vlastní | Indiv | 0.08 | 55.97 |  | Práce | Běžná |  |  |  | POL1_
|  | Začátek provozního součtu | [25 empty] | VV
|  | jedno pole 2 m : | [25 empty] | VV | 2
|  | jackl 60/60/3 : 1,25*5,343 |  | 6.6787 | [23 empty] | VV | 2
|  | pásovina : 1,94*2*2*1,57 |  | 12.1832 | [23 empty] | VV | 2
|  | výplň : 0,95*14*0,574 |  | 7.6342 | [23 empty] | VV | 2
|  | kotevní plech : 0,2*0,125*39,25 |  | 0.98125 | [23 empty] | VV | 2
|  | Mezisoučet |  | 27.4774 | [23 empty] | VV | 3
|  | Konec provozního součtu | [25 empty] | VV
|  | ((30,72+19,72)/2)*27,4774 |  | 692.98 | [23 empty] | VV | 0
|  | 1,25*5,343 |  | 6.6787 | [23 empty] | VV | 0
[26 empty] | 15 | 21 | DPH
| Celkem |  |  |  |  | 0 | [19 empty] | 0 | 0 | SUM
Poznámky uchazeče k zadání
POPUZIV
END
Note on S6: Jedná se o informaci, zda se jedná o položku, která je do rozpočtu zadána z cenové soustavy RTS, nebo vlastní.
Note on T6: Jedná se o název CÚ, která je zadána u položky rozpočtu

## SO 06 1 Pol
Položkový rozpočet | [27 empty] | #TypZaznamu#
S: | 2022_32 | Stavební úpravy sportoviště v areálu ZŠ Husinec | [25 empty] | STA
O: | SO 06 | Mobiliář | [22 empty] | STA |  |  | OBJ
R: | 1 | Mobiliář | [25 empty] | ROZ
P.č. | Číslo položky | Název položky | MJ | Množství | Cena / MJ | Celkem | Dodávka | Dodávka celk. | Montáž | Montáž celk. | DPH | Cena s DPH | Hmotnost / MJ | Hmotnost celk.(t) | Dem. hmotnost / MJ | Dem. hmotnost celk.(t) | Ceník | Cen. soustava / platnost | Cenová úroveň | Nhod / MJ | Nhod celk. | Dodavatel | Typ položky | Stav položky
Díl: | 1 | Zemní práce |  |  |  | 0 |  | 0 |  | 0 |  | 0 |  | 0 |  | 0 |  |  |  |  | 8.92 | [6 empty] | DIL
1 | 139601102R00 | Ruční výkop jam, rýh a šachet v hornině tř. 3 | m3 | 1.6238 |  | 0 |  | 0 |  | 0 | 21 | 0 | 0 | 0 | 0 | 0 |  | RTS 23/ I | RTS 22/ I | 3.533 | 5.74 |  | Práce | Běžná |  |  |  | POL1_
|  | patky laviček : 0,5*0,2*0,3*2*(14+8) |  | 1.32 | [23 empty] | VV | 0
|  | patky koš : 0,45*0,45*0,3*5 |  | 0.30375 | [23 empty] | VV | 0
2 | 162701105R00 | Vodorovné přemístění výkopku z hor.1-4 do 10000 m | m3 | 1.6238 |  | 0 |  | 0 |  | 0 | 21 | 0 | 0 | 0 | 0 | 0 |  | RTS 23/ I | RTS 22/ I | 0.011 | 0.02 |  | Práce | Běžná |  |  |  | POL1_0
|  | Odkaz na mn. položky pořadí 1 : 1,62375 |  | 1.6238 | [23 empty] | VV | 5
3 | 162701109R00 | Příplatek k vod. přemístění hor.1-4 za další 1 km | m3 | 16.2375 |  | 0 |  | 0 |  | 0 | 21 | 0 | 0 | 0 | 0 | 0 |  | RTS 23/ I | RTS 22/ I | 0 | 0 |  | Práce | Běžná |  |  |  | POL1_
|  | Odkaz na mn. položky pořadí 2 : 1,62375*10 |  | 16.2375 | [23 empty] | VV | 5
4 | 167101201R00 | Nakládání výkopku z hor.1 ÷ 4 - ručně | m3 | 1.6238 |  | 0 |  | 0 |  | 0 | 21 | 0 | 0 | 0 | 0 | 0 |  | RTS 23/ I | RTS 22/ I | 1.938 | 3.15 |  | Práce | Běžná |  |  |  | POL1_
|  | Odkaz na mn. položky pořadí 1 : 1,62375 |  | 1.6238 | [23 empty] | VV | 5
5 | 171201201R00 | Uložení sypaniny na skl.-sypanina na výšku přes 2m | m3 | 1.6238 |  | 0 |  | 0 |  | 0 | 21 | 0 | 0 | 0 | 0 | 0 |  | RTS 23/ I | RTS 22/ I | 0.009 | 0.01 |  | Práce | Běžná |  |  |  | POL1_
|  | Odkaz na mn. položky pořadí 2 : 1,62375 |  | 1.6238 | [23 empty] | VV | 5
6 | 199000002R00 | Poplatek za skládku horniny 1- 4, č. dle katal. odpadů 17 05 04 | m3 | 1.6238 |  | 0 |  | 0 |  | 0 | 21 | 0 | 0 | 0 | 0 | 0 |  | RTS 23/ I | RTS 22/ I | 0 | 0 |  | Práce | Běžná |  |  |  | POL1_
|  | Odkaz na mn. položky pořadí 2 : 1,62375 |  | 1.6238 | [23 empty] | VV | 5
Díl: | 2 | Základy a zvláštní zakládání |  |  |  | 0 |  | 0 |  | 0 |  | 0 |  | 4.1 |  | 0 |  |  |  |  | 0.78 | [6 empty] | DIL
7 | 275313611R00 | Beton základových patek prostý C 16/20 | m3 | 1.6238 |  | 0 |  | 0 |  | 0 | 21 | 0 | 2.525 | 4.1 | 0 | 0 |  | RTS 23/ I | RTS 22/ I | 0.48 | 0.78 |  | Práce | Běžná |  |  |  | POL1_
|  | patky laviček : 0,5*0,2*0,3*2*(14+8) |  | 1.32 | [23 empty] | VV | 0
|  | patky koš : 0,45*0,45*0,3*5 |  | 0.30375 | [23 empty] | VV | 0
Díl: | 91 | Doplňující práce na komunikaci |  |  |  | 0 |  | 0 |  | 0 |  | 0 |  | 0 |  | 0 |  |  |  |  | 0 | [6 empty] | DIL
8 | NC1 | D+M Lavička bez opěradla | ks | 14 |  | 0 |  | 0 |  | 0 | 21 | 0 | 0 | 0 | 0 | 0 |  | Vlastní | Indiv | 0 | 0 |  | Práce | Běžná |  |  |  | POL1_
9 | NC2 | D+M Lavička s opěradlem | ks | 8 |  | 0 |  | 0 |  | 0 | 21 | 0 | 0 | 0 | 0 | 0 |  | Vlastní | Indiv | 0 | 0 |  | Práce | Běžná |  |  |  | POL1_
10 | NC3 | D+M Odpadkový koš se stříškou | ks | 5 |  | 0 |  | 0 |  | 0 | 21 | 0 | 0 | 0 | 0 | 0 |  | Vlastní | Indiv | 0 | 0 |  | Práce | Běžná |  |  |  | POL1_
11 | NC4 | D+M stojan na 4 kola dle popisu v PD | ks | 3 |  | 0 |  | 0 |  | 0 | 21 | 0 | 0 | 0 | 0 | 0 |  | Vlastní | Indiv | 0 | 0 |  | Práce | Běžná |  |  |  | POL1_
[26 empty] | 15 | 21 | DPH
| Celkem |  |  |  |  | 0 | [19 empty] | 0 | 0 | SUM
Poznámky uchazeče k zadání
POPUZIV
END
Note on S6: Jedná se o informaci, zda se jedná o položku, která je do rozpočtu zadána z cenové soustavy RTS, nebo vlastní.
Note on T6: Jedná se o název CÚ, která je zadána u položky rozpočtu

## SO 07 1 Pol
Položkový rozpočet | [27 empty] | #TypZaznamu#
S: | 2022_32 | Stavební úpravy sportoviště v areálu ZŠ Husinec | [25 empty] | STA
O: | SO 07 | Oplocení | [22 empty] | STA |  |  | OBJ
R: | 1 | Oplocení | [25 empty] | ROZ
P.č. | Číslo položky | Název položky | MJ | Množství | Cena / MJ | Celkem | Dodávka | Dodávka celk. | Montáž | Montáž celk. | DPH | Cena s DPH | Hmotnost / MJ | Hmotnost celk.(t) | Dem. hmotnost / MJ | Dem. hmotnost celk.(t) | Ceník | Cen. soustava / platnost | Cenová úroveň | Nhod / MJ | Nhod celk. | Dodavatel | Typ položky | Stav položky
Díl: | 63 | Podlahy a podlahové konstrukce |  |  |  | 0 |  | 0 |  | 0 |  | 0 |  | 10.15 |  | 0 |  |  |  |  | 19.67 | [6 empty] | DIL
1 | 639571210R00 | Kačírek pro okapový chodník tl. 100 mm | m2 | 63.45 |  | 0 |  | 0 |  | 0 | 21 | 0 | 0.16 | 10.15 | 0 | 0 |  | RTS 23/ I | RTS 22/ I | 0.18 | 11.42 |  | Práce | Běžná |  |  |  | POL1_
|  | 0,5*(82,1+44,8) |  | 63.45 | [23 empty] | VV | 0
2 | 639571311R00 | Okapový chodník - textilie proti prorůstání 45g/m2 | m2 | 63.45 |  | 0 |  | 0 |  | 0 | 21 | 0 | 0 | 0 | 0 | 0 |  | RTS 23/ I | RTS 22/ I | 0.13 | 8.25 |  | Práce | Běžná |  |  |  | POL1_
|  | Odkaz na mn. položky pořadí 1 : 63,45000 |  | 63.45 | [23 empty] | VV | 5
Díl: | 95 | Dokončovací konstrukce na pozemních stavbách |  |  |  | 0 |  | 0 |  | 0 |  | 0 |  | 11.11 |  | 0 |  |  |  |  | 0 | [6 empty] | DIL
3 | 900100002RBA | Oplocení z poplastovaného pletiva, ocelové sloupky podhrabová deska, výška 5 m | 100 m | 0.821 |  | 0 |  | 0 |  | 0 | 21 | 0 | 8.7541 | 7.19 | 0 | 0 |  | RTS 23/ I | Indiv | 0 | 0 |  | Agregovaná položka | Běžná |  |  |  | POL2_
|  | 82,1/100 |  | 0.821 | [23 empty] | VV | 0
4 | 900100002RB1 | Oplocení z poplastovaného pletiva, ocelové sloupky podhrabová deska výška 2 m | 100 m | 0.4481 |  | 0 |  | 0 |  | 0 | 21 | 0 | 8.7541 | 3.92 | 0 | 0 |  | Vlastní | Součtová | 0 | 0 |  | Agregovaná položka | Běžná |  |  |  | POL2_
|  | 44,81/100 |  | 0.4481 | [23 empty] | VV | 0
Díl: | 99 | Staveništní přesun hmot |  |  |  | 0 |  | 0 |  | 0 |  | 0 |  | 0 |  | 0 |  |  |  |  | 11.59 | [6 empty] | DIL
5 | 998151111R00 | Přesun hmot, oplocení a zvláštní obj. zděné do 10m | t | 10.152 |  | 0 |  | 0 |  | 0 | 21 | 0 | 0 | 0 | 0 | 0 |  | RTS 23/ I | RTS 22/ I | 1.142 | 11.59 |  | Přesun hmot | Běžná |  |  |  | POL7_
[26 empty] | 15 | 21 | DPH
| Celkem |  |  |  |  | 0 | [19 empty] | 0 | 0 | SUM
Poznámky uchazeče k zadání
POPUZIV
END
Note on S6: Jedná se o informaci, zda se jedná o položku, která je do rozpočtu zadána z cenové soustavy RTS, nebo vlastní.
Note on T6: Jedná se o název CÚ, která je zadána u položky rozpočtu

## SO 08 1 Pol
Položkový rozpočet | [27 empty] | #TypZaznamu#
S: | 2022_32 | Stavební úpravy sportoviště v areálu ZŠ Husinec | [25 empty] | STA
O: | SO 08 | Vsakovací jímky | [22 empty] | STA |  |  | OBJ
R: | 1 | Vsakovací jímky | [25 empty] | ROZ
P.č. | Číslo položky | Název položky | MJ | Množství | Cena / MJ | Celkem | Dodávka | Dodávka celk. | Montáž | Montáž celk. | DPH | Cena s DPH | Hmotnost / MJ | Hmotnost celk.(t) | Dem. hmotnost / MJ | Dem. hmotnost celk.(t) | Ceník | Cen. soustava / platnost | Cenová úroveň | Nhod / MJ | Nhod celk. | Dodavatel | Typ položky | Stav položky
Díl: | 1 | Zemní práce |  |  |  | 0 |  | 0 |  | 0 |  | 0 |  | 6.82 |  | 0 |  |  |  |  | 159.99 | [6 empty] | DIL
1 | 121101100R00 | Sejmutí ornice, pl. do 400 m2, přemístění do 50 m | m3 | 4.05 |  | 0 |  | 0 |  | 0 | 21 | 0 | 0 | 0 | 0 | 0 |  | RTS 23/ I | RTS 22/ I | 0.1 | 0.41 |  | Práce | Běžná |  |  |  | POL1_0
|  | vsakovací jímky : 3*3*0,15*3 |  | 4.05 | [23 empty] | VV | 0
2 | 131201201R00 | Hloubení zapažených jam v hor.3 do 100 m3 | m3 | 52.3224 |  | 0 |  | 0 |  | 0 | 21 | 0 | 0 | 0 | 0 | 0 |  | RTS 23/ I | RTS 22/ I | 2.25 | 117.73 |  | Práce | Běžná |  |  |  | POL1_0
|  | vsakovací jímky : 2,6*2,6*(3,35-0,15) |  | 21.632 | [23 empty] | VV | 0
|  | 2,6*2,6*(2,42-0,15) |  | 15.3452 | [23 empty] | VV | 0
|  | 2,6*2,6*(2,42-0,15) |  | 15.3452 | [23 empty] | VV | 0
3 | 131201209R00 | Příplatek za lepivost - hloubení zapaž.jam v hor.3 | m3 | 52.3224 |  | 0 |  | 0 |  | 0 | 21 | 0 | 0 | 0 | 0 | 0 |  | RTS 23/ I | RTS 22/ I | 0.11 | 5.76 |  | Práce | Běžná |  |  |  | POL1_0
|  | Odkaz na mn. položky pořadí 2 : 52,32240 |  | 52.3224 | [23 empty] | VV | 5
4 | 151101201R00 | Pažení stěn výkopu - příložné - hloubky do 4 m | m2 | 85.176 |  | 0 |  | 0 |  | 0 | 21 | 0 | 0.0007 | 0.06 | 0 | 0 |  | RTS 23/ I | RTS 22/ I | 0.16 | 13.63 |  | Práce | Běžná |  |  |  | POL1_0
|  | 2,6*4*(3,35+2,42+2,42) |  | 85.176 | [23 empty] | VV | 0
5 | 151101211R00 | Odstranění pažení stěn - příložné - hl. do 4 m | m2 | 85.176 |  | 0 |  | 0 |  | 0 | 21 | 0 | 0 | 0 | 0 | 0 |  | RTS 23/ I | RTS 22/ I | 0.1 | 8.52 |  | Práce | Běžná |  |  |  | POL1_0
|  | Odkaz na mn. položky pořadí 4 : 85,17600 |  | 85.176 | [23 empty] | VV | 5
6 | 162701105R00 | Vodorovné přemístění výkopku z hor.1-4 do 10000 m | m3 | 37.761 |  | 0 |  | 0 |  | 0 | 21 | 0 | 0 | 0 | 0 | 0 |  | RTS 23/ I | RTS 22/ I | 0.011 | 0.42 |  | Práce | Běžná |  |  |  | POL1_0
|  | Odkaz na mn. položky pořadí 2 : 52,32240 |  | 52.3224 | [23 empty] | VV | 5
|  | Odkaz na mn. položky pořadí 9 : 14,56139*-1 |  | -14.5614 | [23 empty] | VV | 5
7 | 162701109R00 | Příplatek k vod. přemístění hor.1-4 za další 1 km | m3 | 377.6101 |  | 0 |  | 0 |  | 0 | 21 | 0 | 0 | 0 | 0 | 0 |  | RTS 23/ I | RTS 22/ I | 0 | 0 |  | Práce | Běžná |  |  |  | POL1_
|  | Odkaz na mn. položky pořadí 6 : 37,76101*10 |  | 377.6101 | [23 empty] | VV | 5
8 | 171201201R00 | Uložení sypaniny na skl.-sypanina na výšku přes 2m | m3 | 37.761 |  | 0 |  | 0 |  | 0 | 21 | 0 | 0 | 0 | 0 | 0 |  | RTS 23/ I | RTS 22/ I | 0.009 | 0.34 |  | Práce | Běžná |  |  |  | POL1_
|  | Odkaz na mn. položky pořadí 6 : 37,76101 |  | 37.761 | [23 empty] | VV | 5
9 | 174101101R00 | Zásyp jam, rýh, šachet se zhutněním | m3 | 14.5614 |  | 0 |  | 0 |  | 0 | 21 | 0 | 0 | 0 | 0 | 0 |  | RTS 23/ I | RTS 22/ I | 0.202 | 2.94 |  | Práce | Běžná |  |  |  | POL1_
|  | Odkaz na mn. položky pořadí 2 : 52,32240 |  | 52.3224 | [23 empty] | VV | 5
|  | Odkaz na mn. položky pořadí 18 : 4,77594*-1 |  | -4.7759 | [23 empty] | VV | 5
|  | odečet jímky : -((3,14*2,4*2,4)/4)*(3,055+2,12+2,12) |  | -32.9851 | [23 empty] | VV | 0
10 | 180402111R00 | Založení trávníku parkového výsevem v rovině | m2 | 27 |  | 0 |  | 0 |  | 0 | 21 | 0 | 0 | 0 | 0 | 0 |  | RTS 23/ I | RTS 22/ I | 0.06 | 1.62 |  | Práce | Běžná |  |  |  | POL1_
|  | Odkaz na mn. položky pořadí 11 : 27,00000 |  | 27 | [23 empty] | VV | 5
11 | 181301102R00 | Rozprostření ornice, rovina, tl. 10-15 cm,do 500m2 | m2 | 27 |  | 0 |  | 0 |  | 0 | 21 | 0 | 0 | 0 | 0 | 0 |  | RTS 23/ I | RTS 22/ I | 0.177 | 4.78 |  | Práce | Běžná |  |  |  | POL1_0
|  | Odkaz na mn. položky pořadí 12 : 27,00000 |  | 27 | [23 empty] | VV | 5
12 | 182001121R00 | Plošná úprava terénu, nerovnosti do 15 cm v rovině | m2 | 27 |  | 0 |  | 0 |  | 0 | 21 | 0 | 0 | 0 | 0 | 0 |  | RTS 23/ I | RTS 22/ I | 0.126 | 3.4 |  | Práce | Běžná |  |  |  | POL1_0
|  | vsakovací jímky : 3*3*3 |  | 27 | [23 empty] | VV | 0
13 | 183403114R00 | Obdělání půdy kultivátorováním v rovině | m2 | 27 |  | 0 |  | 0 |  | 0 | 21 | 0 | 0 | 0 | 0 | 0 |  | RTS 23/ I | RTS 22/ I | 0.001 | 0.03 |  | Práce | Běžná |  |  |  | POL1_
|  | Odkaz na mn. položky pořadí 11 : 27,00000 |  | 27 | [23 empty] | VV | 5
14 | 183403153R00 | Obdělání půdy hrabáním, v rovině | m2 | 27 |  | 0 |  | 0 |  | 0 | 21 | 0 | 0 | 0 | 0 | 0 |  | RTS 23/ I | RTS 22/ I | 0.015 | 0.41 |  | Práce | Běžná |  |  |  | POL1_
|  | Odkaz na mn. položky pořadí 11 : 27,00000 |  | 27 | [23 empty] | VV | 5
15 | 199000002R00 | Poplatek za skládku horniny 1- 4, č. dle katal. odpadů 17 05 04 | m3 | 37.761 |  | 0 |  | 0 |  | 0 | 21 | 0 | 0 | 0 | 0 | 0 |  | RTS 23/ I | RTS 22/ I | 0 | 0 |  | Práce | Běžná |  |  |  | POL1_
|  | Odkaz na mn. položky pořadí 6 : 37,76101 |  | 37.761 | [23 empty] | VV | 5
16 | 00572400R | Směs travní parková I. běžná zátěž PROFI á 25 kg | kg | 0.81 |  | 0 |  | 0 |  | 0 | 21 | 0 | 0.001 | 0 | 0 | 0 | SPCM | RTS 23/ I | RTS 22/ I | 0 | 0 |  | Specifikace | Běžná |  |  |  | POL3_
|  | Odkaz na mn. položky pořadí 10 : 27,00000*0,03 |  | 0.81 | [23 empty] | VV | 5
17 | 10364200R | Ornice pro pozemkové úpravy vč dopravy | m3 | 4.05 |  | 0 |  | 0 |  | 0 | 21 | 0 | 1.67 | 6.76 | 0 | 0 | SPCM | RTS 22/ II | RTS 22/ I | 0 | 0 |  | Specifikace | Běžná |  |  |  | POL3_
|  | Odkaz na mn. položky pořadí 11 : 27,00000*0,15 |  | 4.05 | [23 empty] | VV | 5
Díl: | 2 | Základy a zvláštní zakládání |  |  |  | 0 |  | 0 |  | 0 |  | 0 |  | 8.68 |  | 0 |  |  |  |  | 5.18 | [6 empty] | DIL
18 | 271531112R00 | Polštář základu z kameniva hr. drceného 32-63 mm | m3 | 4.7759 |  | 0 |  | 0 |  | 0 | 21 | 0 | 1.818 | 8.68 | 0 | 0 |  | RTS 23/ I | RTS 22/ I | 1.085 | 5.18 |  | Práce | Běžná |  |  |  | POL1_0
|  | šp lože : ((3,14*2,6*2,6)/4)*(0,3)*3 |  | 4.7759 | [23 empty] | VV | 0
Díl: | 8 | Trubní vedení |  |  |  | 0 |  | 0 |  | 0 |  | 0 |  | 32.85 |  | 0 |  |  |  |  | 26.46 | [6 empty] | DIL
19 | 894423112R00 | Osazení betonových dílců šachet do 3,0 t | kus | 10 |  | 0 |  | 0 |  | 0 | 21 | 0 | 0 | 0 | 0 | 0 |  | RTS 23/ I | RTS 22/ I | 2.252 | 22.52 |  | Práce | Běžná |  |  |  | POL1_
|  | skruže : 3+2+2 |  | 7 | [23 empty] | VV | 0
|  | zákrytrová deska : 3 |  | 3 | [23 empty] | VV | 0
20 | 899103111R00 | Osazení poklopu s rámem do 150 kg | kus | 3 |  | 0 |  | 0 |  | 0 | 21 | 0 | 0.00702 | 0.02 | 0 | 0 |  | RTS 23/ I | RTS 22/ I | 1.314 | 3.94 |  | Práce | Běžná |  |  |  | POL1_
21 | NC1 | Napojení drenáží do vsak jímky | soub | 5 |  | 0 |  | 0 |  | 0 | 21 | 0 | 0 | 0 | 0 | 0 |  | Vlastní | Indiv | 0 | 0 |  | Práce | Běžná |  |  |  | POL1_
|  | 5 |  | 5 | [23 empty] | VV | 0
22 | 28697461RX | Poklop D 600 600x600x80 mm třída D400, uzamykatelný s těsněním | kus | 3 |  | 0 |  | 0 |  | 0 | 21 | 0 | 0.04 | 0.12 | 0 | 0 |  | Vlastní | Indiv | 0 | 0 |  | Specifikace | Běžná |  |  |  | POL3_
23 | 59224154R | Skruž TBS-Q 1000/1000/120 SP | kus | 6 |  | 0 |  | 0 |  | 0 | 21 | 0 | 1.035 | 6.21 | 0 | 0 | SPCM | RTS 23/ I | RTS 22/ I | 0 | 0 |  | Specifikace | Běžná |  |  |  | POL3_
|  | 3*2 |  | 6 | [23 empty] | VV | 0
24 | 5922610961R | Skruž nádrže PNK-Q.1 220/100 SKP 3,801 m3 2500/1090 | kus | 7 |  | 0 |  | 0 |  | 0 | 21 | 0 | 2.74 | 19.18 | 0 | 0 | SPCM | RTS 23/ I | RTS 22/ I | 0 | 0 |  | Specifikace | Běžná |  |  |  | POL3_
|  | 3+2+2 |  | 7 | [23 empty] | VV | 0
25 | 592261220R | Deska zákrytová nádrže PNK-Q.1 220/20 ZDP 1K 60 2500/290 | kus | 3 |  | 0 |  | 0 |  | 0 | 21 | 0 | 2.44 | 7.32 | 0 | 0 | SPCM | RTS 23/ I | RTS 22/ I | 0 | 0 |  | Specifikace | Běžná |  |  |  | POL3_
|  | 3 |  | 3 | [23 empty] | VV | 0
Díl: | 99 | Staveništní přesun hmot |  |  |  | 0 |  | 0 |  | 0 |  | 0 |  | 0 |  | 0 |  |  |  |  | 40.91 | [6 empty] | DIL
26 | 998276101R00 | Přesun hmot, trubní vedení plastová, otevř. výkop | t | 48.3576 |  | 0 |  | 0 |  | 0 | 21 | 0 | 0 | 0 | 0 | 0 |  | RTS 23/ I | RTS 22/ I | 0.846 | 40.91 |  | Přesun hmot | Běžná |  |  |  | POL7_
[26 empty] | 15 | 21 | DPH
| Celkem |  |  |  |  | 0 | [19 empty] | 0 | 0 | SUM
Poznámky uchazeče k zadání
POPUZIV
END
Note on S6: Jedná se o informaci, zda se jedná o položku, která je do rozpočtu zadána z cenové soustavy RTS, nebo vlastní.
Note on T6: Jedná se o název CÚ, která je zadána u položky rozpočtu

## SO 09 1 Pol
Položkový rozpočet | [27 empty] | #TypZaznamu#
S: | 2022_32 | Stavební úpravy sportoviště v areálu ZŠ Husinec | [25 empty] | STA
O: | SO 09 | Úprava cesty, chodníky a oplocení | [22 empty] | STA |  |  | OBJ
R: | 1 | Úprava cesty | [25 empty] | ROZ
P.č. | Číslo položky | Název položky | MJ | Množství | Cena / MJ | Celkem | Dodávka | Dodávka celk. | Montáž | Montáž celk. | DPH | Cena s DPH | Hmotnost / MJ | Hmotnost celk.(t) | Dem. hmotnost / MJ | Dem. hmotnost celk.(t) | Ceník | Cen. soustava / platnost | Cenová úroveň | Nhod / MJ | Nhod celk. | Dodavatel | Typ položky | Stav položky
Díl: | 1 | Zemní práce |  |  |  | 0 |  | 0 |  | 0 |  | 0 |  | 12.14 |  | 0 |  |  |  |  | 62.53 | [6 empty] | DIL
1 | 122201101R00 | Odkopávky nezapažené v hor. 3 do 100 m3 | m3 | 87.6348 |  | 0 |  | 0 |  | 0 | 21 | 0 | 0 | 0 | 0 | 0 |  | RTS 23/ I | RTS 22/ I | 0.368 | 32.25 |  | Práce | Běžná |  |  |  | POL1_
|  | chodníky plocha dle cad, poměr plochy šd/dlažby = 1,25 : | [25 empty] | VV | 0
|  | 9a : (151,26+12,34)*1,2*0,39 |  | 76.5648 | [23 empty] | VV | 0
|  | 9b : (15+58,8)*0,15 |  | 11.07 | [23 empty] | VV | 0
2 | 122201109R00 | Příplatek za lepivost - odkopávky v hor. 3 | m3 | 87.6348 |  | 0 |  | 0 |  | 0 | 21 | 0 | 0 | 0 | 0 | 0 |  | RTS 23/ I | RTS 22/ I | 0.058 | 5.08 |  | Práce | Běžná |  |  |  | POL1_
|  | Odkaz na mn. položky pořadí 1 : 87,63480 |  | 87.6348 | [23 empty] | VV | 5
3 | 139601102R00 | Ruční výkop jam, rýh a šachet v hornině tř. 3 | m3 | 0.4725 |  | 0 |  | 0 |  | 0 | 21 | 0 | 0 | 0 | 0 | 0 |  | RTS 23/ I | RTS 22/ I | 3.533 | 1.67 |  | Práce | Běžná |  |  |  | POL1_
|  | patky zábradlí : 0,3*0,3*0,75*(3+4) |  | 0.4725 | [23 empty] | VV | 0
4 | 162701105R00 | Vodorovné přemístění výkopku z hor.1-4 do 10000 m | m3 | 50.8065 |  | 0 |  | 0 |  | 0 | 21 | 0 | 0 | 0 | 0 | 0 |  | RTS 23/ I | RTS 22/ I | 0.011 | 0.56 |  | Práce | Běžná |  |  |  | POL1_
|  | Odkaz na mn. položky pořadí 1 : 87,63480 |  | 87.6348 | [23 empty] | VV | 5
|  | Odkaz na mn. položky pořadí 6 : 37,30080*-1 |  | -37.3008 | [23 empty] | VV | 5
|  | Odkaz na mn. položky pořadí 3 : 0,47250 |  | 0.4725 | [23 empty] | VV | 5
5 | 162701109R00 | Příplatek k vod. přemístění hor.1-4 za další 1 km | m3 | 508.065 |  | 0 |  | 0 |  | 0 | 21 | 0 | 0 | 0 | 0 | 0 |  | RTS 23/ I | RTS 22/ I | 0 | 0 |  | Práce | Běžná |  |  |  | POL1_
|  | Odkaz na mn. položky pořadí 4 : 50,80650*10 |  | 508.065 | [23 empty] | VV | 5
6 | 171101103R00 | Uložení sypaniny do násypů zhutněných na 100% PS | m3 | 37.3008 |  | 0 |  | 0 |  | 0 | 21 | 0 | 0 | 0 | 0 | 0 |  | RTS 23/ I | RTS 22/ I | 0.054 | 2.01 |  | Práce | Běžná |  |  |  | POL1_
|  | dosyp podél obrub : | [25 empty] | VV | 0
|  | 9a výkop : (151,26+12,34)*1,2*0,39 |  | 76.5648 | [23 empty] | VV | 0
|  | plocha chodníku : -(151,26+12,34)*(0,39-0,15) |  | -39.264 | [23 empty] | VV | 0
7 | 171201201R00 | Uložení sypaniny na skl.-sypanina na výšku přes 2m | m3 | 50.8065 |  | 0 |  | 0 |  | 0 | 21 | 0 | 0 | 0 | 0 | 0 |  | RTS 23/ I | RTS 22/ I | 0.009 | 0.46 |  | Práce | Běžná |  |  |  | POL1_
|  | Odkaz na mn. položky pořadí 4 : 50,80650 |  | 50.8065 | [23 empty] | VV | 5
8 | 180402111R00 | Založení trávníku parkového výsevem v rovině | m2 | 106.52 |  | 0 |  | 0 |  | 0 | 21 | 0 | 0 | 0 | 0 | 0 |  | RTS 23/ I | RTS 22/ I | 0.06 | 6.39 |  | Práce | Běžná |  |  |  | POL1_
|  | Odkaz na mn. položky pořadí 10 : 32,72000 |  | 32.72 | [23 empty] | VV | 5
|  | 9b : 58,8+15 |  | 73.8 | [23 empty] | VV | 0
9 | 181101102R00 | Úprava pláně v zářezech v hor. 1-4, se zhutněním | m2 | 270.12 |  | 0 |  | 0 |  | 0 | 21 | 0 | 0 | 0 | 0 | 0 |  | RTS 23/ I | RTS 22/ I | 0.018 | 4.86 |  | Práce | Běžná |  |  |  | POL1_
|  | chodníky plocha dle cad, poměr plochy šd/dlažby = 1,25 : | [25 empty] | VV | 0
|  | 9a : (151,26+12,34)*1,2 |  | 196.32 | [23 empty] | VV | 0
|  | 9b : 15+58,8 |  | 73.8 | [23 empty] | VV | 0
10 | 181301102R00 | Rozprostření ornice, rovina, tl. 10-15 cm,do 500m2 | m2 | 32.72 |  | 0 |  | 0 |  | 0 | 21 | 0 | 0 | 0 | 0 | 0 |  | RTS 23/ I | RTS 22/ I | 0.177 | 5.79 |  | Práce | Běžná |  |  |  | POL1_
|  | Odkaz na mn. položky pořadí 11 : 32,72000 |  | 32.72 | [23 empty] | VV | 5
11 | 182001111R00 | Plošná úprava terénu, nerovnosti do 10 cm v rovině | m2 | 32.72 |  | 0 |  | 0 |  | 0 | 21 | 0 | 0 | 0 | 0 | 0 |  | RTS 23/ I | RTS 22/ I | 0.09 | 2.94 |  | Práce | Běžná |  |  |  | POL1_
|  | dosyp okolo obrub : | [25 empty] | VV | 0
|  | 9a výkop : (151,26+12,34)*1,2 |  | 196.32 | [23 empty] | VV | 0
|  | plocha chodníku : -(151,26+12,34) |  | -163.6 | [23 empty] | VV | 0
12 | 183403114R00 | Obdělání půdy kultivátorováním v rovině | m2 | 32.72 |  | 0 |  | 0 |  | 0 | 21 | 0 | 0 | 0 | 0 | 0 |  | RTS 23/ I | RTS 22/ I | 0.001 | 0.03 |  | Práce | Běžná |  |  |  | POL1_
|  | Odkaz na mn. položky pořadí 10 : 32,72000 |  | 32.72 | [23 empty] | VV | 5
13 | 183403153R00 | Obdělání půdy hrabáním, v rovině | m2 | 32.72 |  | 0 |  | 0 |  | 0 | 21 | 0 | 0 | 0 | 0 | 0 |  | RTS 23/ I | RTS 22/ I | 0.015 | 0.49 |  | Práce | Běžná |  |  |  | POL1_
|  | Odkaz na mn. položky pořadí 10 : 32,72000 |  | 32.72 | [23 empty] | VV | 5
14 | 199000002R00 | Poplatek za skládku horniny 1- 4, č. dle katal. odpadů 17 05 04 | m3 | 50.8065 |  | 0 |  | 0 |  | 0 | 21 | 0 | 0 | 0 | 0 | 0 |  | RTS 23/ I | RTS 22/ I | 0 | 0 |  | Práce | Běžná |  |  |  | POL1_
|  | Odkaz na mn. položky pořadí 4 : 50,80650 |  | 50.8065 | [23 empty] | VV | 5
15 | 00572400R | Směs travní parková I. běžná zátěž PROFI á 25 kg | kg | 3.1956 |  | 0 |  | 0 |  | 0 | 21 | 0 | 0.001 | 0 | 0 | 0 | SPCM | RTS 23/ I | RTS 22/ I | 0 | 0 |  | Specifikace | Běžná |  |  |  | POL3_
|  | Odkaz na mn. položky pořadí 8 : 106,52000*0,03 |  | 3.1956 | [23 empty] | VV | 5
16 | 10364200R | Ornice pro pozemkové úpravy | m3 | 7.2696 |  | 0 |  | 0 |  | 0 | 21 | 0 | 1.67 | 12.14 | 0 | 0 | SPCM | RTS 22/ II | RTS 22/ I | 0 | 0 |  | Specifikace | Běžná |  |  |  | POL3_
|  | Odkaz na mn. položky pořadí 10 : 32,72000*0,15 |  | 4.908 | [23 empty] | VV | 5
|  | 9b : (15+58,8)*0,04*0,8 |  | 2.3616 | [23 empty] | VV | 0
Díl: | 2 | Základy a zvláštní zakládání |  |  |  | 0 |  | 0 |  | 0 |  | 0 |  | 1.21 |  | 0 |  |  |  |  | 3.79 | [6 empty] | DIL
17 | 275313611R00 | Beton základových patek prostý C 16/20 | m3 | 0.4725 |  | 0 |  | 0 |  | 0 | 21 | 0 | 2.525 | 1.19 | 0 | 0 |  | RTS 23/ I | RTS 22/ I | 0.477 | 0.23 |  | Práce | Běžná |  |  |  | POL1_
|  | patky zábradlí : 0,3*0,3*0,75*(3+4) |  | 0.4725 | [23 empty] | VV | 0
18 | 275353102R00 | Bednění kotev.otvorů patek do 0,01 m2, hl. 0,5 m | kus | 7 |  | 0 |  | 0 |  | 0 | 21 | 0 | 0.00218 | 0.02 | 0 | 0 |  | RTS 23/ I | RTS 22/ I | 0.509 | 3.56 |  | Práce | Běžná |  |  |  | POL1_
|  | patky zábradlí : 3+4 |  | 7 | [23 empty] | VV | 0
Díl: | 3 | Svislé a kompletní konstrukce |  |  |  | 0 |  | 0 |  | 0 |  | 0 |  | 0.24 |  | 0 |  |  |  |  | 6.84 | [6 empty] | DIL
19 | 348942122R00 | Zábradlí ocel. s osazením do otvorů, ze 3 trubek vč povrchové úpravy dle popisu v PD | m | 8.95 |  | 0 |  | 0 |  | 0 | 21 | 0 | 0.02673 | 0.24 | 0 | 0 |  | RTS 23/ I | RTS 22/ I | 0.764 | 6.84 |  | Práce | Běžná |  |  |  | POL1_
|  | 9c : | [25 empty] | VV | 0
|  | nové schodiště : 3,95 |  | 3.95 | [23 empty] | VV | 0
|  | stávající schod : 5 |  | 5 | [23 empty] | VV | 0
Díl: | 4 | Vodorovné konstrukce |  |  |  | 0 |  | 0 |  | 0 |  | 0 |  | 2.61 |  | 0 |  |  |  |  | 42.11 | [6 empty] | DIL
20 | 430361921RT9 | Výztuž schodišťových konstrukcí svařovanou sítí průměr drátu 8,0, oka 150/150 mm KY80 | t | 0.06218 |  | 0 |  | 0 |  | 0 | 21 | 0 | 1.0577 | 0.07 | 0 | 0 |  | RTS 23/ I | RTS 22/ I | 22.648 | 1.41 |  | Práce | Běžná |  |  |  | POL1_
|  | 9c : ((1,5*4,3)/3,36)*(32,39/1000) |  | 0.06218 | [23 empty] | VV | 0
21 | 434121425R00 | Osazení želbet. stupňů na desku, broušených | m | 16.5 |  | 0 |  | 0 |  | 0 | 21 | 0 | 0.03461 | 0.57 | 0 | 0 |  | RTS 23/ I | RTS 22/ I | 1.349 | 22.26 |  | Práce | Běžná |  |  |  | POL1_
|  | 9c : 1,5*11 |  | 16.5 | [23 empty] | VV | 0
22 | 434311114R00 | Stupně dusané na terén, na desku, z betonu C 16/20 | m | 16.5 |  | 0 |  | 0 |  | 0 | 21 | 0 | 0.11369 | 1.88 | 0 | 0 |  | RTS 23/ I | RTS 22/ I | 0.5685 | 9.38 |  | Práce | Běžná |  |  |  | POL1_
|  | 9c : 1,5*11 |  | 16.5 | [23 empty] | VV | 0
23 | 434351141R00 | Bednění stupňů přímočarých - zřízení | m2 | 5.035 |  | 0 |  | 0 |  | 0 | 21 | 0 | 0.01693 | 0.09 | 0 | 0 |  | RTS 23/ I | RTS 22/ I | 1.5396 | 7.75 |  | Práce | Běžná |  |  |  | POL1_
|  | 9c : 0,19*1,5*11 |  | 3.135 | [23 empty] | VV | 0
|  | čelo : 0,95*2 |  | 1.9 | [23 empty] | VV | 0
24 | 434351142R00 | Bednění stupňů přímočarých - odstranění | m2 | 5.035 |  | 0 |  | 0 |  | 0 | 21 | 0 | 0 | 0 | 0 | 0 |  | RTS 23/ I | RTS 22/ I | 0.26 | 1.31 |  | Práce | Běžná |  |  |  | POL1_
|  | Odkaz na mn. položky pořadí 23 : 5,03500 |  | 5.035 | [23 empty] | VV | 5
25 | 41158525X | Oprava schodišťových stupňů tixotropní cem maltou | m2 | 9.9 |  | 0 |  | 0 |  | 0 | 21 | 0 | 0 | 0 | 0 | 0 |  | Vlastní | Indiv | 0 | 0 |  | Práce | Běžná |  |  |  | POL1_
|  | 9c : 1*(0,5+0,2)*9 |  | 6.3 | [23 empty] | VV | 0
|  | čela : 6*0,3*2 |  | 3.6 | [23 empty] | VV | 0
26 | NC1 | Schodvý dílec prefa L 420x260 mm, ochraný nátěr | ks | 10 |  | 0 |  | 0 |  | 0 | 21 | 0 | 0 | 0 | 0 | 0 |  | Vlastní | Indiv | 0 | 0 |  | Práce | Běžná |  |  |  | POL1_
27 | NC2 | Schodvý dílec vrchní 350x70 mm, ochranný nátěr | ks | 1 |  | 0 |  | 0 |  | 0 | 21 | 0 | 0 | 0 | 0 | 0 |  | Vlastní | Indiv | 0 | 0 |  | Práce | Běžná |  |  |  | POL1_
Díl: | 5 | Komunikace |  |  |  | 0 |  | 0 |  | 0 |  | 0 |  | 180.68 |  | 0 |  |  |  |  | 178.26 | [6 empty] | DIL
28 | 564821111RT2 | Podklad ze štěrkodrti po zhutnění tloušťky 8 cm štěrkodrť frakce 0-32 mm | m2 | 73.8 |  | 0 |  | 0 |  | 0 | 21 | 0 | 0.2016 | 14.88 | 0 | 0 |  | RTS 23/ I | RTS 22/ I | 0.024 | 1.77 |  | Práce | Běžná |  |  |  | POL1_
|  | 9b : 15+58,8 |  | 73.8 | [23 empty] | VV | 0
29 | 564871111RT2 | Podklad ze štěrkodrti po zhutnění tloušťky 25 cm štěrkodrť frakce 0-32 mm | m2 | 196.32 |  | 0 |  | 0 |  | 0 | 21 | 0 | 0.55125 | 108.22 | 0 | 0 |  | RTS 23/ I | RTS 22/ I | 0.027 | 5.3 |  | Práce | Běžná |  |  |  | POL1_
|  | chodníky plocha dle cad, poměr plochy šd/dlažby = 1,25 : | [25 empty] | VV | 0
|  | 9a : (151,26+12,34)*1,2 |  | 196.32 | [23 empty] | VV | 0
30 | 596111111R00 | Kladení dlažby mozaika 1barva, lože z kam.do 6 cm | m2 | 163.6 |  | 0 |  | 0 |  | 0 | 21 | 0 | 0.167 | 27.32 | 0 | 0 |  | RTS 23/ I | RTS 22/ I | 0.755 | 123.52 |  | Práce | Běžná |  |  |  | POL1_
|  | 9a : 151,26 |  | 151.26 | [23 empty] | VV | 0
|  | 12,34 |  | 12.34 | [23 empty] | VV | 0
31 | 596921112R00 | Kladení bet.veget. dlaždic,lože 30 mm,pl.do 100 m2 | m2 | 73.8 |  | 0 |  | 0 |  | 0 | 21 | 0 | 0.0315 | 2.32 | 0 | 0 |  | RTS 23/ I | RTS 22/ I | 0.55 | 40.59 |  | Práce | Běžná |  |  |  | POL1_
|  | 58,8+15 |  | 73.8 | [23 empty] | VV | 0
32 | 596921191R00 | Příplatek za výpl.spár veg.bet.dlaždic,bez dodávky | m3 | 2.3616 |  | 0 |  | 0 |  | 0 | 21 | 0 | 0 | 0 | 0 | 0 |  | RTS 23/ I | RTS 22/ I | 3 | 7.08 |  | Práce | Běžná |  |  |  | POL1_
|  | (15+58,8)*0,04*0,8 |  | 2.3616 | [23 empty] | VV | 0
33 | 28324461R | Panel zatravňovací GUTTAGARDEN zelený 50x50x4 cm HDPE | kus | 309.96 |  | 0 |  | 0 |  | 0 | 21 | 0 | 0.00132 | 0.41 | 0 | 0 | SPCM | RTS 23/ I | RTS 22/ I | 0 | 0 |  | Specifikace | Běžná |  |  |  | POL3_
|  | (58,8+15)/(0,5*0,5) |  | 295.2 | [23 empty] | VV | 0
|  | Koeficient : 0,05 |  | 14.76 | [23 empty] | VV | 4
|  | Koeficient : | [25 empty] | VV | 4
34 | 583800581R | Mozaika dlažební 6/8 štípaná 1t = 6,5 m2 | t | 27.5339 |  | 0 |  | 0 |  | 0 | 21 | 0 | 1 | 27.53 | 0 | 0 | SPCM | RTS 23/ I | RTS 22/ I | 0 | 0 |  | Specifikace | Běžná |  |  |  | POL3_
|  | Odkaz na mn. položky pořadí 30 : 163,60000*0,153 |  | 25.0308 | [23 empty] | VV | 5
|  | Koeficient : 0,1 |  | 2.5031 | [23 empty] | VV | 4
|  | Koeficient : | [25 empty] | VV | 4
Díl: | 91 | Doplňující práce na komunikaci |  |  |  | 0 |  | 0 |  | 0 |  | 0 |  | 39.75 |  | 0 |  |  |  |  | 31.35 | [6 empty] | DIL
35 | 916261111R00 | Osazení obruby z kostek drobných, s boční opěrou | m | 147.5 |  | 0 |  | 0 |  | 0 | 21 | 0 | 0.09971 | 14.71 | 0 | 0 |  | RTS 23/ I | RTS 22/ I | 0.119 | 17.55 |  | Práce | Běžná |  |  |  | POL1_
|  | 9a : 135+12,5 |  | 147.5 | [23 empty] | VV | 0
36 | 917862111R00 | Osazení stojat. obrub.bet. s opěrou,lože z C 12/15 | m | 9.2 |  | 0 |  | 0 |  | 0 | 21 | 0 | 0.188 | 1.73 | 0 | 0 |  | RTS 23/ I | RTS 22/ I | 0.272 | 2.5 |  | Práce | Běžná |  |  |  | POL1_
|  | 9cnové schod : 4,6*2 |  | 9.2 | [23 empty] | VV | 0
37 | 918101111R00 | Lože pod obrubníky nebo obruby dlažeb z C 12/15 | m3 | 7.835 |  | 0 |  | 0 |  | 0 | 21 | 0 | 2.525 | 19.78 | 0 | 0 |  | RTS 23/ I | RTS 22/ I | 1.442 | 11.3 |  | Práce | Běžná |  |  |  | POL1_
|  | 9a : 0,05*(135+12,5) |  | 7.375 | [23 empty] | VV | 0
|  | 9c : 0,05*9,2 |  | 0.46 | [23 empty] | VV | 0
38 | 58380120R | Kostka dlažební drobná 8/10 tř.1 štípaná | t | 3.0975 |  | 0 |  | 0 |  | 0 | 21 | 0 | 1 | 3.1 | 0 | 0 | SPCM | RTS 23/ I | RTS 22/ I | 0 | 0 |  | Specifikace | Běžná |  |  |  | POL3_
|  | 9a : (135+12,5)*0,02 |  | 2.95 | [23 empty] | VV | 0
|  | Koeficient : 0,05 |  | 0.1475 | [23 empty] | VV | 4
|  | Koeficient : | [25 empty] | VV | 4
39 | 59217003R | Obrubník parkový betonový 80x250x1000 mm přírodní | kus | 9.66 |  | 0 |  | 0 |  | 0 | 21 | 0 | 0.04477 | 0.43 | 0 | 0 | SPCM | RTS 23/ I | RTS 22/ I | 0 | 0 |  | Specifikace | Běžná |  |  |  | POL3_
|  | Odkaz na mn. položky pořadí 36 : 9,20000*1,05 |  | 9.66 | [23 empty] | VV | 5
Díl: | 99 | Staveništní přesun hmot |  |  |  | 0 |  | 0 |  | 0 |  | 0 |  | 0 |  | 0 |  |  |  |  | 184.56 | [6 empty] | DIL
40 | 998223011R00 | Přesun hmot, pozemní komunikace, kryt dlážděný | t | 236.6275 |  | 0 |  | 0 |  | 0 | 21 | 0 | 0 | 0 | 0 | 0 |  | RTS 23/ I | RTS 22/ I | 0.39 | 92.28 |  | Přesun hmot | Běžná |  |  |  | POL7_
41 | 998223011R00 | Přesun hmot, pozemní komunikace, kryt dlážděný | t | 236.6275 |  | 0 |  | 0 |  | 0 | 21 | 0 | 0 | 0 | 0 | 0 |  | RTS 23/ I | RTS 22/ I | 0.39 | 92.28 |  | Přesun hmot | Běžná |  |  |  | POL7_
[26 empty] | 15 | 21 | DPH
| Celkem |  |  |  |  | 0 | [19 empty] | 0 | 0 | SUM
Poznámky uchazeče k zadání
POPUZIV
END
Note on S6: Jedná se o informaci, zda se jedná o položku, která je do rozpočtu zadána z cenové soustavy RTS, nebo vlastní.
Note on T6: Jedná se o název CÚ, která je zadána u položky rozpočtu

## SO 10 1 Pol
Položkový rozpočet | [27 empty] | #TypZaznamu#
S: | 2022_32 | Stavební úpravy sportoviště v areálu ZŠ Husinec | [25 empty] | STA
O: | SO 10 | Oprava opěrné zdi, oplocení | [22 empty] | STA |  |  | OBJ
R: | 1 | Oprava opěrné zdi, oplocení | [25 empty] | ROZ
P.č. | Číslo položky | Název položky | MJ | Množství | Cena / MJ | Celkem | Dodávka | Dodávka celk. | Montáž | Montáž celk. | DPH | Cena s DPH | Hmotnost / MJ | Hmotnost celk.(t) | Dem. hmotnost / MJ | Dem. hmotnost celk.(t) | Ceník | Cen. soustava / platnost | Cenová úroveň | Nhod / MJ | Nhod celk. | Dodavatel | Typ položky | Stav položky
Díl: | 1 | Zemní práce |  |  |  | 0 |  | 0 |  | 0 |  | 0 |  | 0 |  | 0 |  |  |  |  | 12.21 | [6 empty] | DIL
1 | 139601102R00 | Ruční výkop jam, rýh a šachet v hornině tř. 3 | m3 | 2.224 |  | 0 |  | 0 |  | 0 | 21 | 0 | 0 | 0 | 0 | 0 |  | RTS 23/ I | RTS 22/ I | 3.533 | 7.86 |  | Práce | Běžná |  |  |  | POL1_
|  | nová brána : 0,5*0,5*0,8*2 |  | 0.4 | [23 empty] | VV | 0
|  | dozdívka podezdívka : 3,8*0,6*0,8 |  | 1.824 | [23 empty] | VV | 0
2 | 162701105R00 | Vodorovné přemístění výkopku z hor.1-4 do 10000 m | m3 | 2.224 |  | 0 |  | 0 |  | 0 | 21 | 0 | 0 | 0 | 0 | 0 |  | RTS 23/ I | RTS 22/ I | 0.011 | 0.02 |  | Práce | Běžná |  |  |  | POL1_
|  | Odkaz na mn. položky pořadí 1 : 2,22400 |  | 2.224 | [23 empty] | VV | 5
3 | 162701109R00 | Příplatek k vod. přemístění hor.1-4 za další 1 km | m3 | 22.24 |  | 0 |  | 0 |  | 0 | 21 | 0 | 0 | 0 | 0 | 0 |  | RTS 23/ I | RTS 22/ I | 0 | 0 |  | Práce | Běžná |  |  |  | POL1_
|  | Odkaz na mn. položky pořadí 2 : 2,22400*10 |  | 22.24 | [23 empty] | VV | 5
4 | 167101201R00 | Nakládání výkopku z hor.1 ÷ 4 - ručně | m3 | 2.224 |  | 0 |  | 0 |  | 0 | 21 | 0 | 0 | 0 | 0 | 0 |  | RTS 23/ I | RTS 22/ I | 1.938 | 4.31 |  | Práce | Běžná |  |  |  | POL1_
|  | Odkaz na mn. položky pořadí 1 : 2,22400 |  | 2.224 | [23 empty] | VV | 5
5 | 171201201R00 | Uložení sypaniny na skl.-sypanina na výšku přes 2m | m3 | 2.224 |  | 0 |  | 0 |  | 0 | 21 | 0 | 0 | 0 | 0 | 0 |  | RTS 23/ I | RTS 22/ I | 0.009 | 0.02 |  | Práce | Běžná |  |  |  | POL1_
|  | Odkaz na mn. položky pořadí 2 : 2,22400 |  | 2.224 | [23 empty] | VV | 5
6 | 199000002R00 | Poplatek za skládku horniny 1- 4, č. dle katal. odpadů 17 05 04 | m3 | 2.224 |  | 0 |  | 0 |  | 0 | 21 | 0 | 0 | 0 | 0 | 0 |  | RTS 23/ I | RTS 22/ I | 0 | 0 |  | Práce | Běžná |  |  |  | POL1_
|  | Odkaz na mn. položky pořadí 2 : 2,22400 |  | 2.224 | [23 empty] | VV | 5
Díl: | 2 | Základy a zvláštní zakládání |  |  |  | 0 |  | 0 |  | 0 |  | 0 |  | 5.63 |  | 0 |  |  |  |  | 2.17 | [6 empty] | DIL
7 | 274313611R00 | Beton základových pasů prostý C 16/20 | m3 | 1.824 |  | 0 |  | 0 |  | 0 | 21 | 0 | 2.525 | 4.61 | 0 | 0 |  | RTS 23/ I | RTS 22/ I | 0.477 | 0.87 |  | Práce | Běžná |  |  |  | POL1_
|  | dozdívka podezdívka : 3,8*0,6*0,8 |  | 1.824 | [23 empty] | VV | 0
8 | 275313611R00 | Beton základových patek prostý C 16/20 | m3 | 0.4 |  | 0 |  | 0 |  | 0 | 21 | 0 | 2.525 | 1.01 | 0 | 0 |  | RTS 23/ I | RTS 22/ I | 0.477 | 0.19 |  | Práce | Běžná |  |  |  | POL1_
|  | základ brána : 0,5*0,5*0,8*2 |  | 0.4 | [23 empty] | VV | 0
9 | 275353111R00 | Bednění kotev.otvorů patek do 0,02 m2, hl. 0,5 m | kus | 2 |  | 0 |  | 0 |  | 0 | 21 | 0 | 0.00309 | 0.01 | 0 | 0 |  | RTS 23/ I | RTS 22/ I | 0.554 | 1.11 |  | Práce | Běžná |  |  |  | POL1_
|  | sloupy brána : 2 |  | 2 | [23 empty] | VV | 0
Díl: | 3 | Svislé a kompletní konstrukce |  |  |  | 0 |  | 0 |  | 0 |  | 0 |  | 43.08 |  | 0 |  |  |  |  | 177.79 | [6 empty] | DIL
10 | 311211124R00 | Zdivo nadzákladové z lomového kamene na MC 10 | m3 | 3.192 |  | 0 |  | 0 |  | 0 | 21 | 0 | 2.6229 | 8.37 | 0 | 0 |  | RTS 23/ I | RTS 22/ I | 4.355 | 13.9 |  | Práce | Běžná |  |  |  | POL1_
|  | podezdívka stará brána : 1,4*0,6*3,8 |  | 3.192 | [23 empty] | VV | 0
11 | 311211129R00 | Příplatek za oboustranné lícování nadzáklad.zdiva | m3 | 3.192 |  | 0 |  | 0 |  | 0 | 21 | 0 | 0 | 0 | 0 | 0 |  | RTS 23/ I | RTS 22/ I | 4.595 | 14.67 |  | Práce | Běžná |  |  |  | POL1_
|  | Odkaz na mn. položky pořadí 10 : 3,19200 |  | 3.192 | [23 empty] | VV | 5
12 | 329212345R00 | Oprava nadz.zdiva z lom.kam., do 3 m3 obklad.na MC | m3 | 10.7075 |  | 0 |  | 0 |  | 0 | 21 | 0 | 3.0952 | 33.14 | 0 | 0 |  | RTS 23/ I | RTS 22/ I | 11.661 | 124.86 |  | Práce | Běžná |  |  |  | POL1_
|  | oprava podezdívky počítáno 10 % : | [25 empty] | VV | 0
|  | kamenná podezdívka prům výška 1,4 : (80,05+40,42+7)*0,6*1,4*0,1 |  | 10.7075 | [23 empty] | VV | 0
13 | 338171113R00 | Osazení sloupků plot.ocel.do 2 m,do šachet, zabet | kus | 53 |  | 0 |  | 0 |  | 0 | 21 | 0 | 0.02939 | 1.56 | 0 | 0 |  | RTS 23/ I | RTS 22/ I | 0.44 | 23.32 |  | Práce | Běžná |  |  |  | POL1_
|  | sloupky oplocení : 33 |  | 33 | [23 empty] | VV | 0
|  | 17 |  | 17 | [23 empty] | VV | 0
|  | 3 |  | 3 | [23 empty] | VV | 0
14 | 338171121R00 | Osazení sloupků plot.ocelových do 2,6 m,zalitím MC | kus | 2 |  | 0 |  | 0 |  | 0 | 21 | 0 | 0.00702 | 0.01 | 0 | 0 |  | RTS 23/ I | RTS 22/ I | 0.52 | 1.04 |  | Práce | Běžná |  |  |  | POL1_
|  | vstupní brána : 2 |  | 2 | [23 empty] | VV | 0
Díl: | 4 | Vodorovné konstrukce |  |  |  | 0 |  | 0 |  | 0 |  | 0 |  | 29.9 |  | 0 |  |  |  |  | 65.6 | [6 empty] | DIL
15 | 417321313R00 | Ztužující pásy a věnce z betonu železového C 16/20 | m3 | 11.4723 |  | 0 |  | 0 |  | 0 | 21 | 0 | 2.5251 | 28.97 | 0 | 0 |  | RTS 23/ I | RTS 22/ I | 1.448 | 16.61 |  | Práce | Běžná |  |  |  | POL1_
|  | zhlaví plocha průřezu 0,09m2/m : 0,09*(80,05+40,42+7) |  | 11.4723 | [23 empty] | VV | 0
16 | 417351115R00 | Bednění ztužujících pásů a věnců - zřízení | m2 | 38.601 |  | 0 |  | 0 |  | 0 | 21 | 0 | 0.00782 | 0.3 | 0 | 0 |  | RTS 23/ I | RTS 22/ I | 0.79 | 30.49 |  | Práce | Běžná |  |  |  | POL1_
|  | nové zhlaví : (80,05+40,42+7)*(0,05+0,1)*2 |  | 38.241 | [23 empty] | VV | 0
|  | čelo : 0,09*4 |  | 0.36 | [23 empty] | VV | 0
17 | 417351116R00 | Bednění ztužujících pásů a věnců - odstranění | m2 | 38.601 |  | 0 |  | 0 |  | 0 | 21 | 0 | 0 | 0 | 0 | 0 |  | RTS 23/ I | RTS 22/ I | 0.24 | 9.26 |  | Práce | Běžná |  |  |  | POL1_
|  | Odkaz na mn. položky pořadí 16 : 38,60100 |  | 38.601 | [23 empty] | VV | 5
18 | 417361921RT4 | Výztuž ztužujících pásů a věnců svařovanou sítí průměr drátu 6,0, oka 100/100 mm KH30 | t | 0.60639 |  | 0 |  | 0 |  | 0 | 21 | 0 | 1.0466 | 0.63 | 0 | 0 |  | RTS 23/ I | RTS 22/ I | 15.231 | 9.24 |  | Práce | Běžná |  |  |  | POL1_
|  | zhlaví : (((80,05+40,42+7)*0,6)/3,36)*(26,64/1000) |  | 0.60639 | [23 empty] | VV | 0
Díl: | 62 | Úpravy povrchů vnější |  |  |  | 0 |  | 0 |  | 0 |  | 0 |  | 11.69 |  | 0 |  |  |  |  | 477.27 | [6 empty] | DIL
19 | 622904112R00 | Očištění fasád tlakovou vodou složitost 1 - 2 | m2 | 356.916 |  | 0 |  | 0 |  | 0 | 21 | 0 | 2e-05 | 0.01 | 0 | 0 |  | RTS 23/ I | RTS 22/ I | 0.11 | 39.26 |  | Práce | Běžná |  |  |  | POL1_
|  | vyčištění spár tlak vodou : | [25 empty] | VV | 0
|  | kamenná podezdívka prům výška 1,4 : (80,05+40,42+7)*2*1,4 |  | 356.916 | [23 empty] | VV | 0
20 | 627456126R00 | Vyplnění spár 70 mm zdiva kyklop.z kam.,MC s vysp. | m2 | 356.916 |  | 0 |  | 0 |  | 0 | 21 | 0 | 0.03204 | 11.44 | 0 | 0 |  | RTS 23/ I | RTS 22/ I | 1.19 | 424.73 |  | Práce | Běžná |  |  |  | POL1_
|  | kamenná podezdívka prům výška 1,4 : (80,05+40,42+7)*2*1,4 |  | 356.916 | [23 empty] | VV | 0
21 | 627452101RT1 | Spárování maltou MCs zapuštěné rovné, zdí z kamene cementovou maltou | m2 | 10.64 |  | 0 |  | 0 |  | 0 | 21 | 0 | 0.02214 | 0.24 | 0 | 0 |  | RTS 23/ I | RTS 22/ I | 1.248 | 13.28 |  | Práce | Běžná |  |  |  | POL1_
|  | nová podezdívka v místě staré brány : 1,4*2*3,8 |  | 10.64 | [23 empty] | VV | 0
Díl: | 96 | Bourání konstrukcí |  |  |  | 0 |  | 0 |  | 0 |  | 0 |  | 0.06 |  | 45.78 |  |  |  |  | 284.6 | [6 empty] | DIL
22 | 960111221R00 | Bourání konstrukcí z dílců prefa. betonových a ŽB | m3 | 1.1213 |  | 0 |  | 0 |  | 0 | 21 | 0 | 0.00233 | 0 | 2.447 | 2.74 |  | RTS 23/ I | RTS 22/ I | 7.856 | 8.81 |  | Práce | Běžná |  |  |  | POL1_
|  | sloupky oplocení : ((80+40,42+7)/2,5)*0,1*0,1*2,2 |  | 1.1213 | [23 empty] | VV | 0
23 | 962022491R00 | Bourání zdiva nadzákladového kamenného na MC | m3 | 1.8 |  | 0 |  | 0 |  | 0 | 21 | 0 | 0.00112 | 0 | 2.5 | 4.5 |  | RTS 23/ I | RTS 22/ I | 2.605 | 4.69 |  | Práce | Běžná |  |  |  | POL1_
|  | kam podezdívka nový průchod : 3*0,75*(1,22-0,42) |  | 1.8 | [23 empty] | VV | 0
24 | 962032231R00 | Bourání zdiva z cihel pálených na MVC | m3 | 1.215 |  | 0 |  | 0 |  | 0 | 21 | 0 | 0.00128 | 0 | 1.8 | 2.19 |  | RTS 23/ I | RTS 22/ I | 1.52 | 1.85 |  | Práce | Běžná |  |  |  | POL1_
|  | vstupní brána : 0,6*0,6*1,5 |  | 0.54 | [23 empty] | VV | 0
|  | 0,6*0,6*1,875 |  | 0.675 | [23 empty] | VV | 0
25 | 963022819R00 | Bourání kamenných.schodišťových stupňů | m | 3.87 |  | 0 |  | 0 |  | 0 | 21 | 0 | 0 | 0 | 0.112 | 0.43 |  | RTS 23/ I | RTS 22/ I | 0.285 | 1.1 |  | Práce | Běžná |  |  |  | POL1_
|  | vstup brána : 3,87 |  | 3.87 | [23 empty] | VV | 0
26 | 965042141R00 | Bourání mazanin betonových tl. 10 cm, nad 4 m2 | m3 | 10.8611 |  | 0 |  | 0 |  | 0 | 21 | 0 | 0 | 0 | 2.2 | 23.89 |  | RTS 23/ I | RTS 22/ I | 7.195 | 78.15 |  | Práce | Běžná |  |  |  | POL1_
|  | bet zhlaví podezdívky oplocení : (80,05+40,42+7)*0,7*0,12 |  | 10.7075 | [23 empty] | VV | 0
|  | bet zhlaví cih pilíř : 0,8*0,8*0,12*2 |  | 0.1536 | [23 empty] | VV | 0
27 | 968072558R00 | Vybourání kovových vrat plochy do 5 m2 | m2 | 7.74 |  | 0 |  | 0 |  | 0 | 21 | 0 | 0.00083 | 0.01 | 0.06 | 0.46 |  | RTS 23/ I | RTS 22/ I | 0.556 | 4.3 |  | Práce | Běžná |  |  |  | POL1_
|  | vstup : 3,87*2 |  | 7.74 | [23 empty] | VV | 0
28 | 973022361R00 | Vysekání kapes zeď kamenná pl. 0,16 m2, hl. 50 cm | kus | 53 |  | 0 |  | 0 |  | 0 | 21 | 0 | 0.00091 | 0.05 | 0.124 | 6.57 |  | RTS 23/ I | RTS 22/ I | 2.194 | 116.28 |  | Práce | Běžná |  |  |  | POL1_
|  | sloupky oplocení : 33 |  | 33 | [23 empty] | VV | 0
|  | 17 |  | 17 | [23 empty] | VV | 0
|  | 3 |  | 3 | [23 empty] | VV | 0
29 | 978023251R00 | Vysekání a úprava spár zdiva kamenného režného | m2 | 356.916 |  | 0 |  | 0 |  | 0 | 21 | 0 | 0 | 0 | 0.014 | 5 |  | RTS 23/ I | RTS 22/ I | 0.18 | 64.24 |  | Práce | Běžná |  |  |  | POL1_
|  | kamenná podezdívka prům výška 1,4 : (80,05+40,42+7)*2*1,4 |  | 356.916 | [23 empty] | VV | 0
30 | 970231400R0X | Řezání kamenného zdiva hl. řezu 750 mm | m | 1.6 |  | 0 |  | 0 |  | 0 | 21 | 0 | 0 | 0 | 0.00046 | 0 |  | Vlastní | Indiv | 3.24 | 5.18 |  | Práce | Běžná |  |  |  | POL1_
|  | nový vstup kam podezdívka : (1,22-0,42)*2 |  | 1.6 | [23 empty] | VV | 0
Díl: | 99 | Staveništní přesun hmot |  |  |  | 0 |  | 0 |  | 0 |  | 0 |  | 0 |  | 0 |  |  |  |  | 103.18 | [6 empty] | DIL
31 | 998151111R00 | Přesun hmot, oplocení a zvláštní obj. zděné do 10m | t | 90.3517 |  | 0 |  | 0 |  | 0 | 21 | 0 | 0 | 0 | 0 | 0 |  | RTS 23/ I | RTS 22/ I | 1.142 | 103.18 |  | Přesun hmot | Běžná |  |  |  | POL7_
Díl: | 767 | Konstrukce zámečnické |  |  |  | 0 |  | 0 |  | 0 |  | 0 |  | 0.19 |  | 0.32 |  |  |  |  | 340 | [6 empty] | DIL
32 | 767911822R00 | Demontáž drátěného pletiva výšky do 2,0 m | m | 127.47 |  | 0 |  | 0 |  | 0 | 21 | 0 | 0 | 0 | 0.00248 | 0.32 |  | RTS 23/ I | RTS 22/ I | 0.206 | 26.26 |  | Práce | Běžná |  |  |  | POL1_
|  | 80,05 |  | 80.05 | [23 empty] | VV | 0
|  | 40,42 |  | 40.42 | [23 empty] | VV | 0
|  | 7 |  | 7 | [23 empty] | VV | 0
33 | 767920240R00 | Montáž vrat na ocelové sloupky, plochy do 8 m2 | kus | 1 |  | 0 |  | 0 |  | 0 | 21 | 0 | 0 | 0 | 0 | 0 |  | RTS 23/ I | RTS 22/ I | 4.6 | 4.6 |  | Práce | Běžná |  |  |  | POL1_0
34 | 767995105R0X | Výroba, dodávka a montáž kov. atypických konstr. do 100 kg vč žárového zinkování a povrchové úpravy dle popisu v pd | kg | 3864.296 |  | 0 |  | 0 |  | 0 | 21 | 0 | 5e-05 | 0.19 | 0 | 0 |  | Vlastní | Indiv | 0.08 | 309.14 |  | Práce | Běžná |  |  |  | POL1_
|  | sloupy brána 120/120/4 : (3,095+2,975)*13,78 |  | 83.6446 | [23 empty] | VV | 0
|  | brána 50/50/3 : 2*(1,96*2+1,12*3)*4,383 |  | 63.8165 | [23 empty] | VV | 0
|  | 15/15/1,5 : 2*(1,95*8+1,1*8)*0,574 |  | 28.0112 | [23 empty] | VV | 0
[28 empty] | VV | 0
|  | Začátek provozního součtu | [25 empty] | VV
|  | jedno pole 2,5 m : | [25 empty] | VV | 2
|  | 100/100/3 : 2,2*2*9,22 |  | 40.568 | [23 empty] | VV | 2
|  | pásovina : 2,5*3*1,57 |  | 11.775 | [23 empty] | VV | 2
|  | výplň : (1,25*18+0,65*19)*0,574 |  | 20.0039 | [23 empty] | VV | 2
|  | Mezisoučet |  | 72.3469 | [23 empty] | VV | 3
|  | Konec provozního součtu | [25 empty] | VV
|  | ((80,05+40,42+7)/2,5)*72,3469 |  | 3688.8237 | [23 empty] | VV | 0
Díl: | D96 | Přesuny suti a vybouraných hmot |  |  |  | 0 |  | 0 |  | 0 |  | 0 |  | 0 |  | 0 |  |  |  |  | 35.09 | [6 empty] | DIL
35 | 979990103R00 | Poplatek za uložení suti - beton, skupina odpadu 170101 | t | 39.235 |  | 0 |  | 0 |  | 0 | 21 | 0 | 0 | 0 | 0 | 0 |  | RTS 23/ I | RTS 22/ I | 0 | 0 |  | Práce | Běžná |  |  |  | POL1_
|  | kam schody : 0,433 |  | 0.433 | [23 empty] | VV | 0
|  | kam zdivo : 4,5 |  | 4.5 | [23 empty] | VV | 0
|  | 4,09 |  | 4.09 | [23 empty] | VV | 0
|  | 4,596 |  | 4.596 | [23 empty] | VV | 0
|  | bet : 1,722 |  | 1.722 | [23 empty] | VV | 0
|  | 23,894 |  | 23.894 | [23 empty] | VV | 0
36 | 979990105R00 | Poplatek za skládku suti - cihelné výrobky, skupina odpadu 170102 | t | 2.187 |  | 0 |  | 0 |  | 0 | 21 | 0 | 0 | 0 | 0 | 0 |  | RTS 23/ I | RTS 22/ I | 0 | 0 |  | Práce | Běžná |  |  |  | POL1_
|  | zděné pilíře : 2,187 |  | 2.187 | [23 empty] | VV | 0
37 | 979094211R00 | Nakládání nebo překládání vybourané suti | t | 46.1087 |  | 0 |  | 0 |  | 0 | 21 | 0 | 0 | 0 | 0 | 0 |  | RTS 23/ I | RTS 22/ I | 0.265 | 12.22 |  | Přesun suti | Běžná |  |  |  | POL8_
38 | 979081111R00 | Odvoz suti a vybour. hmot na skládku do 1 km | t | 46.1087 |  | 0 |  | 0 |  | 0 | 21 | 0 | 0 | 0 | 0 | 0 |  | RTS 23/ I | RTS 22/ I | 0.49 | 22.59 |  | Přesun suti | Běžná |  |  |  | POL8_
39 | 979081121R00 | Příplatek k odvozu za každý další 1 km | t | 876.0657 |  | 0 |  | 0 |  | 0 | 21 | 0 | 0 | 0 | 0 | 0 |  | RTS 23/ I | RTS 22/ I | 0 | 0 |  | Přesun suti | Běžná |  |  |  | POL8_
40 | 979093111R00 | Uložení suti na skládku bez zhutnění | t | 46.1087 |  | 0 |  | 0 |  | 0 | 21 | 0 | 0 | 0 | 0 | 0 |  | RTS 23/ I | RTS 22/ I | 0.006 | 0.28 |  | Přesun suti | Běžná |  |  |  | POL8_
[26 empty] | 15 | 21 | DPH
| Celkem |  |  |  |  | 0 | [19 empty] | 0 | 0 | SUM
Poznámky uchazeče k zadání
POPUZIV
END
Note on S6: Jedná se o informaci, zda se jedná o položku, která je do rozpočtu zadána z cenové soustavy RTS, nebo vlastní.
Note on T6: Jedná se o název CÚ, která je zadána u položky rozpočtu

## SO 11 1 Pol
Položkový rozpočet | [27 empty] | #TypZaznamu#
S: | 2022_32 | Stavební úpravy sportoviště v areálu ZŠ Husinec | [25 empty] | STA
O: | SO 11 | Zahradní úpravy | [22 empty] | STA |  |  | OBJ
R: | 1 | Zahradní úpravy | [25 empty] | ROZ
P.č. | Číslo položky | Název položky | MJ | Množství | Cena / MJ | Celkem | Dodávka | Dodávka celk. | Montáž | Montáž celk. | DPH | Cena s DPH | Hmotnost / MJ | Hmotnost celk.(t) | Dem. hmotnost / MJ | Dem. hmotnost celk.(t) | Ceník | Cen. soustava / platnost | Cenová úroveň | Nhod / MJ | Nhod celk. | Dodavatel | Typ položky | Stav položky
Díl: | 1 | Zemní práce |  |  |  | 0 |  | 0 |  | 0 |  | 0 |  | 334.37 |  | 0 |  |  |  |  | 1734.65 | [6 empty] | DIL
1 | 162301101R00 | Vodorovné přemístění výkopku z hor.1-4 do 500 m | m3 | 165 |  | 0 |  | 0 |  | 0 | 21 | 0 | 0 | 0 | 0 | 0 |  | RTS 23/ I | RTS 22/ I | 0.011 | 1.82 |  | Práce | Běžná |  |  |  | POL1_
|  | převoz v rámci areálu : | [25 empty] | VV | 0
|  | bude použita zemina z SO 04 : | [25 empty] | VV | 0
|  | 11b prům tl 0,3m : 510*0,3 |  | 153 | [23 empty] | VV | 0
|  | 11c : (34+26)*0,2 |  | 12 | [23 empty] | VV | 0
2 | 167101102R00 | Nakládání výkopku z hor.1-4 v množství nad 100 m3 | m3 | 165 |  | 0 |  | 0 |  | 0 | 21 | 0 | 0 | 0 | 0 | 0 |  | RTS 23/ I | RTS 22/ I | 0.053 | 8.75 |  | Práce | Běžná |  |  |  | POL1_
|  | převoz v rámci areálu : | [25 empty] | VV | 0
|  | bude použita zemina z SO 04 : | [25 empty] | VV | 0
|  | 11b prům tl 0,3m : 510*0,3 |  | 153 | [23 empty] | VV | 0
|  | 11c : (34+26)*0,2 |  | 12 | [23 empty] | VV | 0
3 | 171101103R00 | Uložení sypaniny do násypů zhutněných na 100% PS | m3 | 165 |  | 0 |  | 0 |  | 0 | 21 | 0 | 0 | 0 | 0 | 0 |  | RTS 23/ I | RTS 22/ I | 0.054 | 8.91 |  | Práce | Běžná |  |  |  | POL1_
|  | plocha dle cad : | [25 empty] | VV | 0
|  | bude použita zemina z SO 04 : | [25 empty] | VV | 0
|  | 11b prům tl 0,3m : 510*0,3 |  | 153 | [23 empty] | VV | 0
|  | 11c : (34+26)*0,2 |  | 12 | [23 empty] | VV | 0
4 | 171151101R00 | Hutnění boků násypů | m2 | 570 |  | 0 |  | 0 |  | 0 | 21 | 0 | 0 | 0 | 0 | 0 |  | RTS 23/ I | RTS 22/ I | 0.012 | 6.84 |  | Práce | Běžná |  |  |  | POL1_
|  | plocha dle cad : | [25 empty] | VV | 0
|  | 11b : 510 |  | 510 | [23 empty] | VV | 0
|  | 11c : (34+26) |  | 60 | [23 empty] | VV | 0
5 | 180402113R00 | Založení trávníku parkového výsevem svah do 1:1 | m2 | 510 |  | 0 |  | 0 |  | 0 | 21 | 0 | 0 | 0 | 0 | 0 |  | RTS 23/ I | RTS 22/ I | 0.129 | 65.79 |  | Práce | Běžná |  |  |  | POL1_
|  | 11b : 510 |  | 510 | [23 empty] | VV | 0
6 | 182001113R00 | Plošná úprava terénu, nerovnosti do 10 cm svah 1:1 | m2 | 1282.8 |  | 0 |  | 0 |  | 0 | 21 | 0 | 0 | 0 | 0 | 0 |  | RTS 23/ I | RTS 22/ I | 0.252 | 323.27 |  | Práce | Běžná |  |  |  | POL1_
|  | plocha dle cad : | [25 empty] | VV | 0
|  | 11a : (141+126+85+69+85+88)*1,2 |  | 712.8 | [23 empty] | VV | 0
|  | 11b : 510 |  | 510 | [23 empty] | VV | 0
|  | 11c : 34+26 |  | 60 | [23 empty] | VV | 0
7 | 182201101R00 | Svahování násypů | m2 | 570 |  | 0 |  | 0 |  | 0 | 21 | 0 | 0 | 0 | 0 | 0 |  | RTS 23/ I | RTS 22/ I | 0.107 | 60.99 |  | Práce | Běžná |  |  |  | POL1_
|  | Odkaz na mn. položky pořadí 4 : 570,00000 |  | 570 | [23 empty] | VV | 5
8 | 182301122R00 | Rozprostření ornice, svah, tl. 10-15 cm, do 500 m2 | m2 | 1282.8 |  | 0 |  | 0 |  | 0 | 21 | 0 | 0 | 0 | 0 | 0 |  | RTS 23/ I | RTS 22/ I | 0.263 | 337.38 |  | Práce | Běžná |  |  |  | POL1_
|  | Odkaz na mn. položky pořadí 6 : 1282,80000 |  | 1282.8 | [23 empty] | VV | 5
9 | 183403115R00 | Obdělání půdy kultivátorováním na svahu 1:2 | m2 | 1282.8 |  | 0 |  | 0 |  | 0 | 21 | 0 | 0 | 0 | 0 | 0 |  | RTS 23/ I | RTS 22/ I | 0.002 | 2.57 |  | Práce | Běžná |  |  |  | POL1_
|  | Odkaz na mn. položky pořadí 8 : 1282,80000 |  | 1282.8 | [23 empty] | VV | 5
10 | 183403353R00 | Obdělání půdy hrabáním, na svahu 1:1 | m2 | 1282.8 |  | 0 |  | 0 |  | 0 | 21 | 0 | 0 | 0 | 0 | 0 |  | RTS 23/ I | RTS 22/ I | 0.03 | 38.48 |  | Práce | Běžná |  |  |  | POL1_
|  | Odkaz na mn. položky pořadí 8 : 1282,80000 |  | 1282.8 | [23 empty] | VV | 5
11 | 184302121R00 | Výsadba sazenic do 25 cm+jamka 25x25 zab.zem.1-3 | kus | 3091.2 |  | 0 |  | 0 |  | 0 | 21 | 0 | 0 | 0 | 0 | 0 |  | RTS 23/ I | RTS 22/ I | 0.043 | 132.92 |  | Práce | Běžná |  |  |  | POL1_
|  | svah půdopokryvné dřeviny : | [25 empty] | VV | 0
|  | 11a : ((141+126+85+69+85+88)*1,2)*4 |  | 2851.2 | [23 empty] | VV | 0
|  | 11c : (34+26)*4 |  | 240 | [23 empty] | VV | 0
12 | 184921098R00 | Mulčování rostlin tl. do 0,15 m, svah do 1:1 | m2 | 772.8 |  | 0 |  | 0 |  | 0 | 21 | 0 | 0 | 0 | 0 | 0 |  | RTS 23/ I | RTS 22/ I | 0.7 | 540.96 |  | Práce | Běžná |  |  |  | POL1_
|  | svahy : | [25 empty] | VV | 0
|  | 11a : (141+126+85+69+85+88)*1,2 |  | 712.8 | [23 empty] | VV | 0
|  | 11c : 34+26 |  | 60 | [23 empty] | VV | 0
13 | 185804312R00 | Zalití rostlin vodou plochy nad 20 m2 | m3 | 180.05 |  | 0 |  | 0 |  | 0 | 21 | 0 | 0 | 0 | 0 | 0 |  | RTS 23/ I | RTS 22/ I | 0.26 | 46.81 |  | Práce | Běžná |  |  |  | POL1_
|  | rostliny 5x 10 l : 3091*5*0,01 |  | 154.55 | [23 empty] | VV | 0
|  | tráva 5x : 510*0,01*5 |  | 25.5 | [23 empty] | VV | 0
14 | 185851111R00 | Dovoz vody pro zálivku rostlin do 6 km | m3 | 180.05 |  | 0 |  | 0 |  | 0 | 21 | 0 | 0 | 0 | 0 | 0 |  | RTS 23/ I | RTS 22/ I | 0.884 | 159.16 |  | Práce | Běžná |  |  |  | POL1_
|  | Odkaz na mn. položky pořadí 13 : 180,05000 |  | 180.05 | [23 empty] | VV | 5
15 | 00572400R | Směs travní parková I. běžná zátěž PROFI á 25 kg | kg | 15.3 |  | 0 |  | 0 |  | 0 | 21 | 0 | 0.001 | 0.02 | 0 | 0 | SPCM | RTS 23/ I | RTS 22/ I | 0 | 0 |  | Specifikace | Běžná |  |  |  | POL3_
|  | Odkaz na mn. položky pořadí 5 : 510,00000*0,03 |  | 15.3 | [23 empty] | VV | 5
16 | 02651200R | Dřišťál - Berberis thunbergii v. 20-40 cm | kus | 1545.6 |  | 0 |  | 0 |  | 0 | 21 | 0 | 0.003 | 4.64 | 0 | 0 | SPCM | RTS 23/ I | RTS 22/ I | 0 | 0 |  | Specifikace | Běžná |  |  |  | POL3_
|  | Odkaz na mn. položky pořadí 11 : 3091,20000*0,5 |  | 1545.6 | [23 empty] | VV | 5
17 | 02656015R | Brslen fortuneův - Euonymus fortunei v. 15-20 cm | kus | 1545.6 |  | 0 |  | 0 |  | 0 | 21 | 0 | 0.002 | 3.09 | 0 | 0 | SPCM | RTS 23/ I | RTS 22/ I | 0 | 0 |  | Specifikace | Běžná |  |  |  | POL3_
|  | Odkaz na mn. položky pořadí 11 : 3091,20000*0,5 |  | 1545.6 | [23 empty] | VV | 5
18 | 10364200R | Ornice pro pozemkové úpravy vč dopravy | m3 | 153.936 |  | 0 |  | 0 |  | 0 | 21 | 0 | 1.67 | 257.07 | 0 | 0 | SPCM | RTS 22/ II | RTS 22/ I | 0 | 0 |  | Specifikace | Běžná |  |  |  | POL3_
|  | Odkaz na mn. položky pořadí 8 : 1282,80000*0,12 |  | 153.936 | [23 empty] | VV | 5
19 | 10391100RX | Dřevní štěpkaí VL | m3 | 115.92 |  | 0 |  | 0 |  | 0 | 21 | 0 | 0.6 | 69.55 | 0 | 0 |  | Vlastní | RTS 21/ II | 0 | 0 |  | Specifikace | Běžná |  |  |  | POL3_
|  | Odkaz na mn. položky pořadí 12 : 772,80000*0,15 |  | 115.92 | [23 empty] | VV | 5
Díl: | 2 | Základy a zvláštní zakládání |  |  |  | 0 |  | 0 |  | 0 |  | 0 |  | 0.64 |  | 0 |  |  |  |  | 34 | [6 empty] | DIL
20 | 289971211R00 | Zřízení vrstvy z geotextilie sklon do 1:5 š.do 3 m | m2 | 772.8 |  | 0 |  | 0 |  | 0 | 21 | 0 | 3e-05 | 0.02 | 0 | 0 |  | RTS 23/ I | RTS 22/ I | 0.044 | 34 |  | Práce | Běžná |  |  |  | POL1_
|  | opláštění svahu plocha dle cad : | [25 empty] | VV | 0
|  | 11a : (141+126+85+69+85+88)*1,2 |  | 712.8 | [23 empty] | VV | 0
|  | 11c : 34+26 |  | 60 | [23 empty] | VV | 0
21 | 67313123R | Geotextilie kokosová K 700 š. 200 cm | m2 | 888.72 |  | 0 |  | 0 |  | 0 | 21 | 0 | 0.0007 | 0.62 | 0 | 0 | SPCM | RTS 22/ I | RTS 22/ I | 0 | 0 |  | Specifikace | Běžná |  |  |  | POL3_
|  | Odkaz na mn. položky pořadí 20 : 772,80000*1,15 |  | 888.72 | [23 empty] | VV | 5
Díl: | 99 | Staveništní přesun hmot |  |  |  | 0 |  | 0 |  | 0 |  | 0 |  | 0 |  | 0 |  |  |  |  | 644.9 | [6 empty] | DIL
22 | 998231311R00 | Přesun hmot pro sadovnické a krajin. úpravy do 5km | t | 335.0137 |  | 0 |  | 0 |  | 0 | 21 | 0 | 0 | 0 | 0 | 0 |  | RTS 23/ I | RTS 22/ I | 1.925 | 644.9 |  | Přesun hmot | Běžná |  |  |  | POL7_
[26 empty] | 15 | 21 | DPH
| Celkem |  |  |  |  | 0 | [19 empty] | 0 | 0 | SUM
Poznámky uchazeče k zadání
POPUZIV
END
Note on S6: Jedná se o informaci, zda se jedná o položku, která je do rozpočtu zadána z cenové soustavy RTS, nebo vlastní.
Note on T6: Jedná se o název CÚ, která je zadána u položky rozpočtu

## SO VRN 1 Pol
Položkový rozpočet | [27 empty] | #TypZaznamu#
S: | 2022_32 | Stavební úpravy sportoviště v areálu ZŠ Husinec | [25 empty] | STA
O: | SO VRN | Vedlejší a ostatní náklady | [22 empty] | STA |  |  | OBJ
R: | 1 | Vedlejší a ostatní náklady | [25 empty] | ROZ
P.č. | Číslo položky | Název položky | MJ | Množství | Cena / MJ | Celkem | Dodávka | Dodávka celk. | Montáž | Montáž celk. | DPH | Cena s DPH | Hmotnost / MJ | Hmotnost celk.(t) | Dem. hmotnost / MJ | Dem. hmotnost celk.(t) | Ceník | Cen. soustava / platnost | Cenová úroveň | Nhod / MJ | Nhod celk. | Dodavatel | Typ položky | Stav položky
Díl: | VN | Vedlejší náklady |  |  |  | 0 |  | 0 |  | 0 |  | 0 |  | 0 |  | 0 |  |  |  |  | 0 | [6 empty] | DIL
1 | 005111020R | Vytyčení stavby | Soubor | 1 |  | 0 |  | 0 |  | 0 | 21 | 0 | 0 | 0 | 0 | 0 |  | RTS 23/ I | Indiv | 0 | 0 |  | VRN | Běžná |  |  |  | POL99_
2 | 005111021R | Vytyčení inženýrských sítí | Soubor | 1 |  | 0 |  | 0 |  | 0 | 21 | 0 | 0 | 0 | 0 | 0 |  | RTS 23/ I | Indiv | 0 | 0 |  | VRN | Běžná |  |  |  | POL99_
3 | 005121 R | Zařízení staveniště | Soubor | 1 |  | 0 |  | 0 |  | 0 | 21 | 0 | 0 | 0 | 0 | 0 |  | RTS 23/ I | Indiv | 0 | 0 |  | VRN | Běžná |  |  |  | POL99_8
4 | 005122010R | Provoz objednatele | Soubor | 1 |  | 0 |  | 0 |  | 0 | 21 | 0 | 0 | 0 | 0 | 0 |  | RTS 23/ I | Indiv | 0 | 0 |  | VRN | Běžná |  |  |  | POL99_
5 | 005124010R | Koordinační činnost | Soubor | 1 |  | 0 |  | 0 |  | 0 | 21 | 0 | 0 | 0 | 0 | 0 |  | RTS 23/ I | Indiv | 0 | 0 |  | VRN | Běžná |  |  |  | POL99_
6 | 005211010R | Předání a převzetí staveniště | Soubor | 1 |  | 0 |  | 0 |  | 0 | 21 | 0 | 0 | 0 | 0 | 0 |  | RTS 23/ I | Indiv | 0 | 0 |  | VRN | Běžná |  |  |  | POL99_
7 | 005211080R | Bezpečnostní a hygienická opatření na staveništi | Soubor | 1 |  | 0 |  | 0 |  | 0 | 21 | 0 | 0 | 0 | 0 | 0 |  | RTS 23/ I | Indiv | 0 | 0 |  | VRN | Běžná |  |  |  | POL99_
8 | 005231020R | Individuální a komplexní vyzkoušení | ks | 12 |  | 0 |  | 0 |  | 0 | 21 | 0 | 0 | 0 | 0 | 0 |  | RTS 23/ I | Indiv | 0 | 0 |  | VRN | Běžná |  |  |  | POL99_
|  | statická zatěžovací zkouška: : | [25 empty] | VV | 0
|  | SO01: : 4 |  | 4 | [23 empty] | VV | 0
|  | SO02: : 2 |  | 2 | [23 empty] | VV | 0
|  | SO03: : 2 |  | 2 | [23 empty] | VV | 0
|  | SO09 : 2+2 |  | 4 | [23 empty] | VV | 0
9 | 005241010R | Dokumentace skutečného provedení | Soubor | 1 |  | 0 |  | 0 |  | 0 | 21 | 0 | 0 | 0 | 0 | 0 |  | RTS 23/ I | Indiv | 0 | 0 |  | VRN | Běžná |  |  |  | POL99_
10 | 005241020R | Geodetické zaměření skutečného provedení | Soubor | 1 |  | 0 |  | 0 |  | 0 | 21 | 0 | 0 | 0 | 0 | 0 |  | RTS 23/ I | Indiv | 0 | 0 |  | VRN | Běžná |  |  |  | POL99_
11 | 00524 R | Předání a převzetí díla | Soubor | 1 |  | 0 |  | 0 |  | 0 | 21 | 0 | 0 | 0 | 0 | 0 |  | RTS 23/ I | Indiv | 0 | 0 |  | VRN | Běžná |  |  |  | POL99_8
[26 empty] | 15 | 21 | DPH
| Celkem |  |  |  |  | 0 | [19 empty] | 0 | 0 | SUM
Poznámky uchazeče k zadání
POPUZIV
END
Note on S6: Jedná se o informaci, zda se jedná o položku, která je do rozpočtu zadána z cenové soustavy RTS, nebo vlastní.
Note on T6: Jedná se o název CÚ, která je zadána u položky rozpočtu