## Pokyny pro vyplnění
Pokyny pro vyplnění
Ve všech listech tohoto souboru můžete měnit pouze buňky s modrým pozadím. Jedná se o tyto údaje : - údaje o firmě - jednotkové ceny položek zadané na maximálně dvě desetinná místa

## Stavba
#RTSROZP# | Soupis stavebních prací, dodávek a služeb
| Stavba: |  | 0309 | MŠ Rozmarýnová - Brno
| Objekt: |  | 02 | Ústřední vytápění
1180 | Rozpočet: |  | 02 | Ústřední vytápění
| Zadavatel | [5 empty] | IČO:
DIČ:
| Projektant: |  | CM projekt, s.r.o. |  |  |  | IČO: | 26919451
|  |  | Bratislavská 5 |  |  |  | DIČ:
|  |  | 69301 | Hustopeče
| Zhotovitel: | [5 empty] | IČO:
DIČ:
Vypracoval:
| Rozpis ceny | [6 empty] | Celkem
HSV | HSV | [6 empty] | 0
PSV | PSV | [6 empty] | 0
MON | MON | [6 empty] | 0
VN | Vedlejší náklady | [6 empty] | 0
ON | Ostatní náklady | [6 empty] | 0
| Celkem | [6 empty] | 0
Rekapitulace daní
| Základ pro sníženou DPH |  |  | 15 | % | 0 |  |  | CZK
| Snížená DPH |  |  | 15 | % | 0 |  |  | CZK
| Základ pro základní DPH |  |  | 21 | % | 0 |  |  | CZK
| Základní DPH |  |  | 21 | % | 270991 |  |  | CZK
0 | Zaokrouhlení |  |  |  |  | 0 |  |  | CZK
0 | Cena celkem bez DPH |  |  |  |  | 0 |  |  | CZK
| Cena celkem s DPH |  |  |  |  | 270991 |  |  | CZK
|  | v |  |  | dne
|  |  | Za zhotovitele |  |  |  | Za objednatele
Rekapitulace dílčích částí
#CASTI>> | Číslo | Název |  |  | Základ pro sníženou DPH | Základ pro základní DPH | DPH celkem | Cena celkem | %
1 | Stavba |  |  |  | 0 | 0 |  | 0
2 |  | Stavební objekt
2 | 02 | Ústřední vytápění |  |  | 0 | 0 |  | 0
3 | 02 | Ústřední vytápění |  |  | 0 | 0 |  | 0
| Celkem za stavbu |  |  |  | 0 | 0 | 0 | 0 | 0
#POPS | Popis stavby: 0309 - MŠ Rozmarýnová - Brno
#POPO | Popis objektu: 02 - Ústřední vytápění
#POPR | Popis rozpočtu: 02 - Ústřední vytápění
Rekapitulace dílů
| Číslo | Název |  |  | Typ dílu |  |  | Celkem | %
| 713 | Izolace tepelné |  |  | PSV |  |  | 0
| 719 | Demontážní práce |  |  | PSV |  |  | 0
| 721 | Vnitřní kanalizace |  |  | PSV |  |  | 0
| 722 | Vnitřní vodovod |  |  | PSV |  |  | 0
| 731 | Kotelny |  |  | PSV |  |  | 0
| 732 | Strojovny |  |  | PSV |  |  | 0
| 733 | Rozvod potrubí |  |  | PSV |  |  | 0
| 734 | Armatury |  |  | PSV |  |  | 0
| 767 | Konstrukce zámečnické |  |  | PSV |  |  | 0
| 783 | Nátěry |  |  | PSV |  |  | 0
| 799 | Ostatní |  |  | PSV |  |  | 0
| Cena celkem | [6 empty] | 0 | 0
Note on D11: Název
Note on I11: IČO
Note on D12: Ulice
Note on I12: DIČ
Note on D13: PSČ
Note on E13: Místo

## VzorPolozky (hidden)
Položkový rozpočet
S:
O:
R:

## 02 02 Pol
Položkový soupis prací a dodávek | [27 empty] | #TypZaznamu#
S: | 0309 | MŠ Rozmarýnová - Brno | [25 empty] | STA
O: | 02 | Ústřední vytápění | [22 empty] | STA |  |  | OBJ
R: | 02 | Ústřední vytápění | [25 empty] | ROZ
P.č. | Číslo položky | Název položky | MJ | Množství | Cena / MJ | Celkem | Dodávka | Dodávka celk. | Montáž | Montáž celk. | DPH | Cena s DPH | Hmotnost / MJ | Hmotnost celk.(t) | Dem. hmotnost / MJ | Dem. hmotnost celk.(t) | Ceník | Cen. soustava / platnost | Cenová úroveň | Nhod / MJ | Nhod celk. | Dodavatel | Typ položky | Stav položky
Díl: | 713 | Izolace tepelné |  |  |  | 0 |  | 17917.8 |  | 13445.13 |  | 0 |  | 0.1 |  | 0 |  |  |  |  | 0 | [6 empty] | DIL
1 | 713591171T00 | Montáž izolace potrubí minerální pouzdra | m | 140 | 0 | 0 | 0 | 0 | 91 | 12740 | 21 | 0 | 0 | 0 | 0 | 0 |  | Vlastní | VRN | 0 | 0 |  | Práce | Běžná |  |  |  | POL1_
2 | 631433203R | pouzdro potrubní minerální vlákno; povrchová úprava Al fólie; vnitřní průměr 35,0 mm; tl. izolace 30,0 mm; provozní teplota do 200 °C; tepelná vodivost (10°C) 0,0330 W/mK; tepelná vodivost (40°C) 0,037 W/mK; tepelná vodivost (50°C) 0,039 W/mK | m | 10 | 0 | 0 | 96.7 | 967 | 0 | 0 | 21 | 0 | 0.00042 | 0 | 0 | 0 | SPCM | RTS 22/ II | RTS 22/ II | 0 | 0 |  | Specifikace | Běžná |  |  |  | POL3_
3 | 631433204R | pouzdro potrubní minerální vlákno; povrchová úprava Al fólie; vnitřní průměr 42,0 mm; tl. izolace 30,0 mm; provozní teplota do 200 °C; tepelná vodivost (10°C) 0,0330 W/mK; tepelná vodivost (40°C) 0,037 W/mK; tepelná vodivost (50°C) 0,039 W/mK | m | 12 | 0 | 0 | 97.9 | 1174.8 | 0 | 0 | 21 | 0 | 0.00048 | 0.01 | 0 | 0 | SPCM | RTS 22/ II | RTS 22/ II | 0 | 0 |  | Specifikace | Běžná |  |  |  | POL3_
4 | 631433205R | pouzdro potrubní minerální vlákno; povrchová úprava Al fólie; vnitřní průměr 48,0 mm; tl. izolace 30,0 mm; provozní teplota do 200 °C; tepelná vodivost (10°C) 0,0330 W/mK; tepelná vodivost (40°C) 0,037 W/mK; tepelná vodivost (50°C) 0,039 W/mK | m | 34 | 0 | 0 | 111.5 | 3791 | 0 | 0 | 21 | 0 | 0.00052 | 0.02 | 0 | 0 | SPCM | RTS 22/ II | RTS 22/ II | 0 | 0 |  | Specifikace | Běžná |  |  |  | POL3_
5 | 631433210R | pouzdro potrubní minerální vlákno; povrchová úprava Al fólie; vnitřní průměr 76,0 mm; tl. izolace 30,0 mm; provozní teplota do 200 °C; tepelná vodivost (10°C) 0,0330 W/mK; tepelná vodivost (40°C) 0,037 W/mK; tepelná vodivost (50°C) 0,039 W/mK | m | 30 | 0 | 0 | 152 | 4560 | 0 | 0 | 21 | 0 | 0.0007 | 0.02 | 0 | 0 | SPCM | RTS 22/ II | RTS 22/ II | 0 | 0 |  | Specifikace | Běžná |  |  |  | POL3_
6 | 631433307R | pouzdro potrubní minerální vlákno; povrchová úprava Al fólie; vnitřní průměr 60,0 mm; tl. izolace 40,0 mm; provozní teplota do 200 °C; tepelná vodivost (10°C) 0,0330 W/mK; tepelná vodivost (40°C) 0,037 W/mK; tepelná vodivost (50°C) 0,039 W/mK | m | 54 | 0 | 0 | 137.5 | 7425 | 0 | 0 | 21 | 0 | 0.00088 | 0.05 | 0 | 0 | SPCM | RTS 22/ II | RTS 22/ II | 0 | 0 |  | Specifikace | Běžná |  |  |  | POL3_
7 | 998713201R00 | Přesun hmot pro izolace tepelné v objektech výšky do 6 m | % | 306.578 | 0 | 0 | 0 | 0 | 2.3 | 705.13 | 21 | 0 | 0 | 0 | 0 | 0 | 800-713 | RTS 22/ II | RTS 22/ II | 0 | 0 |  | Přesun hmot | Běžná |  |  |  | POL7_
|  | 50 m vodorovně | [25 empty] | SPI
Díl: | 719 | Demontážní práce |  |  |  | 0 |  | 5123.98 |  | 76679.35 |  | 0 |  | 0.02 |  | 4.48 |  |  |  |  | 94.61 | [6 empty] | DIL
8 | 713591180T00 | Demontáž izolace potrubí | m | 160 | 0 | 0 | 0 | 0 | 15 | 2400 | 21 | 0 | 0 | 0 | 0 | 0 |  | Vlastní | VRN | 0 | 0 |  | Práce | Běžná |  |  |  | POL1_
9 | 731249498T00 | Demontáž odkouření kotle | m | 4 | 0 | 0 | 0 | 0 | 250 | 1000 | 21 | 0 | 0.00074 | 0 | 0 | 0 |  | Vlastní | VRN | 0 | 0 |  | Práce | Běžná |  |  |  | POL1_
10 | 722130803R00 | Demontáž potrubí z ocelových trubek závitových přes DN 40 do DN 50 | m | 50 | 0 | 0 | 0 | 0 | 100.5 | 5025 | 21 | 0 | 0 | 0 | 0.0067 | 0.34 | 800-721 | RTS 22/ II | RTS 22/ II | 0.239 | 11.95 |  | Práce | Běžná |  |  |  | POL1_
11 | 731200829R00 | Demontáž kotlů ocelových na kapalná a plynná paliva o výkonu přes 100 do 125 kW | kus | 3 | 0 | 0 | 23.06 | 69.18 | 5801.94 | 17405.82 | 21 | 0 | 0.0002 | 0 | 0.54225 | 1.63 | 800-731 | RTS 22/ II | RTS 22/ II | 10.918 | 32.75 |  | Práce | Běžná |  |  |  | POL1_
12 | 732212815R00 | Demontáž ohříváků zásobníkových stojatých o obsahu do 1 600 l | kus | 2 | 0 | 0 | 0 | 0 | 1256 | 2512 | 21 | 0 | 0 | 0 | 0.51196 | 1.02 | 800-731 | RTS 22/ II | RTS 22/ II | 2.478 | 4.96 |  | Práce | Běžná |  |  |  | POL1_
13 | 733120826R00 | Demontáž potrubí z ocelových trubek hladkých přes 60,3 do D 89 | m | 160 | 0 | 0 | 18.17 | 2907.2 | 91.33 | 14612.8 | 21 | 0 | 6e-05 | 0.01 | 0.00841 | 1.35 | 800-731 | RTS 22/ II | RTS 22/ II | 0.187 | 29.92 |  | Práce | Běžná |  |  |  | POL1_
14 | 734200824R00 | Demontáž závitových armatur se dvěma závity, přes 6/4 do G 2" | kus | 40 | 0 | 0 | 53.69 | 2147.6 | 182.31 | 7292.4 | 21 | 0 | 0.00021 | 0.01 | 0.0035 | 0.14 | 800-731 | RTS 22/ II | RTS 22/ II | 0.374 | 14.96 |  | Práce | Běžná |  |  |  | POL1_
15 | 957T00 | Demontážní práce | hod | 48 | 0 | 0 | 0 | 0 | 550 | 26400 | 21 | 0 | 0 | 0 | 0 | 0 |  | Vlastní | VRN | 0 | 0 |  | HZS | Běžná |  |  |  | POL10_
16 | 998767101R00 | Přesun hmot pro kovové stavební doplňk. konstrukce v objektech výšky do 6 m | t | 0.02156 | 0 | 0 | 0 | 0 | 1453 | 31.33 | 21 | 0 | 0 | 0 | 0 | 0 | 800-767 | RTS 22/ II | RTS 22/ II | 3.327 | 0.07 |  | Přesun hmot | Běžná |  |  |  | POL7_
|  | 50 m vodorovně | [25 empty] | SPI
Díl: | 721 | Vnitřní kanalizace |  |  |  | 0 |  | 4665.02 |  | 2711.01 |  | 0 |  | 0.01 |  | 0 |  |  |  |  | 4.83 | [6 empty] | DIL
17 | 721176103R00 | Potrubí HT připojovací vnější průměr D 50 mm, tloušťka stěny 1,8 mm, DN 50 | m | 12 | 0 | 0 | 129.26 | 1551.12 | 190.74 | 2288.88 | 21 | 0 | 0.00047 | 0.01 | 0 | 0 | 800-721 | RTS 22/ II | RTS 22/ II | 0.359 | 4.31 |  | Práce | Běžná |  |  |  | POL1_
|  | včetně tvarovek, objímek. Bez zednických výpomocí. | [25 empty] | SPI
18 | 721194105R00 | Zřízení přípojek na potrubí D 50 mm, materiál ve specifikaci | kus | 3 | 0 | 0 | 0 | 0 | 92.5 | 277.5 | 21 | 0 | 0 | 0 | 0 | 0 | 800-721 | RTS 22/ II | RTS 22/ II | 0.174 | 0.52 |  | Práce | Běžná |  |  |  | POL1_
|  | vyvedení a upevnění odpadních výpustek, | [25 empty] | SPI
19 | 42310118R | objímka ocelová použití potrubí měděné, potrubí plastové, potrubí ocelové, potrubí umělohmotné, potrubí skleněné, litinové roury; dvoušroubová; vnější pr.potrubí d = 60-64 mm 2"; DN 50,0 mm; galvan.pozink. | kus | 18 | 0 | 0 | 17.8 | 320.4 | 0 | 0 | 21 | 0 | 0.0001 | 0 | 0 | 0 | SPCM | RTS 22/ II | RTS 22/ II | 0 | 0 |  | Specifikace | Běžná |  |  |  | POL3_
20 | 55162150.AR | vtok nálevka; PP; DN 32; se zápachovou klapkou a uzávěrem pro suchý stav | kus | 3 | 0 | 0 | 478.5 | 1435.5 | 0 | 0 | 21 | 0 | 9e-05 | 0 | 0 | 0 | SPCM | RTS 22/ II | RTS 22/ II | 0 | 0 |  | Specifikace | Běžná |  |  |  | POL3_
21 | 55162400.AR | vpust podlahová plast; třída zatížení 300 kg; sifonová vložka; D odtok 50 mm; / 75 mm; / 110 mm; odtok svislý; rámeček 123 x 123 mm; mřížka nerez | kus | 1 | 0 | 0 | 1358 | 1358 | 0 | 0 | 21 | 0 | 0.00072 | 0 | 0 | 0 | SPCM | RTS 22/ II | RTS 22/ II | 0 | 0 |  | Specifikace | Běžná |  |  |  | POL3_
22 | 998721201R00 | Přesun hmot pro vnitřní kanalizaci v objektech výšky do 6 m | % | 72.314 | 0 | 0 | 0 | 0 | 2 | 144.63 | 21 | 0 | 0 | 0 | 0 | 0 | 800-721 | RTS 22/ II | RTS 22/ II | 0 | 0 |  | Přesun hmot | Běžná |  |  |  | POL7_
|  | 50 m vodorovně, měřeno od těžiště půdorysné plochy skládky do těžiště půdorysné plochy objektu | [25 empty] | SPI
Díl: | 722 | Vnitřní vodovod |  |  |  | 0 |  | 28277.06 |  | 19184.12 |  | 0 |  | 0.22 |  | 0 |  |  |  |  | 33.94 | [6 empty] | DIL
23 | 722131936R00 | Opravy vodovodního potrubí závitového propojení dosavadního potrubí, DN 50 | kus | 2 | 0 | 0 | 425.79 | 851.58 | 602.21 | 1204.42 | 21 | 0 | 0.00218 | 0 | 0 | 0 | 800-721 | RTS 22/ II | RTS 22/ II | 1.157 | 2.31 |  | Práce | Běžná |  |  |  | POL1_
24 | 722172412R00 | Potrubí z plastických hmot polypropylenové potrubí PP-R, D 25 mm, s 3,5 mm, PN 16, polyfúzně svařované, včetně zednických výpomocí | m | 6 | 0 | 0 | 148.6 | 891.6 | 308.9 | 1853.4 | 21 | 0 | 0.00058 | 0 | 0 | 0 | 800-721 | RTS 22/ II | RTS 22/ II | 0.6159 | 3.7 |  | Práce | Běžná |  |  |  | POL1_
|  | včetně tvarovek, bez zednických výpomocí | [25 empty] | SPI
25 | 722172416R00 | Potrubí z plastických hmot polypropylenové potrubí PP-R, D 63 mm, s 8,6 mm, PN 16, polyfúzně svařované, včetně zednických výpomocí | m | 22 | 0 | 0 | 1011.66 | 22256.52 | 521.34 | 11469.48 | 21 | 0 | 0.00677 | 0.15 | 0 | 0 | 800-721 | RTS 22/ II | RTS 22/ II | 1.0048 | 22.11 |  | Práce | Běžná |  |  |  | POL1_
|  | včetně tvarovek, bez zednických výpomocí | [25 empty] | SPI
26 | 722172505T00 | Žlab pozink DN63/2m | ks | 13 | 0 | 0 | 0 | 0 | 87.3 | 1134.9 | 21 | 0 | 0.00504 | 0.07 | 0 | 0 |  | Vlastní | VRN | 0 | 0 |  | Práce | Běžná |  |  |  | POL1_
27 | 722181213RT8 | Izolace vodovodního potrubí návleková z trubic z pěnového polyetylenu, tloušťka stěny 13 mm, d 25 mm | m | 6 | 0 | 0 | 30.55 | 183.3 | 62.85 | 377.1 | 21 | 0 | 6e-05 | 0 | 0 | 0 | 800-721 | RTS 22/ II | RTS 22/ II | 0.129 | 0.77 |  | Práce | Běžná |  |  |  | POL1_
28 | 722181214RY3 | Izolace vodovodního potrubí návleková z trubic z pěnového polyetylenu, tloušťka stěny 20 mm, d 63 mm | m | 22 | 0 | 0 | 85.06 | 1871.32 | 97.44 | 2143.68 | 21 | 0 | 0.00021 | 0 | 0 | 0 | 800-721 | RTS 22/ II | RTS 22/ II | 0.2 | 4.4 |  | Práce | Běžná |  |  |  | POL1_
29 | 722237123R00 | Kohout kulový, mosazný, vnitřní-vnitřní závit, DN 25, PN 35, včetně dodávky materiálu | kus | 1 | 0 | 0 | 523.4 | 523.4 | 120.6 | 120.6 | 21 | 0 | 0.00048 | 0 | 0 | 0 | 800-721 | RTS 22/ II | RTS 22/ II | 0.227 | 0.23 |  | Práce | Běžná |  |  |  | POL1_
30 | 722237126R00 | Kohout kulový, mosazný, vnitřní-vnitřní závit, DN 50, PN 35, včetně dodávky materiálu | kus | 1 | 0 | 0 | 1679.74 | 1679.74 | 225.26 | 225.26 | 21 | 0 | 0.00163 | 0 | 0 | 0 | 800-721 | RTS 22/ II | RTS 22/ II | 0.424 | 0.42 |  | Práce | Běžná |  |  |  | POL1_
31 | 42310114R | objímka ocelová použití potrubí měděné, potrubí plastové, potrubí ocelové, potrubí umělohmotné, potrubí skleněné, litinové roury; dvoušroubová; vnější pr.potrubí d = 31-38 mm; DN 25,0 mm; galvan.pozink. | kus | 2 | 0 | 0 | 9.8 | 19.6 | 0 | 0 | 21 | 0 | 6e-05 | 0 | 0 | 0 | SPCM | RTS 22/ II | RTS 22/ II | 0 | 0 |  | Specifikace | Běžná |  |  |  | POL3_
32 | 998722201R00 | Přesun hmot pro vnitřní vodovod v objektech výšky do 6 m | % | 468.059 | 0 | 0 | 0 | 0 | 1.4 | 655.28 | 21 | 0 | 0 | 0 | 0 | 0 | 800-721 | RTS 22/ II | RTS 22/ II | 0 | 0 |  | Přesun hmot | Běžná |  |  |  | POL7_
|  | vodorovně do 50 m | [25 empty] | SPI
Díl: | 731 | Kotelny |  |  |  | 0 |  | 26687.76 |  | 416754.35 |  | 0 |  | 0 |  | 0 |  |  |  |  | 36.98 | [6 empty] | DIL
33 | 731054000T00 | Plynový nástěnný kondenzančí kotel jmen.výkon 55 kW PŘI SPÁDU 80/60°C (spotřeba ZP 0,67 - 5,98 m3/hod), S INTEGROVANÝM OBĚH.ČERPADLEM, D+M | ks | 3 | 0 | 0 | 0 | 0 | 102290 | 306870 | 21 | 0 | 0 | 0 | 0 | 0 |  | Vlastní | VRN | 0 | 0 |  | Práce | Běžná |  |  |  | POL1_
34 | 731054050T00 | sada pro dělené odkouření pro kondenz.kotle D+M | ks | 3 | 0 | 0 | 0 | 0 | 1390 | 4170 | 21 | 0 | 0 | 0 | 0 | 0 |  | Vlastní | VRN | 0 | 0 |  | Práce | Běžná |  |  |  | POL1_
35 | 731054051T00 | sada odkouření pro 3 kotle v kaskádě 80/160mm, dle typu kotlů D+M | ks | 1 | 0 | 0 | 0 | 0 | 24690 | 24690 | 21 | 0 | 0 | 0 | 0 | 0 |  | Vlastní | VRN | 0 | 0 |  | Práce | Běžná |  |  |  | POL1_
36 | 731054060T00 | trubka s násuvným koncem 160mm, 1000mm KHA715160100, D+M | ks | 8 | 0 | 0 | 0 | 0 | 1590 | 12720 | 21 | 0 | 0 | 0 | 0 | 0 |  | Vlastní | VRN | 0 | 0 |  | Práce | Běžná |  |  |  | POL1_
37 | 731054061T00 | patní koleno 87° 160mms kotvením KHA715160001, D+M | ks | 1 | 0 | 0 | 0 | 0 | 3890 | 3890 | 21 | 0 | 0 | 0 | 0 | 0 |  | Vlastní | VRN | 0 | 0 |  | Práce | Běžná |  |  |  | POL1_
38 | 731054062T00 | revizní rovný kus KHA715160006, D+M | ks | 2 | 0 | 0 | 0 | 0 | 2990 | 5980 | 21 | 0 | 0 | 0 | 0 | 0 |  | Vlastní | VRN | 0 | 0 |  | Práce | Běžná |  |  |  | POL1_
39 | 731054063T00 | komínová ukončovací hlavice 160mm KHA715160002, D+M | ks | 1 | 0 | 0 | 0 | 0 | 3490 | 3490 | 21 | 0 | 0 | 0 | 0 | 0 |  | Vlastní | VRN | 0 | 0 |  | Práce | Běžná |  |  |  | POL1_
40 | 731054085T00 | Montáž ocelových kotlů do 50 kW (100 kW) na kapalná a plynná paliva přes 52 do 70 kW | ks | 1 | 0 | 0 | 0 | 0 | 3490 | 3490 | 21 | 0 | 0 | 0 | 0 | 0 |  | Vlastní | VRN | 0 | 0 |  | Práce | Běžná |  |  |  | POL1_
41 | 731249500T00 | Montáž odkouření kotle | soubor | 1 | 0 | 0 | 0 | 0 | 1800 | 1800 | 21 | 0 | 0.00074 | 0 | 0 | 0 |  | Vlastní | VRN | 9.111 | 9.11 |  | Práce | Běžná |  |  |  | POL1_
42 | 731249127R00 | Uvedení kotle do provozu nad 50kW | soubor | 3 | 0 | 0 | 75.92 | 227.76 | 5314.08 | 15942.24 | 21 | 0 | 0.0005 | 0 | 0 | 0 | 800-731 | RTS 22/ II | RTS 22/ II | 9.291 | 27.87 |  | Práce | Běžná |  |  |  | POL1_
43 | 812T00 | interface D+M | soubor | 3 | 0 | 0 | 0 | 0 | 4400 | 13200 | 21 | 0 | 0 | 0 | 0 | 0 |  | Vlastní | VRN | 0 | 0 |  | HZS | Běžná |  |  |  | POL10_
44 | 484173140T | Neutralizační box pro výkon do 200kW, D+M | ks | 3 | 0 | 0 | 2690 | 8070 | 0 | 0 | 21 | 0 | 0 | 0 | 0 | 0 |  | Vlastní | VRN | 0 | 0 |  | Specifikace | Běžná |  |  |  | POL3_
45 | 484173153.T00T | Obslužná jednotka dle typu kotlů, D+M | ks | 1 | 0 | 0 | 7470 | 7470 | 0 | 0 | 21 | 0 | 0 | 0 | 0 | 0 |  | Vlastní | VRN | 0 | 0 |  | Specifikace | Běžná |  |  |  | POL3_
46 | 484173200T | Externí modul regulace dle typu kotlů D+M | ks | 1 | 0 | 0 | 3750 | 3750 | 0 | 0 | 21 | 0 | 0 | 0 | 0 | 0 |  | Vlastní | VRN | 0 | 0 |  | Specifikace | Běžná |  |  |  | POL3_
47 | 484173201T | Vnější sonda D+M | ks | 1 | 0 | 0 | 5390 | 5390 | 0 | 0 | 21 | 0 | 0 | 0 | 0 | 0 |  | Vlastní | VRN | 0 | 0 |  | Specifikace | Běžná |  |  |  | POL3_
48 | 484173220T | Příložné čidlo teploty D+M | ks | 1 | 0 | 0 | 790 | 790 | 0 | 0 | 21 | 0 | 0 | 0 | 0 | 0 |  | Vlastní | VRN | 0 | 0 |  | Specifikace | Běžná |  |  |  | POL3_
49 | 484173221T | Příložné čidlo teploty QAD36, D+M | ks | 1 | 0 | 0 | 990 | 990 | 0 | 0 | 21 | 0 | 0 | 0 | 0 | 0 |  | Vlastní | VRN | 0 | 0 |  | Specifikace | Běžná |  |  |  | POL3_
50 | 998731201R00 | Přesun hmot pro kotelny umístěné ve výšce (hloubce) do 6 m | % | 4229.3 | 0 | 0 | 0 | 0 | 4.85 | 20512.11 | 21 | 0 | 0 | 0 | 0 | 0 | 800-731 | RTS 22/ II | RTS 22/ II | 0 | 0 |  | Přesun hmot | Běžná |  |  |  | POL7_
|  | vodorovně do 50 m | [25 empty] | SPI
Díl: | 732 | Strojovny |  |  |  | 0 |  | 126073.64 |  | 154202.09 |  | 0 |  | 1.92 |  | 0 |  |  |  |  | 15.25 | [6 empty] | DIL
51 | 732111316R00 | Rozdělovače a sběrače včetně dodávky (výroby) těles trubková hrdla rozdělovačů a sběračů bez přírub, DN 40 | kus | 2 | 0 | 0 | 130.4 | 260.8 | 252.6 | 505.2 | 21 | 0 | 0.00113 | 0 | 0 | 0 | 800-731 | RTS 22/ II | RTS 22/ II | 0.439 | 0.88 |  | Práce | Běžná |  |  |  | POL1_
52 | 732111318R00 | Rozdělovače a sběrače včetně dodávky (výroby) těles trubková hrdla rozdělovačů a sběračů bez přírub, DN 50 | kus | 8 | 0 | 0 | 173.54 | 1388.32 | 304.96 | 2439.68 | 21 | 0 | 0.00158 | 0.01 | 0 | 0 | 800-731 | RTS 22/ II | RTS 22/ II | 0.53 | 4.24 |  | Práce | Běžná |  |  |  | POL1_
53 | 732111322R00 | Rozdělovače a sběrače včetně dodávky (výroby) těles trubková hrdla rozdělovačů a sběračů bez přírub, DN 65 | kus | 2 | 0 | 0 | 313.7 | 627.4 | 353.3 | 706.6 | 21 | 0 | 0.00235 | 0 | 0 | 0 | 800-731 | RTS 22/ II | RTS 22/ II | 0.614 | 1.23 |  | Práce | Běžná |  |  |  | POL1_
54 | 732111148T00 | Podpěra k rozdělovači RS KOMBI 80-150 | ks | 3 | 0 | 0 | 0 | 0 | 1121 | 3363 | 21 | 0 | 0.20622 | 0.62 | 0 | 0 |  | Vlastní | VRN | 0 | 0 |  | Práce | Běžná |  |  |  | POL1_
55 | 732111149T00 | Hydraulická anuloid DN 200, Qmax=12m3/h, D+M | ks | 1 | 0 | 0 | 0 | 0 | 18950 | 18950 | 21 | 0 | 0.20622 | 0.21 | 0 | 0 |  | Vlastní | VRN | 8.2 | 8.2 |  | Práce | Běžná |  |  |  | POL1_
|  | Včetně tělesa základní délky 1 m, dna a odvodňovacího hrdla. | [25 empty] | POP
56 | 732111175T00 | Izolace pro hydraulický anuloid | ks | 1 | 0 | 0 | 0 | 0 | 2800 | 2800 | 21 | 0 | 0.20622 | 0.21 | 0 | 0 |  | Vlastní | VRN | 0 | 0 |  | Práce | Běžná |  |  |  | POL1_
57 | 732111181T00 | Rozdělovač/sběrač sdružený RS KOMBI MODUL 100, D+M | m | 2.5 | 0 | 0 | 0 | 0 | 8500 | 21250 | 21 | 0 | 0.20622 | 0.52 | 0 | 0 |  | Vlastní | VRN | 0 | 0 |  | Práce | Běžná |  |  |  | POL1_
58 | 732111224T00 | Izolace pro rozdělovač a sběrač | ks | 1 | 0 | 0 | 0 | 0 | 4425 | 4425 | 21 | 0 | 0.20622 | 0.21 | 0 | 0 |  | Vlastní | VRN | 0 | 0 |  | Práce | Běžná |  |  |  | POL1_
59 | 732199100RM1 | Montáž orientačních štítků s dodávkou orientačního štítku | soubor | 1 | 0 | 0 | 205.12 | 205.12 | 47.88 | 47.88 | 21 | 0 | 0.00113 | 0 | 0 | 0 | 800-731 | RTS 22/ II | RTS 22/ II | 0.114 | 0.11 |  | Práce | Běžná |  |  |  | POL1_
60 | 732423057T00 | TEPLOVODNÍ EL. ÚSPORNÉ OBĚH. ČERPADLO DN50, l=220mm,50Hz - STÁVAJÍCÍ Q/min= 1,72 m3//hod, H/min= 3,5 m, H/max= 6,0 m, P=207 W - 230 VAC S DIGITÁLNÍM VSTUPEM ON/OFF - D+M | ks | 1 | 0 | 0 | 0 | 0 | 25600 | 25600 | 21 | 0 | 0.02559 | 0.03 | 0 | 0 |  | Vlastní | VRN | 0 | 0 |  | Práce | Běžná |  |  |  | POL1_
61 | 732423101T00 | TEPLOVODNÍ EL. ÚSPORNÉ OBĚH. ČERPADLO DN40, l=220mm,50Hz Q/min= 1,8 m3//hod, H/min= 3,7 m, H/max= 6,0 m, P=97 W - 230 VAC S DIGITÁLNÍM VSTUPEM ON/OFF - D+M | soubor | 2 | 0 | 0 | 0 | 0 | 24680 | 49360 | 21 | 0 | 0.02559 | 0.05 | 0 | 0 |  | Vlastní | VRN | 0 | 0 |  | Práce | Běžná |  |  |  | POL1_
62 | 732423524T00 | TEPLOVODNÍ EL. ÚSPORNÉ OBĚH. ČERPADLO DN32, l=180mm,50Hz Q/min= 1,9 m3//hod, H/min= 3,2 m, H/max= 6,0 m, P=120 W - 230 VAC S DIGITÁLNÍM VSTUPEM ON/OFF - D+M | soubor | 1 | 0 | 0 | 0 | 0 | 18990 | 18990 | 21 | 0 | 0.02559 | 0.03 | 0 | 0 |  | Vlastní | VRN | 0.593 | 0.59 |  | Práce | Běžná |  |  |  | POL1_
63 | 48466200R | nádrž tlaková expanzní membránová; pro topné a chladící soustavy; objem 8 l; d nádrže 206 mm; uložení: stojatý; max. přetlak do 6 bar; přetlak plynu 1,5 bar; prac. látka plyn; membrána vyměnitelná; prac. teplota do 70 °C; připojení R 3/4"; barva bílá, červená, šedá | kus | 3 | 0 | 0 | 1424 | 4272 | 0 | 0 | 21 | 0 | 0.0017 | 0.01 | 0 | 0 | SPCM | RTS 22/ II | RTS 22/ II | 0 | 0 |  | Specifikace | Běžná |  |  |  | POL3_
64 | 48466209R | nádrž tlaková expanzní membránová; pro topné a chladící soustavy; objem 200 l; d nádrže 634 mm; uložení: stojatý; max. přetlak do 6 bar; přetlak plynu 1,5 bar; prac. látka plyn; membrána pevná; prac. teplota do 70 °C; připojení R 1"; barva bílá, červená, šedá | kus | 1 | 0 | 0 | 11010 | 11010 | 0 | 0 | 21 | 0 | 0.0222 | 0.02 | 0 | 0 | SPCM | RTS 22/ II | RTS 22/ II | 0 | 0 |  | Specifikace | Běžná |  |  |  | POL3_
65 | 484673901T | Uzávěr se zajištěním MK DN25, D+M | ks | 1 | 0 | 0 | 1749 | 1749 | 0 | 0 | 21 | 0 | 0 | 0 | 0 | 0 |  | Vlastní | VRN | 0 | 0 |  | Specifikace | Běžná |  |  |  | POL3_
66 | 484673902T | Uzávěr se zajištěním MK DN20, D+M | ks | 3 | 0 | 0 | 1064 | 3192 | 0 | 0 | 21 | 0 | 0 | 0 | 0 | 0 |  | Vlastní | VRN | 0 | 0 |  | Specifikace | Běžná |  |  |  | POL3_
67 | 484674040T | ODDĚLOVACÍ ČLEN PITNÉ VODY PRO PŘÍMÉ DOPLŇOVÁNÍ VODY DO TOPNÝCH SOUSTAV , D+M | ks | 1 | 0 | 0 | 11122 | 11122 | 0 | 0 | 21 | 0 | 0 | 0 | 0 | 0 |  | Vlastní | VRN | 0 | 0 |  | Specifikace | Běžná |  |  |  | POL3_
68 | 484674041T | MĚŘENÍ VODIVOSTI - INDIKACE VÝMĚNY DEMINERALIZAČNÍ PATRONY, D+M | ks | 1 | 0 | 0 | 3800 | 3800 | 0 | 0 | 21 | 0 | 0 | 0 | 0 | 0 |  | Vlastní | VRN | 0 | 0 |  | Specifikace | Běžná |  |  |  | POL3_
69 | 484674042T | Demineralizační patrona - D+M | ks | 2 | 0 | 0 | 1604 | 3208 | 0 | 0 | 21 | 0 | 0 | 0 | 0 | 0 |  | Vlastní | VRN | 0 | 0 |  | Specifikace | Běžná |  |  |  | POL3_
70 | 484674043T | Demineralizační armatura pouzdro pro patronu - D+M | ks | 1 | 0 | 0 | 4791 | 4791 | 0 | 0 | 21 | 0 | 0 | 0 | 0 | 0 |  | Vlastní | VRN | 0 | 0 |  | Specifikace | Běžná |  |  |  | POL3_
71 | 484674210T | Sada pro měření tvrdosti | ks | 1 | 0 | 0 | 517 | 517 | 0 | 0 | 21 | 0 | 0 | 0 | 0 | 0 |  | Vlastní | VRN | 0 | 0 |  | Specifikace | Běžná |  |  |  | POL3_
72 | 484674404T | PODTLAKOVÝ ODPLYŇOVACÍ A DOPLŇOVACÍ AUTOMAT, SYSTÉM VYTÁPĚNÍ MAX. OBJEM SOUSTAVY 8m3/, MAX. TEPLOTA 70°C, DOPLŇOVÁNÍ MAX. 0,05 m3//h, 230V- D+M | ks | 1 | 0 | 0 | 76931 | 76931 | 0 | 0 | 21 | 0 | 0 | 0 | 0 | 0 |  | Vlastní | VRN | 0 | 0 |  | Specifikace | Běžná |  |  |  | POL3_
73 | 484674991T | Uvedení do provozu - doplňovacího zařízení | ks | 1 | 0 | 0 | 3000 | 3000 | 0 | 0 | 21 | 0 | 0 | 0 | 0 | 0 |  | Vlastní | VRN | 0 | 0 |  | Specifikace | Běžná |  |  |  | POL3_
74 | 998732201R00 | Přesun hmot pro strojovny v objektech výšky do 6 m | % | 2745.11 | 0 | 0 | 0 | 0 | 2.1 | 5764.73 | 21 | 0 | 0 | 0 | 0 | 0 | 800-731 | RTS 22/ II | RTS 22/ II | 0 | 0 |  | Přesun hmot | Běžná |  |  |  | POL7_
Díl: | 733 | Rozvod potrubí |  |  |  | 0 |  | 89692.24 |  | 48071.02 |  | 0 |  | 1.36 |  | 0 |  |  |  |  | 80 | [6 empty] | DIL
75 | 733111125R00 | Potrubí z trubek závitových ocelových bezešvých, běžných, nízkotlaké a středotlaké, DN 25 | m | 10 | 0 | 0 | 351.5 | 3515 | 228.5 | 2285 | 21 | 0 | 0.00744 | 0.07 | 0 | 0 | 800-731 | RTS 22/ II | RTS 22/ II | 0.431 | 4.31 |  | Práce | Běžná |  |  |  | POL1_
76 | 733111126R00 | Potrubí z trubek závitových ocelových bezešvých, běžných, nízkotlaké a středotlaké, DN 32 | m | 12 | 0 | 0 | 476.41 | 5716.92 | 240.59 | 2887.08 | 21 | 0 | 0.00825 | 0.1 | 0 | 0 | 800-731 | RTS 22/ II | RTS 22/ II | 0.452 | 5.42 |  | Práce | Běžná |  |  |  | POL1_
77 | 733111127R00 | Potrubí z trubek závitových ocelových bezešvých, běžných, nízkotlaké a středotlaké, DN 40 | m | 34 | 0 | 0 | 559.52 | 19023.68 | 263.48 | 8958.32 | 21 | 0 | 0.00888 | 0.3 | 0 | 0 | 800-731 | RTS 22/ II | RTS 22/ II | 0.491 | 16.69 |  | Práce | Běžná |  |  |  | POL1_
78 | 733111128R00 | Potrubí z trubek závitových ocelových bezešvých, běžných, nízkotlaké a středotlaké, DN 50 | m | 54 | 0 | 0 | 742.59 | 40099.86 | 293.41 | 15844.14 | 21 | 0 | 0.0105 | 0.57 | 0 | 0 | 800-731 | RTS 22/ II | RTS 22/ II | 0.543 | 29.32 |  | Práce | Běžná |  |  |  | POL1_
79 | 733121160R00 | Potrubí z trubek hladkých ocelových bezešvých tvářených za tepla nízkotlaké a středotlaké, D 70 mm, tloušťka stěny 3,6 mm | m | 30 | 0 | 0 | 594.1 | 17823 | 308.9 | 9267 | 21 | 0 | 0.01019 | 0.31 | 0 | 0 | 800-731 | RTS 22/ II | RTS 22/ II | 0.575 | 17.25 |  | Práce | Běžná |  |  |  | POL1_
80 | 733191926R00 | Opravy rozvodu potrubí z ocelových trubek závitových normálních i zesílených navaření odbočky na dosavadní potrubí, DN 32 | kus | 4 | 0 | 0 | 206.6 | 826.4 | 218.9 | 875.6 | 21 | 0 | 0.00081 | 0 | 0 | 0 | 800-731 | RTS 22/ II | RTS 22/ II | 0.412 | 1.65 |  | Práce | Běžná |  |  |  | POL1_
81 | 733191927R00 | Opravy rozvodu potrubí z ocelových trubek závitových normálních i zesílených navaření odbočky na dosavadní potrubí, DN 40 | kus | 4 | 0 | 0 | 237.67 | 950.68 | 251.83 | 1007.32 | 21 | 0 | 0.00093 | 0 | 0 | 0 | 800-731 | RTS 22/ II | RTS 22/ II | 0.474 | 1.9 |  | Práce | Běžná |  |  |  | POL1_
82 | 733191928R00 | Opravy rozvodu potrubí z ocelových trubek závitových normálních i zesílených navaření odbočky na dosavadní potrubí, DN 50 | kus | 6 | 0 | 0 | 289.45 | 1736.7 | 306.55 | 1839.3 | 21 | 0 | 0.00113 | 0.01 | 0 | 0 | 800-731 | RTS 22/ II | RTS 22/ II | 0.577 | 3.46 |  | Práce | Běžná |  |  |  | POL1_
83 | 998733201R00 | Přesun hmot pro rozvody potrubí v objektech výšky do 6 m | % | 1326.56 | 0 | 0 | 0 | 0 | 3.85 | 5107.26 | 21 | 0 | 0 | 0 | 0 | 0 | 800-731 | RTS 22/ II | RTS 22/ II | 0 | 0 |  | Přesun hmot | Běžná |  |  |  | POL7_
Díl: | 734 | Armatury |  |  |  | 0 |  | 114426.63 |  | 32069.08 |  | 0 |  | 0.23 |  | 0 |  |  |  |  | 39.18 | [6 empty] | DIL
84 | 734429104T00 | Manometrický kohout třícestný DN15-PN25 | ks | 2 | 0 | 0 | 0 | 0 | 574 | 1148 | 21 | 0 | 0 | 0 | 0 | 0 |  | Vlastní | VRN | 0 | 0 |  | Práce | Běžná |  |  |  | POL1_
85 | 734423131T00 | Tlakoměr 0- 350kPa | ks | 2 | 0 | 0 | 0 | 0 | 756 | 1512 | 21 | 0 | 0 | 0 | 0 | 0 |  | Vlastní | VRN | 0 | 0 |  | Práce | Běžná |  |  |  | POL1_
86 | 734163157R00 | Filtr přírubový, litinový, DN 65, PN 16, bez navaření přírub, včetně dodávky materiálu | kus | 1 | 0 | 0 | 4561.23 | 4561.23 | 173.77 | 173.77 | 21 | 0 | 0.01378 | 0.01 | 0 | 0 | 800-731 | RTS 22/ II | RTS 22/ II | 0.302 | 0.3 |  | Práce | Běžná |  |  |  | POL1_
87 | 734173416R00 | Přírubový spoj PN 1,6/I MPa, DN 65, včetně dodávky materiálu | soubor | 16 | 0 | 0 | 876.2 | 14019.2 | 448.8 | 7180.8 | 21 | 0 | 0.00662 | 0.11 | 0 | 0 | 800-731 | RTS 22/ II | RTS 22/ II | 0.78 | 12.48 |  | Práce | Běžná |  |  |  | POL1_
88 | 734191750T00 | Ventily regulační vyvažovací DN20, závitový, D+M | ks | 1 | 0 | 0 | 0 | 0 | 1918 | 1918 | 21 | 0 | 0.01238 | 0.01 | 0 | 0 |  | Vlastní | VRN | 0.79 | 0.79 |  | Práce | Běžná |  |  |  | POL1_
89 | 734191751T00 | Ventily regulační vyvažovací DN32,závitový, D+M | ks | 3 | 0 | 0 | 0 | 0 | 2292 | 6876 | 21 | 0 | 0.01238 | 0.04 | 0 | 0 |  | Vlastní | VRN | 0.79 | 2.37 |  | Práce | Běžná |  |  |  | POL1_
90 | 734193217R00 | Klapka mezipřírubová uzavírací a regulační, litinová, PN 16, spoj bez navaření přírub, DN 65, včetně dodávky materiálu | kus | 7 | 0 | 0 | 2183.12 | 15281.84 | 86.88 | 608.16 | 21 | 0 | 0.00414 | 0.03 | 0 | 0 | 800-731 | RTS 22/ II | RTS 22/ II | 0.151 | 1.06 |  | Práce | Běžná |  |  |  | POL1_
91 | 734215133R00 | Ventil automatický, odvzdušňovací, mosazný, PN 14, DN 15, včetně dodávky materiálu | kus | 12 | 0 | 0 | 266.55 | 3198.6 | 32.95 | 395.4 | 21 | 0 | 0.0001 | 0 | 0 | 0 | 800-731 | RTS 22/ II | RTS 22/ II | 0.062 | 0.74 |  | Práce | Běžná |  |  |  | POL1_
92 | 734235121R00 | Kohout kulový, mosazný, DN 15, PN 42, vnitřní-vnitřní, včetně dodávky materiálu | kus | 12 | 0 | 0 | 216.33 | 2595.96 | 87.67 | 1052.04 | 21 | 0 | 0.00018 | 0 | 0 | 0 | 800-731 | RTS 22/ II | RTS 22/ II | 0.165 | 1.98 |  | Práce | Běžná |  |  |  | POL1_
93 | 734235124R00 | Kohout kulový, mosazný, DN 32, PN 35, vnitřní-vnitřní, včetně dodávky materiálu | kus | 6 | 0 | 0 | 744.08 | 4464.48 | 142.92 | 857.52 | 21 | 0 | 0.00068 | 0 | 0 | 0 | 800-731 | RTS 22/ II | RTS 22/ II | 0.269 | 1.61 |  | Práce | Běžná |  |  |  | POL1_
94 | 734235125R00 | Kohout kulový, mosazný, DN 40, PN 35, vnitřní-vnitřní, včetně dodávky materiálu | kus | 4 | 0 | 0 | 1098.52 | 4394.08 | 186.48 | 745.92 | 21 | 0 | 0.00104 | 0 | 0 | 0 | 800-731 | RTS 22/ II | RTS 22/ II | 0.351 | 1.4 |  | Práce | Běžná |  |  |  | POL1_
95 | 734235126R00 | Kohout kulový, mosazný, DN 50, PN 35, vnitřní-vnitřní, včetně dodávky materiálu | kus | 4 | 0 | 0 | 1679.74 | 6718.96 | 225.26 | 901.04 | 21 | 0 | 0.00163 | 0.01 | 0 | 0 | 800-731 | RTS 22/ II | RTS 22/ II | 0.424 | 1.7 |  | Práce | Běžná |  |  |  | POL1_
96 | 734245424R00 | Klapka zpětná, mosazná, DN 32, PN 12, vnitřní-vnitřní závit, včetně dodávky materiálu | kus | 3 | 0 | 0 | 877.08 | 2631.24 | 142.92 | 428.76 | 21 | 0 | 0.00055 | 0 | 0 | 0 | 800-731 | RTS 22/ II | RTS 22/ II | 0.269 | 0.81 |  | Práce | Běžná |  |  |  | POL1_
97 | 734245425R00 | Klapka zpětná, mosazná, DN 40, PN 12, vnitřní-vnitřní závit, včetně dodávky materiálu | kus | 1 | 0 | 0 | 1110.52 | 1110.52 | 186.48 | 186.48 | 21 | 0 | 0.00068 | 0 | 0 | 0 | 800-731 | RTS 22/ II | RTS 22/ II | 0.351 | 0.35 |  | Práce | Běžná |  |  |  | POL1_
98 | 734245426R00 | Klapka zpětná, mosazná, DN 50, PN 12, vnitřní-vnitřní závit, včetně dodávky materiálu | kus | 3 | 0 | 0 | 1557.74 | 4673.22 | 225.26 | 675.78 | 21 | 0 | 0.00106 | 0 | 0 | 0 | 800-731 | RTS 22/ II | RTS 22/ II | 0.424 | 1.27 |  | Práce | Běžná |  |  |  | POL1_
99 | 734293312R00 | Kohout kulový, napouštěcí a vypouštěcí, mosazný, DN 15, PN 10, včetně dodávky materiálu | kus | 14 | 0 | 0 | 182.9 | 2560.6 | 44.1 | 617.4 | 21 | 0 | 0.0003 | 0 | 0 | 0 | 800-731 | RTS 22/ II | RTS 22/ II | 0.083 | 1.16 |  | Práce | Běžná |  |  |  | POL1_
100 | 734295214R00 | Filtr mosazný, DN 32, PN 20, vnitřní-vnitřní závit, včetně dodávky materiálu | kus | 3 | 0 | 0 | 611.08 | 1833.24 | 142.92 | 428.76 | 21 | 0 | 0.00056 | 0 | 0 | 0 | 800-731 | RTS 22/ II | RTS 22/ II | 0.269 | 0.81 |  | Práce | Běžná |  |  |  | POL1_
101 | 734295215R00 | Filtr mosazný, DN 40, PN 20, vnitřní-vnitřní závit, včetně dodávky materiálu | kus | 1 | 0 | 0 | 1020.52 | 1020.52 | 186.48 | 186.48 | 21 | 0 | 0.00084 | 0 | 0 | 0 | 800-731 | RTS 22/ II | RTS 22/ II | 0.351 | 0.35 |  | Práce | Běžná |  |  |  | POL1_
102 | 734295216R00 | Filtr mosazný, DN 50, PN 20, vnitřní-vnitřní závit, včetně dodávky materiálu | kus | 3 | 0 | 0 | 1683.74 | 5051.22 | 225.26 | 675.78 | 21 | 0 | 0.00142 | 0 | 0 | 0 | 800-731 | RTS 22/ II | RTS 22/ II | 0.424 | 1.27 |  | Práce | Běžná |  |  |  | POL1_
103 | 734422130R00 | Tlakoměr diferenční č. 13353, D 160, včetně dodávky materiálu | kus | 4 | 0 | 0 | 5393.68 | 21574.72 | 421.32 | 1685.28 | 21 | 0 | 0.00544 | 0.02 | 0 | 0 | 800-731 | RTS 22/ II | RTS 22/ II | 0.793 | 3.17 |  | Práce | Běžná |  |  |  | POL1_
104 | 734494213R00 | Návarek s trubkovým závitem G 1/2", včetně dodávky materiálu | kus | 20 | 0 | 0 | 53.85 | 1077 | 160.15 | 3203 | 21 | 0 | 0.00024 | 0 | 0 | 0 | 800-731 | RTS 22/ II | RTS 22/ II | 0.278 | 5.56 |  | Práce | Běžná |  |  |  | POL1_
105 | 38832850R | teploměr dvojkovový TT 60; pr.hlavice 60 mm; hlavice plastová; mat.stonku mosaz; délka stonku 45 mm; rozsah stupnice 0 až 120 °C; měřicí rozsah 20 až 100 °C; dělení stupnice 2 °C; použití pro topenáře | kus | 10 | 0 | 0 | 161.5 | 1615 | 0 | 0 | 21 | 0 | 0 | 0 | 0 | 0 | SPCM | RTS 22/ II | RTS 22/ II | 0 | 0 |  | Specifikace | Běžná |  |  |  | POL3_
106 | 4221750T | Servopohon 6NM, 230V, D+M | ks | 4 | 0 | 0 | 2780 | 11120 | 0 | 0 | 21 | 0 | 0 | 0 | 0 | 0 |  | Vlastní | VRN | 0 | 0 |  | Specifikace | Běžná |  |  |  | POL3_
107 | 42217512T | Směšovací klapka třícestná DN25 kvs=10m3/h, D+m | ks | 3 | 0 | 0 | 1260 | 3780 | 0 | 0 | 21 | 0 | 0 | 0 | 0 | 0 |  | Vlastní | VRN | 0 | 0 |  | Specifikace | Běžná |  |  |  | POL3_
108 | 42217517T | Směšovací klapka třícestná DN20, kvs-6,3m3/h, D+M | ks | 1 | 0 | 0 | 1145 | 1145 | 0 | 0 | 21 | 0 | 0 | 0 | 0 | 0 |  | Vlastní | VRN | 0 | 0 |  | Specifikace | Běžná |  |  |  | POL3_
109 | 998734201R00 | Přesun hmot pro armatury v objektech výšky do 6 m | % | 1458.83 | 0 | 0 | 0 | 0 | 0.42 | 612.71 | 21 | 0 | 0 | 0 | 0 | 0 | 800-731 | RTS 22/ II | RTS 22/ II | 0 | 0 |  | Přesun hmot | Běžná |  |  |  | POL7_
Díl: | 767 | Konstrukce zámečnické |  |  |  | 0 |  | 7895.9 |  | 5141.45 |  | 0 |  | 0.01 |  | 0 |  |  |  |  | 0 | [6 empty] | DIL
110 | 728700000T00 | Ochranná mřížka z pozink sítě 700x600 | kus | 1 | 0 | 0 | 0 | 0 | 600 | 600 | 21 | 0 | 0 | 0 | 0 | 0 |  | Vlastní | VRN | 0 | 0 |  | Práce | Běžná |  |  |  | POL1_
111 | 728700003T00 | Ochranná mřížka z pozink sítě 350x250 | kus | 1 | 0 | 0 | 0 | 0 | 350 | 350 | 21 | 0 | 0 | 0 | 0 | 0 |  | Vlastní | VRN | 0 | 0 |  | Práce | Běžná |  |  |  | POL1_
112 | 767100002T00 | Konzola nosníková pozink. 30x30 l=2000mm, D+M | ks | 10 | 0 | 0 | 0 | 0 | 197.33 | 1973.3 | 21 | 0 | 0.00017 | 0 | 0 | 0 |  | Vlastní | VRN | 0 | 0 |  | Práce | Běžná |  |  |  | POL1_
113 | 767101000T00 | Doplňková konstrukce pro rozvody vytápění, ZTI | kg | 30 | 0 | 0 | 0 | 0 | 65 | 1950 | 21 | 0 | 0.00017 | 0.01 | 0 | 0 |  | Vlastní | VRN | 0 | 0 |  | Práce | Běžná |  |  |  | POL1_
114 | 24633211R | tmel akrylátový; těsnicí, požární; š. spáry od 5 mm; pro interiér; expandující; barva šedá; přilnavost k materiálům beton, omítky, sádrokarton, zdivo; přetíratelný | kus | 3 | 0 | 0 | 430.5 | 1291.5 | 0 | 0 | 21 | 0 | 0.0005 | 0 | 0 | 0 | SPCM | RTS 22/ II | RTS 22/ II | 0 | 0 |  | Specifikace | Běžná |  |  |  | POL3_
115 | 28650010R | manžeta těsnicí požárně ochranná, trubní; lakovaný plech vyplněný laminátem; D trubky = 50 mm; DN 58; hl. 60 mm | kus | 4 | 0 | 0 | 1289 | 5156 | 0 | 0 | 21 | 0 | 0.001 | 0 | 0 | 0 | SPCM | RTS 22/ II | RTS 22/ II | 0 | 0 |  | Specifikace | Běžná |  |  |  | POL3_
116 | 31179105R | tyč závitová M8; l = 1 000 mm; mat. ocel 4,8 - DIN 975; povrch bez úpravy | m | 14 | 0 | 0 | 32.8 | 459.2 | 0 | 0 | 21 | 0 | 0.00032 | 0 | 0 | 0 | SPCM | RTS 22/ II | RTS 22/ II | 0 | 0 |  | Specifikace | Běžná |  |  |  | POL3_
117 | 42310114R | objímka ocelová použití potrubí měděné, potrubí plastové, potrubí ocelové, potrubí umělohmotné, potrubí skleněné, litinové roury; dvoušroubová; vnější pr.potrubí d = 31-38 mm; DN 25,0 mm; galvan.pozink. | kus | 4 | 0 | 0 | 9.8 | 39.2 | 0 | 0 | 21 | 0 | 6e-05 | 0 | 0 | 0 | SPCM | RTS 22/ II | RTS 22/ II | 0 | 0 |  | Specifikace | Běžná |  |  |  | POL3_
118 | 42310115R | objímka ocelová použití potrubí měděné, potrubí plastové, potrubí ocelové, potrubí umělohmotné, potrubí skleněné, litinové roury; dvoušroubová; vnější pr.potrubí d = 40-46 mm 1"; DN 32,0 mm; galvan.pozink. | kus | 6 | 0 | 0 | 10.7 | 64.2 | 0 | 0 | 21 | 0 | 7e-05 | 0 | 0 | 0 | SPCM | RTS 22/ II | RTS 22/ II | 0 | 0 |  | Specifikace | Běžná |  |  |  | POL3_
119 | 42310116R | objímka ocelová použití potrubí měděné, potrubí plastové, potrubí ocelové, potrubí umělohmotné, potrubí skleněné, litinové roury; dvoušroubová; vnější pr.potrubí d = 48-53 mm 6/4"; DN 40,0 mm; galvan.pozink. | kus | 14 | 0 | 0 | 11.6 | 162.4 | 0 | 0 | 21 | 0 | 8e-05 | 0 | 0 | 0 | SPCM | RTS 22/ II | RTS 22/ II | 0 | 0 |  | Specifikace | Běžná |  |  |  | POL3_
120 | 42310118R | objímka ocelová použití potrubí měděné, potrubí plastové, potrubí ocelové, potrubí umělohmotné, potrubí skleněné, litinové roury; dvoušroubová; vnější pr.potrubí d = 60-64 mm 2"; DN 50,0 mm; galvan.pozink. | kus | 22 | 0 | 0 | 17.8 | 391.6 | 0 | 0 | 21 | 0 | 0.0001 | 0 | 0 | 0 | SPCM | RTS 22/ II | RTS 22/ II | 0 | 0 |  | Specifikace | Běžná |  |  |  | POL3_
121 | 42310120R | objímka ocelová použití potrubí měděné, potrubí plastové, potrubí ocelové, potrubí umělohmotné, potrubí skleněné, litinové roury; dvoušroubová; vnější pr.potrubí d = 72-78 mm 2 1/2"; DN 65,0 mm; galvan.pozink. | kus | 14 | 0 | 0 | 23.7 | 331.8 | 0 | 0 | 21 | 0 | 0.00016 | 0 | 0 | 0 | SPCM | RTS 22/ II | RTS 22/ II | 0 | 0 |  | Specifikace | Běžná |  |  |  | POL3_
122 | 998767201R00 | Přesun hmot pro kovové stavební doplňk. konstrukce v objektech výšky do 6 m | % | 127.692 | 0 | 0 | 0 | 0 | 2.1 | 268.15 | 21 | 0 | 0 | 0 | 0 | 0 | 800-767 | RTS 22/ II | RTS 22/ II | 0 | 0 |  | Přesun hmot | Běžná |  |  |  | POL7_
|  | 50 m vodorovně | [25 empty] | SPI
Díl: | 783 | Nátěry |  |  |  | 0 |  | 3144.4 |  | 10421.6 |  | 0 |  | 0.02 |  | 0 |  |  |  |  | 19.6 | [6 empty] | DIL
123 | 783425350R00 | Nátěry potrubí a armatur syntetické potrubí, do DN 100 mm, dvojnásobné s 1x emailováním a základním nátěrem | m | 140 | 0 | 0 | 22.46 | 3144.4 | 74.44 | 10421.6 | 21 | 0 | 0.00012 | 0.02 | 0 | 0 | 800-783 | RTS 22/ II | RTS 22/ II | 0.14 | 19.6 |  | Práce | Běžná |  |  |  | POL1_
|  | na vzduchu schnoucí | [25 empty] | SPI
Díl: | 799 | Ostatní |  |  |  | 0 |  | 0 |  | 87850 |  | 0 |  | 0.05 |  | 0 |  |  |  |  | 0 | [6 empty] | DIL
124 | 713990000T00 | Hasící přístroj práškový přenosný | ks | 1 | 0 | 0 | 0 | 0 | 1200 | 1200 | 21 | 0 | 0.04581 | 0.05 | 0 | 0 |  | Vlastní | VRN | 0 | 0 |  | Práce | Běžná |  |  |  | POL1_
125 | 800T00 | PD skutečného provedení | ks | 1 | 0 | 0 | 0 | 0 | 7000 | 7000 | 21 | 0 | 0 | 0 | 0 | 0 |  | Vlastní | VRN | 0 | 0 |  | HZS | Běžná |  |  |  | POL10_
126 | 912T00 | Tlaková zkouška vodovodu | hod | 4 | 0 | 0 | 0 | 0 | 550 | 2200 | 21 | 0 | 0 | 0 | 0 | 0 |  | Vlastní | VRN | 0 | 0 |  | HZS | Běžná |  |  |  | POL10_
127 | 914T00 | Zkouška těsnosti vytápění | hod | 10 | 0 | 0 | 0 | 0 | 550 | 5500 | 21 | 0 | 0 | 0 | 0 | 0 |  | Vlastní | VRN | 0 | 0 |  | HZS | Běžná |  |  |  | POL10_
128 | 916T00 | Topná zkouška | hod | 72 | 0 | 0 | 0 | 0 | 550 | 39600 | 21 | 0 | 0 | 0 | 0 | 0 |  | Vlastní | VRN | 0 | 0 |  | HZS | Běžná |  |  |  | POL10_
129 | 922T00 | Vyregulování systému | hod | 8 | 0 | 0 | 0 | 0 | 550 | 4400 | 21 | 0 | 0 | 0 | 0 | 0 |  | Vlastní | VRN | 0 | 0 |  | HZS | Běžná |  |  |  | POL10_
130 | 923T00 | lékárnička pro kotelnu | ks | 1 | 0 | 0 | 0 | 0 | 800 | 800 | 21 | 0 | 0 | 0 | 0 | 0 |  | Vlastní | VRN | 0 | 0 |  | HZS | Běžná |  |  |  | POL10_
131 | 925T00 | Detektor CO pro kotelnu | ks | 1 | 0 | 0 | 0 | 0 | 2500 | 2500 | 21 | 0 | 0 | 0 | 0 | 0 |  | Vlastní | VRN | 0 | 0 |  | HZS | Běžná |  |  |  | POL10_
132 | 926T00 | Revizní kniha kotelny | ks | 1 | 0 | 0 | 0 | 0 | 2500 | 2500 | 21 | 0 | 0 | 0 | 0 | 0 |  | Vlastní | VRN | 0 | 0 |  | HZS | Běžná |  |  |  | POL10_
133 | 930T00 | Vypuštění systému | hod | 4 | 0 | 0 | 0 | 0 | 550 | 2200 | 21 | 0 | 0 | 0 | 0 | 0 |  | Vlastní | VRN | 0 | 0 |  | HZS | Běžná |  |  |  | POL10_
134 | 931T00 | Napuštění topného systému upravenou vodou | hod | 8 | 0 | 0 | 0 | 0 | 850 | 6800 | 21 | 0 | 0 | 0 | 0 | 0 |  | Vlastní | VRN | 0 | 0 |  | HZS | Běžná |  |  |  | POL10_
135 | 934T00 | Provozní řád kotelny | ks | 1 | 0 | 0 | 0 | 0 | 1000 | 1000 | 21 | 0 | 0 | 0 | 0 | 0 |  | Vlastní | VRN | 0 | 0 |  | HZS | Běžná |  |  |  | POL10_
136 | 945T00 | Brano - samozavírač | ks | 1 | 0 | 0 | 0 | 0 | 1250 | 1250 | 21 | 0 | 0 | 0 | 0 | 0 |  | Vlastní | VRN | 0 | 0 |  | HZS | Běžná |  |  |  | POL10_
137 | 955T00 | Sekání | hod | 6 | 0 | 0 | 0 | 0 | 550 | 3300 | 21 | 0 | 0 | 0 | 0 | 0 |  | Vlastní | VRN | 0 | 0 |  | HZS | Běžná |  |  |  | POL10_
138 | 962T00 | Ekologická likvidace kotle | soubor | 1 | 0 | 0 | 0 | 0 | 1000 | 1000 | 21 | 0 | 0 | 0 | 0 | 0 |  | Vlastní | VRN | 0 | 0 |  | HZS | Běžná |  |  |  | POL10_
139 | 9630T00 | Třídění odpadu | hod | 12 | 0 | 0 | 0 | 0 | 550 | 6600 | 21 | 0 | 0 | 0 | 0 | 0 |  | Vlastní | VRN | 0 | 0 |  | HZS | Běžná |  |  |  | POL10_
[26 empty] | 15 | 21 | DPH
| Celkem |  |  |  |  | 0 | [19 empty] | 0 | 0 | SUM
END
Note on S6: Jedná se o informaci, zda se jedná o položku, která je do rozpočtu zadána z cenové soustavy RTS, nebo vlastní.
Note on T6: Jedná se o název CÚ, která je zadána u položky rozpočtu