## Rekapitulace stavby
Export Komplet | [27 empty] | 2.0 | ZAMOK |  |  |  |  | False | False | {b2b9a002-341a-494e-82dc-ed0b150e11c6}
[33 empty] | 0,01 | 21
[33 empty] | 0,01 | 12
|  | REKAPITULACE STAVBY | [17 empty] | v --- níže se nacházejí doplnkové a pomocné údaje k sestavám --- v | [11 empty] | Návod na vyplnění | 0,001
|  | Kód: |  |  |  |  | 20250216 | [24 empty] | Měnit lze pouze buňky se žlutým podbarvením! 1) na prvním listu Rekapitulace stavby vyplňte v sestavě a) Souhrnný list - údaje o Uchazeči (přenesou se do ostatních sestav i v jiných listech) b) Rekapitulace objektů - potřebné Ostatní náklady 2) na vybraných listech vyplňte v sestavě a) Krycí list - údaje o Uchazeči, pokud se liší od údajů o Uchazeči na Souhrnném listu (údaje se přenesou do ostatních sestav v daném listu) b) Rekapitulace rozpočtu - potřebné Ostatní náklady c) Celkové náklady za stavbu - ceny u položek - množství, pokud má žluté podbarvení - a v případě potřeby poznámku (ta je ve skrytém sloupci) | 0,01
|  | Stavba: |  |  |  |  | Novostavba objektu občanské vybavenosti Bory, p.č. 94, 95 a 96/1, k.ú. Dolní Bory | [25 empty] | 0,01
|  | KSO: | [13 empty] | CC-CZ: | [16 empty] | 0,01
|  | Místo: |  |  |  |  | p.č. 94, 95 a 96/1, k.ú. Dolní Bory | [8 empty] | Datum: |  | 16. 2. 2025 | [14 empty] | 0,01
0,01
|  | Zadavatel: | [13 empty] | IČ: | [16 empty] | 0,01
|  |  | Obec Bory, Bory 232, 594 61 Bory | [12 empty] | DIČ: | [16 empty] | 0,01
0,01
|  | Uchazeč: | [13 empty] | IČ: |  | Vyplň údaj | [14 empty] | 0,01
|  |  | Vyplň údaj | [12 empty] | DIČ: |  | Vyplň údaj | [14 empty] | 0,01
False
|  | Projektant: | [13 empty] | IČ: | [16 empty] | False
|  |  | D+Architekti s.r.o., Polanka 214/10, 674 01 Třebíč | [12 empty] | DIČ: | [16 empty] | True
0,01
|  | Zpracovatel: | [13 empty] | IČ: | [16 empty] | 0,01
[16 empty] | DIČ: | [16 empty] | True
Poznámka:
|  | Cena bez DPH | [13 empty] | 0
[8 empty] | Sazba daně |  |  | Základ daně |  |  |  |  | Výše daně
|  | DPH |  | základní |  |  |  | 21% |  |  | 0 |  |  |  |  | 0
|  |  |  | snížená |  |  |  | 12% |  |  | 0 |  |  |  |  | 0
|  |  |  | zákl. přenesená |  |  |  | 21% |  |  | 0 |  |  |  |  | 0
|  |  |  | sníž. přenesená |  |  |  | 12% |  |  | 0 |  |  |  |  | 0
|  |  |  | nulová |  |  |  | 0% |  |  | 0 |  |  |  |  | 0
|  | Cena s DPH | [6 empty] | v |  |  | CZK |  |  |  | 0
|  | Projektant | [11 empty] | Zpracovatel
|  | Datum a podpis: | [7 empty] | Razítko |  |  |  | Datum a podpis: |  |  | Razítko
|  | Objednavatel | [11 empty] | Uchazeč
|  | Datum a podpis: | [7 empty] | Razítko |  |  |  | Datum a podpis: |  |  | Razítko
REKAPITULACE OBJEKTŮ STAVBY A SOUPISŮ PRACÍ
| Kód: | [6 empty] | 20250216
| Stavba: | [6 empty] | Novostavba objektu občanské vybavenosti Bory, p.č. 94, 95 a 96/1, k.ú. Dolní Bory
| Místo: | [6 empty] | p.č. 94, 95 a 96/1, k.ú. Dolní Bory | [6 empty] | Datum: |  | 16. 2. 2025
| Zadavatel: | [6 empty] | Obec Bory, Bory 232, 594 61 Bory | [6 empty] | Projektant: |  | D+Architekti s.r.o., Polanka 214/10, 674 01 Třebíč |  |  | Informatívní údaje z listů zakázek
| Uchazeč: | [13 empty] | Zpracovatel:
| Kód |  |  |  | Popis | [7 empty] | Cena bez DPH [CZK] |  |  |  |  | Cena s DPH [CZK] | Typ | z toho Ostat. náklady [CZK] | DPH [CZK] | Normohodiny [h] | DPH základní [CZK] | DPH snížená [CZK] | DPH základní přenesená [CZK] | DPH snížená přenesená [CZK] | Základna DPH základní | Základna DPH snížená | Základna DPH zákl. přenesená | Základna DPH sníž. přenesená | Základna DPH nulová
| Náklady z rozpočtů | [11 empty] | 0 |  |  |  |  | 0 |  | 0 | 0 | 0 | 0 | 0 | 0 | 0 | 0 | 0 | 0 | 0 | 0 |  | D | 0 | ###NOIMPORT### | IMPORT | {b2b9a002-341a-494e-82dc-ed0b150e11c6} | {00000000-0000-0000-0000-000000000000}
/ |  | 2.2.0.4.01.1 |  |  |  | Novostavba objektu občanské vybavenosti Bory, stavební část | [6 empty] | 0 |  |  |  |  | 0 | STA | 0 | 0 | 0 | 0 | 0 | 0 | 0 | 0 | 0 | 0 | 0 | 0 |  |  | 1 |  | IMPORT | {9dc2b97d-ef94-4e3c-9264-f51fe1e2a31b} | {b2b9a002-341a-494e-82dc-ed0b150e11c6} | 2
/ |  | 2.2.0.4.01.2 |  |  |  | Novostavba objektu občanské vybavenosti Bory, ZTI | [6 empty] | 0 |  |  |  |  | 0 | STA | 0 | 0 | 0 | 0 | 0 | 0 | 0 | 0 | 0 | 0 | 0 | 0 |  |  | 1 |  | IMPORT | {a5e8df0c-515f-40e9-aad3-5527d9e75f5b} | {b2b9a002-341a-494e-82dc-ed0b150e11c6} | 2
/ |  | 2.2.0.4.01.2.1 |  |  |  | Novostavba objektu občanské vybavenosti Bory, sanita | [6 empty] | 0 |  |  |  |  | 0 | STA | 0 | 0 | 0 | 0 | 0 | 0 | 0 | 0 | 0 | 0 | 0 | 0 |  |  | 1 |  | IMPORT | {52f8054e-f50a-4b6c-861f-e1c511db5d5d} | {b2b9a002-341a-494e-82dc-ed0b150e11c6} | 2
/ |  | 2.2.0.4.01.4 |  |  |  | Novostavba objektu občanské vybavenosti Bory, vytápění | [6 empty] | 0 |  |  |  |  | 0 | STA | 0 | 0 | 0 | 0 | 0 | 0 | 0 | 0 | 0 | 0 | 0 | 0 |  |  | 1 |  | IMPORT | {a0481c3c-02a9-4619-8dde-bde32f0956d5} | {b2b9a002-341a-494e-82dc-ed0b150e11c6} | 2
/ |  | 2.2.0.4.01.5 |  |  |  | Novostavba objektu občanské vybavenosti Bory, vzduchotechnika | [6 empty] | 0 |  |  |  |  | 0 | STA | 0 | 0 | 0 | 0 | 0 | 0 | 0 | 0 | 0 | 0 | 0 | 0 |  |  | 1 |  | IMPORT | {17ffab42-9528-4165-bf14-a1ddc8654436} | {b2b9a002-341a-494e-82dc-ed0b150e11c6} | 2
/ |  | 2.2.0.4.01.6.1 |  |  |  | Novostavba objektu občanské vybavenosti Bory, elektroinstalace | [6 empty] | 0 |  |  |  |  | 0 | STA | 0 | 0 | 0 | 0 | 0 | 0 | 0 | 0 | 0 | 0 | 0 | 0 |  |  | 1 |  | IMPORT | {810c1ccc-e8e9-42c2-9de8-3723ea6180ba} | {b2b9a002-341a-494e-82dc-ed0b150e11c6} | 2
/ |  | 2.2.0.4.01.6.2 |  |  |  | Novostavba objektu občanské vybavenosti Bory, hromosvod | [6 empty] | 0 |  |  |  |  | 0 | STA | 0 | 0 | 0 | 0 | 0 | 0 | 0 | 0 | 0 | 0 | 0 | 0 |  |  | 1 |  | IMPORT | {977f28fd-ba7f-41e7-b23f-27f85a6406b0} | {b2b9a002-341a-494e-82dc-ed0b150e11c6} | 2
/ |  | 2.2.0.4.01.6.3 |  |  |  | Novostavba objektu občanské vybavenosti Bory, FVE | [6 empty] | 0 |  |  |  |  | 0 | STA | 0 | 0 | 0 | 0 | 0 | 0 | 0 | 0 | 0 | 0 | 0 | 0 |  |  | 1 |  | IMPORT | {8e466636-2cca-428f-af51-4aa8df2ae312} | {b2b9a002-341a-494e-82dc-ed0b150e11c6} | 2
/ |  | 2.2.0.4.01.6.4 |  |  |  | Novostavba objektu občanské vybavenosti Bory, slaboproud | [6 empty] | 0 |  |  |  |  | 0 | STA | 0 | 0 | 0 | 0 | 0 | 0 | 0 | 0 | 0 | 0 | 0 | 0 |  |  | 1 |  | IMPORT | {82806333-96e1-4ef8-963b-a345310a3fa7} | {b2b9a002-341a-494e-82dc-ed0b150e11c6} | 2
/ |  | 2.2.0.4.01.7 |  |  |  | Novostavba objektu občanské vybavenosti Bory, přípravna | [6 empty] | 0 |  |  |  |  | 0 | STA | 0 | 0 | 0 | 0 | 0 | 0 | 0 | 0 | 0 | 0 | 0 | 0 |  |  | 1 |  | IMPORT | {f7989fe4-5f9a-4625-8400-eb80c541fc2b} | {b2b9a002-341a-494e-82dc-ed0b150e11c6} | 2
/ |  | 2.2.0.4.01.8 |  |  |  | Novostavba objektu občanské vybavenosti Bory, termoporty | [6 empty] | 0 |  |  |  |  | 0 | STA | 0 | 0 | 0 | 0 | 0 | 0 | 0 | 0 | 0 | 0 | 0 | 0 |  |  | 1 |  | IMPORT | {2de3d765-d1f6-4255-8bae-911f654d248b} | {b2b9a002-341a-494e-82dc-ed0b150e11c6} | 2
/ |  | 2.2.6.4.06 |  |  |  | Přípojka vodovodu | [6 empty] | 0 |  |  |  |  | 0 | STA | 0 | 0 | 0 | 0 | 0 | 0 | 0 | 0 | 0 | 0 | 0 | 0 |  |  | 1 |  | IMPORT | {0a3eb423-9774-430b-93b8-938ce37ae886} | {b2b9a002-341a-494e-82dc-ed0b150e11c6} | 2
/ |  | 2.2.6.4.07 |  |  |  | Venkovní kanalizace | [6 empty] | 0 |  |  |  |  | 0 | STA | 0 | 0 | 0 | 0 | 0 | 0 | 0 | 0 | 0 | 0 | 0 | 0 |  |  | 1 |  | IMPORT | {f618cca6-b6e0-4830-9297-c7f0398e1e85} | {b2b9a002-341a-494e-82dc-ed0b150e11c6} | 2
/ |  | 2.2.7.4.03 |  |  |  | Sadové úpravy | [6 empty] | 0 |  |  |  |  | 0 | STA | 0 | 0 | 0 | 0 | 0 | 0 | 0 | 0 | 0 | 0 | 0 | 0 |  |  | 1 |  | IMPORT | {80eca870-cbcc-499e-bba7-bf97ac824bfe} | {b2b9a002-341a-494e-82dc-ed0b150e11c6} | 2
/ |  | 2.2.7.4.04 |  |  |  | Herní prvky | [6 empty] | 0 |  |  |  |  | 0 | STA | 0 | 0 | 0 | 0 | 0 | 0 | 0 | 0 | 0 | 0 | 0 | 0 |  |  | 1 |  | IMPORT | {c1f972f9-1690-41c4-87a1-b1958bafd472} | {b2b9a002-341a-494e-82dc-ed0b150e11c6} | 2
/ |  | 2.2.7.4.05 |  |  |  | Parkoviště + HTU | [6 empty] | 0 |  |  |  |  | 0 | STA | 0 | 0 | 0 | 0 | 0 | 0 | 0 | 0 | 0 | 0 | 0 | 0 |  |  | 1 |  | IMPORT | {3baa72bc-cc79-4018-ae3f-8589beb68cc2} | {b2b9a002-341a-494e-82dc-ed0b150e11c6} | 2
/ |  | 2.2.8.4.02.1 |  |  |  | Návrh interiéru, doplňky | [6 empty] | 0 |  |  |  |  | 0 | STA | 0 | 0 | 0 | 0 | 0 | 0 | 0 | 0 | 0 | 0 | 0 | 0 |  |  | 1 |  | IMPORT | {9fc6614d-e56c-4dc4-bf82-22a30d8f331c} | {b2b9a002-341a-494e-82dc-ed0b150e11c6} | 2
/ |  | 2.2.8.4.02.2 |  |  |  | Návrh interiéru, kusový nábytek | [6 empty] | 0 |  |  |  |  | 0 | STA | 0 | 0 | 0 | 0 | 0 | 0 | 0 | 0 | 0 | 0 | 0 | 0 |  |  | 1 |  | IMPORT | {9fcc6ec2-d701-48f9-99f6-68be0a087f36} | {b2b9a002-341a-494e-82dc-ed0b150e11c6} | 2
/ |  | 2.2.8.4.02.3 |  |  |  | Návrh interiéru, truhlářské výrobky | [6 empty] | 0 |  |  |  |  | 0 | STA | 0 | 0 | 0 | 0 | 0 | 0 | 0 | 0 | 0 | 0 | 0 | 0 |  |  | 1 |  | IMPORT | {f65c9f37-e9b0-45da-9de8-174467838922} | {b2b9a002-341a-494e-82dc-ed0b150e11c6} | 2
/ |  | VRN |  |  |  | Vedlejší rozpočtové náklady | [6 empty] | 0 |  |  |  |  | 0 | STA | 0 | 0 | 0 | 0 | 0 | 0 | 0 | 0 | 0 | 0 | 0 | 0 |  |  | 1 |  | IMPORT | {985e6638-c59b-41b7-9604-eafe8d6ef87a} | {b2b9a002-341a-494e-82dc-ed0b150e11c6} | 2

## 2.2.0.4.01.1 - Novostavba...
{9dc2b97d-ef94-4e3c-9264-f51fe1e2a31b}
2
| KRYCÍ LIST SOUPISU PRACÍ | [7 empty] | v --- níže se nacházejí doplnkové a pomocné údaje k sestavám --- v | [8 empty] | False
Stavba:
Novostavba objektu občanské vybavenosti Bory, p.č. 94, 95 a 96/1, k.ú. Dolní Bory
Objekt:
2.2.0.4.01.1 - Novostavba objektu občanské vybavenosti Bory, stavební část
| KSO: |  |  |  |  | CC-CZ:
| Místo: |  |  |  |  | Datum: | 16. 2. 2025
| Zadavatel: |  |  |  |  | IČ:
|  | Obec Bory, Bory 232, 594 61 Bory |  |  |  | DIČ:
| Uchazeč: |  |  |  |  | IČ: | Vyplň údaj
|  | Vyplň údaj |  |  |  | DIČ: | Vyplň údaj
| Projektant: |  |  |  |  | IČ:
|  | D+Architekti s.r.o., Polanka 214/10, 674 01 Třebíč |  |  |  | DIČ:
| Zpracovatel: |  |  |  |  | IČ:
DIČ:
Poznámka:
| Cena bez DPH | [5 empty] | 0
|  |  | Základ daně |  |  | Sazba daně | Výše daně
| DPH | základní | 0 |  |  | 21% | 0
|  | snížená | 0 |  |  | 12% | 0
|  | zákl. přenesená | 0 |  |  | 21% | 0
|  | sníž. přenesená | 0 |  |  | 12% | 0
|  | nulová | 0 |  |  | 0% | 0
| Cena s DPH |  |  | v | CZK |  | 0
| Projektant |  |  | Zpracovatel
| Datum a podpis: |  | Razítko | Datum a podpis: |  |  | Razítko
| Objednavatel |  |  | Uchazeč
| Datum a podpis: |  | Razítko | Datum a podpis: |  |  | Razítko
REKAPITULACE ČLENĚNÍ SOUPISU PRACÍ
Stavba:
Novostavba objektu občanské vybavenosti Bory, p.č. 94, 95 a 96/1, k.ú. Dolní Bory
Objekt:
2.2.0.4.01.1 - Novostavba objektu občanské vybavenosti Bory, stavební část
Místo: | [5 empty] | Datum: | 16. 2. 2025
Zadavatel: |  |  | Obec Bory, Bory 232, 594 61 Bory |  |  | Projektant: | D+Architekti s.r.o., Polanka 214/10, 674 01 Třebíč
Uchazeč: |  |  | Vyplň údaj |  |  | Zpracovatel:
Kód dílu - Popis | [6 empty] | Cena celkem [CZK]
Náklady ze soupisu prací | [6 empty] | 0 | [11 empty] | -1
| 0027 - Základy | [5 empty] | 0
| 0031 - Zdi pozemních staveb | [5 empty] | 0
| 0034 - Stěny a příčky | [5 empty] | 0
| 0041 - Stropy a stropní konstrukce pozemních staveb | [5 empty] | 0
| 0042 - Vodorovné nosné konstrukce inženýrských staveb | [5 empty] | 0
| 0043 - Schodišťové konstrukce a rampy | [5 empty] | 0
| 0061 - Úprava povrchů vnitřní | [5 empty] | 0
| 0062 - Úprava povrchů vnější | [5 empty] | 0
| 0063 - Podlahy a podlahové konstrukce | [5 empty] | 0
| 0091 - Doplňující konstrukce a práce pozemních komunikací, letišť a ploch | [5 empty] | 0
| 0094 - Lešení a stavební výtahy | [5 empty] | 0
| 0095 - Dokončovací konstrukce a práce pozemních staveb | [5 empty] | 0
| 0998 - Přesun hmot | [5 empty] | 0
| 711. - Izolace proti vodě a vlhkosti | [5 empty] | 0
| 712. - Povlakové krytiny | [5 empty] | 0
| 713. - Izolace tepelné | [5 empty] | 0
| 7355 - Ústřední vytápění - otopná tělesa - podlahové vytápění | [5 empty] | 0
| 762. - Konstrukce tesařské | [5 empty] | 0
| 763. - Konstrukce montované | [5 empty] | 0
| 764. - Konstrukce klempířské | [5 empty] | 0
| 766. - Konstrukce truhlářské | [5 empty] | 0
| 767. - Konstrukce zámečnické | [5 empty] | 0
| 771. - Podlahy z dlaždic | [5 empty] | 0
| 776. - Podlahy povlakové | [5 empty] | 0
| 777. - Podlahy lité | [5 empty] | 0
| 781. - Obklady | [5 empty] | 0
| 783. - Nátěry | [5 empty] | 0
| 784. - Malby | [5 empty] | 0
SOUPIS PRACÍ
Stavba:
Novostavba objektu občanské vybavenosti Bory, p.č. 94, 95 a 96/1, k.ú. Dolní Bory
Objekt:
2.2.0.4.01.1 - Novostavba objektu občanské vybavenosti Bory, stavební část
Místo: | [5 empty] | Datum: | 16. 2. 2025
Zadavatel: |  |  | Obec Bory, Bory 232, 594 61 Bory |  |  | Projektant: | D+Architekti s.r.o., Polanka 214/10, 674 01 Třebíč
Uchazeč: |  |  | Vyplň údaj |  |  | Zpracovatel:
PČ | Typ | Kód | Popis | MJ | Množství | J.cena [CZK] | Cena celkem [CZK] | Cenová soustava |  | DPH | J. Nh [h] | Nh celkem [h] | J. hmotnost [t] | Hmotnost celkem [t] | J. suť [t] | Suť Celkem [t]
Náklady soupisu celkem | [6 empty] | 0 |  |  |  |  | 0 |  | 1255.2505 |  | 0.016066 |  | D | -1 | [10 empty] | 0
| D | 0027 | Základy |  |  |  | 0 |  |  |  |  | 0 |  | 362.9991 |  | 0 | 1 | D | 0 |  |  |  | ROZPOCET | [6 empty] | 0
1 | K | 271532213 | Podsyp pod základové konstrukce se zhutněním z hrubého kameniva frakce 8 až 16 mm | m3 | 42.189 |  | 0 |  |  | základní |  | 0 | 2.16 | 91.1282 | 0 | 0 | 4 | K | 1 |  |  |  | ROZPOCET | 0 | 0 | 0 | 0 | 0 | 1 | 0 | 4 | 12
| PP |  | Podsyp pod základové konstrukce se zhutněním a urovnáním povrchu z kameniva hrubého, frakce 8 - 16 mm | [14 empty] | PP | 1
| VV |  | S - základová deska | [14 empty] | VV | 1 | 1 | True | 0 | ROZPOCET
| VV |  | 281,26*0,15 |  | 42.189 | [12 empty] | VV | 1 | 2 | True | 0 | ROZPOCET
| VV |  | Součet |  | 42.189 | [12 empty] | VV | 1 | 4 | True | 1 | ROZPOCET
2 | K | 273313711 | Základové desky z betonu tř. C 20/25 | m3 | 44.952 |  | 0 |  |  | základní |  | 0 | 2.5019 | 112.4641 | 0 | 0 | 4 | K | 1 |  |  |  | ROZPOCET | 0 | 0 | 0 | 0 | 0 | 1 | 0 | 4 | 14
| PP |  | Základové desky z betonu tř. C 20/25 | [14 empty] | PP | 1
| VV |  | S - základová deska | [14 empty] | VV | 1 | 1 | True | 0 | ROZPOCET
| VV |  | 281,26*0,15 |  | 42.189 | [12 empty] | VV | 1 | 2 | True | 0 | ROZPOCET
| VV |  | 11,05*0,25 |  | 2.763 | [12 empty] | VV | 1 | 2 | True | 0 | ROZPOCET
| VV |  | Součet |  | 44.952 | [12 empty] | VV | 1 | 4 | True | 1 | ROZPOCET
3 | K | 273351121 | Zřízení bednění základových desek | m2 | 16.759 |  | 0 |  |  | základní |  | 0 | 0.00294 | 0.049271 | 0 | 0 | 4 | K | 1 |  |  |  | ROZPOCET | 0 | 0 | 0 | 0 | 0 | 1 | 0 | 4 | 16
| PP |  | Zřízení bednění základových desek | [14 empty] | PP | 1
| VV |  | S - základová deska | [14 empty] | VV | 1 | 1 | True | 0 | ROZPOCET
| VV |  | 89,46*0,15 |  | 13.419 | [12 empty] | VV | 1 | 2 | True | 0 | ROZPOCET
| VV |  | 13,36*0,25 |  | 3.34 | [12 empty] | VV | 1 | 2 | True | 0 | ROZPOCET
| VV |  | Součet |  | 16.759 | [12 empty] | VV | 1 | 4 | True | 1 | ROZPOCET
4 | K | 273351122 | Odstranění bednění základových desek | m2 | 16.759 |  | 0 |  |  | základní |  | 0 | 0 | 0 | 0 | 0 | 4 | K | 1 |  |  |  | ROZPOCET | 0 | 0 | 0 | 0 | 0 | 1 | 0 | 4 | 18
| PP |  | Odstranění bednění základových desek | [14 empty] | PP | 1
5 | K | 273362132 | Výztuž základových desek sítě | t | 3.078 |  | 0 |  |  | základní |  | 0 | 1.0414 | 3.2056 | 0 | 0 | 4 | K | 1 |  |  |  | ROZPOCET | 0 | 0 | 0 | 0 | 0 | 1 | 0 | 4 | 20
| PP |  | Výztuž základových desek sítě | [14 empty] | PP | 1
| VV |  | S - základová deska | [14 empty] | VV | 1 | 1 | True | 0 | ROZPOCET
| VV |  | 281,26*0,15*0,067 |  | 2.827 | [12 empty] | VV | 1 | 2 | True | 0 | ROZPOCET
| VV |  | 11,05*0,25*0,091 |  | 0.251 | [12 empty] | VV | 1 | 2 | True | 0 | ROZPOCET
| VV |  | Součet |  | 3.078 | [12 empty] | VV | 1 | 4 | True | 1 | ROZPOCET
6 | K | 274313711 | Základové pásy z betonu tř. C 20/25 | m3 | 38.16 |  | 0 |  |  | základní |  | 0 | 2.5019 | 95.4714 | 0 | 0 | 4 | K | 1 |  |  |  | ROZPOCET | 0 | 0 | 0 | 0 | 0 | 1 | 0 | 4 | 22
| PP |  | Základové pásy z betonu tř. C 20/25 | [14 empty] | PP | 1
| VV |  | Pasy | [14 empty] | VV | 1 | 1 | True | 0 | ROZPOCET
| VV |  | 10,36+27,8 |  | 38.16 | [12 empty] | VV | 1 | 2 | True | 0 | ROZPOCET
| VV |  | Součet |  | 38.16 | [12 empty] | VV | 1 | 4 | True | 1 | ROZPOCET
7 | K | 279113144 | Základová zeď tl přes 250 do 300 mm z tvárnic ztraceného bednění včetně výplně z betonu tř. C 20/25 | m2 | 79.65 |  | 0 |  |  | základní |  | 0 | 0.73558 | 58.5889 | 0 | 0 | 4 | K | 1 |  |  |  | ROZPOCET | 0 | 0 | 0 | 0 | 0 | 1 | 0 | 4 | 24
| PP |  | Základové zdi z tvárnic ztraceného bednění včetně výplně z betonu bez zvláštních nároků na vliv prostředí třídy C 20/25, tloušťky zdiva přes 250 do 300 mm | [14 empty] | PP | 1
| VV |  | 79,65 |  | 79.65 | [12 empty] | VV | 1 | 2 | True | 0 | ROZPOCET
| VV |  | Součet |  | 79.65 | [12 empty] | VV | 1 | 4 | True | 1 | ROZPOCET
8 | K | 279361821 | Výztuž základových zdí nosných betonářskou ocelí 10 505 | t | 1.888 |  | 0 |  |  | základní |  | 0 | 1.0594 | 2.0001 | 0 | 0 | 4 | K | 1 |  |  |  | ROZPOCET | 0 | 0 | 0 | 0 | 0 | 1 | 0 | 4 | 26
| PP |  | Výztuž základových zdí nosných betonářskou ocelí 10 505 | [14 empty] | PP | 1
| VV |  | 79,65*0,3*0,079 |  | 1.888 | [12 empty] | VV | 1 | 2 | True | 0 | ROZPOCET
| VV |  | Součet |  | 1.888 | [12 empty] | VV | 1 | 4 | True | 1 | ROZPOCET
9 | K | 218111112 | Odvětrání radonu vodorovné drenážní kladené do štěrkového podsypu z plastových perforovaných trubek DN přes 60 do 80 mm | m | 83.35 |  | 0 |  |  | základní |  | 0 | 0.00034 | 0.028339 | 0 | 0 | 4 | K | 1 |  |  |  | ROZPOCET | 0 | 0 | 0 | 0 | 0 | 1 | 0 | 4 | 4
| PP |  | Odvětrání radonu vodorovné kladené do štěrkového podsypu drenážní z plastových perforovaných trubek, vnitřní průměr přes 60 do 80 mm | [14 empty] | PP | 1
| VV |  | 14,4+14,4+14,4+11,65+11,65+11,65+5,2 |  | 83.35 | [12 empty] | VV | 1 | 2 | True | 0 | ROZPOCET
| VV |  | ) | [14 empty] | VV | 1 | 1 | True | 0 | ROZPOCET
| VV |  | Součet |  | 83.35 | [12 empty] | VV | 1 | 4 | True | 1 | ROZPOCET
10 | K | 218111122 | Odvětrání radonu vodorovné sběrné kladené do štěrkového podsypu z plastových trubek DN přes 110 do 125 mm | m | 14.5 |  | 0 |  |  | základní |  | 0 | 0.00227 | 0.032915 | 0 | 0 | 4 | K | 1 |  |  |  | ROZPOCET | 0 | 0 | 0 | 0 | 0 | 1 | 0 | 4 | 6
| PP |  | Odvětrání radonu vodorovné kladené do štěrkového podsypu sběrné z plastových trubek, vnitřní průměr přes 110 do 125 mm | [14 empty] | PP | 1
11 | K | 218121112 | Odvětrání radonu svislé z plastových trubek DN přes 110 do 125 mm | m | 10 |  | 0 |  |  | základní |  | 0 | 0.00219 | 0.0219 | 0 | 0 | 4 | K | 1 |  |  |  | ROZPOCET | 0 | 0 | 0 | 0 | 0 | 1 | 0 | 4 | 8
| PP |  | Odvětrání radonu svislé z plastových trubek, vnitřní průměr přes 110 do 140 mm | [14 empty] | PP | 1
12 | K | 212972112 | Opláštění drenážních trub filtrační textilií DN 100 | m | 83.35 |  | 0 |  |  | základní |  | 0 | 0.0001 | 0.008335 | 0 | 0 | 4 | K | 1 |  |  |  | ROZPOCET | 0 | 0 | 0 | 0 | 0 | 1 | 0 | 4 | 10
| PP |  | Opláštění drenážních trub filtrační textilií DN 100 | [14 empty] | PP | 1
| D | 0031 | Zdi pozemních staveb |  |  |  | 0 |  |  |  |  | 0 |  | 309.879 |  | 0 | 1 | D | 0 |  |  |  | ROZPOCET | [6 empty] | 0
13 | K | 311113144 | Nadzákladová zeď tl přes 250 do 300 mm z hladkých tvárnic ztraceného bednění včetně výplně z betonu tř. C 20/25 | m2 | 87.68 |  | 0 |  |  | základní |  | 0 | 0.73558 | 64.4957 | 0 | 0 | 4 | K | 1 |  |  |  | ROZPOCET | 0 | 0 | 0 | 0 | 0 | 1 | 0 | 4 | 28
| PP |  | Nadzákladové zdi z betonových tvárnic ztraceného bednění hladkých, včetně výplně z betonu třídy C 20/25, tloušťky zdiva přes 250 do 300 mm | [14 empty] | PP | 1
| VV |  | Výtah | [14 empty] | VV | 1 | 1 | True | 0 | ROZPOCET
| VV |  | (2,6+2,6+2,28+2,28)*9,5 |  | 92.72 | [12 empty] | VV | 1 | 2 | True | 0 | ROZPOCET
| VV |  | -1,26*2*2 |  | -5.04 | [12 empty] | VV | 1 | 2 | True | 0 | ROZPOCET
| VV |  | Součet |  | 87.68 | [12 empty] | VV | 1 | 4 | True | 1 | ROZPOCET
14 | K | 311235151 | Zdivo jednovrstvé z cihel broušených do P10 na tenkovrstvou maltu tl 300 mm | m2 | 844.788 |  | 0 |  |  | základní |  | 0 | 0.26905 | 227.2902 | 0 | 0 | 4 | K | 1 |  |  |  | ROZPOCET | 0 | 0 | 0 | 0 | 0 | 1 | 0 | 4 | 30
| PP |  | Zdivo jednovrstvé z cihel broušených do P10 na tenkovrstvou maltu tl 300 mm | [14 empty] | PP | 1
| VV |  | Obvod | [14 empty] | VV | 1 | 1 | True | 0 | ROZPOCET
| VV |  | 476,5 |  | 476.5 | [12 empty] | VV | 1 | 2 | True | 0 | ROZPOCET
| VV |  | Vnitřní nosné | [14 empty] | VV | 1 | 1 | True | 0 | ROZPOCET
| VV |  | 1.NP | [14 empty] | VV | 1 | 1 | True | 0 | ROZPOCET
| VV |  | 3,685 VÝŠKA | [14 empty] | VV | 1 | 1 | True | 0 | ROZPOCET
| VV |  | (4,76+0,14+2+1,14+0,14+1+0,5+3+2,5+3,5+6,01+3+2,5)*3,685 |  | 111.25 | [12 empty] | VV | 1 | 2 | True | 0 | ROZPOCET
| VV |  | -0,8*2*3 |  | -4.8 | [12 empty] | VV | 1 | 2 | True | 0 | ROZPOCET
| VV |  | -3*3,685 |  | -11.055 | [12 empty] | VV | 1 | 2 | True | 0 | ROZPOCET
| VV |  | 2.NP | [14 empty] | VV | 1 | 1 | True | 0 | ROZPOCET
| VV |  | 3,75 VÝŠKA | [14 empty] | VV | 1 | 1 | True | 0 | ROZPOCET
| VV |  | (6,36+0,14+2,485+0,14+3,525+2,8+0,3+0,7+0,9+4,76+0,14+0,35+1,5+0,635+0,14+1,585+1,9)*3,75 |  | 106.35 | [12 empty] | VV | 1 | 2 | True | 0 | ROZPOCET
| VV |  | 32,5*3,75 |  | 121.875 | [12 empty] | VV | 1 | 2 | True | 0 | ROZPOCET
| VV |  | -0,8*2*2 |  | -3.2 | [12 empty] | VV | 1 | 2 | True | 0 | ROZPOCET
| VV |  | -3,75*3,025 |  | -11.344 | [12 empty] | VV | 1 | 2 | True | 0 | ROZPOCET
| VV |  | -1,5*3,025 |  | -4.538 | [12 empty] | VV | 1 | 2 | True | 0 | ROZPOCET
| VV |  | Atika | [14 empty] | VV | 1 | 1 | True | 0 | ROZPOCET
| VV |  | 85*0,75 |  | 63.75 | [12 empty] | VV | 1 | 2 | True | 0 | ROZPOCET
| VV |  | Součet |  | 844.788 | [12 empty] | VV | 1 | 4 | True | 1 | ROZPOCET
15 | K | 311238967 | Zakládací vrstva zdiva z cihel broušených hydrofobizovaných s integrovanou izolací tloušťky 300 mm | m | 85 |  | 0 |  |  | základní |  | 0 | 0.06692 | 5.6882 | 0 | 0 | 4 | K | 1 |  |  |  | ROZPOCET | 0 | 0 | 0 | 0 | 0 | 1 | 0 | 4 | 32
| PP |  | Zakládací vrstva z hydrofobizovaných broušených cihel s integrovanou izolací výšky 250 mm, tloušťky 300 mm | [14 empty] | PP | 1
| VV |  | Atika | [14 empty] | VV | 1 | 1 | True | 0 | ROZPOCET
| VV |  | 85 |  | 85 | [12 empty] | VV | 1 | 2 | True | 0 | ROZPOCET
| VV |  | Součet |  | 85 | [12 empty] | VV | 1 | 4 | True | 1 | ROZPOCET
16 | K | 311361821 | Výztuž nosných zdí betonářskou ocelí 10 505 | t | 1.815 |  | 0 |  |  | základní |  | 0 | 1.0492 | 1.9043 | 0 | 0 | 4 | K | 1 |  |  |  | ROZPOCET | 0 | 0 | 0 | 0 | 0 | 1 | 0 | 4 | 34
| PP |  | Výztuž nosných zdí betonářskou ocelí 10 505 | [14 empty] | PP | 1
| VV |  | 87,68*0,3*0,069 |  | 1.815 | [12 empty] | VV | 1 | 2 | True | 0 | ROZPOCET
| VV |  | Součet |  | 1.815 | [12 empty] | VV | 1 | 4 | True | 1 | ROZPOCET
17 | K | 317168016 | Překlad keramický plochý š 115 mm dl 2250 mm | kus | 1 |  | 0 |  |  | základní |  | 0 | 0.04055 | 0.04055 | 0 | 0 | 4 | K | 1 |  |  |  | ROZPOCET | 0 | 0 | 0 | 0 | 0 | 1 | 0 | 4 | 36
| PP |  | Překlady keramické ploché osazené do maltového lože, výšky překladu 71 mm šířky 115 mm, délky 2250 mm | [14 empty] | PP | 1
18 | K | 317168022 | Překlad keramický plochý š 145 mm dl 1250 mm | kus | 3 |  | 0 |  |  | základní |  | 0 | 0.02693 | 0.08079 | 0 | 0 | 4 | K | 1 |  |  |  | ROZPOCET | 0 | 0 | 0 | 0 | 0 | 1 | 0 | 4 | 38
| PP |  | Překlady keramické ploché osazené do maltového lože, výšky překladu 71 mm šířky 145 mm, délky 1250 mm | [14 empty] | PP | 1
19 | K | 317168024 | Překlad keramický plochý š 145 mm dl 1750 mm | kus | 1 |  | 0 |  |  | základní |  | 0 | 0.03698 | 0.03698 | 0 | 0 | 4 | K | 1 |  |  |  | ROZPOCET | 0 | 0 | 0 | 0 | 0 | 1 | 0 | 4 | 40
| PP |  | Překlady keramické ploché osazené do maltového lože, výšky překladu 71 mm šířky 145 mm, délky 1750 mm | [14 empty] | PP | 1
20 | K | 317168026 | Překlad keramický plochý š 145 mm dl 2250 mm | kus | 2 |  | 0 |  |  | základní |  | 0 | 0.04776 | 0.09552 | 0 | 0 | 4 | K | 1 |  |  |  | ROZPOCET | 0 | 0 | 0 | 0 | 0 | 1 | 0 | 4 | 42
| PP |  | Překlady keramické ploché osazené do maltového lože, výšky překladu 71 mm šířky 145 mm, délky 2250 mm | [14 empty] | PP | 1
21 | K | 317168052 | Překlad keramický vysoký v 238 mm dl 1250 mm | kus | 32 |  | 0 |  |  | základní |  | 0 | 0.04555 | 1.4576 | 0 | 0 | 4 | K | 1 |  |  |  | ROZPOCET | 0 | 0 | 0 | 0 | 0 | 1 | 0 | 4 | 44
| PP |  | Překlad keramický vysoký v 238 mm dl 1250 mm | [14 empty] | PP | 1
| VV |  | 4*2 |  | 8 | [12 empty] | VV | 1 | 2 | True | 0 | ROZPOCET
| VV |  | 4*2 |  | 8 | [12 empty] | VV | 1 | 2 | True | 0 | ROZPOCET
| VV |  | 4*2 |  | 8 | [12 empty] | VV | 1 | 2 | True | 0 | ROZPOCET
| VV |  | 4*2 |  | 8 | [12 empty] | VV | 1 | 2 | True | 0 | ROZPOCET
| VV |  | Součet |  | 32 | [12 empty] | VV | 1 | 4 | True | 1 | ROZPOCET
22 | K | 317168053 | Překlad keramický vysoký v 238 mm dl 1500 mm | kus | 8 |  | 0 |  |  | základní |  | 0 | 0.05455 | 0.4364 | 0 | 0 | 4 | K | 1 |  |  |  | ROZPOCET | 0 | 0 | 0 | 0 | 0 | 1 | 0 | 4 | 46
| PP |  | Překlad keramický vysoký v 238 mm dl 1500 mm | [14 empty] | PP | 1
23 | K | 317168054 | Překlad keramický vysoký v 238 mm dl 1750 mm | kus | 56 |  | 0 |  |  | základní |  | 0 | 0.06355 | 3.5588 | 0 | 0 | 4 | K | 1 |  |  |  | ROZPOCET | 0 | 0 | 0 | 0 | 0 | 1 | 0 | 4 | 48
| PP |  | Překlad keramický vysoký v 238 mm dl 1750 mm | [14 empty] | PP | 1
| VV |  | 4 |  | 4 | [12 empty] | VV | 1 | 2 | True | 0 | ROZPOCET
| VV |  | 6*4 |  | 24 | [12 empty] | VV | 1 | 2 | True | 0 | ROZPOCET
| VV |  | 4 |  | 4 | [12 empty] | VV | 1 | 2 | True | 0 | ROZPOCET
| VV |  | 6*4 |  | 24 | [12 empty] | VV | 1 | 2 | True | 0 | ROZPOCET
| VV |  | Součet |  | 56 | [12 empty] | VV | 1 | 4 | True | 1 | ROZPOCET
24 | K | 317168059 | Překlad keramický vysoký v 238 mm dl 3000 mm | kus | 16 |  | 0 |  |  | základní |  | 0 | 0.10905 | 1.7448 | 0 | 0 | 4 | K | 1 |  |  |  | ROZPOCET | 0 | 0 | 0 | 0 | 0 | 1 | 0 | 4 | 50
| PP |  | Překlad keramický vysoký v 238 mm dl 3000 mm | [14 empty] | PP | 1
25 | K | 317168061 | Překlad keramický vysoký v 238 mm dl 3500 mm | kus | 24 |  | 0 |  |  | základní |  | 0 | 0.12705 | 3.0492 | 0 | 0 | 4 | K | 1 |  |  |  | ROZPOCET | 0 | 0 | 0 | 0 | 0 | 1 | 0 | 4 | 52
| PP |  | Překlad keramický vysoký v 238 mm dl 3500 mm | [14 empty] | PP | 1
| D | 0034 | Stěny a příčky |  |  |  | 0 |  |  |  |  | 0 |  | 23.3125 |  | 0 | 1 | D | 0 |  |  |  | ROZPOCET | [6 empty] | 0
26 | K | 342244221 | Příčka z cihel broušených na tenkovrstvou maltu tloušťky 140 mm | m2 | 204.374 |  | 0 |  |  | základní |  | 0 | 0.11396 | 23.2905 | 0 | 0 | 4 | K | 1 |  |  |  | ROZPOCET | 0 | 0 | 0 | 0 | 0 | 1 | 0 | 4 | 54
| PP |  | Příčka z cihel broušených na tenkovrstvou maltu tloušťky 140 mm | [14 empty] | PP | 1
| VV |  | 1.NP | [14 empty] | VV | 1 | 1 | True | 0 | ROZPOCET
| VV |  | 3,685 VÝŠKA | [14 empty] | VV | 1 | 1 | True | 0 | ROZPOCET
| VV |  | (3,7+2+1,89+1,89+1,89+1,73+1,89+6,01+6,01+2,5+2,5+1,2+5,1+1,2+3)*3,685 |  | 156.649 | [12 empty] | VV | 1 | 2 | True | 0 | ROZPOCET
| VV |  | -0,8*2*10 |  | -16 | [12 empty] | VV | 1 | 2 | True | 0 | ROZPOCET
| VV |  | 2.NP | [14 empty] | VV | 1 | 1 | True | 0 | ROZPOCET
| VV |  | 3,75 VÝŠKA | [14 empty] | VV | 1 | 1 | True | 0 | ROZPOCET
| VV |  | (2,5+2,5+0,9+6,4+6,4)*3,75 |  | 70.125 | [12 empty] | VV | 1 | 2 | True | 0 | ROZPOCET
| VV |  | -0,8*2*4 |  | -6.4 | [12 empty] | VV | 1 | 2 | True | 0 | ROZPOCET
| VV |  | Součet |  | 204.374 | [12 empty] | VV | 1 | 4 | True | 1 | ROZPOCET
27 | K | 342244311 | Příčka zvukově izolační pevnosti P15 z broušených cihel na tenkovrstvou maltu tloušťky 115 mm | m2 | 43.757 |  | 0 |  |  | základní |  | 0 | 0 | 0 | 0 | 0 | 4 | K | 1 |  |  |  | ROZPOCET | 0 | 0 | 0 | 0 | 0 | 1 | 0 | 4 | 56
| PP |  | Příčky jednoduché z cihel děrovaných zvukově izolační z cihel broušených na tenkovrstvou zdicí maltu, pevnost cihel do P15, tl. příčky 115 mm | [14 empty] | PP | 1
28 | K | 342291112 | Ukotvení příček montážní polyuretanovou pěnou tl příčky přes 100 mm | m | 61.21 |  | 0 |  |  | základní |  | 0 | 0.00012 | 0.0073452 | 0 | 0 | 4 | K | 1 |  |  |  | ROZPOCET | 0 | 0 | 0 | 0 | 0 | 1 | 0 | 4 | 58
| PP |  | Ukotvení příček montážní polyuretanovou pěnou tl příčky přes 100 mm | [14 empty] | PP | 1
| VV |  | 1.NP | [14 empty] | VV | 1 | 1 | True | 0 | ROZPOCET
| VV |  | 3,685 VÝŠKA | [14 empty] | VV | 1 | 1 | True | 0 | ROZPOCET
| VV |  | (3,7+2+1,89+1,89+1,89+1,73+1,89+6,01+6,01+2,5+2,5+1,2+5,1+1,2+3) |  | 42.51 | [12 empty] | VV | 1 | 2 | True | 0 | ROZPOCET
| VV |  | 2.NP | [14 empty] | VV | 1 | 1 | True | 0 | ROZPOCET
| VV |  | 3,75 VÝŠKA | [14 empty] | VV | 1 | 1 | True | 0 | ROZPOCET
| VV |  | (2,5+2,5+0,9+6,4+6,4) |  | 18.7 | [12 empty] | VV | 1 | 2 | True | 0 | ROZPOCET
| VV |  | Součet |  | 61.21 | [12 empty] | VV | 1 | 4 | True | 1 | ROZPOCET
29 | K | 342291121 | Ukotvení příček k cihelným konstrukcím plochými kotvami | m | 105 |  | 0 |  |  | základní |  | 0 | 0.00014 | 0.0147 | 0 | 0 | 4 | K | 1 |  |  |  | ROZPOCET | 0 | 0 | 0 | 0 | 0 | 1 | 0 | 4 | 60
| PP |  | Ukotvení příček k cihelným konstrukcím plochými kotvami | [14 empty] | PP | 1
| VV |  | 3,75*28 |  | 105 | [12 empty] | VV | 1 | 2 | True | 0 | ROZPOCET
| VV |  | Součet |  | 105 | [12 empty] | VV | 1 | 4 | True | 1 | ROZPOCET
| D | 0041 | Stropy a stropní konstrukce pozemních staveb |  |  |  | 0 |  |  |  |  | 0 |  | 318.1419 |  | 0 | 1 | D | 0 |  |  |  | ROZPOCET | [6 empty] | 0
30 | K | 411133902 | Montáž stropních panelů z betonu předpjatého bez závěsných háků hmotnosti přes 1,5 do 3 t budova v do 18 m | kus | 83 |  | 0 |  |  | základní |  | 0 | 0.25575 | 21.2272 | 0 | 0 | 4 | K | 1 |  |  |  | ROZPOCET | 0 | 0 | 0 | 0 | 0 | 1 | 0 | 4 | 62
| PP |  | Montáž stropních panelů z předpjatého betonu bez závěsných háků, v budovách výšky do 18 m, hmotnosti přes 1,5 do 3 t | [14 empty] | PP | 1
| VV |  | Dle výpisu | [14 empty] | VV | 1 | 1 | True | 0 | ROZPOCET
| VV |  | 10+1+4+1+9+3+1+1+1+1+2+1+2+1+1+2 |  | 41 | [12 empty] | VV | 1 | 2 | True | 0 | ROZPOCET
| VV |  | 10+1+12+1+1+5+1+1+4+1+1+4 |  | 42 | [12 empty] | VV | 1 | 2 | True | 0 | ROZPOCET
| VV |  | Součet |  | 83 | [12 empty] | VV | 1 | 4 | True | 1 | ROZPOCET
31 | M | 59346862 | panel stropní předpjatý š 1190mm v 250mm, počet lan 8 + 2 | m | 152.65 |  | 0 |  |  | základní |  | 0 | 0.413 | 63.0444 | 0 | 0 | 8 | M | 1 |  |  |  | ROZPOCET | 0 | 0 | 0 | 0 | 0 | 1 | 0 | 4 | -1565699060
| PP |  | panel stropní předpjatý 100x119x25 cm, 8 + 2 | [14 empty] | PP | 1
| VV |  | SP 1, 3, 6, 8, 11 | [14 empty] | VV | 1 | 1 | True | 0 | ROZPOCET
| VV |  | 6,65*10 |  | 66.5 | [12 empty] | VV | 1 | 2 | True | 0 | ROZPOCET
| VV |  | 3,95*4 |  | 15.8 | [12 empty] | VV | 1 | 2 | True | 0 | ROZPOCET
| VV |  | 6,9*9 |  | 62.1 | [12 empty] | VV | 1 | 2 | True | 0 | ROZPOCET
| VV |  | 2,75*3 |  | 8.25 | [12 empty] | VV | 1 | 2 | True | 0 | ROZPOCET
| VV |  | Součet |  | 152.65 | [12 empty] | VV | 1 | 4 | True | 1 | ROZPOCET
32 | M | 59346862.1 | panel stropní předpjatý š 1000mm v 250mm, počet lan 8 + 2 | m | 2.75 |  | 0 |  |  | základní |  | 0 | 0.413 | 1.1358 | 0 | 0 | 8 | M | 1 |  |  |  | ROZPOCET | 0 | 0 | 0 | 0 | 0 | 1 | 0 | 4 | -1278477051
| PP |  | panel stropní předpjatý š 1000mm v 250mm, počet lan 8 + 2 | [14 empty] | PP | 1
| VV |  | SP 9 | [14 empty] | VV | 1 | 1 | True | 0 | ROZPOCET
| VV |  | 2,75 |  | 2.75 | [12 empty] | VV | 1 | 2 | True | 0 | ROZPOCET
| VV |  | Součet |  | 2.75 | [12 empty] | VV | 1 | 4 | True | 1 | ROZPOCET
33 | M | 59346862.22 | panel stropní předpjatý š 970mm v 250mm, počet lan 8 + 2 | m | 2.75 |  | 0 |  |  | základní |  | 0 | 0.413 | 1.1358 | 0 | 0 | 8 | M | 1 |  |  |  | ROZPOCET | 0 | 0 | 0 | 0 | 0 | 1 | 0 | 4 | -269427082
| PP |  | panel stropní předpjatý š 970mm v 250mm, počet lan 8 + 2 | [14 empty] | PP | 1
| VV |  | SP 10 | [14 empty] | VV | 1 | 1 | True | 0 | ROZPOCET
| VV |  | 2,75 |  | 2.75 | [12 empty] | VV | 1 | 2 | True | 1 | ROZPOCET
34 | M | 59346862.3 | panel stropní předpjatý š 820 mm v 250mm, počet lan 8 + 2 | m | 5.25 |  | 0 |  |  | základní |  | 0 | 0.413 | 2.1683 | 0 | 0 | 8 | M | 1 |  |  |  | ROZPOCET | 0 | 0 | 0 | 0 | 0 | 1 | 0 | 4 | -800965133
| PP |  | panel stropní předpjatý š 820 mm v 250mm, počet lan 8 + 2 | [14 empty] | PP | 1
| VV |  | SP 12 | [14 empty] | VV | 1 | 1 | True | 0 | ROZPOCET
| VV |  | 5,25 |  | 5.25 | [12 empty] | VV | 1 | 2 | True | 0 | ROZPOCET
| VV |  | Součet |  | 5.25 | [12 empty] | VV | 1 | 4 | True | 1 | ROZPOCET
35 | M | 59346862.4 | panel stropní předpjatý š 570mm v 250mm, počet lan 8 + 2 | m | 3.95 |  | 0 |  |  | základní |  | 0 | 0.413 | 1.6314 | 0 | 0 | 8 | M | 1 |  |  |  | ROZPOCET | 0 | 0 | 0 | 0 | 0 | 1 | 0 | 4 | 548717988
| PP |  | panel stropní předpjatý š 570mm v 250mm, počet lan 8 + 2 | [14 empty] | PP | 1
| VV |  | SP5 | [14 empty] | VV | 1 | 1 | True | 0 | ROZPOCET
| VV |  | 3,95 |  | 3.95 | [12 empty] | VV | 1 | 2 | True | 1 | ROZPOCET
36 | M | 59346862.5 | panel stropní předpjatý š 320mm v 250mm, počet lan 8 + 2 | m | 6.65 |  | 0 |  |  | základní |  | 0 | 0.413 | 2.7464 | 0 | 0 | 8 | M | 1 |  |  |  | ROZPOCET | 0 | 0 | 0 | 0 | 0 | 1 | 0 | 4 | 542056146
| PP |  | panel stropní předpjatý š 320mm v 250mm, počet lan 8 + 2 | [14 empty] | PP | 1
| VV |  | SP2 | [14 empty] | VV | 1 | 1 | True | 0 | ROZPOCET
| VV |  | 6,65 |  | 6.65 | [12 empty] | VV | 1 | 2 | True | 1 | ROZPOCET
37 | M | 59346862.6 | panel stropní předpjatý š 1200 mm, konzola včetně ISO nosníku, v. 200-250 | m | 9.05 |  | 0 |  |  | základní |  | 0 | 0.413 | 3.7376 | 0 | 0 | 8 | M | 1 |  |  |  | ROZPOCET | 0 | 0 | 0 | 0 | 0 | 1 | 0 | 4 | -672540211
| PP |  | panel stropní předpjatý š 1200 mm, konzola včetně ISO nosníku, v. 200-250 | [14 empty] | PP | 1
| VV |  | SP 13 | [14 empty] | VV | 1 | 1 | True | 0 | ROZPOCET
| VV |  | 4,525*2 |  | 9.05 | [12 empty] | VV | 1 | 2 | True | 0 | ROZPOCET
| VV |  | Součet |  | 9.05 | [12 empty] | VV | 1 | 4 | True | 1 | ROZPOCET
38 | M | 59346862.7 | panel stropní předpjatý š 1700 mm, konzola včetně ISO nosníku, v. 200-250 | m | 19.9 |  | 0 |  |  | základní |  | 0 | 0.413 | 8.2187 | 0 | 0 | 8 | M | 1 |  |  |  | ROZPOCET | 0 | 0 | 0 | 0 | 0 | 1 | 0 | 4 | -751518913
| PP |  | panel stropní předpjatý š 1700 mm, konzola včetně ISO nosníku, v. 200-250 | [14 empty] | PP | 1
| VV |  | SP 14, 15, 16 | [14 empty] | VV | 1 | 1 | True | 0 | ROZPOCET
| VV |  | 5 |  | 5 | [12 empty] | VV | 1 | 2 | True | 0 | ROZPOCET
| VV |  | 5*2 |  | 10 | [12 empty] | VV | 1 | 2 | True | 0 | ROZPOCET
| VV |  | 4,9 |  | 4.9 | [12 empty] | VV | 1 | 2 | True | 0 | ROZPOCET
| VV |  | Součet |  | 19.9 | [12 empty] | VV | 1 | 4 | True | 1 | ROZPOCET
39 | M | 59346862.8 | panel stropní předpjatý š 2700 mm, konzola včetně ISO nosníku, v. 200-250 | m | 15.8 |  | 0 |  |  | základní |  | 0 | 0.413 | 6.5254 | 0 | 0 | 8 | M | 1 |  |  |  | ROZPOCET | 0 | 0 | 0 | 0 | 0 | 1 | 0 | 4 | 654535343
| PP |  | panel stropní předpjatý š 2700 mm, konzola včetně ISO nosníku, v. 200-250 | [14 empty] | PP | 1
| VV |  | SP 17, 18 | [14 empty] | VV | 1 | 1 | True | 0 | ROZPOCET
| VV |  | 5,3 |  | 5.3 | [12 empty] | VV | 1 | 2 | True | 0 | ROZPOCET
| VV |  | 5,25*2 |  | 10.5 | [12 empty] | VV | 1 | 2 | True | 0 | ROZPOCET
| VV |  | Součet |  | 15.8 | [12 empty] | VV | 1 | 4 | True | 1 | ROZPOCET
40 | M | 59346868 | panel stropní předpjatý š 1190mm v 200mm, počet lan 7 + 0 | m | 204.86 |  | 0 |  |  | základní |  | 0 | 0.295 | 60.4337 | 0 | 0 | 8 | M | 1 |  |  |  | ROZPOCET | 0 | 0 | 0 | 0 | 0 | 1 | 0 | 4 | -974061206
| PP |  | panel stropní předpjatý š 1190mm v 200mm, počet lan 7 + 0 | [14 empty] | PP | 1
| VV |  | SP19, 21, 24, 27, 29, 30 | [14 empty] | VV | 1 | 1 | True | 0 | ROZPOCET
| VV |  | 6,65*10 |  | 66.5 | [12 empty] | VV | 1 | 2 | True | 0 | ROZPOCET
| VV |  | 6,9*12 |  | 82.8 | [12 empty] | VV | 1 | 2 | True | 0 | ROZPOCET
| VV |  | 3,95*5 |  | 19.75 | [12 empty] | VV | 1 | 2 | True | 0 | ROZPOCET
| VV |  | 2,75*4 |  | 11 | [12 empty] | VV | 1 | 2 | True | 0 | ROZPOCET
| VV |  | 3,81*1 |  | 3.81 | [12 empty] | VV | 1 | 2 | True | 0 | ROZPOCET
| VV |  | 5,25*4 |  | 21 | [12 empty] | VV | 1 | 2 | True | 0 | ROZPOCET
| VV |  | Součet |  | 204.86 | [12 empty] | VV | 1 | 4 | True | 1 | ROZPOCET
41 | M | 59346868.2 | panel stropní předpjatý š 1000mm v 200mm, počet lan 7 + 0 | m | 6.9 |  | 0 |  |  | základní |  | 0 | 0.295 | 2.0355 | 0 | 0 | 8 | M | 1 |  |  |  | ROZPOCET | 0 | 0 | 0 | 0 | 0 | 1 | 0 | 4 | 167541280
| PP |  | panel stropní předpjatý š 1000mm v 200mm, počet lan 7 + 0 | [14 empty] | PP | 1
| VV |  | sp 22 | [14 empty] | VV | 1 | 1 | True | 0 | ROZPOCET
| VV |  | 6,9 |  | 6.9 | [12 empty] | VV | 1 | 2 | True | 0 | ROZPOCET
| VV |  | Součet |  | 6.9 | [12 empty] | VV | 1 | 4 | True | 1 | ROZPOCET
42 | M | 59346868.3 | panel stropní předpjatý š 820mm v 200mm, počet lan 7 + 0 | m | 2.75 |  | 0 |  |  | základní |  | 0 | 0.295 | 0.81125 | 0 | 0 | 8 | M | 1 |  |  |  | ROZPOCET | 0 | 0 | 0 | 0 | 0 | 1 | 0 | 4 | 1938394785
| PP |  | panel stropní předpjatý š 820mm v 200mm, počet lan 7 + 0 | [14 empty] | PP | 1
| VV |  | SP 28 | [14 empty] | VV | 1 | 1 | True | 0 | ROZPOCET
| VV |  | 2,75 |  | 2.75 | [12 empty] | VV | 1 | 2 | True | 0 | ROZPOCET
| VV |  | Součet |  | 2.75 | [12 empty] | VV | 1 | 4 | True | 1 | ROZPOCET
43 | M | 59346868.4 | panel stropní předpjatý š 570mm v 200mm, počet lan 7 + 0 | m | 6.7 |  | 0 |  |  | základní |  | 0 | 0.295 | 1.9765 | 0 | 0 | 8 | M | 1 |  |  |  | ROZPOCET | 0 | 0 | 0 | 0 | 0 | 1 | 0 | 4 | 811996613
| PP |  | panel stropní předpjatý š 570mm v 200mm, počet lan 7 + 0 | [14 empty] | PP | 1
| VV |  | SP23, 26 | [14 empty] | VV | 1 | 1 | True | 0 | ROZPOCET
| VV |  | 3,95+2,75 |  | 6.7 | [12 empty] | VV | 1 | 2 | True | 0 | ROZPOCET
| VV |  | Součet |  | 6.7 | [12 empty] | VV | 1 | 4 | True | 1 | ROZPOCET
44 | M | 59346868.5 | panel stropní předpjatý š 320mm v 200mm, počet lan 7 + 0 | m | 10.6 |  | 0 |  |  | základní |  | 0 | 0.295 | 3.127 | 0 | 0 | 8 | M | 1 |  |  |  | ROZPOCET | 0 | 0 | 0 | 0 | 0 | 1 | 0 | 4 | 562979032
| PP |  | panel stropní předpjatý š 320mm v 200mm, počet lan 7 + 0 | [14 empty] | PP | 1
| VV |  | SP 20, 25 | [14 empty] | VV | 1 | 1 | True | 0 | ROZPOCET
| VV |  | 6,65+3,95 |  | 10.6 | [12 empty] | VV | 1 | 2 | True | 0 | ROZPOCET
| VV |  | Součet |  | 10.6 | [12 empty] | VV | 1 | 4 | True | 1 | ROZPOCET
45 | K | 411321414 | Stropy deskové ze ŽB tř. C 25/30 | m3 | 18.487 |  | 0 |  |  | základní |  | 0 | 2.502 | 46.2547 | 0 | 0 | 4 | K | 1 |  |  |  | ROZPOCET | 0 | 0 | 0 | 0 | 0 | 1 | 0 | 4 | 70
| PP |  | Stropy deskové ze ŽB tř. C 25/30 | [14 empty] | PP | 1
| VV |  | Filigránové stropy | [14 empty] | VV | 1 | 1 | True | 0 | ROZPOCET
| VV |  | 37,498*(0,25-0,065) |  | 6.937 | [12 empty] | VV | 1 | 2 | True | 0 | ROZPOCET
| VV |  | DOB1 | [14 empty] | VV | 1 | 1 | True | 0 | ROZPOCET
| VV |  | 2,11*0,25 |  | 0.528 | [12 empty] | VV | 1 | 2 | True | 0 | ROZPOCET
| VV |  | DOB2 | [14 empty] | VV | 1 | 1 | True | 0 | ROZPOCET
| VV |  | 2,11*0,2 |  | 0.422 | [12 empty] | VV | 1 | 2 | True | 0 | ROZPOCET
| VV |  | DOB3 | [14 empty] | VV | 1 | 1 | True | 0 | ROZPOCET
| VV |  | 0,8*02 |  | 1.6 | [12 empty] | VV | 1 | 2 | True | 0 | ROZPOCET
| VV |  | Dobetonávky spiroll, spáry, apod | [14 empty] | VV | 1 | 1 | True | 0 | ROZPOCET
| VV |  | 9 |  | 9 | [12 empty] | VV | 1 | 2 | True | 0 | ROZPOCET
| VV |  | Součet |  | 18.487 | [12 empty] | VV | 1 | 4 | True | 1 | ROZPOCET
46 | K | 411351011 | Zřízení bednění stropů deskových tl přes 5 do 25 cm bez podpěrné kce | m2 | 5.02 |  | 0 |  |  | základní |  | 0 | 0.00533 | 0.026757 | 0 | 0 | 4 | K | 1 |  |  |  | ROZPOCET | 0 | 0 | 0 | 0 | 0 | 1 | 0 | 4 | 72
| PP |  | Zřízení bednění stropů deskových tl přes 5 do 25 cm bez podpěrné kce | [14 empty] | PP | 1
| VV |  | DOB1 | [14 empty] | VV | 1 | 1 | True | 0 | ROZPOCET
| VV |  | 2,11 |  | 2.11 | [12 empty] | VV | 1 | 2 | True | 0 | ROZPOCET
| VV |  | DOB2 | [14 empty] | VV | 1 | 1 | True | 0 | ROZPOCET
| VV |  | 2,11 |  | 2.11 | [12 empty] | VV | 1 | 2 | True | 0 | ROZPOCET
| VV |  | DOB3 | [14 empty] | VV | 1 | 1 | True | 0 | ROZPOCET
| VV |  | 0,8 |  | 0.8 | [12 empty] | VV | 1 | 2 | True | 0 | ROZPOCET
| VV |  | Součet |  | 5.02 | [12 empty] | VV | 1 | 4 | True | 1 | ROZPOCET
47 | K | 411351012 | Odstranění bednění stropů deskových tl přes 5 do 25 cm bez podpěrné kce | m2 | 5.02 |  | 0 |  |  | základní |  | 0 | 0 | 0 | 0 | 0 | 4 | K | 1 |  |  |  | ROZPOCET | 0 | 0 | 0 | 0 | 0 | 1 | 0 | 4 | 74
| PP |  | Odstranění bednění stropů deskových tl přes 5 do 25 cm bez podpěrné kce | [14 empty] | PP | 1
48 | K | 411354313 | Zřízení podpěrné konstrukce stropů výšky do 4 m tl přes 15 do 25 cm | m2 | 5.02 |  | 0 |  |  | základní |  | 0 | 0.00088 | 0.0044176 | 0 | 0 | 4 | K | 1 |  |  |  | ROZPOCET | 0 | 0 | 0 | 0 | 0 | 1 | 0 | 4 | 76
| PP |  | Zřízení podpěrné konstrukce stropů výšky do 4 m tl přes 15 do 25 cm | [14 empty] | PP | 1
49 | K | 411354314 | Odstranění podpěrné konstrukce stropů výšky do 4 m tl přes 15 do 25 cm | m2 | 5.02 |  | 0 |  |  | základní |  | 0 | 0 | 0 | 0 | 0 | 4 | K | 1 |  |  |  | ROZPOCET | 0 | 0 | 0 | 0 | 0 | 1 | 0 | 4 | 78
| PP |  | Odstranění podpěrné konstrukce stropů výšky do 4 m tl přes 15 do 25 cm | [14 empty] | PP | 1
50 | K | 411361821 | Výztuž stropů betonářskou ocelí 10 505 | t | 1.479 |  | 0 |  |  | základní |  | 0 | 1.0555 | 1.5612 | 0 | 0 | 4 | K | 1 |  |  |  | ROZPOCET | 0 | 0 | 0 | 0 | 0 | 1 | 0 | 4 | 80
| PP |  | Výztuž stropů betonářskou ocelí 10 505 | [14 empty] | PP | 1
| VV |  | Výztuž | [14 empty] | VV | 1 | 1 | True | 0 | ROZPOCET
| VV |  | 18,487*0,08 |  | 1.479 | [12 empty] | VV | 1 | 2 | True | 0 | ROZPOCET
| VV |  | Součet |  | 1.479 | [12 empty] | VV | 1 | 4 | True | 1 | ROZPOCET
51 | K | 417321515 | Ztužující pásy a věnce ze ŽB tř. C 25/30 | m3 | 24.349 |  | 0 |  |  | základní |  | 0 | 2.502 | 60.9207 | 0 | 0 | 4 | K | 1 |  |  |  | ROZPOCET | 0 | 0 | 0 | 0 | 0 | 1 | 0 | 4 | 82
| PP |  | Ztužující pásy a věnce ze ŽB tř. C 25/30 | [14 empty] | PP | 1
| VV |  | V01 | [14 empty] | VV | 1 | 1 | True | 0 | ROZPOCET
| VV |  | 7,3*0,3*0,185 |  | 0.405 | [12 empty] | VV | 1 | 2 | True | 0 | ROZPOCET
| VV |  | V02-V14 | [14 empty] | VV | 1 | 1 | True | 0 | ROZPOCET
| VV |  | (2,5+6,01+12,95+2,2+6,39+4+6,75+7,25+7,2+9,25+10,5+11,7+15,7)*0,3*0,435 |  | 13.363 | [12 empty] | VV | 1 | 2 | True | 0 | ROZPOCET
| VV |  | V17, 18, 19, 31, 32 | [14 empty] | VV | 1 | 1 | True | 0 | ROZPOCET
| VV |  | (12,95+4,7+5,965+8,05+11,25)*0,3*0,55 |  | 7.081 | [12 empty] | VV | 1 | 2 | True | 0 | ROZPOCET
| VV |  | V15, 16, 20-30 | [14 empty] | VV | 1 | 1 | True | 0 | ROZPOCET
| VV |  | (2,5+2,5+7,285+0,75+1,2+2,2+2,75+4+6,15+6,75+6,95+7,2+9,55+10,5)*0,3*0,3 |  | 6.326 | [12 empty] | VV | 1 | 2 | True | 0 | ROZPOCET
| VV |  | Odpočet v místě nosníků | [14 empty] | VV | 1 | 1 | True | 0 | ROZPOCET
| VV |  | -9,432 |  | -9.432 | [12 empty] | VV | 1 | 2 | True | 0 | ROZPOCET
| VV |  | Stropní věnec | [14 empty] | VV | 1 | 1 | True | 0 | ROZPOCET
| VV |  | (17,25+17,25+19,45+19,45)*0,25*0,2 |  | 3.67 | [12 empty] | VV | 1 | 2 | True | 0 | ROZPOCET
| VV |  | (17,25+17,25+19,45+19,45)*0,2*0,2 |  | 2.936 | [12 empty] | VV | 1 | 2 | True | 0 | ROZPOCET
| VV |  | Součet |  | 24.349 | [12 empty] | VV | 1 | 4 | True | 1 | ROZPOCET
52 | K | 417351115 | Zřízení bednění ztužujících věnců | m2 | 152.996 |  | 0 |  |  | základní |  | 0 | 0.01117 | 1.709 | 0 | 0 | 4 | K | 1 |  |  |  | ROZPOCET | 0 | 0 | 0 | 0 | 0 | 1 | 0 | 4 | 84
| PP |  | Zřízení bednění ztužujících věnců | [14 empty] | PP | 1
| VV |  | Nosníky | [14 empty] | VV | 1 | 1 | True | 0 | ROZPOCET
| VV |  | -(0,3+1,5+0,3+0,3+2,5+0,3+0,3+2,5+0,3+0,3+3+0,3+0,3+3+0,3+0,3+2,5+0,3+0,5+5+0,5+0,3+1,95+0,3+0,3+3,23+0,3+0,3+1,5+0,3)*(0,435+0,435) |  | -28.78 | [12 empty] | VV | 1 | 2 | True | 0 | ROZPOCET
| VV |  | -(0,5+7,95+0,5+0,5+5+0,5+0,3+3,5+0,3+0,5+4,1+0,5+0,3+1,5+0,3+0,5+3,75+0,5)*(0,55+0,55) |  | -34.1 | [12 empty] | VV | 1 | 2 | True | 0 | ROZPOCET
| VV |  | V01 | [14 empty] | VV | 1 | 1 | True | 0 | ROZPOCET
| VV |  | 7,3*0,3*2 |  | 4.38 | [12 empty] | VV | 1 | 2 | True | 0 | ROZPOCET
| VV |  | V02-V14 | [14 empty] | VV | 1 | 1 | True | 0 | ROZPOCET
| VV |  | (2,5+6,01+12,95+2,2+6,39+4+6,75+7,25+7,2+9,25+10,5+11,7+15,7)*2*0,435 |  | 89.088 | [12 empty] | VV | 1 | 2 | True | 0 | ROZPOCET
| VV |  | V17, 18, 19, 31, 32 | [14 empty] | VV | 1 | 1 | True | 0 | ROZPOCET
| VV |  | (12,95+4,7+5,965+8,05+11,25)*2*0,55 |  | 47.207 | [12 empty] | VV | 1 | 2 | True | 0 | ROZPOCET
| VV |  | V15, 16, 20-30 | [14 empty] | VV | 1 | 1 | True | 0 | ROZPOCET
| VV |  | (2,5+2,5+7,285+0,75+1,2+2,2+2,75+4+6,15+6,75+6,95+7,2+9,55+10,5)*2*0,3 |  | 42.171 | [12 empty] | VV | 1 | 2 | True | 0 | ROZPOCET
| VV |  | Stropní věnec | [14 empty] | VV | 1 | 1 | True | 0 | ROZPOCET
| VV |  | (17,25+17,25+19,45+19,45)*0,25 |  | 18.35 | [12 empty] | VV | 1 | 2 | True | 0 | ROZPOCET
| VV |  | (17,25+17,25+19,45+19,45)*0,2 |  | 14.68 | [12 empty] | VV | 1 | 2 | True | 0 | ROZPOCET
| VV |  | Součet |  | 152.996 | [12 empty] | VV | 1 | 4 | True | 1 | ROZPOCET
53 | K | 417351116 | Odstranění bednění ztužujících věnců | m2 | 152.996 |  | 0 |  |  | základní |  | 0 | 0 | 0 | 0 | 0 | 4 | K | 1 |  |  |  | ROZPOCET | 0 | 0 | 0 | 0 | 0 | 1 | 0 | 4 | 86
| PP |  | Odstranění bednění ztužujících věnců | [14 empty] | PP | 1
54 | K | 417361821 | Výztuž ztužujících pásů a věnců betonářskou ocelí 10 505 | t | 2.191 |  | 0 |  |  | základní |  | 0 | 1.0529 | 2.3069 | 0 | 0 | 4 | K | 1 |  |  |  | ROZPOCET | 0 | 0 | 0 | 0 | 0 | 1 | 0 | 4 | 88
| PP |  | Výztuž ztužujících pásů a věnců betonářskou ocelí 10 505 | [14 empty] | PP | 1
| VV |  | 24,349*0,09 |  | 2.191 | [12 empty] | VV | 1 | 2 | True | 0 | ROZPOCET
| VV |  | Součet |  | 2.191 | [12 empty] | VV | 1 | 4 | True | 1 | ROZPOCET
55 | K | 413321414 | Nosníky ze ŽB tř. C 25/30 | m3 | 9.432 |  | 0 |  |  | základní |  | 0 | 2.5019 | 23.5983 | 0 | 0 | 4 | K | 1 |  |  |  | ROZPOCET | 0 | 0 | 0 | 0 | 0 | 1 | 0 | 4 | 918175939
| PP |  | Nosníky z betonu železového (bez výztuže) včetně stěnových i jeřábových drah, volných trámů, průvlaků, rámových příčlí, ztužidel, konzol, vodorovných táhel apod., tyčových konstrukcí tř. C 25/30 | [14 empty] | PP | 1
| VV |  | Nosníky | [14 empty] | VV | 1 | 1 | True | 0 | ROZPOCET
| VV |  | (0,3+1,5+0,3+0,3+2,5+0,3+0,3+2,5+0,3+0,3+3+0,3+0,3+3+0,3+0,3+2,5+0,3+0,5+5+0,5+0,3+1,95+0,3+0,3+3,23+0,3+0,3+1,5+0,3)*0,3*0,435 |  | 4.317 | [12 empty] | VV | 1 | 2 | True | 0 | ROZPOCET
| VV |  | (0,5+7,95+0,5+0,5+5+0,5+0,3+3,5+0,3+0,5+4,1+0,5+0,3+1,5+0,3+0,5+3,75+0,5)*0,3*0,55 |  | 5.115 | [12 empty] | VV | 1 | 2 | True | 0 | ROZPOCET
| VV |  | Součet |  | 9.432 | [12 empty] | VV | 1 | 4 | True | 1 | ROZPOCET
56 | K | 413361821 | Výztuž nosníků, volných trámů nebo průvlaků volných trámů betonářskou ocelí 10 505 | t | 1.594 |  | 0 |  |  | základní |  | 0 | 1.0551 | 1.6819 | 0 | 0 | 4 | K | 1 |  |  |  | ROZPOCET | 0 | 0 | 0 | 0 | 0 | 1 | 0 | 4 | 644624829
| PP |  | Výztuž nosníků včetně stěnových i jeřábových drah, volných trámů, průvlaků, rámových příčlí, ztužidel, konzol, vodorovných táhel apod. tyčových konstrukcí lemujících nebo vyztužujících stropní a podobné střešní konstrukce z betonářské oceli 10 505 (R) nebo BSt 500 | [14 empty] | PP | 1
| VV |  | 9,432*0,169 |  | 1.594 | [12 empty] | VV | 1 | 2 | True | 0 | ROZPOCET
| VV |  | Součet |  | 1.594 | [12 empty] | VV | 1 | 4 | True | 1 | ROZPOCET
57 | K | 413352111 | Zřízení podpěrné konstrukce nosníků výšky podepření do 4 m pro nosník výšky do 100 cm | m2 | 82.104 |  | 0 |  |  | základní |  | 0 | 0.0015 | 0.12316 | 0 | 0 | 4 | K | 1 |  |  |  | ROZPOCET | 0 | 0 | 0 | 0 | 0 | 1 | 0 | 4 | 92
| PP |  | Zřízení podpěrné konstrukce nosníků výšky podepření do 4 m pro nosník výšky do 100 cm | [14 empty] | PP | 1
| VV |  | Nosníky | [14 empty] | VV | 1 | 1 | True | 0 | ROZPOCET
| VV |  | (0,3+1,5+0,3+0,3+2,5+0,3+0,3+2,5+0,3+0,3+3+0,3+0,3+3+0,3+0,3+2,5+0,3+0,5+5+0,5+0,3+1,95+0,3+0,3+3,23+0,3+0,3+1,5+0,3)*(0,3+0,435+0,435) |  | 38.704 | [12 empty] | VV | 1 | 2 | True | 0 | ROZPOCET
| VV |  | (0,5+7,95+0,5+0,5+5+0,5+0,3+3,5+0,3+0,5+4,1+0,5+0,3+1,5+0,3+0,5+3,75+0,5)*(0,3+0,55+0,55) |  | 43.4 | [12 empty] | VV | 1 | 2 | True | 0 | ROZPOCET
| VV |  | Součet |  | 82.104 | [12 empty] | VV | 1 | 4 | True | 1 | ROZPOCET
58 | K | 413352112 | Odstranění podpěrné konstrukce nosníků výšky podepření do 4 m pro nosník výšky do 100 cm | m2 | 82.104 |  | 0 |  |  | základní |  | 0 | 0 | 0 | 0 | 0 | 4 | K | 1 |  |  |  | ROZPOCET | 0 | 0 | 0 | 0 | 0 | 1 | 0 | 4 | 94
| PP |  | Odstranění podpěrné konstrukce nosníků výšky podepření do 4 m pro nosník výšky do 100 cm | [14 empty] | PP | 1
| VV |  | 82,104 |  | 82.104 | [12 empty] | VV | 1 | 2 | True | 1 | ROZPOCET
59 | K | 413351107 | Zřízení bednění nosníků bez podpěrné konstrukce | m2 | 19.224 |  | 0 |  |  | základní |  | 0 | 0 | 0 | 0 | 0 | 4 | K | 1 |  |  |  | ROZPOCET | 0 | 0 | 0 | 0 | 0 | 1 | 0 | 4 | 96
| PP |  | Bednění nosníků včetně stěnových i jeřábových drah, volných trámů, průvlaků, rámových příčlí, ztužidel, konzol, vodorovných táhel apod., tyčových konstrukcí bez podpěrné konstrukce, neproměnného nebo proměnného průřezu tvaru zalomeného nebo půdorysně zakřiveného zřízení | [14 empty] | PP | 1
| VV |  | Nosníky | [14 empty] | VV | 1 | 1 | True | 0 | ROZPOCET
| VV |  | (0,3+1,5+0,3+0,3+2,5+0,3+0,3+2,5+0,3+0,3+3+0,3+0,3+3+0,3+0,3+2,5+0,3+0,5+5+0,5+0,3+1,95+0,3+0,3+3,23+0,3+0,3+1,5+0,3)*(0,3) |  | 9.924 | [12 empty] | VV | 1 | 2 | True | 0 | ROZPOCET
| VV |  | (0,5+7,95+0,5+0,5+5+0,5+0,3+3,5+0,3+0,5+4,1+0,5+0,3+1,5+0,3+0,5+3,75+0,5)*(0,3) |  | 9.3 | [12 empty] | VV | 1 | 2 | True | 0 | ROZPOCET
| VV |  | Součet |  | 19.224 | [12 empty] | VV | 1 | 4 | True | 1 | ROZPOCET
60 | K | 413351108 | Odstranění bednění nosníků bez podpěrné konstrukce | m2 | 19.224 |  | 0 |  |  | základní |  | 0 | 0 | 0 | 0 | 0 | 4 | K | 1 |  |  |  | ROZPOCET | 0 | 0 | 0 | 0 | 0 | 1 | 0 | 4 | 98
| PP |  | Bednění nosníků včetně stěnových i jeřábových drah, volných trámů, průvlaků, rámových příčlí, ztužidel, konzol, vodorovných táhel apod., tyčových konstrukcí bez podpěrné konstrukce, neproměnného nebo proměnného průřezu tvaru zalomeného nebo půdorysně zakřiveného odstranění | [14 empty] | PP | 1
| D | 0042 | Vodorovné nosné konstrukce inženýrských staveb |  |  |  | 0 |  |  |  |  | 0 |  | 7.0676 |  | 0 | 1 | D | 0 |  |  |  | ROZPOCET | [6 empty] | 0
61 | K | 423355314 | Montáž ztraceného bednění - spřažené desky z filigranového panelu | m2 | 37.498 |  | 0 |  |  | základní |  | 0 | 0.00378 | 0.14174 | 0 | 0 | 4 | K | 1 |  |  |  | ROZPOCET | 0 | 0 | 0 | 0 | 0 | 1 | 0 | 4 | 100
| PP |  | Bednění trámové a komorové konstrukce ztracené bednění- spřažené desky montáž ztraceného bednění z filigranového betonového panelu | [14 empty] | PP | 1
| VV |  | FP1, 2, 3, 4 | [14 empty] | VV | 1 | 1 | True | 0 | ROZPOCET
| VV |  | 1,19*6,9*3 |  | 24.633 | [12 empty] | VV | 1 | 2 | True | 0 | ROZPOCET
| VV |  | 1*6,9 |  | 6.9 | [12 empty] | VV | 1 | 2 | True | 0 | ROZPOCET
| VV |  | 0,32*3,95 |  | 1.264 | [12 empty] | VV | 1 | 2 | True | 0 | ROZPOCET
| VV |  | 1,19*3,95 |  | 4.701 | [12 empty] | VV | 1 | 2 | True | 0 | ROZPOCET
| VV |  | Součet |  | 37.498 | [12 empty] | VV | 1 | 4 | True | 1 | ROZPOCET
62 | M | 59343000 | stropní panel ŽB včetně výztuže do 150kg/m3 objem prefabrikátu do 1m3 | m3 | 2.437 |  | 0 |  |  | základní |  | 0 | 2.6 | 6.3362 | 0 | 0 | 8 | M | 1 |  |  |  | ROZPOCET | 0 | 0 | 0 | 0 | 0 | 1 | 0 | 4 | 102
| PP |  | stropní panel ŽB včetně výztuže do 150kg/m3 objem prefabrikátu do 1m3 | [14 empty] | PP | 1
| VV |  | 37,489*0,065 |  | 2.437 | [12 empty] | VV | 1 | 2 | True | 0 | ROZPOCET
| VV |  | Součet |  | 2.437 | [12 empty] | VV | 1 | 4 | True | 1 | ROZPOCET
63 | K | 317941123 | Osazování ocelových válcovaných nosníků na zdivu I, IE, U, UE nebo L přes č. 14 do č. 22 nebo výšky do 220 mm | t | 0.076 |  | 0 |  |  | základní |  | 0 | 0.01709 | 0.0012988 | 0 | 0 | 4 | K | 1 |  |  |  | ROZPOCET | 0 | 0 | 0 | 0 | 0 | 1 | 0 | 4 | 1726227008
| PP |  | Osazování ocelových válcovaných nosníků na zdivu I nebo IE nebo U nebo UE nebo L č. 14 až 22 nebo výšky do 220 mm | [14 empty] | PP | 1
| VV |  | Q2 | [14 empty] | VV | 1 | 1 | True | 0 | ROZPOCET
| VV |  | 0,076387 |  | 0.076 | [12 empty] | VV | 1 | 2 | True | 0 | ROZPOCET
| VV |  | Součet |  | 0.076 | [12 empty] | VV | 1 | 4 | True | 1 | ROZPOCET
64 | M | 13011072 | úhelník ocelový rovnostranný jakost S355J2 (11 503) 200x200x16mm | t | 0.076 |  | 0 |  |  | základní |  | 0 | 1 | 0.076 | 0 | 0 | 8 | M | 1 |  |  |  | ROZPOCET | 0 | 0 | 0 | 0 | 0 | 1 | 0 | 4 | -1636130768
| PP |  | úhelník ocelový rovnostranný jakost S355J2 (11 503) 200x200x16mm | [14 empty] | PP | 1
65 | K | 413941135 | Osazování ocelových válcovaných nosníků stropů HEA nebo HEB výšky přes 220 mm | t | 0.508 |  | 0 |  |  | základní |  | 0 | 0.00855 | 0.0043434 | 0 | 0 | 4 | K | 1 |  |  |  | ROZPOCET | 0 | 0 | 0 | 0 | 0 | 1 | 0 | 4 | -745808802
| PP |  | Osazování ocelových válcovaných nosníků ve stropech HE-A nebo HE-B, výšky přes 220 mm | [14 empty] | PP | 1
| VV |  | Q1 | [14 empty] | VV | 1 | 1 | True | 0 | ROZPOCET
| VV |  | 0,508 |  | 0.508 | [12 empty] | VV | 1 | 2 | True | 0 | ROZPOCET
| VV |  | Součet |  | 0.508 | [12 empty] | VV | 1 | 4 | True | 1 | ROZPOCET
66 | M | 13011008 | ocel profilová jakost S235JR (11 375) průřez HEB 320 | t | 0.508 |  | 0 |  |  | základní |  | 0 | 1 | 0.508 | 0 | 0 | 8 | M | 1 |  |  |  | ROZPOCET | 0 | 0 | 0 | 0 | 0 | 1 | 0 | 4 | 35752514
| PP |  | ocel profilová jakost S235JR (11 375) průřez HEB 320 | [14 empty] | PP | 1
| D | 0043 | Schodišťové konstrukce a rampy |  |  |  | 0 |  |  |  |  | 0 |  | 0 |  | 0 | 1 | D | 0 |  |  |  | ROZPOCET | [6 empty] | 0
67 | K | X450 | Prefabrikované schodišťové rameno | kus | 3 |  | 0 |  |  | základní |  | 0 | 0 | 0 | 0 | 0 | 4 | K | 1 |  |  |  | ROZPOCET | 0 | 0 | 0 | 0 | 0 | 1 | 0 | 4 | 108
| PP |  | Prefabrikované schodišťové rameno | [14 empty] | PP | 1
| D | 0061 | Úprava povrchů vnitřní |  |  |  | 0 |  |  |  |  | 0 |  | 29.9716 |  | 0 | 1 | D | 0 |  |  |  | ROZPOCET | [6 empty] | 0
68 | K | 612131121 | Penetrační disperzní nátěr vnitřních stěn nanášený ručně | m2 | 1611.77 |  | 0 |  |  | základní |  | 0 | 0.00026 | 0.41906 | 0 | 0 | 4 | K | 1 |  |  |  | ROZPOCET | 0 | 0 | 0 | 0 | 0 | 1 | 0 | 4 | 124
| PP |  | Penetrační disperzní nátěr vnitřních stěn nanášený ručně | [14 empty] | PP | 1
| VV |  | 187,8+1394,04+29,93 |  | 1611.77 | [12 empty] | VV | 1 | 2 | True | 0 | ROZPOCET
| VV |  | Součet |  | 1611.77 | [12 empty] | VV | 1 | 4 | True | 1 | ROZPOCET
69 | K | 612321121 | Vápenocementová omítka hladká jednovrstvá vnitřních stěn nanášená ručně | m2 | 187.8 |  | 0 |  |  | základní |  | 0 | 0.0154 | 2.8921 | 0 | 0 | 4 | K | 1 |  |  |  | ROZPOCET | 0 | 0 | 0 | 0 | 0 | 1 | 0 | 4 | 126
| PP |  | Vápenocementová omítka hladká jednovrstvá vnitřních stěn nanášená ručně | [14 empty] | PP | 1
| VV |  | Pod obklady | [14 empty] | VV | 1 | 1 | True | 0 | ROZPOCET
| VV |  | m.č. 107, 108, 111, 112 113, 114, 115, 117, 118, 119 | [14 empty] | VV | 1 | 1 | True | 0 | ROZPOCET
| VV |  | (1,05+1,05+1,89+1,89)*1,2*2 |  | 14.112 | [12 empty] | VV | 1 | 2 | True | 0 | ROZPOCET
| VV |  | -0,8*1,2*3 |  | -2.88 | [12 empty] | VV | 1 | 2 | True | 0 | ROZPOCET
| VV |  | (2+2)*1,2 |  | 4.8 | [12 empty] | VV | 1 | 2 | True | 0 | ROZPOCET
| VV |  | (1,89+0,8+2)*2 |  | 9.38 | [12 empty] | VV | 1 | 2 | True | 0 | ROZPOCET
| VV |  | (1,89+1,89+0,9+0,9)*2 |  | 11.16 | [12 empty] | VV | 1 | 2 | True | 0 | ROZPOCET
| VV |  | -0,8*2 |  | -1.6 | [12 empty] | VV | 1 | 2 | True | 0 | ROZPOCET
| VV |  | (2,5+2,5+6,01)*2 |  | 22.02 | [12 empty] | VV | 1 | 2 | True | 0 | ROZPOCET
| VV |  | -0,8*2*4 |  | -6.4 | [12 empty] | VV | 1 | 2 | True | 0 | ROZPOCET
| VV |  | (1,5+1,5)*1,2 |  | 3.6 | [12 empty] | VV | 1 | 2 | True | 0 | ROZPOCET
| VV |  | (2+1,2)*3 |  | 9.6 | [12 empty] | VV | 1 | 2 | True | 0 | ROZPOCET
| VV |  | -0,8*1,2 |  | -0.96 | [12 empty] | VV | 1 | 2 | True | 0 | ROZPOCET
| VV |  | (4,085+4,085+3,5+3,5)*1,2 |  | 18.204 | [12 empty] | VV | 1 | 2 | True | 0 | ROZPOCET
| VV |  | -0,8*1,2*4 |  | -3.84 | [12 empty] | VV | 1 | 2 | True | 0 | ROZPOCET
| VV |  | (1,625+1,625+1,76+1,76+0,9+0,9+0,9+0,9)*1,2 |  | 12.444 | [12 empty] | VV | 1 | 2 | True | 0 | ROZPOCET
| VV |  | 0,8*1,2*3 |  | 2.88 | [12 empty] | VV | 1 | 2 | True | 0 | ROZPOCET
| VV |  | m.č. 205, 206, 207, 208 | [14 empty] | VV | 1 | 1 | True | 0 | ROZPOCET
| VV |  | (2,5+2,5+0,9+0,9+0,9+0,9+1,05+1,05+0,08+0,08)*2 |  | 21.72 | [12 empty] | VV | 1 | 2 | True | 0 | ROZPOCET
| VV |  | -0,8*2 |  | -1.6 | [12 empty] | VV | 1 | 2 | True | 0 | ROZPOCET
| VV |  | (2,155+2,155+3,525+3,525)*2*2 |  | 45.44 | [12 empty] | VV | 1 | 2 | True | 0 | ROZPOCET
| VV |  | -0,8*2*2 |  | -3.2 | [12 empty] | VV | 1 | 2 | True | 0 | ROZPOCET
| VV |  | (3,525+3,525+2,1+2,1)*2 |  | 22.5 | [12 empty] | VV | 1 | 2 | True | 0 | ROZPOCET
| VV |  | -0,8*2 |  | -1.6 | [12 empty] | VV | 1 | 2 | True | 0 | ROZPOCET
| VV |  | m.č. 118 | [14 empty] | VV | 1 | 1 | True | 0 | ROZPOCET
| VV |  | 6,01*2 |  | 12.02 | [12 empty] | VV | 1 | 2 | True | 0 | ROZPOCET
| VV |  | Součet |  | 187.8 | [12 empty] | VV | 1 | 4 | True | 1 | ROZPOCET
70 | K | 612321141 | Vápenocementová omítka štuková dvouvrstvá vnitřních stěn nanášená ručně | m2 | 1394.04 |  | 0 |  |  | základní |  | 0 | 0.01838 | 25.6225 | 0 | 0 | 4 | K | 1 |  |  |  | ROZPOCET | 0 | 0 | 0 | 0 | 0 | 1 | 0 | 4 | 128
| PP |  | Vápenocementová omítka štuková dvouvrstvá vnitřních stěn nanášená ručně | [14 empty] | PP | 1
| VV |  | 476,5 |  | 476.5 | [12 empty] | VV | 1 | 2 | True | 0 | ROZPOCET
| VV |  | 304,539*2 |  | 609.078 | [12 empty] | VV | 1 | 2 | True | 0 | ROZPOCET
| VV |  | 204,374*2 |  | 408.748 | [12 empty] | VV | 1 | 2 | True | 0 | ROZPOCET
| VV |  | 43,757*2 |  | 87.514 | [12 empty] | VV | 1 | 2 | True | 0 | ROZPOCET
| VV |  | -187,8 |  | -187.8 | [12 empty] | VV | 1 | 2 | True | 0 | ROZPOCET
| VV |  | Součet |  | 1394.04 | [12 empty] | VV | 1 | 4 | True | 1 | ROZPOCET
71 | K | 612325302 | Vápenocementová štuková omítka ostění nebo nadpraží | m2 | 29.93 |  | 0 |  |  | základní |  | 0 | 0.03468 | 1.038 | 0 | 0 | 4 | K | 1 |  |  |  | ROZPOCET | 0 | 0 | 0 | 0 | 0 | 1 | 0 | 4 | 130
| PP |  | Vápenocementová štuková omítka ostění nebo nadpraží | [14 empty] | PP | 1
| VV |  | 149,65*0,2 |  | 29.93 | [12 empty] | VV | 1 | 2 | True | 0 | ROZPOCET
| VV |  | Součet |  | 29.93 | [12 empty] | VV | 1 | 4 | True | 1 | ROZPOCET
| D | 0062 | Úprava povrchů vnější |  |  |  | 0 |  |  |  |  | 0 |  | 17.9157 |  | 0.00095442 | 1 | D | 0 |  |  |  | ROZPOCET | [6 empty] | 0
72 | K | 621131121 | Penetrační nátěr vnějších podhledů nanášený ručně | m2 | 82.073 |  | 0 |  |  | základní |  | 0 | 0.00026 | 0.021339 | 0 | 0 | 4 | K | 1 |  |  |  | ROZPOCET | 0 | 0 | 0 | 0 | 0 | 1 | 0 | 4 | 132
| PP |  | Podkladní a spojovací vrstva vnějších omítaných ploch penetrace nanášená ručně podhledů | [14 empty] | PP | 1
73 | K | 621321121 | Vápenocementová omítka hladká jednovrstvá vnějších podhledů nanášená ručně | m2 | 82.073 |  | 0 |  |  | základní |  | 0 | 0.0231 | 1.8959 | 0 | 0 | 4 | K | 1 |  |  |  | ROZPOCET | 0 | 0 | 0 | 0 | 0 | 1 | 0 | 4 | 134
| PP |  | Omítka vápenocementová vnějších ploch nanášená ručně jednovrstvá, tloušťky do 15 mm hladká podhledů | [14 empty] | PP | 1
74 | K | 621142001 | Sklovláknité pletivo vnějších podhledů vtlačené do tmelu | m2 | 82.073 |  | 0 |  |  | základní |  | 0 | 0.00438 | 0.35948 | 0 | 0 | 4 | K | 1 |  |  |  | ROZPOCET | 0 | 0 | 0 | 0 | 0 | 1 | 0 | 4 | 136
| PP |  | Pletivo vnějších ploch v ploše nebo pruzích, na plném podkladu sklovláknité vtlačené do tmelu podhledů | [14 empty] | PP | 1
75 | K | 621541022 | Tenkovrstvá silikonsilikátová zatíraná omítka zrnitost 2,0 mm vnějších podhledů | m2 | 82.073 |  | 0 |  |  | základní |  | 0 | 0.00363 | 0.29792 | 0 | 0 | 4 | K | 1 |  |  |  | ROZPOCET | 0 | 0 | 0 | 0 | 0 | 1 | 0 | 4 | 138
| PP |  | Omítka tenkovrstvá silikonsilikátová vnějších ploch probarvená bez penetrace, zatíraná (škrábaná), tloušťky 2,0 mm podhledů | [14 empty] | PP | 1
76 | K | 629991012 | Zakrytí výplní otvorů fólií přilepenou na začišťovací lišty | m2 | 95.442 |  | 0 |  |  | základní |  | 0 | 2e-05 | 0.0019088 | 1e-05 | 0.00095442 | 4 | K | 1 |  |  |  | ROZPOCET | 0 | 0 | 0 | 0 | 0 | 1 | 0 | 4 | 140
| PP |  | Zakrytí výplní otvorů fólií přilepenou na začišťovací lišty | [14 empty] | PP | 1
77 | K | 622131121 | Penetrační nátěr vnějších stěn nanášený ručně | m2 | 714.97 |  | 0 |  |  | základní |  | 0 | 0.00026 | 0.18589 | 0 | 0 | 4 | K | 1 |  |  |  | ROZPOCET | 0 | 0 | 0 | 0 | 0 | 1 | 0 | 4 | 142
| PP |  | Penetrační nátěr vnějších stěn nanášený ručně | [14 empty] | PP | 1
78 | K | 622211042 | Montáž kontaktního zateplení vnějších stěn lepením a mechanickým kotvením polystyrénových desek do pórobetonu tl přes 160 do 200 mm | m2 | 714.97 |  | 0 |  |  | základní |  | 0 | 0.00875 | 6.256 | 0 | 0 | 4 | K | 1 |  |  |  | ROZPOCET | 0 | 0 | 0 | 0 | 0 | 1 | 0 | 4 | 144
| PP |  | Montáž kontaktního zateplení lepením a mechanickým kotvením z polystyrenových desek (dodávka ve specifikaci) na vnější stěny, na podklad z pórobetonu, tloušťky desek přes 160 do 200 mm | [14 empty] | PP | 1
| VV |  | S1 | [14 empty] | VV | 1 | 1 | True | 0 | ROZPOCET
| VV |  | 657,61 |  | 657.61 | [12 empty] | VV | 1 | 2 | True | 0 | ROZPOCET
| VV |  | Sokl | [14 empty] | VV | 1 | 1 | True | 0 | ROZPOCET
| VV |  | 57,36 |  | 57.36 | [12 empty] | VV | 1 | 2 | True | 0 | ROZPOCET
| VV |  | Součet |  | 714.97 | [12 empty] | VV | 1 | 4 | True | 1 | ROZPOCET
79 | M | 63151556 | deska izolační sendvičová (polystyren+vata) základní fasádní lambda=0,033 tl 200mm | m2 | 690.491 |  | 0 |  |  | základní |  | 0 | 0.0084 | 5.8001 | 0 | 0 | 8 | M | 1 |  |  |  | ROZPOCET | 0 | 0 | 0 | 0 | 0 | 1 | 0 | 4 | 146
| PP |  | deska izolační sendvičová (polystyren+vata) základní lambda=0,034 tl 200mm | [14 empty] | PP | 1
| VV |  | S1 | [14 empty] | VV | 1 | 1 | True | 0 | ROZPOCET
| VV |  | 657,61*1,05 |  | 690.491 | [12 empty] | VV | 1 | 2 | True | 0 | ROZPOCET
| VV |  | Součet |  | 690.491 | [12 empty] | VV | 1 | 4 | True | 1 | ROZPOCET
80 | M | 28376448 | deska XPS hrana rovná a strukturovaný povrch 300kPA lambda=0,035 tl 180mm | m2 | 60.228 |  | 0 |  |  | základní |  | 0 | 0.0052 | 0.31319 | 0 | 0 | 8 | M | 1 |  |  |  | ROZPOCET | 0 | 0 | 0 | 0 | 0 | 1 | 0 | 4 | 148
| PP |  | deska XPS hrana rovná a strukturovaný povrch 300kPA lambda=0,035 tl 180mm | [14 empty] | PP | 1
| VV |  | Sokl | [14 empty] | VV | 1 | 1 | True | 0 | ROZPOCET
| VV |  | 57,36*1,05 |  | 60.228 | [12 empty] | VV | 1 | 2 | True | 0 | ROZPOCET
| VV |  | Součet |  | 60.228 | [12 empty] | VV | 1 | 4 | True | 1 | ROZPOCET
81 | K | 622251101 | Příplatek k cenám kontaktního zateplení vnějších stěn za zápustnou montáž a použití tepelněizolačních zátek z polystyrenu | m2 | 714.97 |  | 0 |  |  | základní |  | 0 | 8e-05 | 0.057198 | 0 | 0 | 4 | K | 1 |  |  |  | ROZPOCET | 0 | 0 | 0 | 0 | 0 | 1 | 0 | 4 | 150
| PP |  | Příplatek k cenám kontaktního zateplení vnějších stěn za zápustnou montáž a použití tepelněizolačních zátek z polystyrenu | [14 empty] | PP | 1
82 | K | 622151021 | Penetrační akrylátový nátěr vnějších mozaikových tenkovrstvých omítek stěn | m2 | 34.416 |  | 0 |  |  | základní |  | 0 | 0.00018 | 0.0061949 | 0 | 0 | 4 | K | 1 |  |  |  | ROZPOCET | 0 | 0 | 0 | 0 | 0 | 1 | 0 | 4 | 152
| PP |  | Penetrační akrylátový nátěr vnějších mozaikových tenkovrstvých omítek stěn | [14 empty] | PP | 1
| VV |  | Sokl | [14 empty] | VV | 1 | 1 | True | 0 | ROZPOCET
| VV |  | 57,36*0,6 |  | 34.416 | [12 empty] | VV | 1 | 2 | True | 0 | ROZPOCET
| VV |  | Součet |  | 34.416 | [12 empty] | VV | 1 | 4 | True | 1 | ROZPOCET
83 | K | 622511102 | Tenkovrstvá akrylátová mozaiková jemnozrnná omítka vnějších stěn | m2 | 34.416 |  | 0 |  |  | základní |  | 0 | 0.0038 | 0.13078 | 0 | 0 | 4 | K | 1 |  |  |  | ROZPOCET | 0 | 0 | 0 | 0 | 0 | 1 | 0 | 4 | 154
| PP |  | Tenkovrstvá akrylátová mozaiková jemnozrnná omítka vnějších stěn | [14 empty] | PP | 1
84 | K | 622541022 | Tenkovrstvá silikonsilikátová zatíraná omítka zrnitost 2,0 mm vnějších stěn | m2 | 687.54 |  | 0 |  |  | základní |  | 0 | 0.00363 | 2.4958 | 0 | 0 | 4 | K | 1 |  |  |  | ROZPOCET | 0 | 0 | 0 | 0 | 0 | 1 | 0 | 4 | 156
| PP |  | Omítka tenkovrstvá silikonsilikátová vnějších ploch probarvená bez penetrace, zatíraná (škrábaná), tloušťky 2,0 mm stěn | [14 empty] | PP | 1
| VV |  | S1 | [14 empty] | VV | 1 | 1 | True | 0 | ROZPOCET
| VV |  | 657,61 |  | 657.61 | [12 empty] | VV | 1 | 2 | True | 0 | ROZPOCET
| VV |  | 149,65*0,2 |  | 29.93 | [12 empty] | VV | 1 | 2 | True | 0 | ROZPOCET
| VV |  | Součet |  | 687.54 | [12 empty] | VV | 1 | 4 | True | 1 | ROZPOCET
85 | K | 622143003 | Montáž omítkových plastových nebo pozinkovaných rohových profilů | m | 180.99 |  | 0 |  |  | základní |  | 0 | 0 | 0 | 0 | 0 | 4 | K | 1 |  |  |  | ROZPOCET | 0 | 0 | 0 | 0 | 0 | 1 | 0 | 4 | 158
| PP |  | Montáž omítkových plastových nebo pozinkovaných rohových profilů | [14 empty] | PP | 1
| VV |  | Okna | [14 empty] | VV | 1 | 1 | True | 0 | ROZPOCET
| VV |  | 1,5+1,5 |  | 3 | [12 empty] | VV | 1 | 2 | True | 0 | ROZPOCET
| VV |  | 3+3 |  | 6 | [12 empty] | VV | 1 | 2 | True | 0 | ROZPOCET
| VV |  | 2,5+2,5 |  | 5 | [12 empty] | VV | 1 | 2 | True | 0 | ROZPOCET
| VV |  | 2,5+2,5 |  | 5 | [12 empty] | VV | 1 | 2 | True | 0 | ROZPOCET
| VV |  | 3+3 |  | 6 | [12 empty] | VV | 1 | 2 | True | 0 | ROZPOCET
| VV |  | (1,5+1,5)*2 |  | 6 | [12 empty] | VV | 1 | 2 | True | 0 | ROZPOCET
| VV |  | 7,95+7,95 |  | 15.9 | [12 empty] | VV | 1 | 2 | True | 0 | ROZPOCET
| VV |  | (2,5+2,5)*2 |  | 10 | [12 empty] | VV | 1 | 2 | True | 0 | ROZPOCET
| VV |  | 5+5 |  | 10 | [12 empty] | VV | 1 | 2 | True | 0 | ROZPOCET
| VV |  | 3,5+3,5 |  | 7 | [12 empty] | VV | 1 | 2 | True | 0 | ROZPOCET
| VV |  | (3+3)*2 |  | 12 | [12 empty] | VV | 1 | 2 | True | 0 | ROZPOCET
| VV |  | 1,5+1,5 |  | 3 | [12 empty] | VV | 1 | 2 | True | 0 | ROZPOCET
| VV |  | 1,5+1,5 |  | 3 | [12 empty] | VV | 1 | 2 | True | 0 | ROZPOCET
| VV |  | Dveře | [14 empty] | VV | 1 | 1 | True | 0 | ROZPOCET
| VV |  | 3+3 |  | 6 | [12 empty] | VV | 1 | 2 | True | 0 | ROZPOCET
| VV |  | 2,265+2,265 |  | 4.53 | [12 empty] | VV | 1 | 2 | True | 0 | ROZPOCET
| VV |  | 2,265+2,265 |  | 4.53 | [12 empty] | VV | 1 | 2 | True | 0 | ROZPOCET
| VV |  | 2,015+2,015 |  | 4.03 | [12 empty] | VV | 1 | 2 | True | 0 | ROZPOCET
| VV |  | Rohy | [14 empty] | VV | 1 | 1 | True | 0 | ROZPOCET
| VV |  | 7*10 |  | 70 | [12 empty] | VV | 1 | 2 | True | 0 | ROZPOCET
| VV |  | Součet |  | 180.99 | [12 empty] | VV | 1 | 4 | True | 1 | ROZPOCET
86 | M | 59051486 | profil rohový PVC 15x15mm s výztužnou tkaninou š 100mm pro ETICS | m | 190.04 |  | 0 |  |  | základní |  | 0 | 0 | 0 | 0 | 0 | 8 | M | 1 |  |  |  | ROZPOCET | 0 | 0 | 0 | 0 | 0 | 1 | 0 | 4 | 160
| PP |  | profil rohový PVC 15x15mm s výztužnou tkaninou š 100mm pro ETICS | [14 empty] | PP | 1
| VV |  | 180,99*1,05 |  | 190.04 | [12 empty] | VV | 1 | 2 | True | 0 | ROZPOCET
| VV |  | Součet |  | 190.04 | [12 empty] | VV | 1 | 4 | True | 1 | ROZPOCET
87 | K | 622143004 | Montáž omítkových samolepících začišťovacích profilů pro spojení s okenním rámem | m | 149.65 |  | 0 |  |  | základní |  | 0 | 0 | 0 | 0 | 0 | 4 | K | 1 |  |  |  | ROZPOCET | 0 | 0 | 0 | 0 | 0 | 1 | 0 | 4 | 162
| PP |  | Montáž omítkových samolepících začišťovacích profilů pro spojení s okenním rámem | [14 empty] | PP | 1
| VV |  | Okna | [14 empty] | VV | 1 | 1 | True | 0 | ROZPOCET
| VV |  | 1,95+1,5+1,5 |  | 4.95 | [12 empty] | VV | 1 | 2 | True | 0 | ROZPOCET
| VV |  | 3,015+3+3 |  | 9.015 | [12 empty] | VV | 1 | 2 | True | 0 | ROZPOCET
| VV |  | 3,025+2,5+2,5 |  | 8.025 | [12 empty] | VV | 1 | 2 | True | 0 | ROZPOCET
| VV |  | 3,015+2,5+2,5 |  | 8.015 | [12 empty] | VV | 1 | 2 | True | 0 | ROZPOCET
| VV |  | 3,015+3+3 |  | 9.015 | [12 empty] | VV | 1 | 2 | True | 0 | ROZPOCET
| VV |  | (3,025+1,5+1,5)*2 |  | 12.05 | [12 empty] | VV | 1 | 2 | True | 0 | ROZPOCET
| VV |  | 1+7,95+7,95 |  | 16.9 | [12 empty] | VV | 1 | 2 | True | 0 | ROZPOCET
| VV |  | (1+2,5+2,5)*2 |  | 12 | [12 empty] | VV | 1 | 2 | True | 0 | ROZPOCET
| VV |  | 1+5+5 |  | 11 | [12 empty] | VV | 1 | 2 | True | 0 | ROZPOCET
| VV |  | 1+3,5+3,5 |  | 8 | [12 empty] | VV | 1 | 2 | True | 0 | ROZPOCET
| VV |  | (1+3+3)*2 |  | 14 | [12 empty] | VV | 1 | 2 | True | 0 | ROZPOCET
| VV |  | 3,015+1,5+1,5 |  | 6.015 | [12 empty] | VV | 1 | 2 | True | 0 | ROZPOCET
| VV |  | 3,025+1,5+1,5 |  | 6.025 | [12 empty] | VV | 1 | 2 | True | 0 | ROZPOCET
| VV |  | Dveře | [14 empty] | VV | 1 | 1 | True | 0 | ROZPOCET
| VV |  | 1,95+3+3 |  | 7.95 | [12 empty] | VV | 1 | 2 | True | 0 | ROZPOCET
| VV |  | 1,5+2,265+2,265 |  | 6.03 | [12 empty] | VV | 1 | 2 | True | 0 | ROZPOCET
| VV |  | 1,05+2,265+2,265 |  | 5.58 | [12 empty] | VV | 1 | 2 | True | 0 | ROZPOCET
| VV |  | 1,05+2,015+2,015 |  | 5.08 | [12 empty] | VV | 1 | 2 | True | 0 | ROZPOCET
| VV |  | Součet |  | 149.65 | [12 empty] | VV | 1 | 4 | True | 1 | ROZPOCET
88 | M | 28342205 | profil začišťovací PVC 6mm s výztužnou tkaninou pro ostění ETICS | m | 157.133 |  | 0 |  |  | základní |  | 0 | 4e-05 | 0.0062853 | 0 | 0 | 8 | M | 1 |  |  |  | ROZPOCET | 0 | 0 | 0 | 0 | 0 | 1 | 0 | 4 | 164
| PP |  | profil začišťovací PVC 6mm s výztužnou tkaninou pro ostění ETICS | [14 empty] | PP | 1
| VV |  | 149,65*1,05 |  | 157.133 | [12 empty] | VV | 1 | 2 | True | 0 | ROZPOCET
| VV |  | Součet |  | 157.133 | [12 empty] | VV | 1 | 4 | True | 1 | ROZPOCET
89 | K | 622252002 | Montáž profilů kontaktního zateplení lepených | m | 71.77 |  | 0 |  |  | základní |  | 0 | 0 | 0 | 0 | 0 | 4 | K | 1 |  |  |  | ROZPOCET | 0 | 0 | 0 | 0 | 0 | 1 | 0 | 4 | 166
| PP |  | Montáž profilů kontaktního zateplení lepených | [14 empty] | PP | 1
| VV |  | Okapnice | [14 empty] | VV | 1 | 1 | True | 0 | ROZPOCET
| VV |  | Okna | [14 empty] | VV | 1 | 1 | True | 0 | ROZPOCET
| VV |  | 1,95 |  | 1.95 | [12 empty] | VV | 1 | 2 | True | 0 | ROZPOCET
| VV |  | 3,015 |  | 3.015 | [12 empty] | VV | 1 | 2 | True | 0 | ROZPOCET
| VV |  | 3,025 |  | 3.025 | [12 empty] | VV | 1 | 2 | True | 0 | ROZPOCET
| VV |  | 3,015 |  | 3.015 | [12 empty] | VV | 1 | 2 | True | 0 | ROZPOCET
| VV |  | 3,015 |  | 3.015 | [12 empty] | VV | 1 | 2 | True | 0 | ROZPOCET
| VV |  | (3,025)*2 |  | 6.05 | [12 empty] | VV | 1 | 2 | True | 0 | ROZPOCET
| VV |  | 1 |  | 1 | [12 empty] | VV | 1 | 2 | True | 0 | ROZPOCET
| VV |  | (1)*2 |  | 2 | [12 empty] | VV | 1 | 2 | True | 0 | ROZPOCET
| VV |  | 1 |  | 1 | [12 empty] | VV | 1 | 2 | True | 0 | ROZPOCET
| VV |  | 1 |  | 1 | [12 empty] | VV | 1 | 2 | True | 0 | ROZPOCET
| VV |  | (1)*2 |  | 2 | [12 empty] | VV | 1 | 2 | True | 0 | ROZPOCET
| VV |  | 3,015 |  | 3.015 | [12 empty] | VV | 1 | 2 | True | 0 | ROZPOCET
| VV |  | 3,025 |  | 3.025 | [12 empty] | VV | 1 | 2 | True | 0 | ROZPOCET
| VV |  | Dveře | [14 empty] | VV | 1 | 1 | True | 0 | ROZPOCET
| VV |  | 1,95 |  | 1.95 | [12 empty] | VV | 1 | 2 | True | 0 | ROZPOCET
| VV |  | 1,5 |  | 1.5 | [12 empty] | VV | 1 | 2 | True | 0 | ROZPOCET
| VV |  | 1,05 |  | 1.05 | [12 empty] | VV | 1 | 2 | True | 0 | ROZPOCET
| VV |  | 1,05 |  | 1.05 | [12 empty] | VV | 1 | 2 | True | 0 | ROZPOCET
| VV |  | Okna | [14 empty] | VV | 1 | 1 | True | 0 | ROZPOCET
| VV |  | 1,95 |  | 1.95 | [12 empty] | VV | 1 | 2 | True | 0 | ROZPOCET
| VV |  | 3,015 |  | 3.015 | [12 empty] | VV | 1 | 2 | True | 0 | ROZPOCET
| VV |  | 3,025 |  | 3.025 | [12 empty] | VV | 1 | 2 | True | 0 | ROZPOCET
| VV |  | 3,015 |  | 3.015 | [12 empty] | VV | 1 | 2 | True | 0 | ROZPOCET
| VV |  | 3,015 |  | 3.015 | [12 empty] | VV | 1 | 2 | True | 0 | ROZPOCET
| VV |  | (3,025)*2 |  | 6.05 | [12 empty] | VV | 1 | 2 | True | 0 | ROZPOCET
| VV |  | 1 |  | 1 | [12 empty] | VV | 1 | 2 | True | 0 | ROZPOCET
| VV |  | (1)*2 |  | 2 | [12 empty] | VV | 1 | 2 | True | 0 | ROZPOCET
| VV |  | 1 |  | 1 | [12 empty] | VV | 1 | 2 | True | 0 | ROZPOCET
| VV |  | 1 |  | 1 | [12 empty] | VV | 1 | 2 | True | 0 | ROZPOCET
| VV |  | (1)*2 |  | 2 | [12 empty] | VV | 1 | 2 | True | 0 | ROZPOCET
| VV |  | 3,015 |  | 3.015 | [12 empty] | VV | 1 | 2 | True | 0 | ROZPOCET
| VV |  | 3,025 |  | 3.025 | [12 empty] | VV | 1 | 2 | True | 0 | ROZPOCET
| VV |  | Součet |  | 71.77 | [12 empty] | VV | 1 | 4 | True | 1 | ROZPOCET
90 | M | 59051510 | profil začišťovací s okapnicí PVC s výztužnou tkaninou pro nadpraží ETICS | m | 40.593 |  | 0 |  |  | základní |  | 0 | 0.0003 | 0.012178 | 0 | 0 | 8 | M | 1 |  |  |  | ROZPOCET | 0 | 0 | 0 | 0 | 0 | 1 | 0 | 4 | 168
| PP |  | profil začišťovací s okapnicí PVC s výztužnou tkaninou pro nadpraží ETICS | [14 empty] | PP | 1
| VV |  | 38,66*1,05 |  | 40.593 | [12 empty] | VV | 1 | 2 | True | 0 | ROZPOCET
| VV |  | Součet |  | 40.593 | [12 empty] | VV | 1 | 4 | True | 1 | ROZPOCET
91 | M | 59051512 | profil začišťovací s okapnicí PVC s výztužnou tkaninou pro parapet ETICS | m | 34.766 |  | 0 |  |  | základní |  | 0 | 0.0002 | 0.0069532 | 0 | 0 | 8 | M | 1 |  |  |  | ROZPOCET | 0 | 0 | 0 | 0 | 0 | 1 | 0 | 4 | 170
| PP |  | profil začišťovací s okapnicí PVC s výztužnou tkaninou pro parapet ETICS | [14 empty] | PP | 1
| VV |  | 33,11*1,05 |  | 34.766 | [12 empty] | VV | 1 | 2 | True | 0 | ROZPOCET
| VV |  | Součet |  | 34.766 | [12 empty] | VV | 1 | 4 | True | 1 | ROZPOCET
92 | K | 622252001 | Montáž profilů kontaktního zateplení připevněných mechanicky | m | 80.1 |  | 0 |  |  | základní |  | 0 | 0.0001 | 0.00801 | 0 | 0 | 4 | K | 1 |  |  |  | ROZPOCET | 0 | 0 | 0 | 0 | 0 | 1 | 0 | 4 | 172
| PP |  | Montáž profilů kontaktního zateplení připevněných mechanicky | [14 empty] | PP | 1
| VV |  | 19,65+19,65+17,65+17,65+2,75+2,75 |  | 80.1 | [12 empty] | VV | 1 | 2 | True | 0 | ROZPOCET
| VV |  | Součet |  | 80.1 | [12 empty] | VV | 1 | 4 | True | 1 | ROZPOCET
93 | M | 59051657 | profil zakládací Al tl 0,7mm pro ETICS pro izolant tl 200mm | m | 84.105 |  | 0 |  |  | základní |  | 0 | 0.00072 | 0.060556 | 0 | 0 | 8 | M | 1 |  |  |  | ROZPOCET | 0 | 0 | 0 | 0 | 0 | 1 | 0 | 4 | 174
| PP |  | lišta soklová Al s okapničkou zakládací U 20cm 0,95/200cm | [14 empty] | PP | 1
| VV |  | 80,1*1,05 |  | 84.105 | [12 empty] | VV | 1 | 2 | True | 0 | ROZPOCET
| VV |  | Součet |  | 84.105 | [12 empty] | VV | 1 | 4 | True | 1 | ROZPOCET
94 | K | X445 | Dřevěné obložení fasády, včetně povrchové úpravy, kotvících prvků, systémové provedení dle PD | m2 | 285.5 |  | 0 |  |  | základní |  | 0 | 0 | 0 | 0 | 0 | 4 | K | 1 |  |  |  | ROZPOCET | 0 | 0 | 0 | 0 | 0 | 1 | 0 | 4 | 176
| PP |  | Dřevěné obložení fasády, včetně povrchové úpravy, kotvících prvků, systémové provedení dle PD | [14 empty] | PP | 1
| D | 0063 | Podlahy a podlahové konstrukce |  |  |  | 0 |  |  |  |  | 0 |  | 120.5067 |  | 0 | 1 | D | 0 |  |  |  | ROZPOCET | [6 empty] | 0
95 | K | 631311115 | Mazanina tl přes 50 do 80 mm z betonu prostého bez zvýšených nároků na prostředí tř. C 20/25 | m3 | 14.063 |  | 0 |  |  | základní |  | 0 | 2.5019 | 35.1838 | 0 | 0 | 4 | K | 1 |  |  |  | ROZPOCET | 0 | 0 | 0 | 0 | 0 | 1 | 0 | 4 | 178
| PP |  | Mazanina z betonu prostého bez zvýšených nároků na prostředí tl. přes 50 do 80 mm tř. C 20/25 | [14 empty] | PP | 1
| VV |  | S - základová deska | [14 empty] | VV | 1 | 1 | True | 0 | ROZPOCET
| VV |  | 281,26*0,05 |  | 14.063 | [12 empty] | VV | 1 | 2 | True | 0 | ROZPOCET
| VV |  | Součet |  | 14.063 | [12 empty] | VV | 1 | 4 | True | 1 | ROZPOCET
96 | K | 631319171 | Příplatek k mazanině tl přes 50 do 80 mm za stržení povrchu spodní vrstvy před vložením výztuže | m3 | 14.063 |  | 0 |  |  | základní |  | 0 | 0 | 0 | 0 | 0 | 4 | K | 1 |  |  |  | ROZPOCET | 0 | 0 | 0 | 0 | 0 | 1 | 0 | 4 | 180
| PP |  | Příplatek k mazanině tl přes 50 do 80 mm za stržení povrchu spodní vrstvy před vložením výztuže | [14 empty] | PP | 1
97 | K | 632451234 | Potěr cementový samonivelační litý C25 tl přes 45 do 50 mm | m2 | 485.42 |  | 0 |  |  | základní |  | 0 | 0.11 | 53.3962 | 0 | 0 | 4 | K | 1 |  |  |  | ROZPOCET | 0 | 0 | 0 | 0 | 0 | 1 | 0 | 4 | 182
| PP |  | Potěr cementový samonivelační litý tř. C 25, tl. přes 45 do 50 mm | [14 empty] | PP | 1
| VV |  | S2a | [14 empty] | VV | 1 | 1 | True | 0 | ROZPOCET
| VV |  | 241,96 |  | 241.96 | [12 empty] | VV | 1 | 2 | True | 0 | ROZPOCET
| VV |  | S2b | [14 empty] | VV | 1 | 1 | True | 0 | ROZPOCET
| VV |  | 7,32 |  | 7.32 | [12 empty] | VV | 1 | 2 | True | 0 | ROZPOCET
| VV |  | S3 | [14 empty] | VV | 1 | 1 | True | 0 | ROZPOCET
| VV |  | 236,14 |  | 236.14 | [12 empty] | VV | 1 | 2 | True | 0 | ROZPOCET
| VV |  | Součet |  | 485.42 | [12 empty] | VV | 1 | 4 | True | 1 | ROZPOCET
98 | K | 632451292 | Příplatek k cementovému samonivelačnímu litému potěru C25 ZKD 5 mm tl přes 50 mm | m2 | 2413.96 |  | 0 |  |  | základní |  | 0 | 0.011 | 26.5536 | 0 | 0 | 4 | K | 1 |  |  |  | ROZPOCET | 0 | 0 | 0 | 0 | 0 | 1 | 0 | 4 | 184
| PP |  | Potěr cementový samonivelační litý Příplatek k cenám za každých dalších i započatých 5 mm tloušťky přes 50 mm tř. C 25 | [14 empty] | PP | 1
| VV |  | S2a | [14 empty] | VV | 1 | 1 | True | 0 | ROZPOCET
| VV |  | 241,96*4 |  | 967.84 | [12 empty] | VV | 1 | 2 | True | 0 | ROZPOCET
| VV |  | S2b | [14 empty] | VV | 1 | 1 | True | 0 | ROZPOCET
| VV |  | 7,32*4 |  | 29.28 | [12 empty] | VV | 1 | 2 | True | 0 | ROZPOCET
| VV |  | S3 | [14 empty] | VV | 1 | 1 | True | 0 | ROZPOCET
| VV |  | 236,14*6 |  | 1416.84 | [12 empty] | VV | 1 | 2 | True | 0 | ROZPOCET
| VV |  | Součet |  | 2413.96 | [12 empty] | VV | 1 | 4 | True | 1 | ROZPOCET
99 | K | 632481213.1 | Separační vrstva z PE fólie, s Al vložkou, odrazivá | m2 | 485.42 |  | 0 |  |  | základní |  | 0 | 0 | 0 | 0 | 0 | 4 | K | 1 |  |  |  | ROZPOCET | 0 | 0 | 0 | 0 | 0 | 1 | 0 | 4 | 186
| PP |  | Separační vrstva z PE fólie, s Al vložkou, odrazivá | [14 empty] | PP | 1
| VV |  | S2a | [14 empty] | VV | 1 | 1 | True | 0 | ROZPOCET
| VV |  | 241,96 |  | 241.96 | [12 empty] | VV | 1 | 2 | True | 0 | ROZPOCET
| VV |  | S2b | [14 empty] | VV | 1 | 1 | True | 0 | ROZPOCET
| VV |  | 7,32 |  | 7.32 | [12 empty] | VV | 1 | 2 | True | 0 | ROZPOCET
| VV |  | S3 | [14 empty] | VV | 1 | 1 | True | 0 | ROZPOCET
| VV |  | 236,14 |  | 236.14 | [12 empty] | VV | 1 | 2 | True | 0 | ROZPOCET
| VV |  | Součet |  | 485.42 | [12 empty] | VV | 1 | 4 | True | 1 | ROZPOCET
100 | K | 633811111 | Broušení nerovností betonových podlah do 2 mm - stržení šlemu | m2 | 485.42 |  | 0 |  |  | základní |  | 0 | 0 | 0 | 0 | 0 | 4 | K | 1 |  |  |  | ROZPOCET | 0 | 0 | 0 | 0 | 0 | 1 | 0 | 4 | 188
| PP |  | Broušení nerovností betonových podlah do 2 mm - stržení šlemu | [14 empty] | PP | 1
| VV |  | S2a | [14 empty] | VV | 1 | 1 | True | 0 | ROZPOCET
| VV |  | 241,96 |  | 241.96 | [12 empty] | VV | 1 | 2 | True | 0 | ROZPOCET
| VV |  | S2b | [14 empty] | VV | 1 | 1 | True | 0 | ROZPOCET
| VV |  | 7,32 |  | 7.32 | [12 empty] | VV | 1 | 2 | True | 0 | ROZPOCET
| VV |  | S3 | [14 empty] | VV | 1 | 1 | True | 0 | ROZPOCET
| VV |  | 236,14 |  | 236.14 | [12 empty] | VV | 1 | 2 | True | 0 | ROZPOCET
| VV |  | Součet |  | 485.42 | [12 empty] | VV | 1 | 4 | True | 1 | ROZPOCET
101 | K | 634112113 | Obvodová dilatace podlahovým páskem z pěnového PE mezi stěnou a mazaninou nebo potěrem v 80 mm | m | 455.5 |  | 0 |  |  | základní |  | 0 | 2e-05 | 0.00911 | 0 | 0 | 4 | K | 1 |  |  |  | ROZPOCET | 0 | 0 | 0 | 0 | 0 | 1 | 0 | 4 | 190
| PP |  | Obvodová dilatace podlahovým páskem z pěnového PE mezi stěnou a mazaninou nebo potěrem v 80 mm | [14 empty] | PP | 1
102 | K | 637121113 | Okapový chodník z kačírku tl 200 mm s udusáním | m2 | 14.6 |  | 0 |  |  | základní |  | 0 | 0.3674 | 5.364 | 0 | 0 | 4 | K | 1 |  |  |  | ROZPOCET | 0 | 0 | 0 | 0 | 0 | 1 | 0 | 4 | 332382016
| PP |  | Okapový chodník z kameniva s udusáním a urovnáním povrchu z kačírku tl. 200 mm | [14 empty] | PP | 1
| VV |  | Okapový chodník | [14 empty] | VV | 1 | 1 | True | 0 | ROZPOCET
| VV |  | 36,5*0,4 |  | 14.6 | [12 empty] | VV | 1 | 2 | True | 0 | ROZPOCET
| VV |  | Součet |  | 14.6 | [12 empty] | VV | 1 | 4 | True | 1 | ROZPOCET
| D | 0091 | Doplňující konstrukce a práce pozemních komunikací, letišť a ploch |  |  |  | 0 |  |  |  |  | 0 |  | 1.1062 |  | 0 | 1 | D | 0 |  |  |  | ROZPOCET | [6 empty] | 0
103 | K | 916271112 | Chodníkový obrubník z recyklované pryže červený kladený vodorovně do štěrkopískového lože tl 40 mm | m | 36.5 |  | 0 |  |  | základní |  | 0 | 0.03012 | 1.0994 | 0 | 0 | 4 | K | 1 |  |  |  | ROZPOCET | 0 | 0 | 0 | 0 | 0 | 1 | 0 | 4 | 1040091177
| PP |  | Chodníkový obrubník z recyklované pryže kladený do pískového lože tl. do 40 mm vodorovně, s lepenými spoji, barva červená | [14 empty] | PP | 1
| VV |  | Okapový chodník | [14 empty] | VV | 1 | 1 | True | 0 | ROZPOCET
| VV |  | 36,5 |  | 36.5 | [12 empty] | VV | 1 | 2 | True | 0 | ROZPOCET
| VV |  | Součet |  | 36.5 | [12 empty] | VV | 1 | 4 | True | 1 | ROZPOCET
104 | K | 919726122 | Geotextilie pro ochranu, separaci a filtraci netkaná měrná hm přes 200 do 300 g/m2 | m2 | 14.6 |  | 0 |  |  | základní |  | 0 | 0.00047 | 0.006862 | 0 | 0 | 4 | K | 1 |  |  |  | ROZPOCET | 0 | 0 | 0 | 0 | 0 | 1 | 0 | 4 | -125440512
| PP |  | Geotextilie netkaná pro ochranu, separaci nebo filtraci měrná hmotnost přes 200 do 300 g/m2 | [14 empty] | PP | 1
| VV |  | Okapový chodník | [14 empty] | VV | 1 | 1 | True | 0 | ROZPOCET
| VV |  | 36,5*0,4 |  | 14.6 | [12 empty] | VV | 1 | 2 | True | 0 | ROZPOCET
| VV |  | Součet |  | 14.6 | [12 empty] | VV | 1 | 4 | True | 1 | ROZPOCET
| D | 0094 | Lešení a stavební výtahy |  |  |  | 0 |  |  |  |  | 0 |  | 0 |  | 0 | 1 | D | 0 |  |  |  | ROZPOCET | [6 empty] | 0
105 | K | 949101111 | Lešení pomocné pro objekty pozemních staveb s lešeňovou podlahou v do 1,9 m zatížení do 150 kg/m2 | m2 | 508.28 |  | 0 |  |  | základní |  | 0 | 0 | 0 | 0 | 0 | 4 | K | 1 |  |  |  | ROZPOCET | 0 | 0 | 0 | 0 | 0 | 1 | 0 | 4 | 198
| PP |  | Lešení pomocné pro objekty pozemních staveb s lešeňovou podlahou v do 1,9 m zatížení do 150 kg/m2 | [14 empty] | PP | 1
| VV |  | 256,78+251,5 |  | 508.28 | [12 empty] | VV | 1 | 2 | True | 0 | ROZPOCET
| VV |  | Součet |  | 508.28 | [12 empty] | VV | 1 | 4 | True | 1 | ROZPOCET
106 | K | 941211111 | Montáž lešení řadového rámového lehkého zatížení do 200 kg/m2 š od 0,6 do 0,9 m v do 10 m | m2 | 720 |  | 0 |  |  | základní |  | 0 | 0 | 0 | 0 | 0 | 4 | K | 1 |  |  |  | ROZPOCET | 0 | 0 | 0 | 0 | 0 | 1 | 0 | 4 | 200
| PP |  | Montáž lešení řadového rámového lehkého zatížení do 200 kg/m2 š od 0,6 do 0,9 m v do 10 m | [14 empty] | PP | 1
| VV |  | 180+180+180+180 |  | 720 | [12 empty] | VV | 1 | 2 | True | 0 | ROZPOCET
| VV |  | Součet |  | 720 | [12 empty] | VV | 1 | 4 | True | 1 | ROZPOCET
107 | K | 941211211 | Příplatek k lešení řadovému rámovému lehkému do 200 kg/m2 š od 0,6 do 0,9 m v do 10 m za každý den použití | m2 | 64800 |  | 0 |  |  | základní |  | 0 | 0 | 0 | 0 | 0 | 4 | K | 1 |  |  |  | ROZPOCET | 0 | 0 | 0 | 0 | 0 | 1 | 0 | 4 | 202
| PP |  | Příplatek k lešení řadovému rámovému lehkému do 200 kg/m2 š od 0,6 do 0,9 m v do 10 m za každý den použití | [14 empty] | PP | 1
| VV |  | 720*90 |  | 64800 | [12 empty] | VV | 1 | 2 | True | 0 | ROZPOCET
| VV |  | Součet |  | 64800 | [12 empty] | VV | 1 | 4 | True | 1 | ROZPOCET
108 | K | 941211811 | Demontáž lešení řadového rámového lehkého zatížení do 200 kg/m2 š od 0,6 do 0,9 m v do 10 m | m2 | 720 |  | 0 |  |  | základní |  | 0 | 0 | 0 | 0 | 0 | 4 | K | 1 |  |  |  | ROZPOCET | 0 | 0 | 0 | 0 | 0 | 1 | 0 | 4 | 204
| PP |  | Demontáž lešení řadového rámového lehkého zatížení do 200 kg/m2 š od 0,6 do 0,9 m v do 10 m | [14 empty] | PP | 1
109 | K | 944511111 | Montáž ochranné sítě z textilie z umělých vláken | m2 | 720 |  | 0 |  |  | základní |  | 0 | 0 | 0 | 0 | 0 | 4 | K | 1 |  |  |  | ROZPOCET | 0 | 0 | 0 | 0 | 0 | 1 | 0 | 4 | 206
| PP |  | Montáž ochranné sítě z textilie z umělých vláken | [14 empty] | PP | 1
110 | K | 944511211 | Příplatek k ochranné síti za první a ZKD den použití | m2 | 64800 |  | 0 |  |  | základní |  | 0 | 0 | 0 | 0 | 0 | 4 | K | 1 |  |  |  | ROZPOCET | 0 | 0 | 0 | 0 | 0 | 1 | 0 | 4 | 208
| PP |  | Příplatek k ochranné síti za první a ZKD den použití | [14 empty] | PP | 1
111 | K | 944511811 | Demontáž ochranné sítě z textilie z umělých vláken | m2 | 720 |  | 0 |  |  | základní |  | 0 | 0 | 0 | 0 | 0 | 4 | K | 1 |  |  |  | ROZPOCET | 0 | 0 | 0 | 0 | 0 | 1 | 0 | 4 | 210
| PP |  | Demontáž ochranné sítě z textilie z umělých vláken | [14 empty] | PP | 1
112 | K | 943211111 | Montáž lešení prostorového rámového lehkého s podlahami zatížení do 200 kg/m2 v do 10 m | m3 | 43.32 |  | 0 |  |  | základní |  | 0 | 0 | 0 | 0 | 0 | 4 | K | 1 |  |  |  | ROZPOCET | 0 | 0 | 0 | 0 | 0 | 1 | 0 | 4 | 212
| PP |  | Lešení prostorové rámové lehké pracovní s podlahami s provozním zatížením tř. 3 do 200 kg/m2 výšky do 10 m montáž | [14 empty] | PP | 1
| VV |  | Výtah | [14 empty] | VV | 1 | 1 | True | 0 | ROZPOCET
| VV |  | 2*2,28*9,5 |  | 43.32 | [12 empty] | VV | 1 | 2 | True | 0 | ROZPOCET
| VV |  | Součet |  | 43.32 | [12 empty] | VV | 1 | 4 | True | 1 | ROZPOCET
113 | K | 943211119 | Příplatek k lešení prostorovému rámovému lehkému s podlahami za půdorysnou plochu do 6 m2 | m3 | 43.32 |  | 0 |  |  | základní |  | 0 | 0 | 0 | 0 | 0 | 4 | K | 1 |  |  |  | ROZPOCET | 0 | 0 | 0 | 0 | 0 | 1 | 0 | 4 | 214
| PP |  | Lešení prostorové rámové lehké pracovní s podlahami Příplatek k cenám za půdorysnou plochu do 6 m2 | [14 empty] | PP | 1
114 | K | 943211211 | Příplatek k lešení prostorovému rámovému lehkému s podlahami do 200 kg/m2 v do 10 m za každý den použití | m3 | 1949.4 |  | 0 |  |  | základní |  | 0 | 0 | 0 | 0 | 0 | 4 | K | 1 |  |  |  | ROZPOCET | 0 | 0 | 0 | 0 | 0 | 1 | 0 | 4 | 216
| PP |  | Lešení prostorové rámové lehké pracovní s podlahami s provozním zatížením tř. 3 do 200 kg/m2 výšky do 10 m příplatek k ceně za každý den použití | [14 empty] | PP | 1
| VV |  | 43,32*45 |  | 1949.4 | [12 empty] | VV | 1 | 2 | True | 0 | ROZPOCET
| VV |  | Součet |  | 1949.4 | [12 empty] | VV | 1 | 4 | True | 1 | ROZPOCET
115 | K | 943211811 | Demontáž lešení prostorového rámového lehkého s podlahami zatížení do 200 kg/m2 v do 10 m | m3 | 43.32 |  | 0 |  |  | základní |  | 0 | 0 | 0 | 0 | 0 | 4 | K | 1 |  |  |  | ROZPOCET | 0 | 0 | 0 | 0 | 0 | 1 | 0 | 4 | 218
| PP |  | Lešení prostorové rámové lehké pracovní s podlahami s provozním zatížením tř. 3 do 200 kg/m2 výšky do 10 m demontáž | [14 empty] | PP | 1
| D | 0095 | Dokončovací konstrukce a práce pozemních staveb |  |  |  | 0 |  |  |  |  | 0 |  | 0.020331 |  | 0 | 1 | D | 0 |  |  |  | ROZPOCET | [6 empty] | 0
116 | K | 952901111 | Vyčištění budov bytové a občanské výstavby při výšce podlaží do 4 m | m2 | 508.28 |  | 0 |  |  | základní |  | 0 | 4e-05 | 0.020331 | 0 | 0 | 4 | K | 1 |  |  |  | ROZPOCET | 0 | 0 | 0 | 0 | 0 | 1 | 0 | 4 | 220
| PP |  | Vyčištění budov bytové a občanské výstavby při výšce podlaží do 4 m | [14 empty] | PP | 1
| VV |  | 256,78+251,5 |  | 508.28 | [12 empty] | VV | 1 | 2 | True | 0 | ROZPOCET
| VV |  | Součet |  | 508.28 | [12 empty] | VV | 1 | 4 | True | 1 | ROZPOCET
117 | K | X84 | Splnění požadavku PBŘ, značení, hasící přístroje, provedení dle PD | kus | 1 |  | 0 |  |  | základní |  | 0 | 0 | 0 | 0 | 0 | 4 | K | 1 |  |  |  | ROZPOCET | 0 | 0 | 0 | 0 | 0 | 1 | 0 | 4 | 222
| PP |  | Splnění požadavku PBŘ, značení, hasící přístroje, provedení dle PD | [14 empty] | PP | 1
118 | K | X440 | Osobní výtah | kpl | 1 |  | 0 |  |  | základní |  | 0 | 0 | 0 | 0 | 0 | 4 | K | 1 |  |  |  | ROZPOCET | 0 | 0 | 0 | 0 | 0 | 1 | 0 | 4 | 196
| PP |  | Osobní výtah | [14 empty] | PP | 1
119 | K | 95.1 | Revizní dvířka 300x600, provedení dle PD | kus | 1 |  | 0 |  |  | základní |  | 0 | 0 | 0 | 0 | 0 | 4 | K | 1 |  |  |  | ROZPOCET | 0 | 0 | 0 | 0 | 0 | 1 | 0 | 4 | 1596181642
| PP |  | Revizní dvířka 300x600, provedení dle PD | [14 empty] | PP | 1
120 | K | 95.2 | Revizní dvířka 600x600, provedení dle PD | kus | 1 |  | 0 |  |  | základní |  | 0 | 0 | 0 | 0 | 0 | 4 | K | 1 |  |  |  | ROZPOCET | 0 | 0 | 0 | 0 | 0 | 1 | 0 | 4 | -1909365183
| PP |  | Revizní dvířka 600x600, provedení dle PD | [14 empty] | PP | 1
| D | 0998 | Přesun hmot |  |  |  | 0 |  |  |  |  | 0 |  | 0 |  | 0 | 1 | D | 0 |  |  |  | ROZPOCET | [6 empty] | 0
121 | K | 998011002 | Přesun hmot pro budovy zděné v přes 6 do 12 m | t | 1255.22 |  | 0 |  |  | základní |  | 0 | 0 | 0 | 0 | 0 | 4 | K | 1 |  |  |  | ROZPOCET | 0 | 0 | 0 | 0 | 0 | 1 | 0 | 4 | 226
| PP |  | Přesun hmot pro budovy zděné v přes 6 do 12 m | [14 empty] | PP | 1
| D | 711. | Izolace proti vodě a vlhkosti |  |  |  | 0 |  |  |  |  | 0 |  | 6.1369 |  | 0 | 1 | D | 0 |  |  |  | ROZPOCET | [6 empty] | 0
122 | K | 711493112 | Izolace proti podpovrchové a tlakové vodě vodorovná těsnicí stěrkou jednosložkovou na bázi cementu | m2 | 82.76 |  | 0 |  |  | základní |  | 0 | 0.0045 | 0.37242 | 0 | 0 | 4 | K | 1 |  |  |  | ROZPOCET | 0 | 0 | 0 | 0 | 0 | 1 | 0 | 4 | 228
| PP |  | Izolace proti podpovrchové a tlakové vodě vodorovná těsnicí stěrkou jednosložkovou na bázi cementu | [14 empty] | PP | 1
| VV |  | m.č. 107, 108, 111, 112 113, 114, 115, 117, 118, 119 | [14 empty] | VV | 1 | 1 | True | 0 | ROZPOCET
| VV |  | 1,98+1,7+4,03+14,67+4,73+1,89+7,08+2,4+14,3+3,15 |  | 55.93 | [12 empty] | VV | 1 | 2 | True | 0 | ROZPOCET
| VV |  | m.č. 205, 206, 207, 208 | [14 empty] | VV | 1 | 1 | True | 0 | ROZPOCET
| VV |  | 5,08+7,6+6,75+7,4 |  | 26.83 | [12 empty] | VV | 1 | 2 | True | 0 | ROZPOCET
| VV |  | Součet |  | 82.76 | [12 empty] | VV | 1 | 4 | True | 1 | ROZPOCET
123 | K | 711493122 | Izolace proti podpovrchové a tlakové vodě svislá těsnicí stěrkou jednosložkovou na bázi cementu | m2 | 187.8 |  | 0 |  |  | základní |  | 0 | 0.0045 | 0.8451 | 0 | 0 | 4 | K | 1 |  |  |  | ROZPOCET | 0 | 0 | 0 | 0 | 0 | 1 | 0 | 4 | 230
| PP |  | Izolace proti podpovrchové a tlakové vodě svislá těsnicí stěrkou jednosložkovou na bázi cementu | [14 empty] | PP | 1
| VV |  | m.č. 107, 108, 111, 112 113, 114, 115, 117, 118, 119 | [14 empty] | VV | 1 | 1 | True | 0 | ROZPOCET
| VV |  | (1,05+1,05+1,89+1,89)*1,2*2 |  | 14.112 | [12 empty] | VV | 1 | 2 | True | 0 | ROZPOCET
| VV |  | -0,8*1,2*3 |  | -2.88 | [12 empty] | VV | 1 | 2 | True | 0 | ROZPOCET
| VV |  | (2+2)*1,2 |  | 4.8 | [12 empty] | VV | 1 | 2 | True | 0 | ROZPOCET
| VV |  | (1,89+0,8+2)*2 |  | 9.38 | [12 empty] | VV | 1 | 2 | True | 0 | ROZPOCET
| VV |  | (1,89+1,89+0,9+0,9)*2 |  | 11.16 | [12 empty] | VV | 1 | 2 | True | 0 | ROZPOCET
| VV |  | -0,8*2 |  | -1.6 | [12 empty] | VV | 1 | 2 | True | 0 | ROZPOCET
| VV |  | (2,5+2,5+6,01)*2 |  | 22.02 | [12 empty] | VV | 1 | 2 | True | 0 | ROZPOCET
| VV |  | -0,8*2*4 |  | -6.4 | [12 empty] | VV | 1 | 2 | True | 0 | ROZPOCET
| VV |  | (1,5+1,5)*1,2 |  | 3.6 | [12 empty] | VV | 1 | 2 | True | 0 | ROZPOCET
| VV |  | (2+1,2)*3 |  | 9.6 | [12 empty] | VV | 1 | 2 | True | 0 | ROZPOCET
| VV |  | -0,8*1,2 |  | -0.96 | [12 empty] | VV | 1 | 2 | True | 0 | ROZPOCET
| VV |  | (4,085+4,085+3,5+3,5)*1,2 |  | 18.204 | [12 empty] | VV | 1 | 2 | True | 0 | ROZPOCET
| VV |  | -0,8*1,2*4 |  | -3.84 | [12 empty] | VV | 1 | 2 | True | 0 | ROZPOCET
| VV |  | (1,625+1,625+1,76+1,76+0,9+0,9+0,9+0,9)*1,2 |  | 12.444 | [12 empty] | VV | 1 | 2 | True | 0 | ROZPOCET
| VV |  | 0,8*1,2*3 |  | 2.88 | [12 empty] | VV | 1 | 2 | True | 0 | ROZPOCET
| VV |  | m.č. 205, 206, 207, 208 | [14 empty] | VV | 1 | 1 | True | 0 | ROZPOCET
| VV |  | (2,5+2,5+0,9+0,9+0,9+0,9+1,05+1,05+0,08+0,08)*2 |  | 21.72 | [12 empty] | VV | 1 | 2 | True | 0 | ROZPOCET
| VV |  | -0,8*2 |  | -1.6 | [12 empty] | VV | 1 | 2 | True | 0 | ROZPOCET
| VV |  | (2,155+2,155+3,525+3,525)*2*2 |  | 45.44 | [12 empty] | VV | 1 | 2 | True | 0 | ROZPOCET
| VV |  | -0,8*2*2 |  | -3.2 | [12 empty] | VV | 1 | 2 | True | 0 | ROZPOCET
| VV |  | (3,525+3,525+2,1+2,1)*2 |  | 22.5 | [12 empty] | VV | 1 | 2 | True | 0 | ROZPOCET
| VV |  | -0,8*2 |  | -1.6 | [12 empty] | VV | 1 | 2 | True | 0 | ROZPOCET
| VV |  | m.č. 118 | [14 empty] | VV | 1 | 1 | True | 0 | ROZPOCET
| VV |  | 6,01*2 |  | 12.02 | [12 empty] | VV | 1 | 2 | True | 0 | ROZPOCET
| VV |  | Součet |  | 187.8 | [12 empty] | VV | 1 | 4 | True | 1 | ROZPOCET
124 | K | 711111001 | Provedení izolace proti zemní vlhkosti vodorovné za studena nátěrem penetračním | m2 | 281.26 |  | 0 |  |  | základní |  | 0 | 0 | 0 | 0 | 0 | 4 | K | 1 |  |  |  | ROZPOCET | 0 | 0 | 0 | 0 | 0 | 1 | 0 | 4 | 232
| PP |  | Provedení izolace proti zemní vlhkosti vodorovné za studena nátěrem penetračním | [14 empty] | PP | 1
| VV |  | S - základová deska | [14 empty] | VV | 1 | 1 | True | 0 | ROZPOCET
| VV |  | 281,26 |  | 281.26 | [12 empty] | VV | 1 | 2 | True | 0 | ROZPOCET
| VV |  | Součet |  | 281.26 | [12 empty] | VV | 1 | 4 | True | 1 | ROZPOCET
125 | K | 711112001 | Provedení izolace proti zemní vlhkosti svislé za studena nátěrem penetračním | m2 | 89.46 |  | 0 |  |  | základní |  | 0 | 0 | 0 | 0 | 0 | 4 | K | 1 |  |  |  | ROZPOCET | 0 | 0 | 0 | 0 | 0 | 1 | 0 | 4 | 234
| PP |  | Provedení izolace proti zemní vlhkosti svislé za studena nátěrem penetračním | [14 empty] | PP | 1
| VV |  | S - základová deska | [14 empty] | VV | 1 | 1 | True | 0 | ROZPOCET
| VV |  | 89,46*1 |  | 89.46 | [12 empty] | VV | 1 | 2 | True | 0 | ROZPOCET
| VV |  | Součet |  | 89.46 | [12 empty] | VV | 1 | 4 | True | 1 | ROZPOCET
126 | M | 11163150 | lak penetrační asfaltový | t | 0.195 |  | 0 |  |  | základní |  | 0 | 1 | 0.195 | 0 | 0 | 8 | M | 1 |  |  |  | ROZPOCET | 0 | 0 | 0 | 0 | 0 | 1 | 0 | 4 | 236
| PP |  | lak penetrační asfaltový | [14 empty] | PP | 1
| VV |  | (281,26+89,46)*0,0005*1,05 |  | 0.195 | [12 empty] | VV | 1 | 2 | True | 0 | ROZPOCET
| VV |  | Součet |  | 0.195 | [12 empty] | VV | 1 | 4 | True | 1 | ROZPOCET
127 | K | 711141559 | Provedení izolace proti zemní vlhkosti pásy přitavením vodorovné NAIP | m2 | 562.52 |  | 0 |  |  | základní |  | 0 | 0.0004 | 0.22501 | 0 | 0 | 4 | K | 1 |  |  |  | ROZPOCET | 0 | 0 | 0 | 0 | 0 | 1 | 0 | 4 | 238
| PP |  | Provedení izolace proti zemní vlhkosti pásy přitavením vodorovné NAIP | [14 empty] | PP | 1
| VV |  | S - základová deska | [14 empty] | VV | 1 | 1 | True | 0 | ROZPOCET
| VV |  | 281,26*2 |  | 562.52 | [12 empty] | VV | 1 | 2 | True | 0 | ROZPOCET
| VV |  | Součet |  | 562.52 | [12 empty] | VV | 1 | 4 | True | 1 | ROZPOCET
128 | K | 711142559 | Provedení izolace proti zemní vlhkosti pásy přitavením svislé NAIP | m2 | 178.92 |  | 0 |  |  | základní |  | 0 | 0.0004 | 0.071568 | 0 | 0 | 4 | K | 1 |  |  |  | ROZPOCET | 0 | 0 | 0 | 0 | 0 | 1 | 0 | 4 | 240
| PP |  | Provedení izolace proti zemní vlhkosti pásy přitavením svislé NAIP | [14 empty] | PP | 1
| VV |  | S - základová deska | [14 empty] | VV | 1 | 1 | True | 0 | ROZPOCET
| VV |  | 89,46*1*2 |  | 178.92 | [12 empty] | VV | 1 | 2 | True | 0 | ROZPOCET
| VV |  | Součet |  | 178.92 | [12 empty] | VV | 1 | 4 | True | 1 | ROZPOCET
129 | M | 62853004 | pás asfaltový natavitelný modifikovaný SBS s vložkou ze skleněné tkaniny a spalitelnou PE fólií nebo jemnozrnným minerálním posypem na horním povrchu tl 4,0mm | m2 | 407.792 |  | 0 |  |  | základní |  | 0 | 0.0054 | 2.2021 | 0 | 0 | 8 | M | 1 |  |  |  | ROZPOCET | 0 | 0 | 0 | 0 | 0 | 1 | 0 | 4 | 242
| PP |  | pás asfaltový natavitelný modifikovaný SBS s vložkou ze skleněné tkaniny a spalitelnou PE fólií nebo jemnozrnným minerálním posypem na horním povrchu tl 4,0mm | [14 empty] | PP | 1
| VV |  | (281,26+89,46)*1,1 |  | 407.792 | [12 empty] | VV | 1 | 2 | True | 0 | ROZPOCET
| VV |  | Součet |  | 407.792 | [12 empty] | VV | 1 | 4 | True | 1 | ROZPOCET
130 | M | 62855001 | pás asfaltový natavitelný modifikovaný SBS s vložkou z polyesterové rohože a spalitelnou PE fólií nebo jemnozrnným minerálním posypem na horním povrchu tl 4,0mm | m2 | 407.792 |  | 0 |  |  | základní |  | 0 | 0.0053 | 2.1613 | 0 | 0 | 8 | M | 1 |  |  |  | ROZPOCET | 0 | 0 | 0 | 0 | 0 | 1 | 0 | 4 | 244
| PP |  | pás asfaltový natavitelný modifikovaný SBS s vložkou z polyesterové rohože a spalitelnou PE fólií nebo jemnozrnným minerálním posypem na horním povrchu tl 4,0mm | [14 empty] | PP | 1
| VV |  | (281,26+89,46)*1,1 |  | 407.792 | [12 empty] | VV | 1 | 2 | True | 0 | ROZPOCET
| VV |  | Součet |  | 407.792 | [12 empty] | VV | 1 | 4 | True | 1 | ROZPOCET
131 | K | 711161215 | Izolace proti zemní vlhkosti nopovou fólií svislá, nopek v 20,0 mm, tl do 1,0 mm | m2 | 62.622 |  | 0 |  |  | základní |  | 0 | 0.0008 | 0.050098 | 0 | 0 | 4 | K | 1 |  |  |  | ROZPOCET | 0 | 0 | 0 | 0 | 0 | 1 | 0 | 4 | 246
| PP |  | Izolace proti zemní vlhkosti a beztlakové vodě nopovými fóliemi na ploše svislé S vrstva ochranná, odvětrávací a drenážní výška nopku 20,0 mm, tl. fólie do 1,0 mm | [14 empty] | PP | 1
| VV |  | S - základová deska | [14 empty] | VV | 1 | 1 | True | 0 | ROZPOCET
| VV |  | 89,46*0,7 |  | 62.622 | [12 empty] | VV | 1 | 2 | True | 0 | ROZPOCET
| VV |  | Součet |  | 62.622 | [12 empty] | VV | 1 | 4 | True | 1 | ROZPOCET
132 | K | 711161383 | Izolace proti zemní vlhkosti nopovou fólií ukončení horní lištou | m | 89.46 |  | 0 |  |  | základní |  | 0 | 0.00016 | 0.014314 | 0 | 0 | 4 | K | 1 |  |  |  | ROZPOCET | 0 | 0 | 0 | 0 | 0 | 1 | 0 | 4 | 248
| PP |  | Izolace proti zemní vlhkosti nopovou fólií ukončení horní lištou | [14 empty] | PP | 1
| VV |  | S - základová deska | [14 empty] | VV | 1 | 1 | True | 0 | ROZPOCET
| VV |  | 89,46 |  | 89.46 | [12 empty] | VV | 1 | 2 | True | 0 | ROZPOCET
| VV |  | Součet |  | 89.46 | [12 empty] | VV | 1 | 4 | True | 1 | ROZPOCET
133 | K | 998711202 | Přesun hmot procentní pro izolace proti vodě, vlhkosti a plynům v objektech v přes 6 do 12 m | % |  |  | 0 |  |  | základní |  | 0 | 0 | 0 | 0 | 0 | 4 | K | 1 |  |  |  | ROZPOCET | 0 | 0 | 0 | 0 | 0 | 1 | 0 | 4 | 250
| PP |  | Přesun hmot procentní pro izolace proti vodě, vlhkosti a plynům v objektech v přes 6 do 12 m | [14 empty] | PP | 1
| D | 712. | Povlakové krytiny |  |  |  | 0 |  |  |  |  | 0 |  | 25.9409 |  | 0 | 1 | D | 0 |  |  |  | ROZPOCET | [6 empty] | 0
134 | K | 712771521 | Položení vegetační nebo trávníkové rohože vegetační střechy sklon do 5° | m2 | 249.55 |  | 0 |  |  | základní |  | 0 | 0 | 0 | 0 | 0 | 4 | K | 1 |  |  |  | ROZPOCET | 0 | 0 | 0 | 0 | 0 | 1 | 0 | 4 | 252
| PP |  | Založení vegetace vegetační střechy položením vegetační nebo trávníkové rohože, sklon střechy do 5 st. | [14 empty] | PP | 1
| VV |  | S4 | [14 empty] | VV | 1 | 1 | True | 0 | ROZPOCET
| VV |  | 249,55 |  | 249.55 | [12 empty] | VV | 1 | 2 | True | 0 | ROZPOCET
| VV |  | Součet |  | 249.55 | [12 empty] | VV | 1 | 4 | True | 1 | ROZPOCET
135 | M | 69334140.1 | rohož předpěstovaná vegetační se směsí extenzivních rostlin tl 40mm | m2 | 274.505 |  | 0 |  |  | základní |  | 0 | 0 | 0 | 0 | 0 | 8 | M | 1 |  |  |  | ROZPOCET | 0 | 0 | 0 | 0 | 0 | 1 | 0 | 4 | 254
| PP |  | rohož předpěstovaná vegetační se směsí extenzivních rostlin tl 40mm | [14 empty] | PP | 1
| VV |  | 249,55*1,1 |  | 274.505 | [12 empty] | VV | 1 | 2 | True | 0 | ROZPOCET
| VV |  | Součet |  | 274.505 | [12 empty] | VV | 1 | 4 | True | 1 | ROZPOCET
136 | K | 712771411 | Provedení vegetační vrstvy ze substrátu tl přes 100 do 200 mm vegetační střechy sklon do 5° | m2 | 249.55 |  | 0 |  |  | základní |  | 0 | 0 | 0 | 0 | 0 | 4 | K | 1 |  |  |  | ROZPOCET | 0 | 0 | 0 | 0 | 0 | 1 | 0 | 4 | 256
| PP |  | Provedení vegetační vrstvy vegetační střechy ze substrátu, tloušťky přes 100 do 200 mm, sklon střechy do 5 st. | [14 empty] | PP | 1
| VV |  | S4 | [14 empty] | VV | 1 | 1 | True | 0 | ROZPOCET
| VV |  | 249,55 |  | 249.55 | [12 empty] | VV | 1 | 2 | True | 0 | ROZPOCET
| VV |  | Součet |  | 249.55 | [12 empty] | VV | 1 | 4 | True | 1 | ROZPOCET
137 | M | 10321001 | substrát vegetačních střech extenzivní suchomilných rostlin | m3 | 32.753 |  | 0 |  |  | základní |  | 0 | 0.65 | 21.2895 | 0 | 0 | 8 | M | 1 |  |  |  | ROZPOCET | 0 | 0 | 0 | 0 | 0 | 1 | 0 | 4 | 258
| PP |  | substrát vegetačních střech extenzivní suchomilných rostlin | [14 empty] | PP | 1
| VV |  | 249,55*0,125*1,05 |  | 32.753 | [12 empty] | VV | 1 | 2 | True | 0 | ROZPOCET
| VV |  | Součet |  | 32.753 | [12 empty] | VV | 1 | 4 | True | 1 | ROZPOCET
138 | K | 712334504 | Provedení povlakové krytiny střech do 10° pásy mechanicky kotvené do betonu tl TI přes 240 mm v počtu kotev přes 6 do 7 kusů/m2 | m2 | 364.3 |  | 0 |  |  | základní |  | 0 | 0.00036 | 0.13115 | 0 | 0 | 4 | K | 1 |  |  |  | ROZPOCET | 0 | 0 | 0 | 0 | 0 | 1 | 0 | 4 | 260
| PP |  | Provedení povlakové krytiny střech plochých do 10 st. z mechanicky kotvených asfaltových pásů včetně položení asfaltového pásu a natavení v přesahu, kotvené do betonu přes tepelnou izolaci tl. přes 240 mm v počtu kotev přes 6 do 7 kusů/m2 | [14 empty] | PP | 1
| VV |  | S4 | [14 empty] | VV | 1 | 1 | True | 0 | ROZPOCET
| VV |  | 249,55 |  | 249.55 | [12 empty] | VV | 1 | 2 | True | 0 | ROZPOCET
| VV |  | Atika | [14 empty] | VV | 1 | 1 | True | 0 | ROZPOCET
| VV |  | 85*(0,6+0,75) |  | 114.75 | [12 empty] | VV | 1 | 2 | True | 0 | ROZPOCET
| VV |  | Součet |  | 364.3 | [12 empty] | VV | 1 | 4 | True | 1 | ROZPOCET
139 | K | 712361703 | Provedení povlakové krytiny střech do 10° fólií přilepenou v plné ploše | m2 | 84.235 |  | 0 |  |  | základní |  | 0 | 0.00072 | 0.060649 | 0 | 0 | 16 | K | 1 |  |  |  | ROZPOCET | 0 | 0 | 0 | 0 | 0 | 1 | 0 | 16 | 2021907027
| PP |  | Provedení povlakové krytiny střech plochých do 10° fólií přilepenou lepidlem v plné ploše | [14 empty] | PP | 1
| VV |  | Stříška | [14 empty] | VV | 1 | 1 | True | 0 | ROZPOCET
| VV |  | 10,5*2,5 |  | 26.25 | [12 empty] | VV | 1 | 2 | True | 0 | ROZPOCET
| VV |  | 9,25*1 |  | 9.25 | [12 empty] | VV | 1 | 2 | True | 0 | ROZPOCET
| VV |  | 16,4*1,5 |  | 24.6 | [12 empty] | VV | 1 | 2 | True | 0 | ROZPOCET
| VV |  | 6,9*2,25 |  | 15.525 | [12 empty] | VV | 1 | 2 | True | 0 | ROZPOCET
| VV |  | (10,5+9,25+16,4+6,9)*0,2 |  | 8.61 | [12 empty] | VV | 1 | 2 | True | 0 | ROZPOCET
| VV |  | Součet |  | 84.235 | [12 empty] | VV | 1 | 4 | True | 1 | ROZPOCET
140 | M | 28322000 | fólie hydroizolační střešní mPVC mechanicky kotvená šedá tl 2,0mm | m2 | 575.045 |  | 0 |  |  | základní |  | 0 | 0.0025 | 1.4376 | 0 | 0 | 32 | M | 1 |  |  |  | ROZPOCET | 0 | 0 | 0 | 0 | 0 | 1 | 0 | 16 | 257938274
| PP |  | fólie hydroizolační střešní mPVC mechanicky kotvená šedá tl 2,0mm | [14 empty] | PP | 1
| VV |  | (364,3+84,235)*1,1 |  | 493.389 | [12 empty] | VV | 1 | 2 | True | 0 | ROZPOCET
| VV |  | Součet |  | 493.389 | [12 empty] | VV | 1 | 4 | True | 1 | ROZPOCET
| VV |  | 493,389*1,1655 'Přepočtené koeficientem množství |  | 575.045 | [12 empty] | VV | 1 | 2 | False | 1 | ROZPOCET
141 | K | 712391171 | Provedení povlakové krytiny střech do 10° podkladní textilní vrstvy | m2 | 364.3 |  | 0 |  |  | základní |  | 0 | 0 | 0 | 0 | 0 | 4 | K | 1 |  |  |  | ROZPOCET | 0 | 0 | 0 | 0 | 0 | 1 | 0 | 4 | 264
| PP |  | Provedení povlakové krytiny střech plochých do 10 st. -ostatní práce provedení vrstvy textilní podkladní | [14 empty] | PP | 1
| VV |  | S4 | [14 empty] | VV | 1 | 1 | True | 0 | ROZPOCET
| VV |  | 249,55 |  | 249.55 | [12 empty] | VV | 1 | 2 | True | 0 | ROZPOCET
| VV |  | Atika | [14 empty] | VV | 1 | 1 | True | 0 | ROZPOCET
| VV |  | 85*(0,6+0,75) |  | 114.75 | [12 empty] | VV | 1 | 2 | True | 0 | ROZPOCET
| VV |  | Součet |  | 364.3 | [12 empty] | VV | 1 | 4 | True | 1 | ROZPOCET
142 | K | 712391172 | Provedení povlakové krytiny střech do 10° ochranné textilní vrstvy | m2 | 249.55 |  | 0 |  |  | základní |  | 0 | 0 | 0 | 0 | 0 | 4 | K | 1 |  |  |  | ROZPOCET | 0 | 0 | 0 | 0 | 0 | 1 | 0 | 4 | 266
| PP |  | Provedení povlakové krytiny střech plochých do 10 st. -ostatní práce provedení vrstvy textilní ochranné | [14 empty] | PP | 1
| VV |  | S4 | [14 empty] | VV | 1 | 1 | True | 0 | ROZPOCET
| VV |  | 249,55 |  | 249.55 | [12 empty] | VV | 1 | 2 | True | 0 | ROZPOCET
| VV |  | Součet |  | 249.55 | [12 empty] | VV | 1 | 4 | True | 1 | ROZPOCET
143 | M | 69311068 | geotextilie netkaná separační, ochranná, filtrační, drenážní PP 300g/m2 | m2 | 675.235 |  | 0 |  |  | základní |  | 0 | 0.0003 | 0.20257 | 0 | 0 | 8 | M | 1 |  |  |  | ROZPOCET | 0 | 0 | 0 | 0 | 0 | 1 | 0 | 4 | 268
| PP |  | geotextilie netkaná separační, ochranná, filtrační, drenážní PP 300g/m2 | [14 empty] | PP | 1
| VV |  | (364,3+249,55)*1,1 |  | 675.235 | [12 empty] | VV | 1 | 2 | True | 0 | ROZPOCET
| VV |  | Součet |  | 675.235 | [12 empty] | VV | 1 | 4 | True | 1 | ROZPOCET
144 | K | 712321132 | Provedení povlakové krytiny střech do 10° za horka nátěrem asfaltovým | m2 | 300.55 |  | 0 |  |  | základní |  | 0 | 3e-05 | 0.0090165 | 0 | 0 | 4 | K | 1 |  |  |  | ROZPOCET | 0 | 0 | 0 | 0 | 0 | 1 | 0 | 4 | 270
| PP |  | Provedení povlakové krytiny střech do 10° za horka nátěrem asfaltovým | [14 empty] | PP | 1
| VV |  | S4 | [14 empty] | VV | 1 | 1 | True | 0 | ROZPOCET
| VV |  | 249,55 |  | 249.55 | [12 empty] | VV | 1 | 2 | True | 0 | ROZPOCET
| VV |  | Atika | [14 empty] | VV | 1 | 1 | True | 0 | ROZPOCET
| VV |  | 85*(0,6) |  | 51 | [12 empty] | VV | 1 | 2 | True | 0 | ROZPOCET
| VV |  | Součet |  | 300.55 | [12 empty] | VV | 1 | 4 | True | 1 | ROZPOCET
145 | M | 11163150 | lak penetrační asfaltový | t | 0.158 |  | 0 |  |  | základní |  | 0 | 1 | 0.158 | 0 | 0 | 8 | M | 1 |  |  |  | ROZPOCET | 0 | 0 | 0 | 0 | 0 | 1 | 0 | 4 | 272
| PP |  | lak penetrační asfaltový | [14 empty] | PP | 1
| VV |  | 300,55*0,0005*1,05 |  | 0.158 | [12 empty] | VV | 1 | 2 | True | 0 | ROZPOCET
| VV |  | Součet |  | 0.158 | [12 empty] | VV | 1 | 4 | True | 1 | ROZPOCET
146 | K | 712361704 | Provedení povlakové krytiny střech do 10° fólií natavenou do asfaltového podkladu | m2 | 300.55 |  | 0 |  |  | základní |  | 0 | 0.00065 | 0.19536 | 0 | 0 | 4 | K | 1 |  |  |  | ROZPOCET | 0 | 0 | 0 | 0 | 0 | 1 | 0 | 4 | 274
| PP |  | Provedení povlakové krytiny střech do 10° fólií natavenou do asfaltového podkladu | [14 empty] | PP | 1
| VV |  | S4 | [14 empty] | VV | 1 | 1 | True | 0 | ROZPOCET
| VV |  | 249,55 |  | 249.55 | [12 empty] | VV | 1 | 2 | True | 0 | ROZPOCET
| VV |  | Atika | [14 empty] | VV | 1 | 1 | True | 0 | ROZPOCET
| VV |  | 85*(0,6) |  | 51 | [12 empty] | VV | 1 | 2 | True | 0 | ROZPOCET
| VV |  | Součet |  | 300.55 | [12 empty] | VV | 1 | 4 | True | 1 | ROZPOCET
147 | M | 62853004 | pás asfaltový natavitelný modifikovaný SBS s vložkou ze skleněné tkaniny a spalitelnou PE fólií nebo jemnozrnným minerálním posypem na horním povrchu tl 4,0mm | m2 | 330.605 |  | 0 |  |  | základní |  | 0 | 0.0054 | 1.7853 | 0 | 0 | 8 | M | 1 |  |  |  | ROZPOCET | 0 | 0 | 0 | 0 | 0 | 1 | 0 | 4 | 276
| PP |  | pás asfaltový natavitelný modifikovaný SBS s vložkou ze skleněné tkaniny a spalitelnou PE fólií nebo jemnozrnným minerálním posypem na horním povrchu tl 4,0mm | [14 empty] | PP | 1
| VV |  | 300,55*1,1 |  | 330.605 | [12 empty] | VV | 1 | 2 | True | 0 | ROZPOCET
| VV |  | Součet |  | 330.605 | [12 empty] | VV | 1 | 4 | True | 1 | ROZPOCET
148 | K | 712363352 | Povlakové krytiny střech do 10° z tvarovaných poplastovaných lišt délky 2 m koutová lišta vnitřní rš 100 mm | m | 172.362 |  | 0 |  |  | základní |  | 0 | 0.00115 | 0.19822 | 0 | 0 | 4 | K | 1 |  |  |  | ROZPOCET | 0 | 0 | 0 | 0 | 0 | 1 | 0 | 4 | 278
| PP |  | Povlakové krytiny střech do 10° z tvarovaných poplastovaných lišt délky 2 m koutová lišta vnitřní rš 100 mm | [14 empty] | PP | 1
| VV |  | Atika | [14 empty] | VV | 1 | 1 | True | 0 | ROZPOCET
| VV |  | 86,181*2 |  | 172.362 | [12 empty] | VV | 1 | 2 | True | 0 | ROZPOCET
| VV |  | Součet |  | 172.362 | [12 empty] | VV | 1 | 4 | True | 1 | ROZPOCET
149 | K | 712363353 | Povlakové krytiny střech do 10° z tvarovaných poplastovaných lišt délky 2 m koutová lišta vnější rš 100 mm | m | 86.181 |  | 0 |  |  | základní |  | 0 | 0.00063 | 0.054294 | 0 | 0 | 4 | K | 1 |  |  |  | ROZPOCET | 0 | 0 | 0 | 0 | 0 | 1 | 0 | 4 | 280
| PP |  | Povlakové krytiny střech do 10° z tvarovaných poplastovaných lišt délky 2 m koutová lišta vnější rš 100 mm | [14 empty] | PP | 1
| VV |  | 86,181 |  | 86.181 | [12 empty] | VV | 1 | 2 | True | 0 | ROZPOCET
| VV |  | Součet |  | 86.181 | [12 empty] | VV | 1 | 4 | True | 1 | ROZPOCET
150 | K | 712363357 | Povlakové krytiny střech do 10° z tvarovaných poplastovaných lišt délky 2 m okapnice široká rš 250 mm | m | 139.512 |  | 0 |  |  | základní |  | 0 | 0.00286 | 0.399 | 0 | 0 | 4 | K | 1 |  |  |  | ROZPOCET | 0 | 0 | 0 | 0 | 0 | 1 | 0 | 4 | 282
| PP |  | Povlakové krytiny střech do 10° z tvarovaných poplastovaných lišt délky 2 m okapnice široká rš 250 mm | [14 empty] | PP | 1
| VV |  | K2 | [14 empty] | VV | 1 | 1 | True | 0 | ROZPOCET
| VV |  | 86,181 |  | 86.181 | [12 empty] | VV | 1 | 2 | True | 0 | ROZPOCET
| VV |  | K5 | [14 empty] | VV | 1 | 1 | True | 0 | ROZPOCET
| VV |  | 53,331 |  | 53.331 | [12 empty] | VV | 1 | 2 | True | 0 | ROZPOCET
| VV |  | Součet |  | 139.512 | [12 empty] | VV | 1 | 4 | True | 1 | ROZPOCET
151 | K | 712363354 | Povlakové krytiny střech do 10° z tvarovaných poplastovaných lišt délky 2 m stěnová lišta vyhnutá rš 70 mm | m | 45.213 |  | 0 |  |  | základní |  | 0 | 0.00045 | 0.020346 | 0 | 0 | 16 | K | 1 |  |  |  | ROZPOCET | 0 | 0 | 0 | 0 | 0 | 1 | 0 | 16 | -729868526
| PP |  | Povlakové krytiny střech plochých do 10° z tvarovaných poplastovaných lišt pro mPVC stěnová lišta vyhnutá rš 71 mm | [14 empty] | PP | 1
| VV |  | K6 | [14 empty] | VV | 1 | 1 | True | 0 | ROZPOCET
| VV |  | 45,213 |  | 45.213 | [12 empty] | VV | 1 | 2 | True | 0 | ROZPOCET
| VV |  | Součet |  | 45.213 | [12 empty] | VV | 1 | 4 | True | 1 | ROZPOCET
152 | K | X197.2 | Střešní vpust, provedení dle PD | kus | 4 |  | 0 |  |  | základní |  | 0 | 0 | 0 | 0 | 0 | 4 | K | 1 |  |  |  | ROZPOCET | 0 | 0 | 0 | 0 | 0 | 1 | 0 | 4 | 284
| PP |  | Střešní vpust, provedení dle PD | [14 empty] | PP | 1
153 | K | 998712202 | Přesun hmot procentní pro krytiny povlakové v objektech v přes 6 do 12 m | % |  |  | 0 |  |  | základní |  | 0 | 0 | 0 | 0 | 0 | 4 | K | 1 |  |  |  | ROZPOCET | 0 | 0 | 0 | 0 | 0 | 1 | 0 | 4 | 286
| PP |  | Přesun hmot procentní pro krytiny povlakové v objektech v přes 6 do 12 m | [14 empty] | PP | 1
| D | 713. | Izolace tepelné |  |  |  | 0 |  |  |  |  | 0 |  | 5.7258 |  | 0 | 1 | D | 0 |  |  |  | ROZPOCET | [6 empty] | 0
154 | K | 713121121 | Montáž izolace tepelné podlah volně kladenými rohožemi, pásy, dílci, deskami 2 vrstvy | m2 | 249.28 |  | 0 |  |  | základní |  | 0 | 0 | 0 | 0 | 0 | 4 | K | 1 |  |  |  | ROZPOCET | 0 | 0 | 0 | 0 | 0 | 1 | 0 | 4 | 288
| PP |  | Montáž izolace tepelné podlah volně kladenými rohožemi, pásy, dílci, deskami 2 vrstvy | [14 empty] | PP | 1
| VV |  | S2a | [14 empty] | VV | 1 | 1 | True | 0 | ROZPOCET
| VV |  | 241,96 |  | 241.96 | [12 empty] | VV | 1 | 2 | True | 0 | ROZPOCET
| VV |  | S2b | [14 empty] | VV | 1 | 1 | True | 0 | ROZPOCET
| VV |  | 7,32 |  | 7.32 | [12 empty] | VV | 1 | 2 | True | 0 | ROZPOCET
| VV |  | Součet |  | 249.28 | [12 empty] | VV | 1 | 4 | True | 1 | ROZPOCET
155 | M | 28372326 | deska EPS 150 pro konstrukce s vysokým zatížením lambda=0,035 | m3 | 39.262 |  | 0 |  |  | základní |  | 0 | 0.03 | 1.1779 | 0 | 0 | 8 | M | 1 |  |  |  | ROZPOCET | 0 | 0 | 0 | 0 | 0 | 1 | 0 | 4 | 290
| PP |  | deska EPS 150 pro konstrukce s vysokým zatížením lambda=0,035 | [14 empty] | PP | 1
| VV |  | 249,28*0,15*1,05 |  | 39.262 | [12 empty] | VV | 1 | 2 | True | 0 | ROZPOCET
| VV |  | Součet |  | 39.262 | [12 empty] | VV | 1 | 4 | True | 1 | ROZPOCET
156 | K | 713121111 | Montáž izolace tepelné podlah volně kladenými rohožemi, pásy, dílci, deskami 1 vrstva | m2 | 236.14 |  | 0 |  |  | základní |  | 0 | 0 | 0 | 0 | 0 | 4 | K | 1 |  |  |  | ROZPOCET | 0 | 0 | 0 | 0 | 0 | 1 | 0 | 4 | 292
| PP |  | Montáž izolace tepelné podlah volně kladenými rohožemi, pásy, dílci, deskami 1 vrstva | [14 empty] | PP | 1
| VV |  | S3 | [14 empty] | VV | 1 | 1 | True | 0 | ROZPOCET
| VV |  | 236,14 |  | 236.14 | [12 empty] | VV | 1 | 2 | True | 0 | ROZPOCET
| VV |  | Součet |  | 236.14 | [12 empty] | VV | 1 | 4 | True | 1 | ROZPOCET
157 | M | 28376554 | deska polystyrénová pro snížení kročejového hluku (max. zatížení 4 kN/m2) tl 40mm | m2 | 247.947 |  | 0 |  |  | základní |  | 0 | 0.00052 | 0.12893 | 0 | 0 | 8 | M | 1 |  |  |  | ROZPOCET | 0 | 0 | 0 | 0 | 0 | 1 | 0 | 4 | 294
| PP |  | deska polystyrénová pro snížení kročejového hluku (max. zatížení 4 kN/m2) tl 40mm | [14 empty] | PP | 1
| VV |  | 236,14*1,05 |  | 247.947 | [12 empty] | VV | 1 | 2 | True | 0 | ROZPOCET
| VV |  | Součet |  | 247.947 | [12 empty] | VV | 1 | 4 | True | 1 | ROZPOCET
158 | K | 713141336 | Montáž izolace tepelné střech plochých lepené za studena nízkoexpanzní (PUR) pěnou, spádová vrstva | m2 | 249.55 |  | 0 |  |  | základní |  | 0 | 0.00012 | 0.029946 | 0 | 0 | 4 | K | 1 |  |  |  | ROZPOCET | 0 | 0 | 0 | 0 | 0 | 1 | 0 | 4 | 296
| PP |  | Montáž izolace tepelné střech plochých lepené za studena nízkoexpanzní (PUR) pěnou, spádová vrstva | [14 empty] | PP | 1
| VV |  | S4 | [14 empty] | VV | 1 | 1 | True | 0 | ROZPOCET
| VV |  | 249,55 |  | 249.55 | [12 empty] | VV | 1 | 2 | True | 0 | ROZPOCET
| VV |  | Součet |  | 249.55 | [12 empty] | VV | 1 | 4 | True | 1 | ROZPOCET
159 | M | 28376142 | klín izolační spád do 5% EPS 150 | m3 | 43.921 |  | 0 |  |  | základní |  | 0 | 0.025 | 1.098 | 0 | 0 | 8 | M | 1 |  |  |  | ROZPOCET | 0 | 0 | 0 | 0 | 0 | 1 | 0 | 4 | 298
| PP |  | klín izolační spád do 5% EPS 150 | [14 empty] | PP | 1
| VV |  | 249,55*0,16*1,1 |  | 43.921 | [12 empty] | VV | 1 | 2 | True | 0 | ROZPOCET
| VV |  | Součet |  | 43.921 | [12 empty] | VV | 1 | 4 | True | 1 | ROZPOCET
160 | K | 713141136 | Montáž izolace tepelné střech plochých lepené za studena nízkoexpanzní (PUR) pěnou 1 vrstva rohoží, pásů, dílců, desek | m2 | 249.55 |  | 0 |  |  | základní |  | 0 | 0.00012 | 0.029946 | 0 | 0 | 4 | K | 1 |  |  |  | ROZPOCET | 0 | 0 | 0 | 0 | 0 | 1 | 0 | 4 | 300
| PP |  | Montáž tepelné izolace střech plochých rohožemi, pásy, deskami, dílci, bloky (izolační materiál ve specifikaci) přilepenými za studena jednovrstvá nízkoexpanzní (PUR) pěnou | [14 empty] | PP | 1
| VV |  | S4 | [14 empty] | VV | 1 | 1 | True | 0 | ROZPOCET
| VV |  | 249,55 |  | 249.55 | [12 empty] | VV | 1 | 2 | True | 0 | ROZPOCET
| VV |  | Součet |  | 249.55 | [12 empty] | VV | 1 | 4 | True | 1 | ROZPOCET
161 | M | 28372326 | deska EPS 150 pro konstrukce s vysokým zatížením lambda=0,035 | m3 | 82.352 |  | 0 |  |  | základní |  | 0 | 0.03 | 2.4706 | 0 | 0 | 8 | M | 1 |  |  |  | ROZPOCET | 0 | 0 | 0 | 0 | 0 | 1 | 0 | 4 | 302
| PP |  | deska EPS 150 pro konstrukce s vysokým zatížením lambda=0,035 | [14 empty] | PP | 1
| VV |  | 249,55*0,3*1,1 |  | 82.352 | [12 empty] | VV | 1 | 2 | True | 0 | ROZPOCET
| VV |  | Součet |  | 82.352 | [12 empty] | VV | 1 | 4 | True | 1 | ROZPOCET
162 | K | 713141212 | Montáž izolace tepelné střech plochých lepené nízkoexpanzní (PUR) pěnou atikový klín | m | 85 |  | 0 |  |  | základní |  | 0 | 3e-05 | 0.00255 | 0 | 0 | 4 | K | 1 |  |  |  | ROZPOCET | 0 | 0 | 0 | 0 | 0 | 1 | 0 | 4 | 304
| PP |  | Montáž izolace tepelné střech plochých lepené nízkoexpanzní (PUR) pěnou atikový klín | [14 empty] | PP | 1
| VV |  | Atika | [14 empty] | VV | 1 | 1 | True | 0 | ROZPOCET
| VV |  | 85 |  | 85 | [12 empty] | VV | 1 | 2 | True | 0 | ROZPOCET
| VV |  | Součet |  | 85 | [12 empty] | VV | 1 | 4 | True | 1 | ROZPOCET
163 | M | 28376105 | klín izolační z XPS spádový | m3 | 5.1 |  | 0 |  |  | základní |  | 0 | 0.03 | 0.153 | 0 | 0 | 8 | M | 1 |  |  |  | ROZPOCET | 0 | 0 | 0 | 0 | 0 | 1 | 0 | 4 | 306
| PP |  | klín izolační z XPS spádový | [14 empty] | PP | 1
| VV |  | Atika | [14 empty] | VV | 1 | 1 | True | 0 | ROZPOCET
| VV |  | 85*0,75*0,08 |  | 5.1 | [12 empty] | VV | 1 | 2 | True | 0 | ROZPOCET
| VV |  | Součet |  | 5.1 | [12 empty] | VV | 1 | 4 | True | 1 | ROZPOCET
164 | K | 713131141 | Montáž izolace tepelné stěn lepením celoplošně rohoží, pásů, dílců, desek | m2 | 85 |  | 0 |  |  | základní |  | 0 | 0.006 | 0.51 | 0 | 0 | 4 | K | 1 |  |  |  | ROZPOCET | 0 | 0 | 0 | 0 | 0 | 1 | 0 | 4 | 308
| PP |  | Montáž tepelné izolace stěn rohožemi, pásy, deskami, dílci, bloky (izolační materiál ve specifikaci) lepením celoplošně bez mechanického kotvení | [14 empty] | PP | 1
| VV |  | Atika | [14 empty] | VV | 1 | 1 | True | 0 | ROZPOCET
| VV |  | 85*1 |  | 85 | [12 empty] | VV | 1 | 2 | True | 0 | ROZPOCET
| VV |  | Součet |  | 85 | [12 empty] | VV | 1 | 4 | True | 1 | ROZPOCET
165 | M | 28375938 | deska EPS 70 fasádní lambda=0,039 tl 100mm | m2 | 89.25 |  | 0 |  |  | základní |  | 0 | 0.0014 | 0.12495 | 0 | 0 | 8 | M | 1 |  |  |  | ROZPOCET | 0 | 0 | 0 | 0 | 0 | 1 | 0 | 4 | 310
| PP |  | deska EPS 70 fasádní lambda=0,039 tl 100mm | [14 empty] | PP | 1
| VV |  | 85*1,05 |  | 89.25 | [12 empty] | VV | 1 | 2 | True | 0 | ROZPOCET
| VV |  | Součet |  | 89.25 | [12 empty] | VV | 1 | 4 | True | 1 | ROZPOCET
166 | K | 998713202 | Přesun hmot procentní pro izolace tepelné v objektech v přes 6 do 12 m | % |  |  | 0 |  |  | základní |  | 0 | 0 | 0 | 0 | 0 | 4 | K | 1 |  |  |  | ROZPOCET | 0 | 0 | 0 | 0 | 0 | 1 | 0 | 4 | 312
| PP |  | Přesun hmot procentní pro izolace tepelné v objektech v přes 6 do 12 m | [14 empty] | PP | 1
| D | 7355 | Ústřední vytápění - otopná tělesa - podlahové vytápění |  |  |  | 0 |  |  |  |  | 0 |  | 0.83189 |  | 0 | 1 | D | 0 |  |  |  | ROZPOCET | [6 empty] | 0
167 | K | 735511008 | Podlahové vytápění - systémová deska s kombinovanou tepelnou a kročejovou izolací celkové výšky 50 až 53 mm | m2 | 478.1 |  | 0 |  |  | základní |  | 0 | 0.00174 | 0.83189 | 0 | 0 | 4 | K | 1 |  |  |  | ROZPOCET | 0 | 0 | 0 | 0 | 0 | 1 | 0 | 4 | 314
| PP |  | Trubkové teplovodní podlahové vytápění rozvod v systémové desce systémová deska s tepelnou izolací, výšky 50 až 53 mm | [14 empty] | PP | 1
| VV |  | S2a | [14 empty] | VV | 1 | 1 | True | 0 | ROZPOCET
| VV |  | 241,96 |  | 241.96 | [12 empty] | VV | 1 | 2 | True | 0 | ROZPOCET
| VV |  | S3 | [14 empty] | VV | 1 | 1 | True | 0 | ROZPOCET
| VV |  | 236,14 |  | 236.14 | [12 empty] | VV | 1 | 2 | True | 0 | ROZPOCET
| VV |  | Součet |  | 478.1 | [12 empty] | VV | 1 | 4 | True | 1 | ROZPOCET
168 | K | 998735202 | Přesun hmot procentní pro otopná tělesa v objektech v přes 6 do 12 m | % |  |  | 0 |  |  | základní |  | 0 | 0 | 0 | 0 | 0 | 16 | K | 1 |  |  |  | ROZPOCET | 0 | 0 | 0 | 0 | 0 | 1 | 0 | 16 | 757967856
| PP |  | Přesun hmot pro otopná tělesa stanovený procentní sazbou (%) z ceny vodorovná dopravní vzdálenost do 50 m základní v objektech výšky přes 6 do 12 m | [14 empty] | PP | 1
| D | 762. | Konstrukce tesařské |  |  |  | 0 |  |  |  |  | 0 |  | 3.5646 |  | 0 | 1 | D | 0 |  |  |  | ROZPOCET | [6 empty] | 0
169 | K | 762361312 | Konstrukční a vyrovnávací vrstva pod klempířské prvky (atiky) z desek dřevoštěpkových tl 22 mm | m2 | 63.75 |  | 0 |  |  | základní |  | 0 | 0.01396 | 0.88995 | 0 | 0 | 4 | K | 1 |  |  |  | ROZPOCET | 0 | 0 | 0 | 0 | 0 | 1 | 0 | 4 | 316
| PP |  | Konstrukční a vyrovnávací vrstva pod klempířské prvky (atiky) z desek dřevoštěpkových tl 22 mm | [14 empty] | PP | 1
| VV |  | Atika | [14 empty] | VV | 1 | 1 | True | 0 | ROZPOCET
| VV |  | 85*(0,75) |  | 63.75 | [12 empty] | VV | 1 | 2 | True | 0 | ROZPOCET
| VV |  | Součet |  | 63.75 | [12 empty] | VV | 1 | 4 | True | 1 | ROZPOCET
170 | K | 762332132 | Montáž vázaných kcí krovů pravidelných z hraněného řeziva průřezové pl přes 120 do 224 cm2 | m | 140.01 |  | 0 |  |  | základní |  | 0 | 0 | 0 | 0 | 0 | 4 | K | 1 |  |  |  | ROZPOCET | 0 | 0 | 0 | 0 | 0 | 1 | 0 | 4 | 332
| PP |  | Montáž vázaných kcí krovů pravidelných z hraněného řeziva průřezové pl přes 120 do 224 cm2 | [14 empty] | PP | 1
| VV |  | Profily stříška | [14 empty] | VV | 1 | 1 | True | 0 | ROZPOCET
| VV |  | 48,15 |  | 48.15 | [12 empty] | VV | 1 | 2 | True | 0 | ROZPOCET
| VV |  | 11*2,38 |  | 26.18 | [12 empty] | VV | 1 | 2 | True | 0 | ROZPOCET
| VV |  | 10*0,88 |  | 8.8 | [12 empty] | VV | 1 | 2 | True | 0 | ROZPOCET
| VV |  | 20*1,38 |  | 27.6 | [12 empty] | VV | 1 | 2 | True | 0 | ROZPOCET
| VV |  | 6*2,38 |  | 14.28 | [12 empty] | VV | 1 | 2 | True | 0 | ROZPOCET
| VV |  | 15 |  | 15 | [12 empty] | VV | 1 | 2 | True | 0 | ROZPOCET
| VV |  | Součet |  | 140.01 | [12 empty] | VV | 1 | 4 | True | 1 | ROZPOCET
171 | M | 60512130 | hranol stavební řezivo průřezu do 224cm2 do dl 6m | m3 | 2.823 |  | 0 |  |  | základní |  | 0 | 0.55 | 1.5527 | 0 | 0 | 8 | M | 1 |  |  |  | ROZPOCET | 0 | 0 | 0 | 0 | 0 | 1 | 0 | 4 | 334
| PP |  | hranol stavební řezivo průřezu do 224cm2 do dl 6m | [14 empty] | PP | 1
| VV |  | 140,01*0,16*0,12*1,05 |  | 2.823 | [12 empty] | VV | 1 | 2 | True | 0 | ROZPOCET
| VV |  | Součet |  | 2.823 | [12 empty] | VV | 1 | 4 | True | 1 | ROZPOCET
172 | K | 762395000 | Spojovací prostředky krovů, bednění, laťování, nadstřešních konstrukcí | m3 | 2.823 |  | 0 |  |  | základní |  | 0 | 0.02284 | 0.064477 | 0 | 0 | 4 | K | 1 |  |  |  | ROZPOCET | 0 | 0 | 0 | 0 | 0 | 1 | 0 | 4 | 336
| PP |  | Spojovací prostředky krovů, bednění, laťování, nadstřešních konstrukcí | [14 empty] | PP | 1
173 | K | 762083111 | Impregnace řeziva proti dřevokaznému hmyzu a houbám máčením třída ohrožení 1 a 2 | m3 | 2.823 |  | 0 |  |  | základní |  | 0 | 0.00122 | 0.0034441 | 0 | 0 | 4 | K | 1 |  |  |  | ROZPOCET | 0 | 0 | 0 | 0 | 0 | 1 | 0 | 4 | 338
| PP |  | Impregnace řeziva proti dřevokaznému hmyzu a houbám máčením třída ohrožení 1 a 2 | [14 empty] | PP | 1
174 | K | 762341026 | Bednění střech rovných sklon do 60° z desek OSB tl 22 mm na pero a drážku šroubovaných na krokve | m2 | 74.073 |  | 0 |  |  | základní |  | 0 | 0.01423 | 1.0541 | 0 | 0 | 4 | K | 1 |  |  |  | ROZPOCET | 0 | 0 | 0 | 0 | 0 | 1 | 0 | 4 | 340
| PP |  | Bednění střech střech rovných sklonu do 60 st. s vyřezáním otvorů z dřevoštěpkových desek OSB šroubovaných na krokve na pero a drážku, tloušťky desky 22 mm | [14 empty] | PP | 1
175 | K | 998762202 | Přesun hmot procentní pro kce tesařské v objektech v přes 6 do 12 m | % |  |  | 0 |  |  | základní |  | 0 | 0 | 0 | 0 | 0 | 4 | K | 1 |  |  |  | ROZPOCET | 0 | 0 | 0 | 0 | 0 | 1 | 0 | 4 | 342
| PP |  | Přesun hmot procentní pro kce tesařské v objektech v přes 6 do 12 m | [14 empty] | PP | 1
| D | 763. | Konstrukce montované |  |  |  | 0 |  |  |  |  | 0 |  | 7.3307 |  | 0 | 1 | D | 0 |  |  |  | ROZPOCET | [6 empty] | 0
176 | K | 763111431 | SDK příčka tl 100 mm profil CW+UW 50 desky 2xH2 12,5 s izolací EI 60 Rw do 51 dB | m2 | 15.04 |  | 0 |  |  | základní |  | 0 | 0.04555 | 0.68507 | 0 | 0 | 4 | K | 1 |  |  |  | ROZPOCET | 0 | 0 | 0 | 0 | 0 | 1 | 0 | 4 | 344
| PP |  | Příčka ze sádrokartonových desek s nosnou konstrukcí z jednoduchých ocelových profilů UW, CW dvojitě opláštěná deskami impregnovanými H2 tl. 2 x 12,5 mm EI 60, příčka tl. 100 mm, profil 50, s izolací, Rw do 51 dB | [14 empty] | PP | 1
| VV |  | S8 | [14 empty] | VV | 1 | 1 | True | 0 | ROZPOCET
| VV |  | 15,04 |  | 15.04 | [12 empty] | VV | 1 | 2 | True | 0 | ROZPOCET
| VV |  | Součet |  | 15.04 | [12 empty] | VV | 1 | 4 | True | 1 | ROZPOCET
177 | K | 763131411 | SDK podhled desky 1xA 12,5 bez izolace dvouvrstvá spodní kce profil CD+UD | m2 | 315.04 |  | 0 |  |  | základní |  | 0 | 0.0122 | 3.8435 | 0 | 0 | 4 | K | 1 |  |  |  | ROZPOCET | 0 | 0 | 0 | 0 | 0 | 1 | 0 | 4 | 346
| PP |  | SDK podhled desky 1xA 12,5 bez izolace dvouvrstvá spodní kce profil CD+UD | [14 empty] | PP | 1
| VV |  | 256,78+251,5 |  | 508.28 | [12 empty] | VV | 1 | 2 | True | 0 | ROZPOCET
| VV |  | -2*2,28 |  | -4.56 | [12 empty] | VV | 1 | 2 | True | 0 | ROZPOCET
| VV |  | -82,76-105,92 |  | -188.68 | [12 empty] | VV | 1 | 2 | True | 0 | ROZPOCET
| VV |  | Součet |  | 315.04 | [12 empty] | VV | 1 | 4 | True | 1 | ROZPOCET
178 | K | 763131451 | SDK podhled deska 1xH2 12,5 bez izolace dvouvrstvá spodní kce profil CD+UD | m2 | 82.76 |  | 0 |  |  | základní |  | 0 | 0.0126 | 1.0428 | 0 | 0 | 4 | K | 1 |  |  |  | ROZPOCET | 0 | 0 | 0 | 0 | 0 | 1 | 0 | 4 | 348
| PP |  | Podhled ze sádrokartonových desek dvouvrstvá zavěšená spodní konstrukce z ocelových profilů CD, UD jednoduše opláštěná deskou impregnovanou H2, tl. 12,5 mm, bez izolace | [14 empty] | PP | 1
| VV |  | m.č. 107, 108, 111, 112 113, 114, 115, 117, 118, 119 | [14 empty] | VV | 1 | 1 | True | 0 | ROZPOCET
| VV |  | 1,98+1,7+4,03+14,67+4,73+1,89+7,08+2,4+14,3+3,15 |  | 55.93 | [12 empty] | VV | 1 | 2 | True | 0 | ROZPOCET
| VV |  | m.č. 205, 206, 207, 208 | [14 empty] | VV | 1 | 1 | True | 0 | ROZPOCET
| VV |  | 5,08+7,6+6,75+7,4 |  | 26.83 | [12 empty] | VV | 1 | 2 | True | 0 | ROZPOCET
| VV |  | Součet |  | 82.76 | [12 empty] | VV | 1 | 4 | True | 1 | ROZPOCET
179 | K | 763131491 | SDK podhled deska 1x akustická s izolací dvouvrstvá spodní kce profil CD+UD REI 90 Rw 60 dB | m2 | 105.92 |  | 0 |  |  | základní |  | 0 | 0.01661 | 1.7593 | 0 | 0 | 4 | K | 1 |  |  |  | ROZPOCET | 0 | 0 | 0 | 0 | 0 | 1 | 0 | 4 | 350
| PP |  | Podhled ze sádrokartonových desek dvouvrstvá zavěšená spodní konstrukce z ocelových profilů CD, UD jednoduše opláštěná deskou akustickou, tl. 12,5 mm, s izolací, REI do 90 | [14 empty] | PP | 1
| VV |  | m.č. 103, 104, 105 | [14 empty] | VV | 1 | 1 | True | 0 | ROZPOCET
| VV |  | 32,76+36,58+36,58 |  | 105.92 | [12 empty] | VV | 1 | 2 | True | 0 | ROZPOCET
| VV |  | Součet |  | 105.92 | [12 empty] | VV | 1 | 4 | True | 1 | ROZPOCET
180 | K | 998763402 | Přesun hmot procentní pro konstrukce montované z desek v objektech v přes 6 do 12 m | % |  |  | 0 |  |  | základní |  | 0 | 0 | 0 | 0 | 0 | 4 | K | 1 |  |  |  | ROZPOCET | 0 | 0 | 0 | 0 | 0 | 1 | 0 | 4 | 352
| PP |  | Přesun hmot procentní pro konstrukce montované z desek v objektech v přes 6 do 12 m | [14 empty] | PP | 1
| D | 764. | Konstrukce klempířské |  |  |  | 0 |  |  |  |  | 0 |  | 0.31643 |  | 0 | 1 | D | 0 |  |  |  | ROZPOCET | [6 empty] | 0
181 | K | 764216645 | Oplechování rovných parapetů celoplošně lepené z Pz s povrchovou úpravou rš 400 mm | m | 14 |  | 0 |  |  | základní |  | 0 | 0.00432 | 0.06048 | 0 | 0 | 4 | K | 1 |  |  |  | ROZPOCET | 0 | 0 | 0 | 0 | 0 | 1 | 0 | 4 | 354
| PP |  | Oplechování parapetů z pozinkovaného plechu s povrchovou úpravou rovných celoplošně lepené, bez rohů rš 400 mm | [14 empty] | PP | 1
| VV |  | K3 | [14 empty] | VV | 1 | 1 | True | 0 | ROZPOCET
| VV |  | 14 |  | 14 | [12 empty] | VV | 1 | 2 | True | 0 | ROZPOCET
| VV |  | Součet |  | 14 | [12 empty] | VV | 1 | 4 | True | 1 | ROZPOCET
182 | K | 764511414 | Žlab podokapní hranatý z Pz plechu rš 330 mm | m | 51.487 |  | 0 |  |  | základní |  | 0 | 0.00294 | 0.15137 | 0 | 0 | 4 | K | 1 |  |  |  | ROZPOCET | 0 | 0 | 0 | 0 | 0 | 1 | 0 | 4 | 366
| PP |  | Žlab podokapní z pozinkovaného plechu včetně háků a čel hranatý rš 330 mm | [14 empty] | PP | 1
| VV |  | K4 | [14 empty] | VV | 1 | 1 | True | 0 | ROZPOCET
| VV |  | 51,487 |  | 51.487 | [12 empty] | VV | 1 | 2 | True | 0 | ROZPOCET
| VV |  | Součet |  | 51.487 | [12 empty] | VV | 1 | 4 | True | 1 | ROZPOCET
183 | K | 764511434 | Roh nebo kout hranatého podokapního žlabu z Pz plechu rš 330 mm | kus | 6 |  | 0 |  |  | základní |  | 0 | 0.0009 | 0.0054 | 0 | 0 | 4 | K | 1 |  |  |  | ROZPOCET | 0 | 0 | 0 | 0 | 0 | 1 | 0 | 4 | 368
| PP |  | Žlab podokapní z pozinkovaného plechu včetně háků a čel roh nebo kout, žlabu hranatého rš 330 mm | [14 empty] | PP | 1
184 | K | 764511464 | Kotlík hranatý pro podokapní žlaby z Pz plechu 330/100 mm | kus | 10 |  | 0 |  |  | základní |  | 0 | 0.00032 | 0.0032 | 0 | 0 | 4 | K | 1 |  |  |  | ROZPOCET | 0 | 0 | 0 | 0 | 0 | 1 | 0 | 4 | 370
| PP |  | Žlab podokapní z pozinkovaného plechu včetně háků a čel kotlík hranatý, rš žlabu/průměr svodu 330/100 mm | [14 empty] | PP | 1
| VV |  | 6+4 |  | 10 | [12 empty] | VV | 1 | 2 | True | 0 | ROZPOCET
| VV |  | Součet |  | 10 | [12 empty] | VV | 1 | 4 | True | 1 | ROZPOCET
185 | K | 764518402 | Hranatý svod včetně objímek, kolen, odskoků z Pz plechu o straně 100 mm | m | 33.212 |  | 0 |  |  | základní |  | 0 | 0.00289 | 0.095983 | 0 | 0 | 4 | K | 1 |  |  |  | ROZPOCET | 0 | 0 | 0 | 0 | 0 | 1 | 0 | 4 | 372
| PP |  | Svod z pozinkovaného plechu včetně objímek, kolen a odskoků hranatý, o straně 100 mm | [14 empty] | PP | 1
| VV |  | k1 | [14 empty] | VV | 1 | 1 | True | 0 | ROZPOCET
| VV |  | 33,212 |  | 33.212 | [12 empty] | VV | 1 | 2 | True | 0 | ROZPOCET
| VV |  | Součet |  | 33.212 | [12 empty] | VV | 1 | 4 | True | 1 | ROZPOCET
186 | K | 998764202 | Přesun hmot procentní pro konstrukce klempířské v objektech v přes 6 do 12 m | % |  |  | 0 |  |  | základní |  | 0 | 0 | 0 | 0 | 0 | 4 | K | 1 |  |  |  | ROZPOCET | 0 | 0 | 0 | 0 | 0 | 1 | 0 | 4 | 374
| PP |  | Přesun hmot procentní pro konstrukce klempířské v objektech v přes 6 do 12 m | [14 empty] | PP | 1
| D | 766. | Konstrukce truhlářské |  |  |  | 0 |  |  |  |  | 0 |  | 0 |  | 0 | 1 | D | 0 |  |  |  | ROZPOCET | [6 empty] | 0
187 | K | X331 | O1 - dřevo hlinkové okno, provedení dle PD, 3000x1000 | kus | 2 |  | 0 |  |  | základní |  | 0 | 0 | 0 | 0 | 0 | 4 | K | 1 |  |  |  | ROZPOCET | 0 | 0 | 0 | 0 | 0 | 1 | 0 | 4 | 376
| PP |  | O1 - dřevo hlinkové okno, provedení dle PD, 3000x1000 | [14 empty] | PP | 1
188 | K | X332 | O2 - dřevo hlinkové okno, provedení dle PD, 5000x1000 | kus | 1 |  | 0 |  |  | základní |  | 0 | 0 | 0 | 0 | 0 | 4 | K | 1 |  |  |  | ROZPOCET | 0 | 0 | 0 | 0 | 0 | 1 | 0 | 4 | 378
| PP |  | O2 - dřevo hlinkové okno, provedení dle PD, 5000x1000 | [14 empty] | PP | 1
189 | K | X333 | O3 - dřevo hlinkové okno, provedení dle PD, 1500x2000 | kus | 1 |  | 0 |  |  | základní |  | 0 | 0 | 0 | 0 | 0 | 4 | K | 1 |  |  |  | ROZPOCET | 0 | 0 | 0 | 0 | 0 | 1 | 0 | 4 | 380
| PP |  | O3 - dřevo hlinkové okno, provedení dle PD, 1500x2000 | [14 empty] | PP | 1
190 | K | X334 | O4 - dřevo hlinkové okno, provedení dle PD, 1500x3015 | kus | 1 |  | 0 |  |  | základní |  | 0 | 0 | 0 | 0 | 0 | 4 | K | 1 |  |  |  | ROZPOCET | 0 | 0 | 0 | 0 | 0 | 1 | 0 | 4 | 382
| PP |  | O4 - dřevo hlinkové okno, provedení dle PD, 1500x3015 | [14 empty] | PP | 1
191 | K | X335 | O5 - dřevo hlinkové okno, provedení dle PD, 3500x1000 | kus | 1 |  | 0 |  |  | základní |  | 0 | 0 | 0 | 0 | 0 | 4 | K | 1 |  |  |  | ROZPOCET | 0 | 0 | 0 | 0 | 0 | 1 | 0 | 4 | 384
| PP |  | O5 - dřevo hlinkové okno, provedení dle PD, 3500x1000 | [14 empty] | PP | 1
192 | K | X336 | O6 - dřevo hlinkové okno, provedení dle PD, 5000x1000 | kus | 1 |  | 0 |  |  | základní |  | 0 | 0 | 0 | 0 | 0 | 4 | K | 1 |  |  |  | ROZPOCET | 0 | 0 | 0 | 0 | 0 | 1 | 0 | 4 | 386
| PP |  | O6 - dřevo hlinkové okno, provedení dle PD, 5000x1000 | [14 empty] | PP | 1
193 | K | X337 | O7 - dřevo hlinkové okno, provedení dle PD, 7950x1000 | kus | 1 |  | 0 |  |  | základní |  | 0 | 0 | 0 | 0 | 0 | 4 | K | 1 |  |  |  | ROZPOCET | 0 | 0 | 0 | 0 | 0 | 1 | 0 | 4 | 388
| PP |  | O7 - dřevo hlinkové okno, provedení dle PD, 7950x1000 | [14 empty] | PP | 1
194 | K | X338 | O8 - dřevo hlinkové okno, provedení dle PD, 2500x3025 | kus | 1 |  | 0 |  |  | základní |  | 0 | 0 | 0 | 0 | 0 | 4 | K | 1 |  |  |  | ROZPOCET | 0 | 0 | 0 | 0 | 0 | 1 | 0 | 4 | 390
| PP |  | O8 - dřevo hlinkové okno, provedení dle PD, 2500x3025 | [14 empty] | PP | 1
195 | K | X339 | O9 - dřevo hlinkové okno, provedení dle PD, 3000x3015 | kus | 2 |  | 0 |  |  | základní |  | 0 | 0 | 0 | 0 | 0 | 4 | K | 1 |  |  |  | ROZPOCET | 0 | 0 | 0 | 0 | 0 | 1 | 0 | 4 | 392
| PP |  | O9 - dřevo hlinkové okno, provedení dle PD, 3000x3015 | [14 empty] | PP | 1
196 | K | X340 | O10 - dřevo hlinkové okno, provedení dle PD, 2500x1000 | kus | 2 |  | 0 |  |  | základní |  | 0 | 0 | 0 | 0 | 0 | 4 | K | 1 |  |  |  | ROZPOCET | 0 | 0 | 0 | 0 | 0 | 1 | 0 | 4 | 394
| PP |  | O10 - dřevo hlinkové okno, provedení dle PD, 2500x1000 | [14 empty] | PP | 1
197 | K | X341 | O11 - dřevo hlinkové okno, provedení dle PD, 2500x3015 | kus | 2 |  | 0 |  |  | základní |  | 0 | 0 | 0 | 0 | 0 | 4 | K | 1 |  |  |  | ROZPOCET | 0 | 0 | 0 | 0 | 0 | 1 | 0 | 4 | 396
| PP |  | O11 - dřevo hlinkové okno, provedení dle PD, 2500x3015 | [14 empty] | PP | 1
198 | K | X342 | O12 - dřevo hlinkové okno, provedení dle PD, 2500x3015 | kus | 1 |  | 0 |  |  | základní |  | 0 | 0 | 0 | 0 | 0 | 4 | K | 1 |  |  |  | ROZPOCET | 0 | 0 | 0 | 0 | 0 | 1 | 0 | 4 | 400
| PP |  | O12 - dřevo hlinkové okno, provedení dle PD, 2500x3015 | [14 empty] | PP | 1
199 | K | X343 | O13 - dřevo hlinkové okno, provedení dle PD, 1500x3025 | kus | 4 |  | 0 |  |  | základní |  | 0 | 0 | 0 | 0 | 0 | 4 | K | 1 |  |  |  | ROZPOCET | 0 | 0 | 0 | 0 | 0 | 1 | 0 | 4 | 402
| PP |  | O13 - dřevo hlinkové okno, provedení dle PD, 1500x3025 | [14 empty] | PP | 1
200 | K | X343.1 | O14 - dřevo hlinkové okno, provedení dle PD, 3000x995 | kus | 1 |  | 0 |  |  | základní |  | 0 | 0 | 0 | 0 | 0 | 4 | K | 1 |  |  |  | ROZPOCET | 0 | 0 | 0 | 0 | 0 | 1 | 0 | 4 | -303596979
| PP |  | O14 - dřevo hlinkové okno, provedení dle PD, 3000x995 | [14 empty] | PP | 1
201 | K | X344 | V1 - světlík, provedení dle PD, 1300x860 | kus | 1 |  | 0 |  |  | základní |  | 0 | 0 | 0 | 0 | 0 | 4 | K | 1 |  |  |  | ROZPOCET | 0 | 0 | 0 | 0 | 0 | 1 | 0 | 4 | 404
| PP |  | V1 - světlík, provedení dle PD, 1300x860 | [14 empty] | PP | 1
203 | K | X348 | D1 - vstupní dveře, dřevo hliník, provedení dle PD, 1970x3000 | kus | 1 |  | 0 |  |  | základní |  | 0 | 0 | 0 | 0 | 0 | 4 | K | 1 |  |  |  | ROZPOCET | 0 | 0 | 0 | 0 | 0 | 1 | 0 | 4 | 408
| PP |  | D1 - vstupní dveře, dřevo hliník, provedení dle PD, 1970x3000 | [14 empty] | PP | 1
204 | K | X349 | D2 - vstupní dveře, plast hliník, provedení dle PD, 1050x2015 | kus | 1 |  | 0 |  |  | základní |  | 0 | 0 | 0 | 0 | 0 | 4 | K | 1 |  |  |  | ROZPOCET | 0 | 0 | 0 | 0 | 0 | 1 | 0 | 4 | 410
| PP |  | D2 - vstupní dveře, plast hliník, provedení dle PD, 1050x2015 | [14 empty] | PP | 1
205 | K | X350 | D3 - vstupní dveře, plast hliník, provedení dle PD, 1050x2265 | kus | 1 |  | 0 |  |  | základní |  | 0 | 0 | 0 | 0 | 0 | 4 | K | 1 |  |  |  | ROZPOCET | 0 | 0 | 0 | 0 | 0 | 1 | 0 | 4 | 412
| PP |  | D3 - vstupní dveře, plast hliník, provedení dle PD, 1050x2265 | [14 empty] | PP | 1
206 | K | X351 | D4 - vstupní dveře, plast hliník, provedení dle PD, 1050x2015 | kus | 1 |  | 0 |  |  | základní |  | 0 | 0 | 0 | 0 | 0 | 4 | K | 1 |  |  |  | ROZPOCET | 0 | 0 | 0 | 0 | 0 | 1 | 0 | 4 | 414
| PP |  | D4 - vstupní dveře, plast hliník, provedení dle PD, 1050x2015 | [14 empty] | PP | 1
207 | K | X352 | D5 - interiérové dveře, včetně zárubně a kování, provedení dle PD, 700x1970 | kus | 2 |  | 0 |  |  | základní |  | 0 | 0 | 0 | 0 | 0 | 4 | K | 1 |  |  |  | ROZPOCET | 0 | 0 | 0 | 0 | 0 | 1 | 0 | 4 | 416
| PP |  | D5 - interiérové dveře, včetně zárubně a kování, provedení dle PD, 700x1970 | [14 empty] | PP | 1
208 | K | X353 | D6 - interiérové dveře, včetně zárubně a kování, provedení dle PD, 800x1970 | kus | 5 |  | 0 |  |  | základní |  | 0 | 0 | 0 | 0 | 0 | 4 | K | 1 |  |  |  | ROZPOCET | 0 | 0 | 0 | 0 | 0 | 1 | 0 | 4 | 418
| PP |  | D6 - interiérové dveře, včetně zárubně a kování, provedení dle PD, 800x1970 | [14 empty] | PP | 1
209 | K | X354 | D7 - interiérové dveře, včetně zárubně a kování, provedení dle PD, 800x1970 | kus | 1 |  | 0 |  |  | základní |  | 0 | 0 | 0 | 0 | 0 | 4 | K | 1 |  |  |  | ROZPOCET | 0 | 0 | 0 | 0 | 0 | 1 | 0 | 4 | 420
| PP |  | D7 - interiérové dveře, včetně zárubně a kování, provedení dle PD, 800x1970 | [14 empty] | PP | 1
210 | K | X355 | D8 - interiérové dveře, včetně zárubně a kování, provedení dle PD, 800x1970 | kus | 1 |  | 0 |  |  | základní |  | 0 | 0 | 0 | 0 | 0 | 4 | K | 1 |  |  |  | ROZPOCET | 0 | 0 | 0 | 0 | 0 | 1 | 0 | 4 | 422
| PP |  | D8 - interiérové dveře, včetně zárubně a kování, provedení dle PD, 800x1970 | [14 empty] | PP | 1
211 | K | X356 | D9 - interiérové dveře, včetně zárubně a kování, provedení dle PD, 900x1970 | kus | 1 |  | 0 |  |  | základní |  | 0 | 0 | 0 | 0 | 0 | 4 | K | 1 |  |  |  | ROZPOCET | 0 | 0 | 0 | 0 | 0 | 1 | 0 | 4 | 424
| PP |  | D9 - interiérové dveře, včetně zárubně a kování, provedení dle PD, 900x1970 | [14 empty] | PP | 1
212 | K | X359 | D10 - interiérové dveře, včetně zárubně a kování, provedení dle PD, 900x1970 | kus | 3 |  | 0 |  |  | základní |  | 0 | 0 | 0 | 0 | 0 | 4 | K | 1 |  |  |  | ROZPOCET | 0 | 0 | 0 | 0 | 0 | 1 | 0 | 4 | 430
| PP |  | D10 - interiérové dveře, včetně zárubně a kování, provedení dle PD, 900x1970 | [14 empty] | PP | 1
213 | K | X360 | D11 - interiérové dveře, včetně zárubně a kování, provedení dle PD, 900x1970 | kus | 1 |  | 0 |  |  | základní |  | 0 | 0 | 0 | 0 | 0 | 4 | K | 1 |  |  |  | ROZPOCET | 0 | 0 | 0 | 0 | 0 | 1 | 0 | 4 | 432
| PP |  | D11 - interiérové dveře, včetně zárubně a kování, provedení dle PD, 900x1970 | [14 empty] | PP | 1
214 | K | X363 | D12 - interiérové dveře, včetně zárubně a kování, provedení dle PD, 900x1970 | kus | 3 |  | 0 |  |  | základní |  | 0 | 0 | 0 | 0 | 0 | 4 | K | 1 |  |  |  | ROZPOCET | 0 | 0 | 0 | 0 | 0 | 1 | 0 | 4 | 438
| PP |  | D12 - interiérové dveře, včetně zárubně a kování, provedení dle PD, 900x1970 | [14 empty] | PP | 1
215 | K | X364 | D13 - interiérové dveře, včetně zárubně a kování, provedení dle PD, 900x1970 | kus | 1 |  | 0 |  |  | základní |  | 0 | 0 | 0 | 0 | 0 | 4 | K | 1 |  |  |  | ROZPOCET | 0 | 0 | 0 | 0 | 0 | 1 | 0 | 4 | 440
| PP |  | D13 - interiérové dveře, včetně zárubně a kování, provedení dle PD, 1000x2020 | [14 empty] | PP | 1
216 | K | D14.1 | Al interiérové dveře, včetně zárubně a kování, provedení dle PD, 1500x3015 | kus | 1 |  | 0 |  |  | základní |  | 0 | 0 | 0 | 0 | 0 | 4 | K | 1 |  |  |  | ROZPOCET | 0 | 0 | 0 | 0 | 0 | 1 | 0 | 4 | -1420875
| PP |  | Al interiérové dveře, včetně zárubně a kování, provedení dle PD, 1500x3015 | [14 empty] | PP | 1
217 | K | D15 | Interiérové dveře, včetně zárubně a kování, provedení dle PD, 1400x1970 | kus | 1 |  | 0 |  |  | základní |  | 0 | 0 | 0 | 0 | 0 | 4 | K | 1 |  |  |  | ROZPOCET | 0 | 0 | 0 | 0 | 0 | 1 | 0 | 4 | 1096105812
| PP |  | Interiérové dveře, včetně zárubně a kování, provedení dle PD, 1400x1970 | [14 empty] | PP | 1
218 | K | D16 | Interiérové dveře, včetně zárubně a kování, provedení dle PD, 800x1970 | kus | 1 |  | 0 |  |  | základní |  | 0 | 0 | 0 | 0 | 0 | 4 | K | 1 |  |  |  | ROZPOCET | 0 | 0 | 0 | 0 | 0 | 1 | 0 | 4 | 644857169
| PP |  | Interiérové dveře, včetně zárubně a kování, provedení dle PD, 800x1970 | [14 empty] | PP | 1
219 | K | D17 | Interiérové dveře, včetně zárubně a kování, provedení dle PD, 1500x3025 | kus | 1 |  | 0 |  |  | základní |  | 0 | 0 | 0 | 0 | 0 | 4 | K | 1 |  |  |  | ROZPOCET | 0 | 0 | 0 | 0 | 0 | 1 | 0 | 4 | -1375622769
| PP |  | Interiérové dveře, včetně zárubně a kování, provedení dle PD, 1500x3025 | [14 empty] | PP | 1
220 | K | D18 | Interiérové dveře, včetně zárubně a kování, provedení dle PD, 1500x3025 | kus | 1 |  | 0 |  |  | základní |  | 0 | 0 | 0 | 0 | 0 | 4 | K | 1 |  |  |  | ROZPOCET | 0 | 0 | 0 | 0 | 0 | 1 | 0 | 4 | -1495166521
| PP |  | Interiérové dveře, včetně zárubně a kování, provedení dle PD, 1500x3025 | [14 empty] | PP | 1
221 | K | D19 | Interiérové dveře, včetně zárubně a kování, provedení dle PD, 900x1970 | kus | 1 |  | 0 |  |  | základní |  | 0 | 0 | 0 | 0 | 0 | 4 | K | 1 |  |  |  | ROZPOCET | 0 | 0 | 0 | 0 | 0 | 1 | 0 | 4 | -1080049514
| PP |  | Interiérové dveře, včetně zárubně a kování, provedení dle PD, 900x1970 | [14 empty] | PP | 1
222 | K | D20 | Al interiérové dveře, včetně zárubně a kování, provedení dle PD, 1500x3025 | kus | 1 |  | 0 |  |  | základní |  | 0 | 0 | 0 | 0 | 0 | 4 | K | 1 |  |  |  | ROZPOCET | 0 | 0 | 0 | 0 | 0 | 1 | 0 | 4 | -2019140871
| PP |  | Al interiérové dveře, včetně zárubně a kování, provedení dle PD, 1500x3025 | [14 empty] | PP | 1
223 | K | D21 | Interiérové dveře, včetně zárubně a kování, provedení dle PD, 800x1970 | kus | 1 |  | 0 |  |  | základní |  | 0 | 0 | 0 | 0 | 0 | 4 | K | 1 |  |  |  | ROZPOCET | 0 | 0 | 0 | 0 | 0 | 1 | 0 | 4 | -1296346808
| PP |  | Interiérové dveře, včetně zárubně a kování, provedení dle PD, 800x1970 | [14 empty] | PP | 1
224 | K | D22 | Posuvná interiérová stěna, provedení dle PD, 4050x3000 | kus | 1 |  | 0 |  |  | základní |  | 0 | 0 | 0 | 0 | 0 | 4 | K | 1 |  |  |  | ROZPOCET | 0 | 0 | 0 | 0 | 0 | 1 | 0 | 4 | 1950048064
| PP |  | Posuvná interiérová stěna, provedení dle PD, 4050x3000 | [14 empty] | PP | 1
225 | K | D23 | Posuvná interiérová stěna, provedení dle PD, 4050x3000 | kus | 1 |  | 0 |  |  | základní |  | 0 | 0 | 0 | 0 | 0 | 4 | K | 1 |  |  |  | ROZPOCET | 0 | 0 | 0 | 0 | 0 | 1 | 0 | 4 | -47782370
| PP |  | Posuvná interiérová stěna, provedení dle PD, 4050x3000 | [14 empty] | PP | 1
226 | K | D24 | Posuvná interiérová stěna, provedení dle PD, 3750x3025 | kus | 1 |  | 0 |  |  | základní |  | 0 | 0 | 0 | 0 | 0 | 4 | K | 1 |  |  |  | ROZPOCET | 0 | 0 | 0 | 0 | 0 | 1 | 0 | 4 | -896544224
| PP |  | Posuvná interiérová stěna, provedení dle PD, 3750x3025 | [14 empty] | PP | 1
227 | K | X452 | Akustický obklad stěny, provedení dle PD | m2 | 57.11 |  | 0 |  |  | základní |  | 0 | 0 | 0 | 0 | 0 | 4 | K | 1 |  |  |  | ROZPOCET | 0 | 0 | 0 | 0 | 0 | 1 | 0 | 4 | 442
| PP |  | Akustický obklad stěny, provedení dle PD | [14 empty] | PP | 1
| VV |  | m.č. 103, 104, 105 | [14 empty] | VV | 1 | 1 | True | 0 | ROZPOCET
| VV |  | 2,8*3,3*4 |  | 36.96 | [12 empty] | VV | 1 | 2 | True | 0 | ROZPOCET
| VV |  | m.č. 203 | [14 empty] | VV | 1 | 1 | True | 0 | ROZPOCET
| VV |  | 3,7*3,1 |  | 11.47 | [12 empty] | VV | 1 | 2 | True | 0 | ROZPOCET
| VV |  | 2,8*3,1 |  | 8.68 | [12 empty] | VV | 1 | 2 | True | 0 | ROZPOCET
| VV |  | Součet |  | 57.11 | [12 empty] | VV | 1 | 4 | True | 1 | ROZPOCET
228 | K | 998766202 | Přesun hmot procentní pro kce truhlářské v objektech v přes 6 do 12 m | % |  |  | 0 |  |  | základní |  | 0 | 0 | 0 | 0 | 0 | 4 | K | 1 |  |  |  | ROZPOCET | 0 | 0 | 0 | 0 | 0 | 1 | 0 | 4 | 448
| PP |  | Přesun hmot procentní pro kce truhlářské v objektech v přes 6 do 12 m | [14 empty] | PP | 1
| D | 767. | Konstrukce zámečnické |  |  |  | 0 |  |  |  |  | 0 |  | 0 |  | 0 | 1 | D | 0 |  |  |  | ROZPOCET | [6 empty] | 0
229 | K | Z1 | Madlo na schodišti, provedení dle PD | m | 6.84 |  | 0 |  |  | základní |  | 0 | 0 | 0 | 0 | 0 | 4 | K | 1 |  |  |  | ROZPOCET | 0 | 0 | 0 | 0 | 0 | 1 | 0 | 4 | 1643521423
| PP |  | Madlo na schodišti, provedení dle PD | [14 empty] | PP | 1
| VV |  | 6,84 |  | 6.84 | [12 empty] | VV | 1 | 2 | True | 0 | ROZPOCET
| VV |  | Součet |  | 6.84 | [12 empty] | VV | 1 | 4 | True | 1 | ROZPOCET
230 | K | Z2 | Zábradlíí na volném okraji 2.NP, provedení dle PD | kus | 1 |  | 0 |  |  | základní |  | 0 | 0 | 0 | 0 | 0 | 4 | K | 1 |  |  |  | ROZPOCET | 0 | 0 | 0 | 0 | 0 | 1 | 0 | 4 | -275259500
| PP |  | Zábradlíí na volném okraji 2.NP, provedení dle PD | [14 empty] | PP | 1
231 | K | Z3 | Schodišťová hrana, provedení dle PD | m | 30 |  | 0 |  |  | základní |  | 0 | 0 | 0 | 0 | 0 | 4 | K | 1 |  |  |  | ROZPOCET | 0 | 0 | 0 | 0 | 0 | 1 | 0 | 4 | -1428603166
| PP |  | Schodišťová hrana, provedení dle PD | [14 empty] | PP | 1
| VV |  | 1,2*25 |  | 30 | [12 empty] | VV | 1 | 2 | True | 0 | ROZPOCET
| VV |  | Součet |  | 30 | [12 empty] | VV | 1 | 4 | True | 1 | ROZPOCET
232 | K | 998767202 | Přesun hmot procentní pro zámečnické konstrukce v objektech v přes 6 do 12 m | % |  |  | 0 |  |  | základní |  | 0 | 0 | 0 | 0 | 0 | 4 | K | 1 |  |  |  | ROZPOCET | 0 | 0 | 0 | 0 | 0 | 1 | 0 | 4 | 452
| PP |  | Přesun hmot procentní pro zámečnické konstrukce v objektech v přes 6 do 12 m | [14 empty] | PP | 1
| D | 771. | Podlahy z dlaždic |  |  |  | 0 |  |  |  |  | 0 |  | 6.0538 |  | 0 | 1 | D | 0 |  |  |  | ROZPOCET | [6 empty] | 0
233 | K | 771111011 | Vysátí podkladu před pokládkou dlažby | m2 | 161.91 |  | 0 |  |  | základní |  | 0 | 0 | 0 | 0 | 0 | 4 | K | 1 |  |  |  | ROZPOCET | 0 | 0 | 0 | 0 | 0 | 1 | 0 | 4 | 454
| PP |  | Vysátí podkladu před pokládkou dlažby | [14 empty] | PP | 1
| VV |  | m.č. 101 | [14 empty] | VV | 1 | 1 | True | 0 | ROZPOCET
| VV |  | 11,5 |  | 11.5 | [12 empty] | VV | 1 | 2 | True | 0 | ROZPOCET
| VV |  | m.č. 102, 103, 106, 107, 108, 115, 116, 117, 118, 119 | [14 empty] | VV | 1 | 1 | True | 0 | ROZPOCET
| VV |  | 17,98+32,76+16,52+1,98+1,7+7,08+1,66+2,4+14,3+3,15 |  | 99.53 | [12 empty] | VV | 1 | 2 | True | 0 | ROZPOCET
| VV |  | m.č. 201, 204, 205, 206, 207, 208 | [14 empty] | VV | 1 | 1 | True | 0 | ROZPOCET
| VV |  | 15,9+8,15+5,08+7,6+6,75+7,4 |  | 50.88 | [12 empty] | VV | 1 | 2 | True | 0 | ROZPOCET
| VV |  | Součet |  | 161.91 | [12 empty] | VV | 1 | 4 | True | 1 | ROZPOCET
234 | K | 771121011 | Nátěr penetrační na podlahu | m2 | 161.91 |  | 0 |  |  | základní |  | 0 | 0.0003 | 0.048573 | 0 | 0 | 4 | K | 1 |  |  |  | ROZPOCET | 0 | 0 | 0 | 0 | 0 | 1 | 0 | 4 | 456
| PP |  | Nátěr penetrační na podlahu | [14 empty] | PP | 1
235 | K | 771574433 | Montáž podlah keramických reliéfních nebo z dekorů lepených cementovým flexibilním lepidlem přes 2 do 4 ks/m2 | m2 | 161.91 |  | 0 |  |  | základní |  | 0 | 0.00903 | 1.462 | 0 | 0 | 4 | K | 1 |  |  |  | ROZPOCET | 0 | 0 | 0 | 0 | 0 | 1 | 0 | 4 | 458
| PP |  | Montáž podlah z dlaždic keramických lepených cementovým flexibilním lepidlem reliéfních nebo z dekorů, tloušťky do 10 mm přes 2 do 4 ks/m2 | [14 empty] | PP | 1
236 | M | 59761103 | dlažba keramická slinutá mrazuvzdorná R10/A povrch reliéfní/matný tl do 10mm přes 2 do 4ks/m2 | m2 | 178.101 |  | 0 |  |  | základní |  | 0 | 0.022 | 3.9182 | 0 | 0 | 8 | M | 1 |  |  |  | ROZPOCET | 0 | 0 | 0 | 0 | 0 | 1 | 0 | 4 | 460
| PP |  | dlažba keramická slinutá mrazuvzdorná R10/A povrch reliéfní/matný tl do 10mm přes 2 do 4ks/m2 | [14 empty] | PP | 1
| VV |  | 161,91*1,1 |  | 178.101 | [12 empty] | VV | 1 | 2 | True | 0 | ROZPOCET
| VV |  | Součet |  | 178.101 | [12 empty] | VV | 1 | 4 | True | 1 | ROZPOCET
237 | K | 771474112 | Montáž soklů z dlaždic keramických rovných lepených cementovým flexibilním lepidlem v přes 65 do 90 mm | m | 144 |  | 0 |  |  | základní |  | 0 | 0.00043 | 0.06192 | 0 | 0 | 4 | K | 1 |  |  |  | ROZPOCET | 0 | 0 | 0 | 0 | 0 | 1 | 0 | 4 | 462
| PP |  | Montáž soklů z dlaždic keramických rovných lepených cementovým flexibilním lepidlem v přes 65 do 90 mm | [14 empty] | PP | 1
238 | M | 59761184 | sokl keramický mrazuvzdorný povrch hladký/matný tl do 10mm výšky přes 65 do 90mm | m | 151.2 |  | 0 |  |  | základní |  | 0 | 0.00198 | 0.29938 | 0 | 0 | 8 | M | 1 |  |  |  | ROZPOCET | 0 | 0 | 0 | 0 | 0 | 1 | 0 | 4 | 464
| PP |  | sokl keramický mrazuvzdorný povrch hladký/matný tl do 10mm výšky přes 65 do 90mm | [14 empty] | PP | 1
| VV |  | 144*1,05 |  | 151.2 | [12 empty] | VV | 1 | 2 | True | 0 | ROZPOCET
| VV |  | Součet |  | 151.2 | [12 empty] | VV | 1 | 4 | True | 1 | ROZPOCET
239 | K | 771274123 | Montáž obkladů stupnic z dlaždic keramických reliéfních nebo z dekorů lepených cementovým flexibilním lepidlem š přes 250 do 300 mm | m | 30 |  | 0 |  |  | základní |  | 0 | 0.00153 | 0.0459 | 0 | 0 | 16 | K | 1 |  |  |  | ROZPOCET | 0 | 0 | 0 | 0 | 0 | 1 | 0 | 16 | 1493290477
| PP |  | Montáž obkladů schodišť z dlaždic keramických lepených cementovým flexibilním lepidlem stupnic reliéfních nebo z dekorů, šířky přes 250 do 300 mm | [14 empty] | PP | 1
| VV |  | Schody | [14 empty] | VV | 1 | 1 | True | 0 | ROZPOCET
| VV |  | (10+7+8)*1,2 |  | 30 | [12 empty] | VV | 1 | 2 | True | 0 | ROZPOCET
| VV |  | Součet |  | 30 | [12 empty] | VV | 1 | 4 | True | 1 | ROZPOCET
240 | M | 59761138 | schodovka keramická mrazuvzdorná R10/A povrch reliéfní/matný tl do 10mm š přes 250 do 300mm dl přes 400 do 600mm | m | 33 |  | 0 |  |  | základní |  | 0 | 0.0066 | 0.2178 | 0 | 0 | 32 | M | 1 |  |  |  | ROZPOCET | 0 | 0 | 0 | 0 | 0 | 1 | 0 | 16 | 708767949
| PP |  | schodovka keramická mrazuvzdorná R10/A povrch reliéfní/matný tl do 10mm š přes 250 do 300mm dl přes 400 do 600mm | [14 empty] | PP | 1
| VV |  | 30*1,1 'Přepočtené koeficientem množství |  | 33 | [12 empty] | VV | 1 | 2 | False | 1 | ROZPOCET
241 | K | 998771202 | Přesun hmot procentní pro podlahy z dlaždic v objektech v přes 6 do 12 m | % |  |  | 0 |  |  | základní |  | 0 | 0 | 0 | 0 | 0 | 4 | K | 1 |  |  |  | ROZPOCET | 0 | 0 | 0 | 0 | 0 | 1 | 0 | 4 | 466
| PP |  | Přesun hmot procentní pro podlahy z dlaždic v objektech v přes 6 do 12 m | [14 empty] | PP | 1
| D | 776. | Podlahy povlakové |  |  |  | 0 |  |  |  |  | 0 |  | 1.9685 |  | 0 | 1 | D | 0 |  |  |  | ROZPOCET | [6 empty] | 0
242 | K | 776111311 | Vysátí podkladu povlakových podlah | m2 | 272.48 |  | 0 |  |  | základní |  | 0 | 0 | 0 | 0 | 0 | 4 | K | 1 |  |  |  | ROZPOCET | 0 | 0 | 0 | 0 | 0 | 1 | 0 | 4 | 468
| PP |  | Vysátí podkladu povlakových podlah | [14 empty] | PP | 1
| VV |  | 199,32+73,16 |  | 272.48 | [12 empty] | VV | 1 | 2 | True | 0 | ROZPOCET
| VV |  | Součet |  | 272.48 | [12 empty] | VV | 1 | 4 | True | 1 | ROZPOCET
243 | K | 776121321 | Neředěná penetrace savého podkladu povlakových podlah | m2 | 272.48 |  | 0 |  |  | základní |  | 0 | 0.0002 | 0.054496 | 0 | 0 | 4 | K | 1 |  |  |  | ROZPOCET | 0 | 0 | 0 | 0 | 0 | 1 | 0 | 4 | 470
| PP |  | Neředěná penetrace savého podkladu povlakových podlah | [14 empty] | PP | 1
244 | K | 776141121 | Stěrka podlahová nivelační pro vyrovnání podkladu povlakových podlah pevnosti 30 MPa tl do 3 mm | m2 | 272.48 |  | 0 |  |  | základní |  | 0 | 0.0045 | 1.2262 | 0 | 0 | 4 | K | 1 |  |  |  | ROZPOCET | 0 | 0 | 0 | 0 | 0 | 1 | 0 | 4 | 472
| PP |  | Stěrka podlahová nivelační pro vyrovnání podkladu povlakových podlah pevnosti 30 MPa tl do 3 mm | [14 empty] | PP | 1
245 | K | 776241121 | Lepení vzorovaných pásů ze sametového vinylu | m2 | 199.32 |  | 0 |  |  | základní |  | 0 | 0.0003 | 0.059796 | 0 | 0 | 4 | K | 1 |  |  |  | ROZPOCET | 0 | 0 | 0 | 0 | 0 | 1 | 0 | 4 | 474
| PP |  | Montáž podlahovin ze sametového vinylu lepením pásů vzorovaných | [14 empty] | PP | 1
| VV |  | m.č. 112, 113, 114 | [14 empty] | VV | 1 | 1 | True | 0 | ROZPOCET
| VV |  | (14,67+4,73+1,89) |  | 21.29 | [12 empty] | VV | 1 | 2 | True | 0 | ROZPOCET
| VV |  | m.č. 202, 203, 204 | [14 empty] | VV | 1 | 1 | True | 0 | ROZPOCET
| VV |  | (102,41+67,47+8,15) |  | 178.03 | [12 empty] | VV | 1 | 2 | True | 0 | ROZPOCET
| VV |  | Součet |  | 199.32 | [12 empty] | VV | 1 | 4 | True | 1 | ROZPOCET
246 | M | 28411013 | PVC vinyl heterogenní protiskluzná tl 2,00mm, nášlapná vrstva 0,70mm, třída zátěže 34/43, otlak do 0,05mm, R11, hořlavost Bfl S1 | m2 | 23.419 |  | 0 |  |  | základní |  | 0 | 0.00275 | 0.064402 | 0 | 0 | 8 | M | 1 |  |  |  | ROZPOCET | 0 | 0 | 0 | 0 | 0 | 1 | 0 | 4 | 476
| PP |  | PVC heterogenní protiskluzné nášlapná vrstva 0,70mm R 11 zátěž 34/43 otlak do 0,05mm hořlavost Bfl S1 | [14 empty] | PP | 1
| VV |  | m.č. 112, 113, 114 | [14 empty] | VV | 1 | 1 | True | 0 | ROZPOCET
| VV |  | (14,67+4,73+1,89)*1,1 |  | 23.419 | [12 empty] | VV | 1 | 2 | True | 0 | ROZPOCET
| VV |  | Součet |  | 23.419 | [12 empty] | VV | 1 | 4 | True | 1 | ROZPOCET
247 | M | 28411106.1 | PVC vinyl heterogenní zátěžový tl 3,4mm, nášlapná vrstva 0,7mm, XtremePUR, otlak 0,08 mm | m2 | 195.833 |  | 0 |  |  | základní |  | 0 | 0.00279 | 0.54637 | 0 | 0 | 8 | M | 1 |  |  |  | ROZPOCET | 0 | 0 | 0 | 0 | 0 | 1 | 0 | 4 | 478
| PP |  | PVC vinyl heterogenní zátěžový tl 3,4mm, nášlapná vrstva 0,7mm, XtremePUR, otlak 0,08 mm | [14 empty] | PP | 1
| VV |  | m.č. 202, 203, 204 | [14 empty] | VV | 1 | 1 | True | 0 | ROZPOCET
| VV |  | (102,41+67,47+8,15)*1,1 |  | 195.833 | [12 empty] | VV | 1 | 2 | True | 0 | ROZPOCET
| VV |  | Součet |  | 195.833 | [12 empty] | VV | 1 | 4 | True | 1 | ROZPOCET
248 | K | 776211211 | Lepení textilních čtverců | m2 | 73.16 |  | 0 |  |  | základní |  | 0 | 0.0002 | 0.014632 | 0 | 0 | 4 | K | 1 |  |  |  | ROZPOCET | 0 | 0 | 0 | 0 | 0 | 1 | 0 | 4 | 480
| PP |  | Montáž textilních podlahovin lepením čtverců standardních | [14 empty] | PP | 1
| VV |  | m.č. 104, 105 | [14 empty] | VV | 1 | 1 | True | 0 | ROZPOCET
| VV |  | 36,58+36,58 |  | 73.16 | [12 empty] | VV | 1 | 2 | True | 0 | ROZPOCET
| VV |  | Součet |  | 73.16 | [12 empty] | VV | 1 | 4 | True | 1 | ROZPOCET
249 | M | 69751092.1 | koberec 500x500mm, tl 6.4mm, hm 750g/m2, 100% plně probarvená vlákna, kročejová neprůzvučnost 26 dB | m2 | 80.476 |  | 0 |  |  | základní |  | 0 | 0 | 0 | 0 | 0 | 8 | M | 1 |  |  |  | ROZPOCET | 0 | 0 | 0 | 0 | 0 | 1 | 0 | 4 | 482
| PP |  | koberec 500x500mm, tl 6.4mm, hm 750g/m2, 100% plně probarvená vlákna, kročejová neprůzvučnost 26 dB | [14 empty] | PP | 1
| VV |  | 73,16*1,1 |  | 80.476 | [12 empty] | VV | 1 | 2 | True | 0 | ROZPOCET
| VV |  | Součet |  | 80.476 | [12 empty] | VV | 1 | 4 | True | 1 | ROZPOCET
250 | K | 776421311 | Montáž přechodových samolepících lišt | m | 15 |  | 0 |  |  | základní |  | 0 | 0 | 0 | 0 | 0 | 4 | K | 1 |  |  |  | ROZPOCET | 0 | 0 | 0 | 0 | 0 | 1 | 0 | 4 | 484
| PP |  | Montáž přechodových samolepících lišt | [14 empty] | PP | 1
251 | M | 55343222 | Lišta přechodová 459H 30 mm, vrtaná, 22472 elox stříbrná | m | 18 |  | 0 |  |  | základní |  | 0 | 0 | 0 | 0 | 0 | 8 | M | 1 |  |  |  | ROZPOCET | 0 | 0 | 0 | 0 | 0 | 1 | 0 | 4 | 486
| PP |  | Lišta přechodová 459H 30 mm, vrtaná, 22472 elox stříbrná | [14 empty] | PP | 1
252 | K | 776411111 | Montáž obvodových soklíků výšky do 80 mm | m | 268.8 |  | 0 |  |  | základní |  | 0 | 1e-05 | 0.002688 | 0 | 0 | 4 | K | 1 |  |  |  | ROZPOCET | 0 | 0 | 0 | 0 | 0 | 1 | 0 | 4 | 488
| PP |  | Montáž obvodových soklíků výšky do 80 mm | [14 empty] | PP | 1
| VV |  | 268,8 |  | 268.8 | [12 empty] | VV | 1 | 2 | True | 0 | ROZPOCET
| VV |  | Součet |  | 268.8 | [12 empty] | VV | 1 | 4 | True | 1 | ROZPOCET
253 | M | 28411008.1 | lišta soklová PVC 13x66mm | m | 282.24 |  | 0 |  |  | základní |  | 0 | 0 | 0 | 0 | 0 | 8 | M | 1 |  |  |  | ROZPOCET | 0 | 0 | 0 | 0 | 0 | 1 | 0 | 4 | 490
| PP |  | lišta soklová PVC 13x66mm | [14 empty] | PP | 1
| VV |  | 268,8*1,05 |  | 282.24 | [12 empty] | VV | 1 | 2 | True | 0 | ROZPOCET
| VV |  | Součet |  | 282.24 | [12 empty] | VV | 1 | 4 | True | 1 | ROZPOCET
254 | K | X439 | Vstupní čistící rohož, provedení dle PD | m2 | 11.5 |  | 0 |  |  | základní |  | 0 | 0 | 0 | 0 | 0 | 4 | K | 1 |  |  |  | ROZPOCET | 0 | 0 | 0 | 0 | 0 | 1 | 0 | 4 | 492
| PP |  | Vstupní čistící rohož, provedení dle PD | [14 empty] | PP | 1
| VV |  | m.č. 101 | [14 empty] | VV | 1 | 1 | True | 0 | ROZPOCET
| VV |  | 11,5 |  | 11.5 | [12 empty] | VV | 1 | 2 | True | 0 | ROZPOCET
| VV |  | Součet |  | 11.5 | [12 empty] | VV | 1 | 4 | True | 1 | ROZPOCET
255 | K | 998776202 | Přesun hmot procentní pro podlahy povlakové v objektech v přes 6 do 12 m | % |  |  | 0 |  |  | základní |  | 0 | 0 | 0 | 0 | 0 | 4 | K | 1 |  |  |  | ROZPOCET | 0 | 0 | 0 | 0 | 0 | 1 | 0 | 4 | 494
| PP |  | Přesun hmot procentní pro podlahy povlakové v objektech v přes 6 do 12 m | [14 empty] | PP | 1
| D | 777. | Podlahy lité |  |  |  | 0 |  |  |  |  | 0 |  | 0.0946 |  | 0 | 1 | D | 0 |  |  |  | ROZPOCET | [6 empty] | 0
256 | K | 777111111 | Vysátí podkladu před provedením lité podlahy | m2 | 27.5 |  | 0 |  |  | základní |  | 0 | 0 | 0 | 0 | 0 | 4 | K | 1 |  |  |  | ROZPOCET | 0 | 0 | 0 | 0 | 0 | 1 | 0 | 4 | 496
| PP |  | Příprava podkladu před provedením litých podlah vysátí | [14 empty] | PP | 1
257 | K | 777111123 | Strojní broušení podkladu před provedením lité podlahy | m2 | 27.5 |  | 0 |  |  | základní |  | 0 | 4e-05 | 0.0011 | 0 | 0 | 4 | K | 1 |  |  |  | ROZPOCET | 0 | 0 | 0 | 0 | 0 | 1 | 0 | 4 | 498
| PP |  | Příprava podkladu před provedením litých podlah obroušení strojní | [14 empty] | PP | 1
258 | K | 777131113 | Penetrační polyuretanový nátěr podlahy na vlhký nebo nenasákavý podklad | m2 | 27.5 |  | 0 |  |  | základní |  | 0 | 0.0002 | 0.0055 | 0 | 0 | 4 | K | 1 |  |  |  | ROZPOCET | 0 | 0 | 0 | 0 | 0 | 1 | 0 | 4 | 500
| PP |  | Penetrační nátěr podlahy polyuretanový na podklad vlhký nebo s nízkou nasákavostí | [14 empty] | PP | 1
259 | K | 777521103 | Krycí polyuretanová stěrka tloušťky do 2 mm dekorativní lité podlahy | m2 | 27.5 |  | 0 |  |  | základní |  | 0 | 0.0032 | 0.088 | 0 | 0 | 4 | K | 1 |  |  |  | ROZPOCET | 0 | 0 | 0 | 0 | 0 | 1 | 0 | 4 | 502
| PP |  | Krycí stěrka dekorativní polyuretanová, tloušťky přes 1 do 2 mm | [14 empty] | PP | 1
| VV |  | Schody | [14 empty] | VV | 1 | 1 | True | 0 | ROZPOCET
| VV |  | 14*1,25 |  | 17.5 | [12 empty] | VV | 1 | 2 | True | 0 | ROZPOCET
| VV |  | 25*0,2*1,2 |  | 6 | [12 empty] | VV | 1 | 2 | True | 0 | ROZPOCET
| VV |  | Sokl | [14 empty] | VV | 1 | 1 | True | 0 | ROZPOCET
| VV |  | 4 |  | 4 | [12 empty] | VV | 1 | 2 | True | 0 | ROZPOCET
| VV |  | Součet |  | 27.5 | [12 empty] | VV | 1 | 4 | True | 1 | ROZPOCET
260 | K | 998777202 | Přesun hmot procentní pro podlahy lité v objektech v přes 6 do 12 m | % |  |  | 0 |  |  | základní |  | 0 | 0 | 0 | 0 | 0 | 16 | K | 1 |  |  |  | ROZPOCET | 0 | 0 | 0 | 0 | 0 | 1 | 0 | 16 | 1381541017
| PP |  | Přesun hmot pro podlahy lité stanovený procentní sazbou (%) z ceny vodorovná dopravní vzdálenost do 50 m základní v objektech výšky přes 6 do 12 m | [14 empty] | PP | 1
| D | 781. | Obklady |  |  |  | 0 |  |  |  |  | 0 |  | 4.6565 |  | 0 | 1 | D | 0 |  |  |  | ROZPOCET | [6 empty] | 0
261 | K | 781111011 | Ometení (oprášení) stěny při přípravě podkladu | m2 | 192.3 |  | 0 |  |  | základní |  | 0 | 0 | 0 | 0 | 0 | 4 | K | 1 |  |  |  | ROZPOCET | 0 | 0 | 0 | 0 | 0 | 1 | 0 | 4 | 504
| PP |  | Ometení (oprášení) stěny při přípravě podkladu | [14 empty] | PP | 1
| VV |  | 12,02+180,28 |  | 192.3 | [12 empty] | VV | 1 | 2 | True | 0 | ROZPOCET
| VV |  | Součet |  | 192.3 | [12 empty] | VV | 1 | 4 | True | 1 | ROZPOCET
262 | K | 781121011 | Nátěr penetrační na stěnu | m2 | 192.3 |  | 0 |  |  | základní |  | 0 | 0.0003 | 0.05769 | 0 | 0 | 4 | K | 1 |  |  |  | ROZPOCET | 0 | 0 | 0 | 0 | 0 | 1 | 0 | 4 | 506
| PP |  | Nátěr penetrační na stěnu | [14 empty] | PP | 1
263 | K | 781472213 | Montáž obkladů keramických hladkých lepených cementovým flexibilním lepidlem přes 2 do 4 ks/m2 | m2 | 12.02 |  | 0 |  |  | základní |  | 0 | 0.00903 | 0.10854 | 0 | 0 | 4 | K | 1 |  |  |  | ROZPOCET | 0 | 0 | 0 | 0 | 0 | 1 | 0 | 4 | 508
| PP |  | Montáž keramických obkladů stěn lepených cementovým flexibilním lepidlem hladkých přes 2 do 4 ks/m2 | [14 empty] | PP | 1
| VV |  | m.č. 118 | [14 empty] | VV | 1 | 1 | True | 0 | ROZPOCET
| VV |  | 6,01*2 |  | 12.02 | [12 empty] | VV | 1 | 2 | True | 0 | ROZPOCET
| VV |  | Součet |  | 12.02 | [12 empty] | VV | 1 | 4 | True | 1 | ROZPOCET
264 | M | 59761713 | obklad keramický nemrazuvzdorný povrch hladký/matný tl do 10mm přes 2 do 4ks/m2 | m2 | 13.222 |  | 0 |  |  | základní |  | 0 | 0.01841 | 0.24342 | 0 | 0 | 8 | M | 1 |  |  |  | ROZPOCET | 0 | 0 | 0 | 0 | 0 | 1 | 0 | 4 | 510
| PP |  | obklad keramický nemrazuvzdorný povrch hladký/matný tl do 10mm přes 2 do 4ks/m2 | [14 empty] | PP | 1
| VV |  | 12,02*1,1 |  | 13.222 | [12 empty] | VV | 1 | 2 | True | 0 | ROZPOCET
| VV |  | Součet |  | 13.222 | [12 empty] | VV | 1 | 4 | True | 1 | ROZPOCET
265 | K | 781472219 | Montáž obkladů keramických hladkých lepených cementovým flexibilním lepidlem přes 22 do 25 ks/m2 | m2 | 180.28 |  | 0 |  |  | základní |  | 0 | 0.00538 | 0.96991 | 0 | 0 | 4 | K | 1 |  |  |  | ROZPOCET | 0 | 0 | 0 | 0 | 0 | 1 | 0 | 4 | 512
| PP |  | Montáž keramických obkladů stěn lepených cementovým flexibilním lepidlem hladkých přes 22 do 25 ks/m2 | [14 empty] | PP | 1
| VV |  | m.č. 107, 108, 111, 112 113, 114, 115, 117, 118, 119 | [14 empty] | VV | 1 | 1 | True | 0 | ROZPOCET
| VV |  | (1,05+1,05+1,89+1,89)*1,2*2 |  | 14.112 | [12 empty] | VV | 1 | 2 | True | 0 | ROZPOCET
| VV |  | -0,8*1,2*3 |  | -2.88 | [12 empty] | VV | 1 | 2 | True | 0 | ROZPOCET
| VV |  | (2+2)*1,2 |  | 4.8 | [12 empty] | VV | 1 | 2 | True | 0 | ROZPOCET
| VV |  | (1,89+0,8+2)*2 |  | 9.38 | [12 empty] | VV | 1 | 2 | True | 0 | ROZPOCET
| VV |  | (1,89+1,89+0,9+0,9)*2 |  | 11.16 | [12 empty] | VV | 1 | 2 | True | 0 | ROZPOCET
| VV |  | -0,8*2 |  | -1.6 | [12 empty] | VV | 1 | 2 | True | 0 | ROZPOCET
| VV |  | (2,5+2,5+6,01)*2 |  | 22.02 | [12 empty] | VV | 1 | 2 | True | 0 | ROZPOCET
| VV |  | -0,8*2*4 |  | -6.4 | [12 empty] | VV | 1 | 2 | True | 0 | ROZPOCET
| VV |  | (1,5+1,5)*1,2 |  | 3.6 | [12 empty] | VV | 1 | 2 | True | 0 | ROZPOCET
| VV |  | (2+1,2)*3 |  | 9.6 | [12 empty] | VV | 1 | 2 | True | 0 | ROZPOCET
| VV |  | -0,8*1,2 |  | -0.96 | [12 empty] | VV | 1 | 2 | True | 0 | ROZPOCET
| VV |  | (4,085+4,085+3,5+3,5)*1,2 |  | 18.204 | [12 empty] | VV | 1 | 2 | True | 0 | ROZPOCET
| VV |  | -0,8*1,2*4 |  | -3.84 | [12 empty] | VV | 1 | 2 | True | 0 | ROZPOCET
| VV |  | (1,625+1,625+1,76+1,76+0,9+0,9+0,9+0,9)*1,2 |  | 12.444 | [12 empty] | VV | 1 | 2 | True | 0 | ROZPOCET
| VV |  | 0,8*1,2*3 |  | 2.88 | [12 empty] | VV | 1 | 2 | True | 0 | ROZPOCET
| VV |  | m.č. 205, 206, 207, 208 | [14 empty] | VV | 1 | 1 | True | 0 | ROZPOCET
| VV |  | (2,5+2,5+0,9+0,9+0,9+0,9+1,05+1,05+0,08+0,08)*2 |  | 21.72 | [12 empty] | VV | 1 | 2 | True | 0 | ROZPOCET
| VV |  | -0,8*2 |  | -1.6 | [12 empty] | VV | 1 | 2 | True | 0 | ROZPOCET
| VV |  | (2,155+2,155+3,525+3,525)*2*2 |  | 45.44 | [12 empty] | VV | 1 | 2 | True | 0 | ROZPOCET
| VV |  | -0,8*2*2 |  | -3.2 | [12 empty] | VV | 1 | 2 | True | 0 | ROZPOCET
| VV |  | (3,525+3,525+2,1+2,1)*2,4 |  | 27 | [12 empty] | VV | 1 | 2 | True | 0 | ROZPOCET
| VV |  | -0,8*2 |  | -1.6 | [12 empty] | VV | 1 | 2 | True | 0 | ROZPOCET
| VV |  | Součet |  | 180.28 | [12 empty] | VV | 1 | 4 | True | 1 | ROZPOCET
266 | M | 59761714 | obklad keramický nemrazuvzdorný povrch hladký/matný tl do 10mm přes 22 do 25ks/m2 | m2 | 198.308 |  | 0 |  |  | základní |  | 0 | 0.016 | 3.1729 | 0 | 0 | 8 | M | 1 |  |  |  | ROZPOCET | 0 | 0 | 0 | 0 | 0 | 1 | 0 | 4 | 514
| PP |  | obklad keramický nemrazuvzdorný povrch hladký/matný tl do 10mm přes 22 do 25ks/m2 | [14 empty] | PP | 1
| VV |  | 180,280*1,1 |  | 198.308 | [12 empty] | VV | 1 | 2 | True | 0 | ROZPOCET
| VV |  | Součet |  | 198.308 | [12 empty] | VV | 1 | 4 | True | 1 | ROZPOCET
267 | K | 781131264 | Izolace pod obklad těsnícími pásy mezi podlahou a stěnou | m | 65 |  | 0 |  |  | základní |  | 0 | 0.00142 | 0.0923 | 0 | 0 | 4 | K | 1 |  |  |  | ROZPOCET | 0 | 0 | 0 | 0 | 0 | 1 | 0 | 4 | 516
| PP |  | Izolace pod obklad těsnícími pásy mezi podlahou a stěnou | [14 empty] | PP | 1
268 | K | 781492211 | Montáž profilů rohových lepených flexibilním cementovým lepidlem | m | 30 |  | 0 |  |  | základní |  | 0 | 0.0002 | 0.006 | 0 | 0 | 4 | K | 1 |  |  |  | ROZPOCET | 0 | 0 | 0 | 0 | 0 | 1 | 0 | 4 | 518
| PP |  | Montáž profilů rohových lepených flexibilním cementovým lepidlem | [14 empty] | PP | 1
269 | M | 59155001 | profil rohový vnější Al dl 3m | m | 36 |  | 0 |  |  | základní |  | 0 | 0.00016 | 0.00576 | 0 | 0 | 8 | M | 1 |  |  |  | ROZPOCET | 0 | 0 | 0 | 0 | 0 | 1 | 0 | 4 | 520
| PP |  | profil rohový vnější Al dl 3m | [14 empty] | PP | 1
270 | K | 998781202 | Přesun hmot procentní pro obklady keramické v objektech v přes 6 do 12 m | % |  |  | 0 |  |  | základní |  | 0 | 0 | 0 | 0 | 0 | 4 | K | 1 |  |  |  | ROZPOCET | 0 | 0 | 0 | 0 | 0 | 1 | 0 | 4 | 522
| PP |  | Přesun hmot procentní pro obklady keramické v objektech v přes 6 do 12 m | [14 empty] | PP | 1
| D | 783. | Nátěry |  |  |  | 0 |  |  |  |  | 0 |  | 0.048669 |  | 0 | 1 | D | 0 |  |  |  | ROZPOCET | [6 empty] | 0
271 | K | 783933151 | Penetrační epoxidový nátěr hladkých betonových podlah | m2 | 40.07 |  | 0 |  |  | základní |  | 0 | 0.00029 | 0.01162 | 0 | 0 | 4 | K | 1 |  |  |  | ROZPOCET | 0 | 0 | 0 | 0 | 0 | 1 | 0 | 4 | 524
| PP |  | Penetrační nátěr betonových podlah hladkých (z pohledového nebo gletovaného betonu, stěrky apod.) epoxidový | [14 empty] | PP | 1
| VV |  | m.č. 109, 110, 111, 120 | [14 empty] | VV | 1 | 1 | True | 0 | ROZPOCET
| VV |  | 17,59+3,12+4,03+7,33 |  | 32.07 | [12 empty] | VV | 1 | 2 | True | 0 | ROZPOCET
| VV |  | Sokl | [14 empty] | VV | 1 | 1 | True | 0 | ROZPOCET
| VV |  | 8 |  | 8 | [12 empty] | VV | 1 | 2 | True | 0 | ROZPOCET
| VV |  | Součet |  | 40.07 | [12 empty] | VV | 1 | 4 | True | 1 | ROZPOCET
272 | K | 783937163 | Krycí dvojnásobný epoxidový rozpouštědlový nátěr betonové podlahy | m2 | 40.07 |  | 0 |  |  | základní |  | 0 | 0.00066 | 0.026446 | 0 | 0 | 4 | K | 1 |  |  |  | ROZPOCET | 0 | 0 | 0 | 0 | 0 | 1 | 0 | 4 | 526
| PP |  | Krycí (uzavírací) nátěr betonových podlah dvojnásobný epoxidový rozpouštědlový | [14 empty] | PP | 1
273 | K | 783901453 | Vysátí betonových podlah před provedením nátěru | m2 | 40.07 |  | 0 |  |  | základní |  | 0 | 0 | 0 | 0 | 0 | 4 | K | 1 |  |  |  | ROZPOCET | 0 | 0 | 0 | 0 | 0 | 1 | 0 | 4 | 528
| PP |  | Příprava podkladu betonových podlah před provedením nátěru vysátím | [14 empty] | PP | 1
274 | K | 783826605 | Hydrofobizační transparentní silikonový nátěr hladkých betonových povrchů, povrchů z desek | m2 | 87.68 |  | 0 |  |  | základní |  | 0 | 0.0001 | 0.008768 | 0 | 0 | 4 | K | 1 |  |  |  | ROZPOCET | 0 | 0 | 0 | 0 | 0 | 1 | 0 | 4 | 530
| PP |  | Hydrofobizační transparentní silikonový nátěr hladkých betonových povrchů, povrchů z desek | [14 empty] | PP | 1
| VV |  | Výtah | [14 empty] | VV | 1 | 1 | True | 0 | ROZPOCET
| VV |  | (2,6+2,6+2,28+2,28)*9,5 |  | 92.72 | [12 empty] | VV | 1 | 2 | True | 0 | ROZPOCET
| VV |  | -1,26*2*2 |  | -5.04 | [12 empty] | VV | 1 | 2 | True | 0 | ROZPOCET
| VV |  | Součet |  | 87.68 | [12 empty] | VV | 1 | 4 | True | 1 | ROZPOCET
275 | K | 783301311 | Odmaštění zámečnických konstrukcí vodou ředitelným odmašťovačem | m2 | 8.34 |  | 0 |  |  | základní |  | 0 | 8e-05 | 0.0006672 | 0 | 0 | 16 | K | 1 |  |  |  | ROZPOCET | 0 | 0 | 0 | 0 | 0 | 1 | 0 | 16 | -581155142
| PP |  | Příprava podkladu zámečnických konstrukcí před provedením nátěru odmaštění odmašťovačem vodou ředitelným | [14 empty] | PP | 1
| VV |  | Q1 | [14 empty] | VV | 1 | 1 | True | 0 | ROZPOCET
| VV |  | 4*1,77 |  | 7.08 | [12 empty] | VV | 1 | 2 | True | 0 | ROZPOCET
| VV |  | q2 | [14 empty] | VV | 1 | 1 | True | 0 | ROZPOCET
| VV |  | 1,575*0,8 |  | 1.26 | [12 empty] | VV | 1 | 2 | True | 0 | ROZPOCET
| VV |  | Součet |  | 8.34 | [12 empty] | VV | 1 | 4 | True | 1 | ROZPOCET
276 | K | 783301401 | Ometení zámečnických konstrukcí | m2 | 8.34 |  | 0 |  |  | základní |  | 0 | 0 | 0 | 0 | 0 | 16 | K | 1 |  |  |  | ROZPOCET | 0 | 0 | 0 | 0 | 0 | 1 | 0 | 16 | 993325660
| PP |  | Příprava podkladu zámečnických konstrukcí před provedením nátěru ometení | [14 empty] | PP | 1
277 | K | 783314203 | Základní antikorozní jednonásobný syntetický samozákladující nátěr zámečnických konstrukcí | m2 | 8.34 |  | 0 |  |  | základní |  | 0 | 0.00014 | 0.0011676 | 0 | 0 | 16 | K | 1 |  |  |  | ROZPOCET | 0 | 0 | 0 | 0 | 0 | 1 | 0 | 16 | 1776042641
| PP |  | Základní antikorozní nátěr zámečnických konstrukcí jednonásobný syntetický samozákladující | [14 empty] | PP | 1
| D | 784. | Malby |  |  |  | 0 |  |  |  |  | 0 |  | 1.6605 |  | 0.015112 | 1 | D | 0 |  |  |  | ROZPOCET | [6 empty] | 0
278 | K | 784171101 | Zakrytí vnitřních podlah včetně pozdějšího odkrytí | m2 | 503.72 |  | 0 |  |  | základní |  | 0 | 0 | 0 | 3e-05 | 0.015112 | 4 | K | 1 |  |  |  | ROZPOCET | 0 | 0 | 0 | 0 | 0 | 1 | 0 | 4 | 532
| PP |  | Zakrytí vnitřních podlah včetně pozdějšího odkrytí | [14 empty] | PP | 1
| VV |  | 256,78+251,5 |  | 508.28 | [12 empty] | VV | 1 | 2 | True | 0 | ROZPOCET
| VV |  | -2*2,28 |  | -4.56 | [12 empty] | VV | 1 | 2 | True | 0 | ROZPOCET
| VV |  | Součet |  | 503.72 | [12 empty] | VV | 1 | 4 | True | 1 | ROZPOCET
279 | M | 58124851 | Fólie s papírovou páskou pro malířské potřeby, PG 4040-55, 55mm x 33 m | m2 | 554.092 |  | 0 |  |  | základní |  | 0 | 0 | 0 | 0 | 0 | 8 | M | 1 |  |  |  | ROZPOCET | 0 | 0 | 0 | 0 | 0 | 1 | 0 | 4 | 534
| PP |  | Fólie s papírovou páskou pro malířské potřeby, PG 4040-55, 55mm x 33 m | [14 empty] | PP | 1
| VV |  | 503,72*1,1 |  | 554.092 | [12 empty] | VV | 1 | 2 | True | 0 | ROZPOCET
| VV |  | Součet |  | 554.092 | [12 empty] | VV | 1 | 4 | True | 1 | ROZPOCET
280 | K | 784111001 | Oprášení (ometení ) podkladu v místnostech v do 3,80 m | m2 | 3532.92 |  | 0 |  |  | základní |  | 0 | 0 | 0 | 0 | 0 | 4 | K | 1 |  |  |  | ROZPOCET | 0 | 0 | 0 | 0 | 0 | 1 | 0 | 4 | 536
| PP |  | Oprášení (ometení ) podkladu v místnostech v do 3,80 m | [14 empty] | PP | 1
| VV |  | Štuk | [14 empty] | VV | 1 | 1 | True | 0 | ROZPOCET
| VV |  | 1394,04+1575,15+29,93 |  | 2999.12 | [12 empty] | VV | 1 | 2 | True | 0 | ROZPOCET
| VV |  | SDK | [14 empty] | VV | 1 | 1 | True | 0 | ROZPOCET
| VV |  | 15,04*2 |  | 30.08 | [12 empty] | VV | 1 | 2 | True | 0 | ROZPOCET
| VV |  | 315,04+82,76+105,92 |  | 503.72 | [12 empty] | VV | 1 | 2 | True | 0 | ROZPOCET
| VV |  | Součet |  | 3532.92 | [12 empty] | VV | 1 | 4 | True | 1 | ROZPOCET
281 | K | 784181121 | Hloubková jednonásobná bezbarvá penetrace podkladu v místnostech v do 3,80 m | m2 | 3532.92 |  | 0 |  |  | základní |  | 0 | 0.0002 | 0.70658 | 0 | 0 | 4 | K | 1 |  |  |  | ROZPOCET | 0 | 0 | 0 | 0 | 0 | 1 | 0 | 4 | 538
| PP |  | Hloubková jednonásobná bezbarvá penetrace podkladu v místnostech v do 3,80 m | [14 empty] | PP | 1
282 | K | 784211121 | Dvojnásobné bílé malby ze směsí za mokra středně oděruvzdorných v místnostech v do 3,80 m | m2 | 3532.92 |  | 0 |  |  | základní |  | 0 | 0.00027 | 0.95389 | 0 | 0 | 4 | K | 1 |  |  |  | ROZPOCET | 0 | 0 | 0 | 0 | 0 | 1 | 0 | 4 | 540
| PP |  | Dvojnásobné bílé malby ze směsí za mokra středně oděruvzdorných v místnostech v do 3,80 m | [14 empty] | PP | 1

## 2.2.0.4.01.2 - Novostavba...
{a5e8df0c-515f-40e9-aad3-5527d9e75f5b}
2
| KRYCÍ LIST SOUPISU PRACÍ | [7 empty] | v --- níže se nacházejí doplnkové a pomocné údaje k sestavám --- v | [8 empty] | False
Stavba:
Novostavba objektu občanské vybavenosti Bory, p.č. 94, 95 a 96/1, k.ú. Dolní Bory
Objekt:
2.2.0.4.01.2 - Novostavba objektu občanské vybavenosti Bory, ZTI
| KSO: |  |  |  |  | CC-CZ:
| Místo: |  |  |  |  | Datum: | 16. 2. 2025
| Zadavatel: |  |  |  |  | IČ:
|  | Obec Bory, Bory 232, 594 61 Bory |  |  |  | DIČ:
| Uchazeč: |  |  |  |  | IČ: | Vyplň údaj
|  | Vyplň údaj |  |  |  | DIČ: | Vyplň údaj
| Projektant: |  |  |  |  | IČ:
|  | D+Architekti s.r.o., Polanka 214/10, 674 01 Třebíč |  |  |  | DIČ:
| Zpracovatel: |  |  |  |  | IČ:
DIČ:
Poznámka:
| Cena bez DPH | [5 empty] | 0
|  |  | Základ daně |  |  | Sazba daně | Výše daně
| DPH | základní | 0 |  |  | 21% | 0
|  | snížená | 0 |  |  | 12% | 0
|  | zákl. přenesená | 0 |  |  | 21% | 0
|  | sníž. přenesená | 0 |  |  | 12% | 0
|  | nulová | 0 |  |  | 0% | 0
| Cena s DPH |  |  | v | CZK |  | 0
| Projektant |  |  | Zpracovatel
| Datum a podpis: |  | Razítko | Datum a podpis: |  |  | Razítko
| Objednavatel |  |  | Uchazeč
| Datum a podpis: |  | Razítko | Datum a podpis: |  |  | Razítko
REKAPITULACE ČLENĚNÍ SOUPISU PRACÍ
Stavba:
Novostavba objektu občanské vybavenosti Bory, p.č. 94, 95 a 96/1, k.ú. Dolní Bory
Objekt:
2.2.0.4.01.2 - Novostavba objektu občanské vybavenosti Bory, ZTI
Místo: | [5 empty] | Datum: | 16. 2. 2025
Zadavatel: |  |  | Obec Bory, Bory 232, 594 61 Bory |  |  | Projektant: | D+Architekti s.r.o., Polanka 214/10, 674 01 Třebíč
Uchazeč: |  |  | Vyplň údaj |  |  | Zpracovatel:
Kód dílu - Popis | [6 empty] | Cena celkem [CZK]
Náklady ze soupisu prací | [6 empty] | 0 | [11 empty] | -1
| 721 - Vnitřní kanalizace | [5 empty] | 0
| 722 - Vnitřní vodovod | [5 empty] | 0
SOUPIS PRACÍ
Stavba:
Novostavba objektu občanské vybavenosti Bory, p.č. 94, 95 a 96/1, k.ú. Dolní Bory
Objekt:
2.2.0.4.01.2 - Novostavba objektu občanské vybavenosti Bory, ZTI
Místo: | [5 empty] | Datum: | 16. 2. 2025
Zadavatel: |  |  | Obec Bory, Bory 232, 594 61 Bory |  |  | Projektant: | D+Architekti s.r.o., Polanka 214/10, 674 01 Třebíč
Uchazeč: |  |  | Vyplň údaj |  |  | Zpracovatel:
PČ | Typ | Kód | Popis | MJ | Množství | J.cena [CZK] | Cena celkem [CZK] | Cenová soustava |  | DPH | J. Nh [h] | Nh celkem [h] | J. hmotnost [t] | Hmotnost celkem [t] | J. suť [t] | Suť Celkem [t]
Náklady soupisu celkem | [6 empty] | 0 |  |  |  |  | 0 |  | 0 |  | 0 |  | D | -1 | [7 empty] | 0
| D | 721 | Vnitřní kanalizace |  |  |  | 0 |  |  |  |  | 0 |  | 0 |  | 0 | 2 | D | 0 | ROZPOCET | [6 empty] | 0
1 | K | 721173204R00 | Potrubí PP - polypropylén - odpadní se zvukovou izolací - 3vrstvé, vnější vrstva PP, zesílená středbí vrstva z PP-HV, hladká vnitřní vrstva z PP DN40x1,8+MTZ+dodávka | m | 40 |  | 0 |  |  | základní |  | 0 | 0 | 0 | 0 | 0 | 16 | K | 1 | ROZPOCET | 0 | 0 | 0 | 0 | 0 | 1 | 0 | 16 | 2
| PP |  | Potrubí PP - polypropylén - odpadní se zvukovou izolací - 3vrstvé, vnější vrstva PP, zesílená středbí vrstva z PP-HV, hladká vnitřní vrstva z PP DN40x1,8+MTZ+dodávka | [14 empty] | PP | 1
2 | K | 721173205R00 | Potrubí PP - polypropylén - odpadní se zvukovou izolací - 3vrstvé, vnější vrstva PP, zesílená středbí vrstva z PP-HV, hladká vnitřní vrstva z PP DN50x2 +MTZ+dodávka | m | 50 |  | 0 |  |  | základní |  | 0 | 0 | 0 | 0 | 0 | 16 | K | 1 | ROZPOCET | 0 | 0 | 0 | 0 | 0 | 1 | 0 | 16 | 4
| PP |  | Potrubí PP - polypropylén - odpadní se zvukovou izolací - 3vrstvé, vnější vrstva PP, zesílená středbí vrstva z PP-HV, hladká vnitřní vrstva z PP DN50x2 +MTZ+dodávka | [14 empty] | PP | 1
3 | K | 721173206R00 | Potrubí PP - polypropylén - odpadní se zvukovou izolací včetně tvarovek - 3vrstvé, vnější vrstva PP, zesílená středbí vrstva z PP-HV, hladká vnitřní vrstva z PP DN110x3,4 +MTZ+dodávka | m | 40 |  | 0 |  |  | základní |  | 0 | 0 | 0 | 0 | 0 | 16 | K | 1 | ROZPOCET | 0 | 0 | 0 | 0 | 0 | 1 | 0 | 16 | 6
| PP |  | Potrubí PP - polypropylén - odpadní se zvukovou izolací včetně tvarovek - 3vrstvé, vnější vrstva PP, zesílená středbí vrstva z PP-HV, hladká vnitřní vrstva z PP DN110x3,4 +MTZ+dodávka | [14 empty] | PP | 1
4 | K | 721194104R00 | Vyvedení odpadních výpustek D 40 x 1,8 | kus | 18 |  | 0 |  |  | základní |  | 0 | 0 | 0 | 0 | 0 | 16 | K | 1 | ROZPOCET | 0 | 0 | 0 | 0 | 0 | 1 | 0 | 16 | 8
| PP |  | Vyvedení odpadních výpustek D 40 x 1,8 | [14 empty] | PP | 1
5 | K | 721194105R00 | Vyvedení odpadních výpustek D 50 x 1,8 | kus | 7 |  | 0 |  |  | základní |  | 0 | 0 | 0 | 0 | 0 | 16 | K | 1 | ROZPOCET | 0 | 0 | 0 | 0 | 0 | 1 | 0 | 16 | 10
| PP |  | Vyvedení odpadních výpustek D 50 x 1,8 | [14 empty] | PP | 1
6 | K | 721194109R00 | Vyvedení odpadních výpustek D 110 x 2,3 | kus | 16 |  | 0 |  |  | základní |  | 0 | 0 | 0 | 0 | 0 | 16 | K | 1 | ROZPOCET | 0 | 0 | 0 | 0 | 0 | 1 | 0 | 16 | 12
| PP |  | Vyvedení odpadních výpustek D 110 x 2,3 | [14 empty] | PP | 1
7 | K | 721290111R00 | Zkouška těsnosti kanalizace vodou DN 160 | m | 177 |  | 0 |  |  | základní |  | 0 | 0 | 0 | 0 | 0 | 16 | K | 1 | ROZPOCET | 0 | 0 | 0 | 0 | 0 | 1 | 0 | 16 | 14
| PP |  | Zkouška těsnosti kanalizace vodou DN 160 | [14 empty] | PP | 1
8 | K | 721290123R00 | Zkouška těsnosti kanalizace kouřem DN 160 | m | 177 |  | 0 |  |  | základní |  | 0 | 0 | 0 | 0 | 0 | 16 | K | 1 | ROZPOCET | 0 | 0 | 0 | 0 | 0 | 1 | 0 | 16 | 16
| PP |  | Zkouška těsnosti kanalizace kouřem DN 160 | [14 empty] | PP | 1
9 | K | 72121-1521.R01 | podlahová vpusť DN50 se svislým odtokem, s nástavcem 123x123mm, vtokovou mřížkou z nerezové oceli, se zápachový uzávěrem umožňujícím pachotěsnost, +MTZ | ks | 1 |  | 0 |  |  | základní |  | 0 | 0 | 0 | 0 | 0 | 16 | K | 1 | ROZPOCET | 0 | 0 | 0 | 0 | 0 | 1 | 0 | 16 | 18
| PP |  | podlahová vpusť DN50 se svislým odtokem, s nástavcem 123x123mm, vtokovou mřížkou z nerezové oceli, se zápachový uzávěrem umožňujícím pachotěsnost, +MTZ | [14 empty] | PP | 1
10 | K | 7215161616.R05 | přivzdušňovací ventil s pryžovou membránou, odnímatelnou mřížkou proti hmyzu, zukově izolovaný DN110+MTZ | ks | 4 |  | 0 |  |  | základní |  | 0 | 0 | 0 | 0 | 0 | 16 | K | 1 | ROZPOCET | 0 | 0 | 0 | 0 | 0 | 1 | 0 | 16 | 20
| PP |  | přivzdušňovací ventil s pryžovou membránou, odnímatelnou mřížkou proti hmyzu, zukově izolovaný DN110+MTZ | [14 empty] | PP | 1
11 | K | 722565616122 | souprava ventilační hlavice DN100 | ks | 2 |  | 0 |  |  | základní |  | 0 | 0 | 0 | 0 | 0 | 16 | K | 1 | ROZPOCET | 0 | 0 | 0 | 0 | 0 | 1 | 0 | 16 | 22
| PP |  | souprava ventilační hlavice DN100 | [14 empty] | PP | 1
12 | K | 721171109RM2 | Potrubí z plastu odpadní hrdlové DN100+MTZ materiál PP SN10 včetně tvarovek | m | 35 |  | 0 |  |  | základní |  | 0 | 0 | 0 | 0 | 0 | 16 | K | 1 | ROZPOCET | 0 | 0 | 0 | 0 | 0 | 1 | 0 | 16 | 24
| PP |  | Potrubí z plastu odpadní hrdlové DN100+MTZ materiál PP SN10 včetně tvarovek | [14 empty] | PP | 1
13 | K | 721171109RM2.1 | Potrubí z plastu odpadní hrdlové DN125+MTZ materiál PP SN10 včetně tvarovek | m | 35 |  | 0 |  |  | základní |  | 0 | 0 | 0 | 0 | 0 | 16 | K | 1 | ROZPOCET | 0 | 0 | 0 | 0 | 0 | 1 | 0 | 16 | 26
| PP |  | Potrubí z plastu odpadní hrdlové DN125+MTZ materiál PP SN10 včetně tvarovek | [14 empty] | PP | 1
14 | K | 721171109RM2.2 | Potrubí z plastu odpadní hrdlové DN150+MTZ materiál PP SN10 včetně tvarovek | m | 12 |  | 0 |  |  | základní |  | 0 | 0 | 0 | 0 | 0 | 16 | K | 1 | ROZPOCET | 0 | 0 | 0 | 0 | 0 | 1 | 0 | 16 | 28
| PP |  | Potrubí z plastu odpadní hrdlové DN150+MTZ materiál PP SN10 včetně tvarovek | [14 empty] | PP | 1
15 | K | 1651656666 | zemní práce v uzavřeném prostoru celkem včetně DMTZ podlahy (hloubka výkopu 1m pod podlahou) | m1 | 82 |  | 0 |  |  | základní |  | 0 | 0 | 0 | 0 | 0 | 16 | K | 1 | ROZPOCET | 0 | 0 | 0 | 0 | 0 | 1 | 0 | 16 | 30
| PP |  | zemní práce v uzavřeném prostoru celkem včetně DMTZ podlahy (hloubka výkopu 1m pod podlahou) | [14 empty] | PP | 1
16 | K | 155115552526 | přesun hmot vnitřní kanalizace | t | 2 |  | 0 |  |  | základní |  | 0 | 0 | 0 | 0 | 0 | 16 | K | 1 | ROZPOCET | 0 | 0 | 0 | 0 | 0 | 1 | 0 | 16 | 32
| PP |  | přesun hmot vnitřní kanalizace | [14 empty] | PP | 1
| D | 722 | Vnitřní vodovod |  |  |  | 0 |  |  |  |  | 0 |  | 0 |  | 0 | 2 | D | 0 | ROZPOCET | [6 empty] | 0
17 | K | 722174310R00 | Potrubí PP DN16 PN20 +dodávka + mtz | m | 60 |  | 0 |  |  | základní |  | 0 | 0 | 0 | 0 | 0 | 16 | K | 1 | ROZPOCET | 0 | 0 | 0 | 0 | 0 | 1 | 0 | 16 | 34
| PP |  | Potrubí PP DN16 PN20 +dodávka + mtz | [14 empty] | PP | 1
18 | K | 722174311R00 | Potrubí PP PN 20, DN 20+dodávka +MTZ | m | 80 |  | 0 |  |  | základní |  | 0 | 0 | 0 | 0 | 0 | 16 | K | 1 | ROZPOCET | 0 | 0 | 0 | 0 | 0 | 1 | 0 | 16 | 36
| PP |  | Potrubí PP PN 20, DN 20+dodávka +MTZ | [14 empty] | PP | 1
19 | K | 722174311R00.1 | Potrubí PP PN 20, DN 25+dodávka +MTZ | m | 80 |  | 0 |  |  | základní |  | 0 | 0 | 0 | 0 | 0 | 16 | K | 1 | ROZPOCET | 0 | 0 | 0 | 0 | 0 | 1 | 0 | 16 | 38
| PP |  | Potrubí PP PN 20, DN 25+dodávka +MTZ | [14 empty] | PP | 1
20 | K | 722174311R00.2 | Potrubí PP PN 20, DN 32+dodávka +MTZ | m | 60 |  | 0 |  |  | základní |  | 0 | 0 | 0 | 0 | 0 | 16 | K | 1 | ROZPOCET | 0 | 0 | 0 | 0 | 0 | 1 | 0 | 16 | 40
| PP |  | Potrubí PP PN 20, DN 32+dodávka +MTZ | [14 empty] | PP | 1
21 | K | 72221-5111.R01 | IZOLACE NÁVLEKOVÁ Z PĚNOVÉHO POLYETYLENU DN16TL.20MM+dodávka+MTZ | m | 60 |  | 0 |  |  | základní |  | 0 | 0 | 0 | 0 | 0 | 16 | K | 1 | ROZPOCET | 0 | 0 | 0 | 0 | 0 | 1 | 0 | 16 | 42
| PP |  | IZOLACE NÁVLEKOVÁ Z PĚNOVÉHO POLYETYLENU DN16TL.20MM+dodávka+MTZ | [14 empty] | PP | 1
22 | K | 72221-5111.R01.1 | IZOLACE NÁVLEKOVÁ Z PĚNOVÉHO POLYETYLENU DN20TL.20MM+dodávka+MTZ | m | 80 |  | 0 |  |  | základní |  | 0 | 0 | 0 | 0 | 0 | 16 | K | 1 | ROZPOCET | 0 | 0 | 0 | 0 | 0 | 1 | 0 | 16 | 44
| PP |  | IZOLACE NÁVLEKOVÁ Z PĚNOVÉHO POLYETYLENU DN20TL.20MM+dodávka+MTZ | [14 empty] | PP | 1
23 | K | 72221-5111.R01.2 | IZOLACE NÁVLEKOVÁ Z PĚNOVÉHO POLYETYLENU DN25TL.30MM+dodávka+MTZ | m | 80 |  | 0 |  |  | základní |  | 0 | 0 | 0 | 0 | 0 | 16 | K | 1 | ROZPOCET | 0 | 0 | 0 | 0 | 0 | 1 | 0 | 16 | 46
| PP |  | IZOLACE NÁVLEKOVÁ Z PĚNOVÉHO POLYETYLENU DN25TL.30MM+dodávka+MTZ | [14 empty] | PP | 1
24 | K | 72221-5111.R01.3 | IZOLACE NÁVLEKOVÁ Z PĚNOVÉHO POLYETYLENU DN32TL.30MM+dodávka+MTZ | m | 60 |  | 0 |  |  | základní |  | 0 | 0 | 0 | 0 | 0 | 16 | K | 1 | ROZPOCET | 0 | 0 | 0 | 0 | 0 | 1 | 0 | 16 | 48
| PP |  | IZOLACE NÁVLEKOVÁ Z PĚNOVÉHO POLYETYLENU DN32TL.30MM+dodávka+MTZ | [14 empty] | PP | 1
25 | K | 722290226R00 | tlaková zkouška vodovodního potrubí | m | 280 |  | 0 |  |  | základní |  | 0 | 0 | 0 | 0 | 0 | 16 | K | 1 | ROZPOCET | 0 | 0 | 0 | 0 | 0 | 1 | 0 | 16 | 50
| PP |  | tlaková zkouška vodovodního potrubí | [14 empty] | PP | 1
26 | K | 722290234R00 | Proplach a dezinfekce vodovod.potrubí DN 80 | m | 280 |  | 0 |  |  | základní |  | 0 | 0 | 0 | 0 | 0 | 16 | K | 1 | ROZPOCET | 0 | 0 | 0 | 0 | 0 | 1 | 0 | 16 | 52
| PP |  | Proplach a dezinfekce vodovod.potrubí DN 80 | [14 empty] | PP | 1
27 | K | 722190401R00 | Vyvedení a upevnění výpustek DN 15 | kus | 57 |  | 0 |  |  | základní |  | 0 | 0 | 0 | 0 | 0 | 16 | K | 1 | ROZPOCET | 0 | 0 | 0 | 0 | 0 | 1 | 0 | 16 | 54
| PP |  | Vyvedení a upevnění výpustek DN 15 | [14 empty] | PP | 1
28 | K | 722220111R00 | Nástěnky pro výtokový ventil G 1/2 +MTZ | kus | 55 |  | 0 |  |  | základní |  | 0 | 0 | 0 | 0 | 0 | 16 | K | 1 | ROZPOCET | 0 | 0 | 0 | 0 | 0 | 1 | 0 | 16 | 56
| PP |  | Nástěnky pro výtokový ventil G 1/2 +MTZ | [14 empty] | PP | 1
29 | K | 722220121R00 | Nástěnky pro baterii G 1/2 +MTZ | pár | 10 |  | 0 |  |  | základní |  | 0 | 0 | 0 | 0 | 0 | 16 | K | 1 | ROZPOCET | 0 | 0 | 0 | 0 | 0 | 1 | 0 | 16 | 58
| PP |  | Nástěnky pro baterii G 1/2 +MTZ | [14 empty] | PP | 1
30 | K | 11561566566 | rohový ventil DN15+mtz | ks | 64 |  | 0 |  |  | základní |  | 0 | 0 | 0 | 0 | 0 | 16 | K | 1 | ROZPOCET | 0 | 0 | 0 | 0 | 0 | 1 | 0 | 16 | 60
| PP |  | rohový ventil DN15+mtz | [14 empty] | PP | 1
31 | K | 722651651651 | termostatický směšovací ventil s ochranou proti opaření TM 3/4A + zpětný ventil KB 191-3/4" + MTZ | ks | 2 |  | 0 |  |  | základní |  | 0 | 0 | 0 | 0 | 0 | 16 | K | 1 | ROZPOCET | 0 | 0 | 0 | 0 | 0 | 1 | 0 | 16 | 62
| PP |  | termostatický směšovací ventil s ochranou proti opaření TM 3/4A + zpětný ventil KB 191-3/4" + MTZ | [14 empty] | PP | 1
32 | K | 722651651651.1 | hydrant D25 s tvarově stálou haducí dl. 30m + MTZ | ks | 1 |  | 0 |  |  | základní |  | 0 | 0 | 0 | 0 | 0 | 16 | K | 1 | ROZPOCET | 0 | 0 | 0 | 0 | 0 | 1 | 0 | 16 | 64
| PP |  | hydrant D25 s tvarově stálou haducí dl. 30m + MTZ | [14 empty] | PP | 1
33 | K | 7226516165 | armatury na přívodu k zásobníku TV - KUDN32, F32, tlakoměr, teploměr, PV25, KU DN20, F20, ZK25, ZV20, VK15, cirkulační čerpadlo - komplet | suma | 1 |  | 0 |  |  | základní |  | 0 | 0 | 0 | 0 | 0 | 16 | K | 1 | ROZPOCET | 0 | 0 | 0 | 0 | 0 | 1 | 0 | 16 | 66
| PP |  | armatury na přívodu k zásobníku TV - KUDN32, F32, tlakoměr, teploměr, PV25, KU DN20, F20, ZK25, ZV20, VK15, cirkulační čerpadlo - komplet | [14 empty] | PP | 1

## 2.2.0.4.01.2.1 - Novostav...
{52f8054e-f50a-4b6c-861f-e1c511db5d5d}
2
| KRYCÍ LIST SOUPISU PRACÍ | [7 empty] | v --- níže se nacházejí doplnkové a pomocné údaje k sestavám --- v | [8 empty] | False
Stavba:
Novostavba objektu občanské vybavenosti Bory, p.č. 94, 95 a 96/1, k.ú. Dolní Bory
Objekt:
2.2.0.4.01.2.1 - Novostavba objektu občanské vybavenosti Bory, sanita
| KSO: |  |  |  |  | CC-CZ:
| Místo: |  |  |  |  | Datum: | 16. 2. 2025
| Zadavatel: |  |  |  |  | IČ:
|  | Obec Bory, Bory 232, 594 61 Bory |  |  |  | DIČ:
| Uchazeč: |  |  |  |  | IČ: | Vyplň údaj
|  | Vyplň údaj |  |  |  | DIČ: | Vyplň údaj
| Projektant: |  |  |  |  | IČ:
|  | D+Architekti s.r.o., Polanka 214/10, 674 01 Třebíč |  |  |  | DIČ:
| Zpracovatel: |  |  |  |  | IČ:
DIČ:
Poznámka:
| Cena bez DPH | [5 empty] | 0
|  |  | Základ daně |  |  | Sazba daně | Výše daně
| DPH | základní | 0 |  |  | 21% | 0
|  | snížená | 0 |  |  | 12% | 0
|  | zákl. přenesená | 0 |  |  | 21% | 0
|  | sníž. přenesená | 0 |  |  | 12% | 0
|  | nulová | 0 |  |  | 0% | 0
| Cena s DPH |  |  | v | CZK |  | 0
| Projektant |  |  | Zpracovatel
| Datum a podpis: |  | Razítko | Datum a podpis: |  |  | Razítko
| Objednavatel |  |  | Uchazeč
| Datum a podpis: |  | Razítko | Datum a podpis: |  |  | Razítko
REKAPITULACE ČLENĚNÍ SOUPISU PRACÍ
Stavba:
Novostavba objektu občanské vybavenosti Bory, p.č. 94, 95 a 96/1, k.ú. Dolní Bory
Objekt:
2.2.0.4.01.2.1 - Novostavba objektu občanské vybavenosti Bory, sanita
Místo: | [5 empty] | Datum: | 16. 2. 2025
Zadavatel: |  |  | Obec Bory, Bory 232, 594 61 Bory |  |  | Projektant: | D+Architekti s.r.o., Polanka 214/10, 674 01 Třebíč
Uchazeč: |  |  | Vyplň údaj |  |  | Zpracovatel:
Kód dílu - Popis | [6 empty] | Cena celkem [CZK]
Náklady ze soupisu prací | [6 empty] | 0 | [11 empty] | -1
| D1 - S01 | [5 empty] | 0
| D2 - S02 | [5 empty] | 0
| D3 - S03 | [5 empty] | 0
| D4 - S04 | [5 empty] | 0
| D5 - S05 | [5 empty] | 0
| D6 - S06 | [5 empty] | 0
| D7 - S07 | [5 empty] | 0
| D8 - S08 | [5 empty] | 0
| D9 - S09 | [5 empty] | 0
| D10 - S10 | [5 empty] | 0
| D11 - S11 | [5 empty] | 0
| D12 - S12 | [5 empty] | 0
SOUPIS PRACÍ
Stavba:
Novostavba objektu občanské vybavenosti Bory, p.č. 94, 95 a 96/1, k.ú. Dolní Bory
Objekt:
2.2.0.4.01.2.1 - Novostavba objektu občanské vybavenosti Bory, sanita
Místo: | [5 empty] | Datum: | 16. 2. 2025
Zadavatel: |  |  | Obec Bory, Bory 232, 594 61 Bory |  |  | Projektant: | D+Architekti s.r.o., Polanka 214/10, 674 01 Třebíč
Uchazeč: |  |  | Vyplň údaj |  |  | Zpracovatel:
PČ | Typ | Kód | Popis | MJ | Množství | J.cena [CZK] | Cena celkem [CZK] | Cenová soustava |  | DPH | J. Nh [h] | Nh celkem [h] | J. hmotnost [t] | Hmotnost celkem [t] | J. suť [t] | Suť Celkem [t]
Náklady soupisu celkem | [6 empty] | 0 |  |  |  |  | 0 |  | 0 |  | 0 |  | D | -1 | [7 empty] | 0
| D | D1 | S01 |  |  |  | 0 |  |  |  |  | 0 |  | 0 |  | 0 | 1 | D | 0 | ROZPOCET | [6 empty] | 0
1 | K | Pol20 | závěsná keramická výlevka, bílá, šířka 43,5 cm, výška 40,7 cm, hloubka 51 cm, druh odpadu: zadní odpad závěsná keramická výlevka | kus | 4 |  | 0 |  |  | základní |  | 0 | 0 | 0 | 0 | 0 | 4 | K | 1 | ROZPOCET | 0 | 0 | 0 | 0 | 0 | 1 | 0 | 4 | 2
| PP |  | závěsná keramická výlevka, bílá, šířka 43,5 cm, výška 40,7 cm, hloubka 51 cm, druh odpadu: zadní odpad závěsná keramická výlevka | [14 empty] | PP | 1
2 | K | Pol21 | modul pro výlevku podomítková nádrž a konstrukce, vyústění pro vodovodní baterii a sprchu, rozměr v/š/hl : 1460/525/200 mm modul pro výlevku | kus | 4 |  | 0 |  |  | základní |  | 0 | 0 | 0 | 0 | 0 | 4 | K | 1 | ROZPOCET | 0 | 0 | 0 | 0 | 0 | 1 | 0 | 4 | 4
| PP |  | modul pro výlevku podomítková nádrž a konstrukce, vyústění pro vodovodní baterii a sprchu, rozměr v/š/hl : 1460/525/200 mm modul pro výlevku | [14 empty] | PP | 1
3 | K | Pol22 | splachovací tlačítko single flush 4,5l, barva: bílá, rozměry d/š/v: 250/23/160 mm ovládací tlačítko single | kus | 4 |  | 0 |  |  | základní |  | 0 | 0 | 0 | 0 | 0 | 4 | K | 1 | ROZPOCET | 0 | 0 | 0 | 0 | 0 | 1 | 0 | 4 | 6
| PP |  | splachovací tlačítko single flush 4,5l, barva: bílá, rozměry d/š/v: 250/23/160 mm ovládací tlačítko single | [14 empty] | PP | 1
4 | K | Pol23 | vanová baterie páková nástěnná baterie se sprchovým setem, barva: chrom,rozteč: 100mm, délka ramínka: 290mm vanová baterie | kus | 4 |  | 0 |  |  | základní |  | 0 | 0 | 0 | 0 | 0 | 4 | K | 1 | ROZPOCET | 0 | 0 | 0 | 0 | 0 | 1 | 0 | 4 | 8
| PP |  | vanová baterie páková nástěnná baterie se sprchovým setem, barva: chrom,rozteč: 100mm, délka ramínka: 290mm vanová baterie | [14 empty] | PP | 1
| D | D2 | S02 |  |  |  | 0 |  |  |  |  | 0 |  | 0 |  | 0 | 1 | D | 0 | ROZPOCET | [6 empty] | 0
5 | K | Pol24 | umyvadlo s otvorem pro baterii uprostřed,s přepadem, závěsné materiál: keramika, bílá, rozměr š/v/hl: 750/130/485 mm umyvadlo | kus | 5 |  | 0 |  |  | základní |  | 0 | 0 | 0 | 0 | 0 | 4 | K | 1 | ROZPOCET | 0 | 0 | 0 | 0 | 0 | 1 | 0 | 4 | 10
| PP |  | umyvadlo s otvorem pro baterii uprostřed,s přepadem, závěsné materiál: keramika, bílá, rozměr š/v/hl: 750/130/485 mm umyvadlo | [14 empty] | PP | 1
6 | K | Pol25 | výška uzávěru 75 mm, připojení G 1 1/4, pro umyvadla s průměrem odpadu 46 mm, pro umyvadla s tloušťkou materiálu 40-45 mm v oblasti odpadního ventilu, barva pochromovaná lesklá, materiál plast/ pochromovaná mosaz, antikorozní úprava, včetně výpusti s ovlá | kus | 5 |  | 0 |  |  | základní |  | 0 | 0 | 0 | 0 | 0 | 4 | K | 1 | ROZPOCET | 0 | 0 | 0 | 0 | 0 | 1 | 0 | 4 | 12
| PP |  | sifon + zátka výška uzávěru 75 mm, připojení G 1 1/4, pro umyvadla s průměrem odpadu 46 mm, pro umyvadla s tloušťkou materiálu 40-45 mm v oblasti odpadního ventilu, barva pochromovaná lesklá, materiál plast/ pochromovaná mosaz, antikorozní úprava, včetně výpusti s ovládáním Push-Open, aktivace přes vnější zátku odpadního ventilu, vodorovný vývod sifon + zátka | [14 empty] | PP | 1
| D | D3 | S03 |  |  |  | 0 |  |  |  |  | 0 |  | 0 |  | 0 | 1 | D | 0 | ROZPOCET | [6 empty] | 0
7 | K | Pol26 | umyvadlová baterie páková stojánková umyvadlová baterie bez výpusti materiál: chrom, průtok baterie je 5 litrů/minutu, ovládání teplé vody CoolStart, keramická kartuše, výška baterie 14,3 cm, výška ramínka 10 cm, délka ramínka 13,1 cm umyvadlová baterie | kus | 5 |  | 0 |  |  | základní |  | 0 | 0 | 0 | 0 | 0 | 4 | K | 1 | ROZPOCET | 0 | 0 | 0 | 0 | 0 | 1 | 0 | 4 | 14
| PP |  | umyvadlová baterie páková stojánková umyvadlová baterie bez výpusti materiál: chrom, průtok baterie je 5 litrů/minutu, ovládání teplé vody CoolStart, keramická kartuše, výška baterie 14,3 cm, výška ramínka 10 cm, délka ramínka 13,1 cm umyvadlová baterie | [14 empty] | PP | 1
| D | D4 | S04 |  |  |  | 0 |  |  |  |  | 0 |  | 0 |  | 0 | 1 | D | 0 | ROZPOCET | [6 empty] | 0
8 | K | Pol27 | pro konstrukce prováděné suchým procesem, k montáži do předstěnových instalací částečně vysokých nebo vysokých na výšku místnosti, pro závěsná WC s připojovacími rozměry podle EN 33:2011, pro závěsná WC s vyložením do 62 cm, pro 2 možnosti splachován | kus | 6 |  | 0 |  |  | základní |  | 0 | 0 | 0 | 0 | 0 | 4 | K | 1 | ROZPOCET | 0 | 0 | 0 | 0 | 0 | 1 | 0 | 4 | 16
| PP |  | nádržka do lehké stěny pro konstrukce prováděné suchým procesem, k montáži do předstěnových instalací částečně vysokých nebo vysokých na výšku místnosti, pro závěsná WC s připojovacími rozměry podle EN 33:2011, pro závěsná WC s vyložením do 62 cm, pro 2 možnosti splachování s volbou velké splachovací množství v rozsahu nastavení 4.5 / 6 / 7.5 l a malé splachovací množství v rozsahu 3-4 l, šířka 50 cm, hloubka 12 cm, stavební výška 112 cm nádržka do lehké stěny | [14 empty] | PP | 1
9 | K | Pol28 | wc mísa s vírovým splachováním vírové splachování pro objem vody 3 a 4,5l , druh odpadu: zadní odpad, materiál. keramika, dodáváno s prkénkem SoftClose, skryté uchycení, rozměry š/v/hl: 360/365/520 mm wc mísa s vírovým splachováním | kus | 6 |  | 0 |  |  | základní |  | 0 | 0 | 0 | 0 | 0 | 4 | K | 1 | ROZPOCET | 0 | 0 | 0 | 0 | 0 | 1 | 0 | 4 | 18
| PP |  | wc mísa s vírovým splachováním vírové splachování pro objem vody 3 a 4,5l , druh odpadu: zadní odpad, materiál. keramika, dodáváno s prkénkem SoftClose, skryté uchycení, rozměry š/v/hl: 360/365/520 mm wc mísa s vírovým splachováním | [14 empty] | PP | 1
10 | K | Pol29 | ovládací tlačítko kompatibilní s nádrží do lehké stěny, materiál: plast, bílá lesk, velikost š/v: 246/ 164 splachování: dvojčinné ovládání zepředu, ovládací síla < 20 N ovládací tlačítko | kus | 6 |  | 0 |  |  | základní |  | 0 | 0 | 0 | 0 | 0 | 4 | K | 1 | ROZPOCET | 0 | 0 | 0 | 0 | 0 | 1 | 0 | 4 | 20
| PP |  | ovládací tlačítko kompatibilní s nádrží do lehké stěny, materiál: plast, bílá lesk, velikost š/v: 246/ 164 splachování: dvojčinné ovládání zepředu, ovládací síla < 20 N ovládací tlačítko | [14 empty] | PP | 1
| D | D5 | S05 |  |  |  | 0 |  |  |  |  | 0 |  | 0 |  | 0 | 1 | D | 0 | ROZPOCET | [6 empty] | 0
11 | K | Pol30 | pro konstrukce prováděné suchým procesem, k montáži do předstěnových instalací částečně vysokých nebo vysokých na výšku místnosti, pro závěsná WC s připojovacími rozměry podle EN 33:2011, pro dětská závěsná wc, pro 2 možnosti splachování s volbou vel | kus | 4 |  | 0 |  |  | základní |  | 0 | 0 | 0 | 0 | 0 | 4 | K | 1 | ROZPOCET | 0 | 0 | 0 | 0 | 0 | 1 | 0 | 4 | 22
| PP |  | nádržka do lehké stěny pro konstrukce prováděné suchým procesem, k montáži do předstěnových instalací částečně vysokých nebo vysokých na výšku místnosti, pro závěsná WC s připojovacími rozměry podle EN 33:2011, pro dětská závěsná wc, pro 2 možnosti splachování s volbou velké splachovací množství v rozsahu nastavení 4 / 4.5 / 6 / 7.5 l a malé splachovací množství v rozsahu 2-4 l, šířka 50 cm, hloubka 12 cm, stavební výška 97 cm nádržka do lehké stěny | [14 empty] | PP | 1
12 | K | Pol31 | wc mísa dětská určené pro děti, splachování pro objem velkého spláchnutí 6/5/4 l podle EN 997 , druh odpadu: zadní odpad, materiál. keramika, rimfree, dodáváno bez prkénka, skryté uchycení, rozměry š/v osazení/hl: 335/350/530 mm wc mísa dětská | kus | 4 |  | 0 |  |  | základní |  | 0 | 0 | 0 | 0 | 0 | 4 | K | 1 | ROZPOCET | 0 | 0 | 0 | 0 | 0 | 1 | 0 | 4 | 24
| PP |  | wc mísa dětská určené pro děti, splachování pro objem velkého spláchnutí 6/5/4 l podle EN 997 , druh odpadu: zadní odpad, materiál. keramika, rimfree, dodáváno bez prkénka, skryté uchycení, rozměry š/v osazení/hl: 335/350/530 mm wc mísa dětská | [14 empty] | PP | 1
13 | K | Pol32 | kompatibilní s dětským wc , madla přizpůsobená dětským rukám pro snadné a hygienické otevírání a zavírání, sedací kruh s přesahem pro ochranu před vystříknutím moči, zaoblené hrany zabraňující poraněním, snadné čištění, upevńovací závěsy EasyMount, sendvi | kus | 4 |  | 0 |  |  | základní |  | 0 | 0 | 0 | 0 | 0 | 4 | K | 1 | ROZPOCET | 0 | 0 | 0 | 0 | 0 | 1 | 0 | 4 | 26
| PP |  | wc sedátko kompatibilní s dětským wc , madla přizpůsobená dětským rukám pro snadné a hygienické otevírání a zavírání, sedací kruh s přesahem pro ochranu před vystříknutím moči, zaoblené hrany zabraňující poraněním, snadné čištění, upevńovací závěsy EasyMount, sendvičový tvar, plynulé sklápění, barva oceánská modrá rozměry š/v/hl: 340/55/400 mm wc sedátko | [14 empty] | PP | 1
14 | K | Pol33 | ovládací tlačítko splachování kompatibilní s nádrží pro dětské wc ,ovládání zepředu, tyčky tlačítka zvukově izolované barva bílý rámeček a modrá tlačítka, rozměry š/v/hl: 246/164/13 mm ovládací tlačítko splachování | kus | 4 |  | 0 |  |  | základní |  | 0 | 0 | 0 | 0 | 0 | 4 | K | 1 | ROZPOCET | 0 | 0 | 0 | 0 | 0 | 1 | 0 | 4 | 28
| PP |  | ovládací tlačítko splachování kompatibilní s nádrží pro dětské wc ,ovládání zepředu, tyčky tlačítka zvukově izolované barva bílý rámeček a modrá tlačítka, rozměry š/v/hl: 246/164/13 mm ovládací tlačítko splachování | [14 empty] | PP | 1
| D | D6 | S06 |  |  |  | 0 |  |  |  |  | 0 |  | 0 |  | 0 | 1 | D | 0 | ROZPOCET | [6 empty] | 0
15 | K | Pol34 | dětské umyvadlo je určené pro instalaci pomocí montážních šroubů kotvení umyvadla přímo na zeď, z materiálu litý mramor s povrchovou úpravou v bílém lesku, dvě výškové úrovně, dělící část mezi částmi, rozměry (V x Š x H): 195 x 45 x 24.8 cm, hmotnost: 8 | kus | 1 |  | 0 |  |  | základní |  | 0 | 0 | 0 | 0 | 0 | 4 | K | 1 | ROZPOCET | 0 | 0 | 0 | 0 | 0 | 1 | 0 | 4 | 30
| PP |  | mycí žlab dětské umyvadlo je určené pro instalaci pomocí montážních šroubů kotvení umyvadla přímo na zeď, z materiálu litý mramor s povrchovou úpravou v bílém lesku, dvě výškové úrovně, dělící část mezi částmi, rozměry (V x Š x H): 195 x 45 x 24.8 cm, hmotnost: 85 kg mycí žlab | [14 empty] | PP | 1
16 | K | Pol35 | sifon + zátka s volným odtokem a krytem ventilu, pro umyvadla bez přepadu, kryt odtokového ventilu z plastu, pochromovaný, integrované sítko, chromový sifon pohledový k umyvadlu, rozměry v/hl: 280/300 mm, vtok: 5/4, průměr odpadu. DN 40 sifon + zátka | kus | 2 |  | 0 |  |  | základní |  | 0 | 0 | 0 | 0 | 0 | 4 | K | 1 | ROZPOCET | 0 | 0 | 0 | 0 | 0 | 1 | 0 | 4 | 32
| PP |  | sifon + zátka s volným odtokem a krytem ventilu, pro umyvadla bez přepadu, kryt odtokového ventilu z plastu, pochromovaný, integrované sítko, chromový sifon pohledový k umyvadlu, rozměry v/hl: 280/300 mm, vtok: 5/4, průměr odpadu. DN 40 sifon + zátka | [14 empty] | PP | 1
17 | K | Pol36 | umyvadlová baterie páková stojánková umyvadlová baterie bez výpusti materiál: chrom, průtok baterie je 5 litrů/minutu, keramická kartuše, výška baterie 12,6 cm, výška ramínka 7,1 cm, délka ramínka 8,9 cm umyvadlová baterie | kus | 5 |  | 0 |  |  | základní |  | 0 | 0 | 0 | 0 | 0 | 4 | K | 1 | ROZPOCET | 0 | 0 | 0 | 0 | 0 | 1 | 0 | 4 | 34
| PP |  | umyvadlová baterie páková stojánková umyvadlová baterie bez výpusti materiál: chrom, průtok baterie je 5 litrů/minutu, keramická kartuše, výška baterie 12,6 cm, výška ramínka 7,1 cm, délka ramínka 8,9 cm umyvadlová baterie | [14 empty] | PP | 1
| D | D7 | S07 |  |  |  | 0 |  |  |  |  | 0 |  | 0 |  | 0 | 1 | D | 0 | ROZPOCET | [6 empty] | 0
18 | K | Pol37 | sprchová vana + nožičky rozměr š/hl/v: 1200/750/260 mm, objem 96l, materiál. akrylát Akripol, barva: bílá sprchová vana + nožičky | kus | 1 |  | 0 |  |  | základní |  | 0 | 0 | 0 | 0 | 0 | 4 | K | 1 | ROZPOCET | 0 | 0 | 0 | 0 | 0 | 1 | 0 | 4 | 36
| PP |  | sprchová vana + nožičky rozměr š/hl/v: 1200/750/260 mm, objem 96l, materiál. akrylát Akripol, barva: bílá sprchová vana + nožičky | [14 empty] | PP | 1
19 | K | Pol38 | sifon a odtoková souprava vanový sifon k nízké vaně s odtokovým ventilem click-clack, barva koncových zařízení: chrom sifon a odtoková souprava | kus | 1 |  | 0 |  |  | základní |  | 0 | 0 | 0 | 0 | 0 | 4 | K | 1 | ROZPOCET | 0 | 0 | 0 | 0 | 0 | 1 | 0 | 4 | 38
| PP |  | sifon a odtoková souprava vanový sifon k nízké vaně s odtokovým ventilem click-clack, barva koncových zařízení: chrom sifon a odtoková souprava | [14 empty] | PP | 1
20 | K | Pol39 | sprchové dveře dvoudílné rozměr š/v: 1200/1650 mm, šířka vstupu: 480 mm, barva profilu: chrom, výplň: čiré sklo, transparent, antidrop, 6mm tl., orientace: levá sprchové dveře dvoudílné | kus | 1 |  | 0 |  |  | základní |  | 0 | 0 | 0 | 0 | 0 | 4 | K | 1 | ROZPOCET | 0 | 0 | 0 | 0 | 0 | 1 | 0 | 4 | 40
| PP |  | sprchové dveře dvoudílné rozměr š/v: 1200/1650 mm, šířka vstupu: 480 mm, barva profilu: chrom, výplň: čiré sklo, transparent, antidrop, 6mm tl., orientace: levá sprchové dveře dvoudílné | [14 empty] | PP | 1
21 | K | Pol40 | obsahuje: hlavová sprcha, ruční sprcha, sprchový termostat, sprchová hadice, sprchová tyč, jezdec, velikost sprchové hlavice horní sprchy: 205 mm, druhy proudu horní sprchy: Rain, průtokové množství proudu Rain (při 3 barech): 6,5 l/min, ruční sprcha | kus | 1 |  | 0 |  |  | základní |  | 0 | 0 | 0 | 0 | 0 | 4 | K | 1 | ROZPOCET | 0 | 0 | 0 | 0 | 0 | 1 | 0 | 4 | 42
| PP |  | vanová sprcha s termostatem obsahuje: hlavová sprcha, ruční sprcha, sprchový termostat, sprchová hadice, sprchová tyč, jezdec, velikost sprchové hlavice horní sprchy: 205 mm, druhy proudu horní sprchy: Rain, průtokové množství proudu Rain (při 3 barech): 6,5 l/min, ruční sprcha s proudy: Rain, IntenseRain, průtokové množství ruční sprchy při 3 barech: 6,8 l/min, kulový kloub: nastavitelný úhel horní sprchy, výškově nastavitelný jezdec s aretací jezdce tlačítkem, délka sprchového ramena horní sprchy: 426 mm, bezpečnostní pojistka při 40 °C, předem nastavitelné omezení teplé vody, výtoky ovládané otočným ovladačem, rozměr přívodů: DN15, spojovací závit G½, rozteč: 150 mm ± 12 mm, průměr sprchové tyče: 19 mm, zabezpečené proti zpětnému toku, povrchová úprava: chrom vanová sprcha s termostatem | [14 empty] | PP | 1
| D | D8 | S08 |  |  |  | 0 |  |  |  |  | 0 |  | 0 |  | 0 | 1 | D | 0 | ROZPOCET | [6 empty] | 0
22 | K | Pol41 | sprchová vanička materiál: litý mramor (směs dolomitu a pryskyřice), velikost: 900x900mm, výška 30mm, zapuštění do podlahy, průměr sifonu 90mm, šířka hrany 55mm, sprchová vanička | kus | 1 |  | 0 |  |  | základní |  | 0 | 0 | 0 | 0 | 0 | 4 | K | 1 | ROZPOCET | 0 | 0 | 0 | 0 | 0 | 1 | 0 | 4 | 44
| PP |  | sprchová vanička materiál: litý mramor (směs dolomitu a pryskyřice), velikost: 900x900mm, výška 30mm, zapuštění do podlahy, průměr sifonu 90mm, šířka hrany 55mm, sprchová vanička | [14 empty] | PP | 1
23 | K | Pol42 | sifon plochý sifon ke sprchovým koutům, odtokový otvor 90 mm s nerezovou krycí zátkou, gravitační klapka tzv. suchou zápachovou uzávěrou, odpadní trubka průměru 50 mm s možností upravit na průměr 40 mm sifon | kus | 1 |  | 0 |  |  | základní |  | 0 | 0 | 0 | 0 | 0 | 4 | K | 1 | ROZPOCET | 0 | 0 | 0 | 0 | 0 | 1 | 0 | 4 | 46
| PP |  | sifon plochý sifon ke sprchovým koutům, odtokový otvor 90 mm s nerezovou krycí zátkou, gravitační klapka tzv. suchou zápachovou uzávěrou, odpadní trubka průměru 50 mm s možností upravit na průměr 40 mm sifon | [14 empty] | PP | 1
24 | K | Pol43 | sprchové dveře sprchové dveře včetně nikového profilu v lesklém chromu včetně madla, výplň z čirého skla tl.6mm bez dekoru, produkt opatřen povrchovou úpravou Easy Clean, pivotový systém otevírání, rozměr: 600mm, výška 1960mm sprchové dveře | kus | 1 |  | 0 |  |  | základní |  | 0 | 0 | 0 | 0 | 0 | 4 | K | 1 | ROZPOCET | 0 | 0 | 0 | 0 | 0 | 1 | 0 | 4 | 48
| PP |  | sprchové dveře sprchové dveře včetně nikového profilu v lesklém chromu včetně madla, výplň z čirého skla tl.6mm bez dekoru, produkt opatřen povrchovou úpravou Easy Clean, pivotový systém otevírání, rozměr: 600mm, výška 1960mm sprchové dveře | [14 empty] | PP | 1
25 | K | Pol44 | obsahuje: hlavová sprcha, ruční sprcha, sprchový termostat, sprchová hadice, sprchová tyč, jezdec, velikost sprchové hlavice horní sprchy: 205 mm, druhy proudu horní sprchy: Rain, průtokové množství proudu Rain (při 3 barech): 6,5 l/min, ruční sprcha | kus | 1 |  | 0 |  |  | základní |  | 0 | 0 | 0 | 0 | 0 | 4 | K | 1 | ROZPOCET | 0 | 0 | 0 | 0 | 0 | 1 | 0 | 4 | 50
| PP |  | vanová sprcha s termostatem obsahuje: hlavová sprcha, ruční sprcha, sprchový termostat, sprchová hadice, sprchová tyč, jezdec, velikost sprchové hlavice horní sprchy: 205 mm, druhy proudu horní sprchy: Rain, průtokové množství proudu Rain (při 3 barech): 6,5 l/min, ruční sprcha s proudy: Rain, IntenseRain, průtokové množství ruční sprchy při 3 barech: 6,8 l/min, kulový kloub: nastavitelný úhel horní sprchy, výškově nastavitelný jezdec s aretací jezdce tlačítkem, délka sprchového ramena horní sprchy: 426 mm, bezpečnostní pojistka při 40 °C, předem nastavitelné omezení teplé vody, výtoky ovládané otočným ovladačem, rozměr přívodů: DN15, spojovací závit G½, rozteč: 150 mm ± 12 mm, průměr sprchové tyče: 19 mm, zabezpečené proti zpětnému toku, povrchová úprava: chrom vanová sprcha s termostatem | [14 empty] | PP | 1
| D | D9 | S09 |  |  |  | 0 |  |  |  |  | 0 |  | 0 |  | 0 | 1 | D | 0 | ROZPOCET | [6 empty] | 0
26 | K | Pol45 | staticky samonosný rám, chráněný proti korozi práškovým potahem, podpěry pozinkované, s protiskluzovou úpravou, výška prvku přizpůsobená pisoáru 1120-1300mm, svorka pro připojení elektřiny pro přívod elektřiny v krabici pod omítku, přívod vody vpravo na k | kus | 1 |  | 0 |  |  | základní |  | 0 | 0 | 0 | 0 | 0 | 4 | K | 1 | ROZPOCET | 0 | 0 | 0 | 0 | 0 | 1 | 0 | 4 | 52
| PP |  | nádržka do lehké stěny staticky samonosný rám, chráněný proti korozi práškovým potahem, podpěry pozinkované, s protiskluzovou úpravou, výška prvku přizpůsobená pisoáru 1120-1300mm, svorka pro připojení elektřiny pro přívod elektřiny v krabici pod omítku, přívod vody vpravo na krabici pod omítku, předinstalovaný uzavírací ventil s regulací, se zabudovanou trubkovou chráničkou k vyplachování potrubí, kryt servisního otvoru za pisoárem nádržka do lehké stěny | [14 empty] | PP | 1
27 | K | Pol46 | závěsný, velikost (š/hl/v): 420/370/870mm materiál: keramika barva bílá infračervené snímání se zaznamenáváním nohou, bez oplachovacího okraje, nastavitelný hybridní model šetřící vodu, nastavitelná doba splachování, dynamické přizpůsobení | kus | 1 |  | 0 |  |  | základní |  | 0 | 0 | 0 | 0 | 0 | 4 | K | 1 | ROZPOCET | 0 | 0 | 0 | 0 | 0 | 1 | 0 | 4 | 54
| PP |  | pisoár závěsný, velikost (š/hl/v): 420/370/870mm materiál: keramika barva bílá infračervené snímání se zaznamenáváním nohou, bez oplachovacího okraje, nastavitelný hybridní model šetřící vodu, nastavitelná doba splachování, dynamické přizpůsobení času splachování, interval spláchnutí nastavitelný, doba proplachování ručně nastavitelná, předspláchnutí nastavitelné, napájení el.proudem ze sítě, 110-240V AC, IP45, 4,5V DC, 0,1W, malé splachování od 0,5l, výpočtový průtok 0,22l/s, doba proplachování 1-15s, intervalové splachování 1-168h, intervalová doba proplachování 3-180s pisoár | [14 empty] | PP | 1
| D | D10 | S10 |  |  |  | 0 |  |  |  |  | 0 |  | 0 |  | 0 | 1 | D | 0 | ROZPOCET | [6 empty] | 0
28 | K | Pol47 | montážní prvek k bezbariérovému wc, staticky samonosný rám, chráněný proti korozi práškovým potahem, podpěry pozinkované, s protiskluzovou úpravou, rám připravený pro podpěry u wc keramik s malou opěrnou plochou, montážní výška wc nastavitelná ve fázi | kus | 1 |  | 0 |  |  | základní |  | 0 | 0 | 0 | 0 | 0 | 4 | K | 1 | ROZPOCET | 0 | 0 | 0 | 0 | 0 | 1 | 0 | 4 | 56
| PP |  | nádržka do stěny montážní prvek k bezbariérovému wc, staticky samonosný rám, chráněný proti korozi práškovým potahem, podpěry pozinkované, s protiskluzovou úpravou, rám připravený pro podpěry u wc keramik s malou opěrnou plochou, montážní výška wc nastavitelná ve fázi hrubé stavby, 41-46 cm, splachovací nádržka pod omítku s ovládáním zepředu, splachovací nádržka pod omítku s izolací proti orosování, montážní deska z překližky, vodě odolná, lepená, emise formaldehydu třídy A podle EN 1084, třídy E podle EN 13936 nádržka do stěny | [14 empty] | PP | 1
29 | K | Pol48 | wc mísa závěsné wc s hlubokým splachováním bez oplachovacího okraje Rimfree , keramika bílá, prodloužené vyložení, vzdálenost upevnění 180mm, splachuje 4l, dle EN 997, rozměry (š/hl/v): 355/700/340mm wc mísa | kus | 1 |  | 0 |  |  | základní |  | 0 | 0 | 0 | 0 | 0 | 4 | K | 1 | ROZPOCET | 0 | 0 | 0 | 0 | 0 | 1 | 0 | 4 | 58
| PP |  | wc mísa závěsné wc s hlubokým splachováním bez oplachovacího okraje Rimfree , keramika bílá, prodloužené vyložení, vzdálenost upevnění 180mm, splachuje 4l, dle EN 997, rozměry (š/hl/v): 355/700/340mm wc mísa | [14 empty] | PP | 1
30 | K | Pol49 | wc prkénko bezbariérový, antibakteriální, tyč závěsů z nerezové oceli, překrývající wc víko, rozměr š/hl/v: 460/375/50mm wc prkénko | kus | 1 |  | 0 |  |  | základní |  | 0 | 0 | 0 | 0 | 0 | 4 | K | 1 | ROZPOCET | 0 | 0 | 0 | 0 | 0 | 1 | 0 | 4 | 60
| PP |  | bezbariérový, antibakteriální, tyč závěsů z nerezové oceli, překrývající wc víko, rozměr š/hl/v: 460/375/50mm wc prkénko | [14 empty] | PP | 1
31 | K | Pol50 | k ručnímu oddálenému spuštění splachovacích nádržek pod omítku 12cm, přes bezdotykové infračervené tlačítko, vhodný pro bezbariérové stavby, ke spuštění dvou množství splachování, pro osazení do masivní konstrukce a konstrukce prováděné suchým procesem po | kus | 1 |  | 0 |  |  | základní |  | 0 | 0 | 0 | 0 | 0 | 4 | K | 1 | ROZPOCET | 0 | 0 | 0 | 0 | 0 | 1 | 0 | 4 | 62
| PP |  | elektronické ovládání k ručnímu oddálenému spuštění splachovacích nádržek pod omítku 12cm, přes bezdotykové infračervené tlačítko, vhodný pro bezbariérové stavby, ke spuštění dvou množství splachování, pro osazení do masivní konstrukce a konstrukce prováděné suchým procesem pomocí boxu pro hrubou montáž, napájení elektrickým proudem pomocí externího síťového zdroje, transformace síťového napětí 12V DC, nastavitelný interval spláchnutí, materiál: růžice kartáčovaná elektronické ovládání | [14 empty] | PP | 1
32 | K | Pol51 | pevné madlo (nedá se sklopit) pro osoby se sníženou schopností pohybu, certifikované pro bezbariérová WC, maximální nosnost 150 kg, povrchová úprava: nerez ocel matná, kartáčovaná nerez 1.4301, délka: 800mm, výška: 200mm pevné madlo | kus | 1 |  | 0 |  |  | základní |  | 0 | 0 | 0 | 0 | 0 | 4 | K | 1 | ROZPOCET | 0 | 0 | 0 | 0 | 0 | 1 | 0 | 4 | 64
| PP |  | pevné madlo (nedá se sklopit) pro osoby se sníženou schopností pohybu, certifikované pro bezbariérová WC, maximální nosnost 150 kg, povrchová úprava: nerez ocel matná, kartáčovaná nerez 1.4301, délka: 800mm, výška: 200mm pevné madlo | [14 empty] | PP | 1
33 | K | Pol52 | sklopné madlo (nedá se sklopit) pro osoby se sníženou schopností pohybu, certifikované pro bezbariérová WC, maximální nosnost 150 kg, povrchová úprava: nerez ocel matná, kartáčovaná nerez 1.4301, délka: 800mm, výška: 200mm sklopné madlo | kus | 1 |  | 0 |  |  | základní |  | 0 | 0 | 0 | 0 | 0 | 4 | K | 1 | ROZPOCET | 0 | 0 | 0 | 0 | 0 | 1 | 0 | 4 | 66
| PP |  | sklopné madlo (nedá se sklopit) pro osoby se sníženou schopností pohybu, certifikované pro bezbariérová WC, maximální nosnost 150 kg, povrchová úprava: nerez ocel matná, kartáčovaná nerez 1.4301, délka: 800mm, výška: 200mm sklopné madlo | [14 empty] | PP | 1
| D | D11 | S11 |  |  |  | 0 |  |  |  |  | 0 |  | 0 |  | 0 | 1 | D | 0 | ROZPOCET | [6 empty] | 0
34 | K | Pol53 | bezbariérové umyvadlo s přepadem, ergonomicky tvarovaná přední strana, otvor pro baterii uprostřed, ergonomicky tvarované opěrky rukou, integrované madlo, mělké umyvadlo, vnitřní umyvadlo se dvěma úrovněmi pro částečné plnění, zvýšená hrana pro přímé nasa | kus | 1 |  | 0 |  |  | základní |  | 0 | 0 | 0 | 0 | 0 | 4 | K | 1 | ROZPOCET | 0 | 0 | 0 | 0 | 0 | 1 | 0 | 4 | 68
| PP |  | bezbariérové umyvadlo s přepadem, ergonomicky tvarovaná přední strana, otvor pro baterii uprostřed, ergonomicky tvarované opěrky rukou, integrované madlo, mělké umyvadlo, vnitřní umyvadlo se dvěma úrovněmi pro částečné plnění, zvýšená hrana pro přímé nasazení zrcadla, rozměr (š/hl/v): 550/525/150mm bezbariérové umyvadlo | [14 empty] | PP | 1
35 | K | Pol54 | odpadní ventil, prostorově úsporný, s vnější zátkou odtokového ventilu s tlačítkovým ovládáním, pro umyvadla s přepadem, uzavíratelný odpadní ventil, aktivace přes vnější zátku odpadního ventilu, délka nastavitelná podle uyvadla sifon a odtoková soupra | kus | 1 |  | 0 |  |  | základní |  | 0 | 0 | 0 | 0 | 0 | 4 | K | 1 | ROZPOCET | 0 | 0 | 0 | 0 | 0 | 1 | 0 | 4 | 70
| PP |  | odpadní ventil, prostorově úsporný, s vnější zátkou odtokového ventilu s tlačítkovým ovládáním, pro umyvadla s přepadem, uzavíratelný odpadní ventil, aktivace přes vnější zátku odpadního ventilu, délka nastavitelná podle uyvadla sifon a odtoková souprava | [14 empty] | PP | 1
| D | D12 | S12 |  |  |  | 0 |  |  |  |  | 0 |  | 0 |  | 0 | 1 | D | 0 | ROZPOCET | [6 empty] | 0
36 | K | Pol55 | elektronická umyvadlová baterie s předem nastavenou teplotou, napájení ze sítě 230 V, elektronika čidla je napájena ze sítě a připojena pod umyvadlem, teplotu lze přednastavit při instalaci a později přizpůsobit, nepřetržitý provoz o délce 200 sekund zaji | kus | 1 |  | 0 |  |  | základní |  | 0 | 0 | 0 | 0 | 0 | 4 | K | 1 | ROZPOCET | 0 | 0 | 0 | 0 | 0 | 1 | 0 | 4 | 72
| PP |  | elektronická umyvadlová baterie s předem nastavenou teplotou, napájení ze sítě 230 V, elektronika čidla je napájena ze sítě a připojena pod umyvadlem, teplotu lze přednastavit při instalaci a později přizpůsobit, nepřetržitý provoz o délce 200 sekund zajišťuje tepelnou dezinfekci a snižuje riziko výskytu legionely, maximální průtokové množství při 3 barech: 5 l/min, teplota předem nastavitelná, s izolovaným vedením vody, technika infračerveného senzoru, automatické nastavení prostředí infračerveného senzoru, připojení na napájení 230 V / 50 Hz, doba běhu: 10 s, 20 s, 30 s, možnost aktivace hygienického propláchnutí (automatický průtok vody), četnost hygienického propláchnutí: 24 h, 48 h, 72 h, doba hygienického propláchnutí: 10 s, 20 s, 30 s, lze aktivovat stálý oplach (jednotlilvá spláchnutí vodou po dobu 200 sekund, vhodné pro tepelnou desinfekci), režim čištění: ruční zastavení vody pro čištění umyvadla, filtr nečistot v přívodních hadicích, četnost hygienického oplachu a doba hygienického oplachu jsou na sobě navzájem nezávislé (24 h - 10 s, 48 h - 20 s, 72 h - 30 s), výtok: 112mm umyvadlová baterie | [14 empty] | PP | 1

## 2.2.0.4.01.4 - Novostavba...
{a0481c3c-02a9-4619-8dde-bde32f0956d5}
2
| KRYCÍ LIST SOUPISU PRACÍ | [7 empty] | v --- níže se nacházejí doplnkové a pomocné údaje k sestavám --- v | [8 empty] | False
Stavba:
Novostavba objektu občanské vybavenosti Bory, p.č. 94, 95 a 96/1, k.ú. Dolní Bory
Objekt:
2.2.0.4.01.4 - Novostavba objektu občanské vybavenosti Bory, vytápění
| KSO: |  |  |  |  | CC-CZ:
| Místo: |  |  |  |  | Datum: | 16. 2. 2025
| Zadavatel: |  |  |  |  | IČ:
|  | Obec Bory, Bory 232, 594 61 Bory |  |  |  | DIČ:
| Uchazeč: |  |  |  |  | IČ: | Vyplň údaj
|  | Vyplň údaj |  |  |  | DIČ: | Vyplň údaj
| Projektant: |  |  |  |  | IČ:
|  | D+Architekti s.r.o., Polanka 214/10, 674 01 Třebíč |  |  |  | DIČ:
| Zpracovatel: |  |  |  |  | IČ:
DIČ:
Poznámka:
| Cena bez DPH | [5 empty] | 0
|  |  | Základ daně |  |  | Sazba daně | Výše daně
| DPH | základní | 0 |  |  | 21% | 0
|  | snížená | 0 |  |  | 12% | 0
|  | zákl. přenesená | 0 |  |  | 21% | 0
|  | sníž. přenesená | 0 |  |  | 12% | 0
|  | nulová | 0 |  |  | 0% | 0
| Cena s DPH |  |  | v | CZK |  | 0
| Projektant |  |  | Zpracovatel
| Datum a podpis: |  | Razítko | Datum a podpis: |  |  | Razítko
| Objednavatel |  |  | Uchazeč
| Datum a podpis: |  | Razítko | Datum a podpis: |  |  | Razítko
REKAPITULACE ČLENĚNÍ SOUPISU PRACÍ
Stavba:
Novostavba objektu občanské vybavenosti Bory, p.č. 94, 95 a 96/1, k.ú. Dolní Bory
Objekt:
2.2.0.4.01.4 - Novostavba objektu občanské vybavenosti Bory, vytápění
Místo: | [5 empty] | Datum: | 16. 2. 2025
Zadavatel: |  |  | Obec Bory, Bory 232, 594 61 Bory |  |  | Projektant: | D+Architekti s.r.o., Polanka 214/10, 674 01 Třebíč
Uchazeč: |  |  | Vyplň údaj |  |  | Zpracovatel:
Kód dílu - Popis | [6 empty] | Cena celkem [CZK]
Náklady ze soupisu prací | [6 empty] | 0 | [11 empty] | -1
| 713 - Izolace tepelné | [5 empty] | 0
| 731 - Kotelny | [5 empty] | 0
| 733 - Rozvod potrubí | [5 empty] | 0
| 734 - Armatury | [5 empty] | 0
| 735 - Otopná tělesa | [5 empty] | 0
| 767 - Konstrukce zámečnické | [5 empty] | 0
| 991 - HODINOVÉ ZŮČTOVACÍ SAZBY | [5 empty] | 0
SOUPIS PRACÍ
Stavba:
Novostavba objektu občanské vybavenosti Bory, p.č. 94, 95 a 96/1, k.ú. Dolní Bory
Objekt:
2.2.0.4.01.4 - Novostavba objektu občanské vybavenosti Bory, vytápění
Místo: | [5 empty] | Datum: | 16. 2. 2025
Zadavatel: |  |  | Obec Bory, Bory 232, 594 61 Bory |  |  | Projektant: | D+Architekti s.r.o., Polanka 214/10, 674 01 Třebíč
Uchazeč: |  |  | Vyplň údaj |  |  | Zpracovatel:
PČ | Typ | Kód | Popis | MJ | Množství | J.cena [CZK] | Cena celkem [CZK] | Cenová soustava |  | DPH | J. Nh [h] | Nh celkem [h] | J. hmotnost [t] | Hmotnost celkem [t] | J. suť [t] | Suť Celkem [t]
Náklady soupisu celkem | [6 empty] | 0 |  |  |  |  | 0 |  | 0 |  | 0 |  | D | -1 | [7 empty] | 0
| D | 713 | Izolace tepelné |  |  |  | 0 |  |  |  |  | 0 |  | 0 |  | 0 | 2 | D | 0 | ROZPOCET | [6 empty] | 0
1 | K | 7137584125 | IZOLACE NÁVLEKOVÁ 20-28 | m | 70 |  | 0 |  |  | základní |  | 0 | 0 | 0 | 0 | 0 | 16 | K | 1 | ROZPOCET | 0 | 0 | 0 | 0 | 0 | 1 | 0 | 16 | 2
| PP |  | IZOLACE NÁVLEKOVÁ 20-28 | [14 empty] | PP | 1
2 | K | 7137896542 | PŘÍSLUŠENSTVÍ, LEPÍCÍ PÁSKA, | SUMA | 1 |  | 0 |  |  | základní |  | 0 | 0 | 0 | 0 | 0 | 16 | K | 1 | ROZPOCET | 0 | 0 | 0 | 0 | 0 | 1 | 0 | 16 | 4
| PP |  | PŘÍSLUŠENSTVÍ, LEPÍCÍ PÁSKA, | [14 empty] | PP | 1
| D | 731 | Kotelny |  |  |  | 0 |  |  |  |  | 0 |  | 0 |  | 0 | 2 | D | 0 | ROZPOCET | [6 empty] | 0
3 | K | 7312164064654 | tepelné čerpadlo IVT X170 + AIR MODUL E15 + MTZ | ks | 1 |  | 0 |  |  | základní |  | 0 | 0 | 0 | 0 | 0 | 16 | K | 1 | ROZPOCET | 0 | 0 | 0 | 0 | 0 | 1 | 0 | 16 | 6
| PP |  | tepelné čerpadlo IVT X170 + AIR MODUL E15 + MTZ | [14 empty] | PP | 1
4 | K | 16161166656 | ekvitermní regulace, 1x topný okruh, 1x okruh ohřev vzt, včetně oběhových čerpadel a armatur + TERMOSTAT kompletní dodávka strohovny | ks | 1 |  | 0 |  |  | základní |  | 0 | 0 | 0 | 0 | 0 | 16 | K | 1 | ROZPOCET | 0 | 0 | 0 | 0 | 0 | 1 | 0 | 16 | 8
| PP |  | ekvitermní regulace, 1x topný okruh, 1x okruh ohřev vzt, včetně oběhových čerpadel a armatur + TERMOSTAT kompletní dodávka strohovny | [14 empty] | PP | 1
| D | 733 | Rozvod potrubí |  |  |  | 0 |  |  |  |  | 0 |  | 0 |  | 0 | 2 | D | 0 | ROZPOCET | [6 empty] | 0
5 | K | 73248498408 | PŘÍPL POTR HLAD PRIPOJ DN15 | m | 6 |  | 0 |  |  | základní |  | 0 | 0 | 0 | 0 | 0 | 16 | K | 1 | ROZPOCET | 0 | 0 | 0 | 0 | 0 | 1 | 0 | 16 | 10
| PP |  | PŘÍPL POTR HLAD PRIPOJ DN15 | [14 empty] | PP | 1
6 | K | 73385106065 | POTR MĚDĚNÉ včetně tvarovek 28x1,5 +MTZ | m | 70 |  | 0 |  |  | základní |  | 0 | 0 | 0 | 0 | 0 | 16 | K | 1 | ROZPOCET | 0 | 0 | 0 | 0 | 0 | 1 | 0 | 16 | 12
| PP |  | POTR MĚDĚNÉ včetně tvarovek 28x1,5 +MTZ | [14 empty] | PP | 1
7 | K | 10616106516 | TLAKOVÁ ZKOUŠKA, PROPLACH,DESINFEKCE | m | 2420 |  | 0 |  |  | základní |  | 0 | 0 | 0 | 0 | 0 | 16 | K | 1 | ROZPOCET | 0 | 0 | 0 | 0 | 0 | 1 | 0 | 16 | 14
| PP |  | TLAKOVÁ ZKOUŠKA, PROPLACH,DESINFEKCE | [14 empty] | PP | 1
| D | 734 | Armatury |  |  |  | 0 |  |  |  |  | 0 |  | 0 |  | 0 | 2 | D | 0 | ROZPOCET | [6 empty] | 0
8 | K | 7265651616 | KULOVÝ UZÁVĚR S VYPOUŠTĚNÍM DN20 | ks | 4 |  | 0 |  |  | základní |  | 0 | 0 | 0 | 0 | 0 | 16 | K | 1 | ROZPOCET | 0 | 0 | 0 | 0 | 0 | 1 | 0 | 16 | 16
| PP |  | KULOVÝ UZÁVĚR S VYPOUŠTĚNÍM DN20 | [14 empty] | PP | 1
9 | K | 165016855 | MANOMETR 0-6bar | ks | 4 |  | 0 |  |  | základní |  | 0 | 0 | 0 | 0 | 0 | 16 | K | 1 | ROZPOCET | 0 | 0 | 0 | 0 | 0 | 1 | 0 | 16 | 18
| PP |  | MANOMETR 0-6bar | [14 empty] | PP | 1
10 | K | 72320506405 | TEPLOMĚR 0-100°C | ks | 4 |  | 0 |  |  | základní |  | 0 | 0 | 0 | 0 | 0 | 16 | K | 1 | ROZPOCET | 0 | 0 | 0 | 0 | 0 | 1 | 0 | 16 | 20
| PP |  | TEPLOMĚR 0-100°C | [14 empty] | PP | 1
11 | K | 732852369 | KULOVÝ KOHOUT UZAVÍRACÍ DN25+MTZ | ks | 4 |  | 0 |  |  | základní |  | 0 | 0 | 0 | 0 | 0 | 16 | K | 1 | ROZPOCET | 0 | 0 | 0 | 0 | 0 | 1 | 0 | 16 | 22
| PP |  | KULOVÝ KOHOUT UZAVÍRACÍ DN25+MTZ | [14 empty] | PP | 1
12 | K | 732852963 | FILTR DN25 + MTZ | ks | 2 |  | 0 |  |  | základní |  | 0 | 0 | 0 | 0 | 0 | 16 | K | 1 | ROZPOCET | 0 | 0 | 0 | 0 | 0 | 1 | 0 | 16 | 24
| PP |  | FILTR DN25 + MTZ | [14 empty] | PP | 1
13 | K | 732963258 | ZPĚTNÁ KLAPKA DN 25 +MTZ | ks | 2 |  | 0 |  |  | základní |  | 0 | 0 | 0 | 0 | 0 | 16 | K | 1 | ROZPOCET | 0 | 0 | 0 | 0 | 0 | 1 | 0 | 16 | 26
| PP |  | ZPĚTNÁ KLAPKA DN 25 +MTZ | [14 empty] | PP | 1
14 | K | 77250560646 | ODVZDUŠŇOVACÍ VENTIL AUTOMATICKÝ | ks | 6 |  | 0 |  |  | základní |  | 0 | 0 | 0 | 0 | 0 | 16 | K | 1 | ROZPOCET | 0 | 0 | 0 | 0 | 0 | 1 | 0 | 16 | 28
| PP |  | ODVZDUŠŇOVACÍ VENTIL AUTOMATICKÝ | [14 empty] | PP | 1
| D | 735 | Otopná tělesa |  |  |  | 0 |  |  |  |  | 0 |  | 0 |  | 0 | 2 | D | 0 | ROZPOCET | [6 empty] | 0
15 | K | 109974494949 | systémová deska pro podl vyt. | m2 | 490 |  | 0 |  |  | základní |  | 0 | 0 | 0 | 0 | 0 | 16 | K | 1 | ROZPOCET | 0 | 0 | 0 | 0 | 0 | 1 | 0 | 16 | 30
| PP |  | systémová deska pro podl vyt. | [14 empty] | PP | 1
16 | K | 72561616116 | opěrné pouzdro 15mm | ks | 350 |  | 0 |  |  | základní |  | 0 | 0 | 0 | 0 | 0 | 16 | K | 1 | ROZPOCET | 0 | 0 | 0 | 0 | 0 | 1 | 0 | 16 | 32
| PP |  | opěrné pouzdro 15mm | [14 empty] | PP | 1
17 | K | 10161651651 | rozdělovací stanice pro podl. Vytápění - 6vývodů + skříň | ks | 1 |  | 0 |  |  | základní |  | 0 | 0 | 0 | 0 | 0 | 16 | K | 1 | ROZPOCET | 0 | 0 | 0 | 0 | 0 | 1 | 0 | 16 | 34
| PP |  | rozdělovací stanice pro podl. Vytápění - 6vývodů + skříň | [14 empty] | PP | 1
18 | K | 10161651651.1 | rozdělovací stanice pro podl. Vytápění - 9vývodů + skříň | ks | 1 |  | 0 |  |  | základní |  | 0 | 0 | 0 | 0 | 0 | 16 | K | 1 | ROZPOCET | 0 | 0 | 0 | 0 | 0 | 1 | 0 | 16 | 36
| PP |  | rozdělovací stanice pro podl. Vytápění - 9vývodů + skříň | [14 empty] | PP | 1
19 | K | 10161651651.2 | rozdělovací stanice pro podl. Vytápění - 12vývodů + skříň | ks | 1 |  | 0 |  |  | základní |  | 0 | 0 | 0 | 0 | 0 | 16 | K | 1 | ROZPOCET | 0 | 0 | 0 | 0 | 0 | 1 | 0 | 16 | 38
| PP |  | rozdělovací stanice pro podl. Vytápění - 12vývodů + skříň | [14 empty] | PP | 1
20 | K | 722651561651 | ochranná trubka | m | 480 |  | 0 |  |  | základní |  | 0 | 0 | 0 | 0 | 0 | 16 | K | 1 | ROZPOCET | 0 | 0 | 0 | 0 | 0 | 1 | 0 | 16 | 40
| PP |  | ochranná trubka | [14 empty] | PP | 1
21 | K | 72651616656 | plastifikátor do betonu | kg | 15 |  | 0 |  |  | základní |  | 0 | 0 | 0 | 0 | 0 | 16 | K | 1 | ROZPOCET | 0 | 0 | 0 | 0 | 0 | 1 | 0 | 16 | 42
| PP |  | plastifikátor do betonu | [14 empty] | PP | 1
22 | K | 726516511665 | dilatační pás | m | 960 |  | 0 |  |  | základní |  | 0 | 0 | 0 | 0 | 0 | 16 | K | 1 | ROZPOCET | 0 | 0 | 0 | 0 | 0 | 1 | 0 | 16 | 44
| PP |  | dilatační pás | [14 empty] | PP | 1
23 | K | 72265165165 | termický servopohon | ks | 27 |  | 0 |  |  | základní |  | 0 | 0 | 0 | 0 | 0 | 16 | K | 1 | ROZPOCET | 0 | 0 | 0 | 0 | 0 | 1 | 0 | 16 | 46
| PP |  | termický servopohon | [14 empty] | PP | 1
24 | K | 41648616516 | elektronický prostorový termostat | ks | 8 |  | 0 |  |  | základní |  | 0 | 0 | 0 | 0 | 0 | 16 | K | 1 | ROZPOCET | 0 | 0 | 0 | 0 | 0 | 1 | 0 | 16 | 48
| PP |  | elektronický prostorový termostat | [14 empty] | PP | 1
25 | K | 165165161616 | připojovací elektrická lišta | ks | 8 |  | 0 |  |  | základní |  | 0 | 0 | 0 | 0 | 0 | 16 | K | 1 | ROZPOCET | 0 | 0 | 0 | 0 | 0 | 1 | 0 | 16 | 50
| PP |  | připojovací elektrická lišta | [14 empty] | PP | 1
26 | K | 165165165156 | trubka polybuten pro podlahové vytápění 18x2 | m | 2500 |  | 0 |  |  | základní |  | 0 | 0 | 0 | 0 | 0 | 16 | K | 1 | ROZPOCET | 0 | 0 | 0 | 0 | 0 | 1 | 0 | 16 | 52
| PP |  | trubka polybuten pro podlahové vytápění 18x2 | [14 empty] | PP | 1
27 | K | 1.52684845151 | pomocné stavební práce celkem | hod | 30 |  | 0 |  |  | základní |  | 0 | 0 | 0 | 0 | 0 | 16 | K | 1 | ROZPOCET | 0 | 0 | 0 | 0 | 0 | 1 | 0 | 16 | 54
| PP |  | pomocné stavební práce celkem | [14 empty] | PP | 1
| D | 767 | Konstrukce zámečnické |  |  |  | 0 |  |  |  |  | 0 |  | 0 |  | 0 | 2 | D | 0 | ROZPOCET | [6 empty] | 0
28 | K | 1165101565 | MONTÁŽ KOVOVÝCH KONSTRUKCÍ ATYP.DO5KG | KG | 65 |  | 0 |  |  | základní |  | 0 | 0 | 0 | 0 | 0 | 16 | K | 1 | ROZPOCET | 0 | 0 | 0 | 0 | 0 | 1 | 0 | 16 | 56
| PP |  | MONTÁŽ KOVOVÝCH KONSTRUKCÍ ATYP.DO5KG | [14 empty] | PP | 1
29 | K | 1980949499 | MTZ KOVOVÝCH KCÍ ATYP DO 10KG | ks | 20 |  | 0 |  |  | základní |  | 0 | 0 | 0 | 0 | 0 | 16 | K | 1 | ROZPOCET | 0 | 0 | 0 | 0 | 0 | 1 | 0 | 16 | 58
| PP |  | MTZ KOVOVÝCH KCÍ ATYP DO 10KG | [14 empty] | PP | 1
30 | K | 19049494984 | DODÁVKA PROFILŮ PRO UCHYCENÍ POTR. A ROZDĚL. | KG | 25 |  | 0 |  |  | základní |  | 0 | 0 | 0 | 0 | 0 | 16 | K | 1 | ROZPOCET | 0 | 0 | 0 | 0 | 0 | 1 | 0 | 16 | 60
| PP |  | DODÁVKA PROFILŮ PRO UCHYCENÍ POTR. A ROZDĚL. | [14 empty] | PP | 1
| D | 991 | HODINOVÉ ZŮČTOVACÍ SAZBY |  |  |  | 0 |  |  |  |  | 0 |  | 0 |  | 0 | 1 | D | 0 | ROZPOCET | [6 empty] | 0
31 | K | 72516516565 | HZS-nezměřitelné práce celkem | hod | 80 |  | 0 |  |  | základní |  | 0 | 0 | 0 | 0 | 0 | 4 | K | 1 | ROZPOCET | 0 | 0 | 0 | 0 | 0 | 1 | 0 | 4 | 62
| PP |  | HZS-nezměřitelné práce celkem | [14 empty] | PP | 1
32 | K | 78146464640 | hzs-topná zkouška, doregulování ventilů, vyregulování celé otopné soustavy | hod | 72 |  | 0 |  |  | základní |  | 0 | 0 | 0 | 0 | 0 | 4 | K | 1 | ROZPOCET | 0 | 0 | 0 | 0 | 0 | 1 | 0 | 4 | 64
| PP |  | hzs-topná zkouška, doregulování ventilů, vyregulování celé otopné soustavy | [14 empty] | PP | 1

## 2.2.0.4.01.5 - Novostavba...
{17ffab42-9528-4165-bf14-a1ddc8654436}
2
| KRYCÍ LIST SOUPISU PRACÍ | [7 empty] | v --- níže se nacházejí doplnkové a pomocné údaje k sestavám --- v | [8 empty] | False
Stavba:
Novostavba objektu občanské vybavenosti Bory, p.č. 94, 95 a 96/1, k.ú. Dolní Bory
Objekt:
2.2.0.4.01.5 - Novostavba objektu občanské vybavenosti Bory, vzduchotechnika
| KSO: |  |  |  |  | CC-CZ:
| Místo: |  |  |  |  | Datum: | 16. 2. 2025
| Zadavatel: |  |  |  |  | IČ:
|  | Obec Bory, Bory 232, 594 61 Bory |  |  |  | DIČ:
| Uchazeč: |  |  |  |  | IČ: | Vyplň údaj
|  | Vyplň údaj |  |  |  | DIČ: | Vyplň údaj
| Projektant: |  |  |  |  | IČ:
|  | D+Architekti s.r.o., Polanka 214/10, 674 01 Třebíč |  |  |  | DIČ:
| Zpracovatel: |  |  |  |  | IČ:
DIČ:
Poznámka:
| Cena bez DPH | [5 empty] | 0
|  |  | Základ daně |  |  | Sazba daně | Výše daně
| DPH | základní | 0 |  |  | 21% | 0
|  | snížená | 0 |  |  | 12% | 0
|  | zákl. přenesená | 0 |  |  | 21% | 0
|  | sníž. přenesená | 0 |  |  | 12% | 0
|  | nulová | 0 |  |  | 0% | 0
| Cena s DPH |  |  | v | CZK |  | 0
| Projektant |  |  | Zpracovatel
| Datum a podpis: |  | Razítko | Datum a podpis: |  |  | Razítko
| Objednavatel |  |  | Uchazeč
| Datum a podpis: |  | Razítko | Datum a podpis: |  |  | Razítko
REKAPITULACE ČLENĚNÍ SOUPISU PRACÍ
Stavba:
Novostavba objektu občanské vybavenosti Bory, p.č. 94, 95 a 96/1, k.ú. Dolní Bory
Objekt:
2.2.0.4.01.5 - Novostavba objektu občanské vybavenosti Bory, vzduchotechnika
Místo: | [5 empty] | Datum: | 16. 2. 2025
Zadavatel: |  |  | Obec Bory, Bory 232, 594 61 Bory |  |  | Projektant: | D+Architekti s.r.o., Polanka 214/10, 674 01 Třebíč
Uchazeč: |  |  | Vyplň údaj |  |  | Zpracovatel:
Kód dílu - Popis | [6 empty] | Cena celkem [CZK]
Náklady ze soupisu prací | [6 empty] | 0 | [11 empty] | -1
| 101 - vzduchotechnika | [5 empty] | 0
SOUPIS PRACÍ
Stavba:
Novostavba objektu občanské vybavenosti Bory, p.č. 94, 95 a 96/1, k.ú. Dolní Bory
Objekt:
2.2.0.4.01.5 - Novostavba objektu občanské vybavenosti Bory, vzduchotechnika
Místo: | [5 empty] | Datum: | 16. 2. 2025
Zadavatel: |  |  | Obec Bory, Bory 232, 594 61 Bory |  |  | Projektant: | D+Architekti s.r.o., Polanka 214/10, 674 01 Třebíč
Uchazeč: |  |  | Vyplň údaj |  |  | Zpracovatel:
PČ | Typ | Kód | Popis | MJ | Množství | J.cena [CZK] | Cena celkem [CZK] | Cenová soustava |  | DPH | J. Nh [h] | Nh celkem [h] | J. hmotnost [t] | Hmotnost celkem [t] | J. suť [t] | Suť Celkem [t]
Náklady soupisu celkem | [6 empty] | 0 |  |  |  |  | 0 |  | 0 |  | 0 |  | D | -1 | [7 empty] | 0
| D | 101 | vzduchotechnika |  |  |  | 0 |  |  |  |  | 0 |  | 0 |  | 0 | 1 | D | 0 | ROZPOCET | [6 empty] | 0
1 | K | 1011020R01 | REKUPERAČNÍ JEDNOTKA S PROTIPROUDÝM VÝMĚNÍKEM - STOJATÉ PROVEDENÍ - 2400m3/h, pext=400Pa, teplovodní dohřev 2,4kW(50/40°C), směšovací uzel teplovodního ohřívače, motor 2x0,8kW, kompletní dodávka + MTZ | ks | 1 |  | 0 |  |  | základní |  | 0 | 0 | 0 | 0 | 0 | 4 | K | 1 | ROZPOCET | 0 | 0 | 0 | 0 | 0 | 1 | 0 | 4 | 2
| PP |  | REKUPERAČNÍ JEDNOTKA S PROTIPROUDÝM VÝMĚNÍKEM - STOJATÉ PROVEDENÍ - 2400m3/h, pext=400Pa, teplovodní dohřev 2,4kW(50/40°C), směšovací uzel teplovodního ohřívače, motor 2x0,8kW, kompletní dodávka + MTZ | [14 empty] | PP | 1
2 | K | 1011030R01 | vodní ohřívač 2,4kW + MTZ | ks | 1 |  | 0 |  |  | základní |  | 0 | 0 | 0 | 0 | 0 | 4 | K | 1 | ROZPOCET | 0 | 0 | 0 | 0 | 0 | 1 | 0 | 4 | 4
| PP |  | vodní ohřívač 2,4kW + MTZ | [14 empty] | PP | 1
3 | K | 1011020R01.1 | uzavírací klapky, pružné manžety | ks | 2 |  | 0 |  |  | základní |  | 0 | 0 | 0 | 0 | 0 | 4 | K | 1 | ROZPOCET | 0 | 0 | 0 | 0 | 0 | 1 | 0 | 4 | 6
| PP |  | uzavírací klapky, pružné manžety | [14 empty] | PP | 1
4 | K | 1011030R01.1 | regulace k jednotce, rozvaděč - regulátor, servopohony klapek, nastavení otáček ventilátorů frekvenčními měniči, reguace plynulá, teplotní čidla, propojení, dálkový přenos | ks | 1 |  | 0 |  |  | základní |  | 0 | 0 | 0 | 0 | 0 | 4 | K | 1 | ROZPOCET | 0 | 0 | 0 | 0 | 0 | 1 | 0 | 4 | 8
| PP |  | regulace k jednotce, rozvaděč - regulátor, servopohony klapek, nastavení otáček ventilátorů frekvenčními měniči, reguace plynulá, teplotní čidla, propojení, dálkový přenos | [14 empty] | PP | 1
5 | K | 1011020R01.2 | regulační uzel teplovodního ohřívače RE-HW | ks | 1 |  | 0 |  |  | základní |  | 0 | 0 | 0 | 0 | 0 | 4 | K | 1 | ROZPOCET | 0 | 0 | 0 | 0 | 0 | 1 | 0 | 4 | 10
| PP |  | regulační uzel teplovodního ohřívače RE-HW | [14 empty] | PP | 1
6 | K | 10165489848 | žaluziová klapka elektrická 500x315 + servopohon | ks | 1 |  | 0 |  |  | základní |  | 0 | 0 | 0 | 0 | 0 | 4 | K | 1 | ROZPOCET | 0 | 0 | 0 | 0 | 0 | 1 | 0 | 4 | 12
| PP |  | žaluziová klapka elektrická 500x315 + servopohon | [14 empty] | PP | 1
7 | K | 10165489848.1 | žaluziová klapka elektrická D100 + servopohon | ks | 3 |  | 0 |  |  | základní |  | 0 | 0 | 0 | 0 | 0 | 4 | K | 1 | ROZPOCET | 0 | 0 | 0 | 0 | 0 | 1 | 0 | 4 | 14
| PP |  | žaluziová klapka elektrická D100 + servopohon | [14 empty] | PP | 1
8 | K | 10165985989 | vzt potrubí pozink.plech sk.I čtyřhranné včetně izolace, tvarovek a montáže | m2 | 320 |  | 0 |  |  | základní |  | 0 | 0 | 0 | 0 | 0 | 4 | K | 1 | ROZPOCET | 0 | 0 | 0 | 0 | 0 | 1 | 0 | 4 | 16
| PP |  | vzt potrubí pozink.plech sk.I čtyřhranné včetně izolace, tvarovek a montáže | [14 empty] | PP | 1
9 | K | 101484899999 | vzt potrubí pozink. Plech sk.I čtyřhranné ve venkovním provedení | m2 | 20 |  | 0 |  |  | základní |  | 0 | 0 | 0 | 0 | 0 | 4 | K | 1 | ROZPOCET | 0 | 0 | 0 | 0 | 0 | 1 | 0 | 4 | 18
| PP |  | vzt potrubí pozink. Plech sk.I čtyřhranné ve venkovním provedení | [14 empty] | PP | 1
10 | K | 15165651 | TLUMIČE HLUKU CELKEM | ks | 6 |  | 0 |  |  | základní |  | 0 | 0 | 0 | 0 | 0 | 4 | K | 1 | ROZPOCET | 0 | 0 | 0 | 0 | 0 | 1 | 0 | 4 | 20
| PP |  | TLUMIČE HLUKU CELKEM | [14 empty] | PP | 1
11 | K | 65165156165 | SPIROpotrubí DN200 + TVAROVKY + mtz | M | 30 |  | 0 |  |  | základní |  | 0 | 0 | 0 | 0 | 0 | 4 | K | 1 | ROZPOCET | 0 | 0 | 0 | 0 | 0 | 1 | 0 | 4 | 22
| PP |  | SPIROpotrubí DN200 + TVAROVKY + mtz | [14 empty] | PP | 1
12 | K | 65165156165.1 | SPIROpotrubí DN160 + TVAROVKY + mtz | M | 20 |  | 0 |  |  | základní |  | 0 | 0 | 0 | 0 | 0 | 4 | K | 1 | ROZPOCET | 0 | 0 | 0 | 0 | 0 | 1 | 0 | 4 | 24
| PP |  | SPIROpotrubí DN160 + TVAROVKY + mtz | [14 empty] | PP | 1
13 | K | 1651651656 | SPIROpotrubí DN125+ TVAROVKY + mtz | M | 20 |  | 0 |  |  | základní |  | 0 | 0 | 0 | 0 | 0 | 4 | K | 1 | ROZPOCET | 0 | 0 | 0 | 0 | 0 | 1 | 0 | 4 | 26
| PP |  | SPIROpotrubí DN125+ TVAROVKY + mtz | [14 empty] | PP | 1
14 | K | 1651651656.1 | SPIROpotrubí DN100+ TVAROVKY + mtz | M | 20 |  | 0 |  |  | základní |  | 0 | 0 | 0 | 0 | 0 | 4 | K | 1 | ROZPOCET | 0 | 0 | 0 | 0 | 0 | 1 | 0 | 4 | 28
| PP |  | SPIROpotrubí DN100+ TVAROVKY + mtz | [14 empty] | PP | 1
15 | K | 651651651651 | malý radilární ventilátor-100m3/h, p=180Pa ovládání spínač doběh + regulace + zpětná klapka DN100 | ks | 3 |  | 0 |  |  | základní |  | 0 | 0 | 0 | 0 | 0 | 4 | K | 1 | ROZPOCET | 0 | 0 | 0 | 0 | 0 | 1 | 0 | 4 | 30
| PP |  | malý radilární ventilátor-100m3/h, p=180Pa ovládání spínač doběh + regulace + zpětná klapka DN100 | [14 empty] | PP | 1
16 | K | 51651616 | přívodní vyústka VNM 2 - 420x140/R2 - TPM015/01 | ks | 12 |  | 0 |  |  | základní |  | 0 | 0 | 0 | 0 | 0 | 4 | K | 1 | ROZPOCET | 0 | 0 | 0 | 0 | 0 | 1 | 0 | 4 | 32
| PP |  | přívodní vyústka VNM 2 - 420x140/R2 - TPM015/01 | [14 empty] | PP | 1
17 | K | 1531651616 | odvodní vyústka VNM 2- 420x140/R2 - TPM015/01 | ks | 28 |  | 0 |  |  | základní |  | 0 | 0 | 0 | 0 | 0 | 4 | K | 1 | ROZPOCET | 0 | 0 | 0 | 0 | 0 | 1 | 0 | 4 | 34
| PP |  | odvodní vyústka VNM 2- 420x140/R2 - TPM015/01 | [14 empty] | PP | 1
18 | K | 64616516516 | protidešťová stříška DN355 + MTZ | ks | 1 |  | 0 |  |  | základní |  | 0 | 0 | 0 | 0 | 0 | 4 | K | 1 | ROZPOCET | 0 | 0 | 0 | 0 | 0 | 1 | 0 | 4 | 36
| PP |  | protidešťová stříška DN355 + MTZ | [14 empty] | PP | 1
19 | K | 65165165561 | přívodní vyústka VNM 2 - 620x140/R2 - TPM015/01 | ks | 13 |  | 0 |  |  | základní |  | 0 | 0 | 0 | 0 | 0 | 4 | K | 1 | ROZPOCET | 0 | 0 | 0 | 0 | 0 | 1 | 0 | 4 | 38
| PP |  | přívodní vyústka VNM 2 - 620x140/R2 - TPM015/01 | [14 empty] | PP | 1
20 | K | 65165165561.1 | talířový ventil odvodní IT 100 + MTZ | ks | 13 |  | 0 |  |  | základní |  | 0 | 0 | 0 | 0 | 0 | 4 | K | 1 | ROZPOCET | 0 | 0 | 0 | 0 | 0 | 1 | 0 | 4 | 40
| PP |  | talířový ventil odvodní IT 100 + MTZ | [14 empty] | PP | 1
21 | K | 16516556165 | pož klapka FDMQ 500x315.40 + MTZ | ks | 2 |  | 0 |  |  | základní |  | 0 | 0 | 0 | 0 | 0 | 4 | K | 1 | ROZPOCET | 0 | 0 | 0 | 0 | 0 | 1 | 0 | 4 | 42
| PP |  | pož klapka FDMQ 500x315.40 + MTZ | [14 empty] | PP | 1
22 | K | 51616516516 | pož klapka FDMQ 500x250.40 + MTZ | ks | 1 |  | 0 |  |  | základní |  | 0 | 0 | 0 | 0 | 0 | 4 | K | 1 | ROZPOCET | 0 | 0 | 0 | 0 | 0 | 1 | 0 | 4 | 44
| PP |  | pož klapka FDMQ 500x250.40 + MTZ | [14 empty] | PP | 1
23 | K | 51616516516.1 | pož klapka FDMQ 500x200.40 + MTZ | ks | 3 |  | 0 |  |  | základní |  | 0 | 0 | 0 | 0 | 0 | 4 | K | 1 | ROZPOCET | 0 | 0 | 0 | 0 | 0 | 1 | 0 | 4 | 46
| PP |  | pož klapka FDMQ 500x200.40 + MTZ | [14 empty] | PP | 1
24 | K | 161651561 | požární izolace potrubí např ORSTECH 65H TL.80mm | m2 | 30 |  | 0 |  |  | základní |  | 0 | 0 | 0 | 0 | 0 | 4 | K | 1 | ROZPOCET | 0 | 0 | 0 | 0 | 0 | 1 | 0 | 4 | 48
| PP |  | požární izolace potrubí např ORSTECH 65H TL.80mm | [14 empty] | PP | 1
25 | K | 651651651651.1 | odvod kondenzátu D22 od jednotek, napojení na kanalizaci | suma | 1 |  | 0 |  |  | základní |  | 0 | 0 | 0 | 0 | 0 | 4 | K | 1 | ROZPOCET | 0 | 0 | 0 | 0 | 0 | 1 | 0 | 4 | 50
| PP |  | odvod kondenzátu D22 od jednotek, napojení na kanalizaci | [14 empty] | PP | 1
26 | K | 15611414R02 | závěsy, kotvení vzt, pomocný materiál, úchyty, šrouby | ks | 150 |  | 0 |  |  | základní |  | 0 | 0 | 0 | 0 | 0 | 4 | K | 1 | ROZPOCET | 0 | 0 | 0 | 0 | 0 | 1 | 0 | 4 | 52
| PP |  | závěsy, kotvení vzt, pomocný materiál, úchyty, šrouby | [14 empty] | PP | 1
27 | K | 6515615616515 | vyvrtání prostupů do střešní kce plocha 0,1m2 tloušťka 0,5m | ks | 28 |  | 0 |  |  | základní |  | 0 | 0 | 0 | 0 | 0 | 4 | K | 1 | ROZPOCET | 0 | 0 | 0 | 0 | 0 | 1 | 0 | 4 | 54
| PP |  | vyvrtání prostupů do střešní kce plocha 0,1m2 tloušťka 0,5m | [14 empty] | PP | 1
28 | K | 1.85958698559 | vybourání prostupů do cihelného zdiva plocha 0,6m2 tloušťka zdiva 0,5m | ks | 8 |  | 0 |  |  | základní |  | 0 | 0 | 0 | 0 | 0 | 4 | K | 1 | ROZPOCET | 0 | 0 | 0 | 0 | 0 | 1 | 0 | 4 | 56
| PP |  | vybourání prostupů do cihelného zdiva plocha 0,6m2 tloušťka zdiva 0,5m | [14 empty] | PP | 1
29 | K | 1.254/7856622 | zazdívka stropních otvorů | ks | 40 |  | 0 |  |  | základní |  | 0 | 0 | 0 | 0 | 0 | 4 | K | 1 | ROZPOCET | 0 | 0 | 0 | 0 | 0 | 1 | 0 | 4 | 58
| PP |  | zazdívka stropních otvorů | [14 empty] | PP | 1
30 | K | 1.52894155233 | zazdívka otvorů plocha 0,6m2, tloušťka 0,5m | ks | 30 |  | 0 |  |  | základní |  | 0 | 0 | 0 | 0 | 0 | 4 | K | 1 | ROZPOCET | 0 | 0 | 0 | 0 | 0 | 1 | 0 | 4 | 60
| PP |  | zazdívka otvorů plocha 0,6m2, tloušťka 0,5m | [14 empty] | PP | 1
31 | K | 135165156165 | zpracování dílenské dokumnetace upřesňující vzhled a trasu vzt potrubí, barevné provedení vzt a jednotek dle vzorníku | suma | 1 |  | 0 |  |  | základní |  | 0 | 0 | 0 | 0 | 0 | 4 | K | 1 | ROZPOCET | 0 | 0 | 0 | 0 | 0 | 1 | 0 | 4 | 62
| PP |  | zpracování dílenské dokumnetace upřesňující vzhled a trasu vzt potrubí, barevné provedení vzt a jednotek dle vzorníku | [14 empty] | PP | 1
32 | K | 54606060605 | lešení, montáž vzt | hod | 80 |  | 0 |  |  | základní |  | 0 | 0 | 0 | 0 | 0 | 4 | K | 1 | ROZPOCET | 0 | 0 | 0 | 0 | 0 | 1 | 0 | 4 | 64
| PP |  | lešení, montáž vzt | [14 empty] | PP | 1

## 2.2.0.4.01.6.1 - Novostav...
{810c1ccc-e8e9-42c2-9de8-3723ea6180ba}
2
| KRYCÍ LIST SOUPISU PRACÍ | [7 empty] | v --- níže se nacházejí doplnkové a pomocné údaje k sestavám --- v | [8 empty] | False
Stavba:
Novostavba objektu občanské vybavenosti Bory, p.č. 94, 95 a 96/1, k.ú. Dolní Bory
Objekt:
2.2.0.4.01.6.1 - Novostavba objektu občanské vybavenosti Bory, elektroinstalace
| KSO: |  |  |  |  | CC-CZ:
| Místo: |  |  |  |  | Datum: | 16. 2. 2025
| Zadavatel: |  |  |  |  | IČ:
|  | Obec Bory, Bory 232, 594 61 Bory |  |  |  | DIČ:
| Uchazeč: |  |  |  |  | IČ: | Vyplň údaj
|  | Vyplň údaj |  |  |  | DIČ: | Vyplň údaj
| Projektant: |  |  |  |  | IČ:
|  | D+Architekti s.r.o., Polanka 214/10, 674 01 Třebíč |  |  |  | DIČ:
| Zpracovatel: |  |  |  |  | IČ:
DIČ:
Poznámka:
| Cena bez DPH | [5 empty] | 0
|  |  | Základ daně |  |  | Sazba daně | Výše daně
| DPH | základní | 0 |  |  | 21% | 0
|  | snížená | 0 |  |  | 12% | 0
|  | zákl. přenesená | 0 |  |  | 21% | 0
|  | sníž. přenesená | 0 |  |  | 12% | 0
|  | nulová | 0 |  |  | 0% | 0
| Cena s DPH |  |  | v | CZK |  | 0
| Projektant |  |  | Zpracovatel
| Datum a podpis: |  | Razítko | Datum a podpis: |  |  | Razítko
| Objednavatel |  |  | Uchazeč
| Datum a podpis: |  | Razítko | Datum a podpis: |  |  | Razítko
REKAPITULACE ČLENĚNÍ SOUPISU PRACÍ
Stavba:
Novostavba objektu občanské vybavenosti Bory, p.č. 94, 95 a 96/1, k.ú. Dolní Bory
Objekt:
2.2.0.4.01.6.1 - Novostavba objektu občanské vybavenosti Bory, elektroinstalace
Místo: | [5 empty] | Datum: | 16. 2. 2025
Zadavatel: |  |  | Obec Bory, Bory 232, 594 61 Bory |  |  | Projektant: | D+Architekti s.r.o., Polanka 214/10, 674 01 Třebíč
Uchazeč: |  |  | Vyplň údaj |  |  | Zpracovatel:
Kód dílu - Popis | [6 empty] | Cena celkem [CZK]
Náklady ze soupisu prací | [6 empty] | 0 | [11 empty] | -1
| 200 - Silnoproudá elektroinstalace | [5 empty] | 0
| 205 - Montáž | [5 empty] | 0
| 210 - Specifikace | [5 empty] | 0
| 215 - VRN | [5 empty] | 0
SOUPIS PRACÍ
Stavba:
Novostavba objektu občanské vybavenosti Bory, p.č. 94, 95 a 96/1, k.ú. Dolní Bory
Objekt:
2.2.0.4.01.6.1 - Novostavba objektu občanské vybavenosti Bory, elektroinstalace
Místo: | [5 empty] | Datum: | 16. 2. 2025
Zadavatel: |  |  | Obec Bory, Bory 232, 594 61 Bory |  |  | Projektant: | D+Architekti s.r.o., Polanka 214/10, 674 01 Třebíč
Uchazeč: |  |  | Vyplň údaj |  |  | Zpracovatel:
PČ | Typ | Kód | Popis | MJ | Množství | J.cena [CZK] | Cena celkem [CZK] | Cenová soustava |  | DPH | J. Nh [h] | Nh celkem [h] | J. hmotnost [t] | Hmotnost celkem [t] | J. suť [t] | Suť Celkem [t]
Náklady soupisu celkem | [6 empty] | 0 |  |  |  |  | 0 |  | 0 |  | 0 |  | D | -1 | [7 empty] | 0
| D | 200 | Silnoproudá elektroinstalace |  |  |  | 0 |  |  |  |  | 0 |  | 0 |  | 0 | 1 | D | 0 | ROZPOCET | [6 empty] | 0
| D | 205 | Montáž |  |  |  | 0 |  |  |  |  | 0 |  | 0 |  | 0 | 1 | D | 0 | ROZPOCET | [6 empty] | 0
1 | K | 460270081R00PT | Osazení pilířů do do terénu | kus | 1 |  | 0 |  |  | základní |  | 0 | 0 | 0 | 0 | 0 | 4 | K | 1 | ROZPOCET | 0 | 0 | 0 | 0 | 0 | 1 | 0 | 4 | 2
| PP |  | Osazení pilířů do do terénu | [14 empty] | PP | 1
2 | K | 210120441R00 | Jistič třípólový modulární | kus | 2 |  | 0 |  |  | základní |  | 0 | 0 | 0 | 0 | 0 | 4 | K | 1 | ROZPOCET | 0 | 0 | 0 | 0 | 0 | 1 | 0 | 4 | 4
| PP |  | Jistič třípólový modulární | [14 empty] | PP | 1
3 | K | NN101 | Náklady spojené s připojením přípojky NN | soubor | 1 |  | 0 |  |  | základní |  | 0 | 0 | 0 | 0 | 0 | 4 | K | 1 | ROZPOCET | 0 | 0 | 0 | 0 | 0 | 1 | 0 | 4 | 6
| PP |  | Náklady spojené s připojením přípojky NN | [14 empty] | PP | 1
4 | K | 460490012R00 | Fólie výstražná z PVC, šířka 33 cm | m | 10 |  | 0 |  |  | základní |  | 0 | 0 | 0 | 0 | 0 | 4 | K | 1 | ROZPOCET | 0 | 0 | 0 | 0 | 0 | 1 | 0 | 4 | 8
| PP |  | Fólie výstražná z PVC, šířka 33 cm | [14 empty] | PP | 1
5 | K | 460200163R00 | Výkop kabelové rýhy 35/80 cm hor.3 | m | 10 |  | 0 |  |  | základní |  | 0 | 0 | 0 | 0 | 0 | 4 | K | 1 | ROZPOCET | 0 | 0 | 0 | 0 | 0 | 1 | 0 | 4 | 10
| PP |  | Výkop kabelové rýhy 35/80 cm hor.3 | [14 empty] | PP | 1
6 | K | 174101101R00 | Zásyp jam, rýh, šachet se zhutněním | m3 | 2.8 |  | 0 |  |  | základní |  | 0 | 0 | 0 | 0 | 0 | 4 | K | 1 | ROZPOCET | 0 | 0 | 0 | 0 | 0 | 1 | 0 | 4 | 12
| PP |  | Zásyp jam, rýh, šachet se zhutněním | [14 empty] | PP | 1
7 | K | 460420022R00 | Zřízení kabelového lože v rýze š. do 65 cm z písku | m | 10 |  | 0 |  |  | základní |  | 0 | 0 | 0 | 0 | 0 | 4 | K | 1 | ROZPOCET | 0 | 0 | 0 | 0 | 0 | 1 | 0 | 4 | 14
| PP |  | Zřízení kabelového lože v rýze š. do 65 cm z písku | [14 empty] | PP | 1
8 | K | 210010124R00 | Trubka ochranná z PE, uložená volně, DN do 80 mm | m | 40 |  | 0 |  |  | základní |  | 0 | 0 | 0 | 0 | 0 | 4 | K | 1 | ROZPOCET | 0 | 0 | 0 | 0 | 0 | 1 | 0 | 4 | 16
| PP |  | Trubka ochranná z PE, uložená volně, DN do 80 mm | [14 empty] | PP | 1
9 | K | 210810109R000 | Kabel CYKY 1 kV 4 x 16 mm2 pevně uložený | m | 50 |  | 0 |  |  | základní |  | 0 | 0 | 0 | 0 | 0 | 4 | K | 1 | ROZPOCET | 0 | 0 | 0 | 0 | 0 | 1 | 0 | 4 | 18
| PP |  | Kabel CYKY 1 kV 4 x 16 mm2 pevně uložený | [14 empty] | PP | 1
10 | K | 210810055R00 | Kabel CYKY-m 750 V 5 x 1,5 mm2 pevně uložený | m | 50 |  | 0 |  |  | základní |  | 0 | 0 | 0 | 0 | 0 | 4 | K | 1 | ROZPOCET | 0 | 0 | 0 | 0 | 0 | 1 | 0 | 4 | 20
| PP |  | Kabel CYKY-m 750 V 5 x 1,5 mm2 pevně uložený | [14 empty] | PP | 1
11 | K | 973031151R00 | Vysekání výklenků zeď cihel. MVC, pl. nad 0,25 m2 | m3 | 0.1 |  | 0 |  |  | základní |  | 0 | 0 | 0 | 0 | 0 | 4 | K | 1 | ROZPOCET | 0 | 0 | 0 | 0 | 0 | 1 | 0 | 4 | 22
| PP |  | Vysekání výklenků zeď cihel. MVC, pl. nad 0,25 m2 | [14 empty] | PP | 1
12 | K | 210190049RT2 | Osazení rozvodnic,výklenek, plocha do 1,0 m2 včetně dodávky montážní pěny | kus | 1 |  | 0 |  |  | základní |  | 0 | 0 | 0 | 0 | 0 | 4 | K | 1 | ROZPOCET | 0 | 0 | 0 | 0 | 0 | 1 | 0 | 4 | 24
| PP |  | Osazení rozvodnic,výklenek, plocha do 1,0 m2 včetně dodávky montážní pěny | [14 empty] | PP | 1
13 | K | 210190051R00 | Montáž rozvaděče skříň.,1 pole dělených do 200 kg | kus | 1 |  | 0 |  |  | základní |  | 0 | 0 | 0 | 0 | 0 | 4 | K | 1 | ROZPOCET | 0 | 0 | 0 | 0 | 0 | 1 | 0 | 4 | 26
| PP |  | Montáž rozvaděče skříň.,1 pole dělených do 200 kg | [14 empty] | PP | 1
14 | K | 210100004R00 | Ukončení vodičů v rozvaděči + zapojení do 25 mm2 | kus | 2 |  | 0 |  |  | základní |  | 0 | 0 | 0 | 0 | 0 | 4 | K | 1 | ROZPOCET | 0 | 0 | 0 | 0 | 0 | 1 | 0 | 4 | 28
| PP |  | Ukončení vodičů v rozvaděči + zapojení do 25 mm2 | [14 empty] | PP | 1
15 | K | 210100003R00 | Ukončení vodičů v rozvaděči + zapojení do 16 mm2 | kus | 38 |  | 0 |  |  | základní |  | 0 | 0 | 0 | 0 | 0 | 4 | K | 1 | ROZPOCET | 0 | 0 | 0 | 0 | 0 | 1 | 0 | 4 | 30
| PP |  | Ukončení vodičů v rozvaděči + zapojení do 16 mm2 | [14 empty] | PP | 1
16 | K | 210100002R00 | Ukončení vodičů v rozvaděči + zapojení do 6 mm2 | kus | 35 |  | 0 |  |  | základní |  | 0 | 0 | 0 | 0 | 0 | 4 | K | 1 | ROZPOCET | 0 | 0 | 0 | 0 | 0 | 1 | 0 | 4 | 32
| PP |  | Ukončení vodičů v rozvaděči + zapojení do 6 mm2 | [14 empty] | PP | 1
17 | K | 210100001R00 | Ukončení vodičů v rozvaděči + zapojení do 2,5 mm2 | kus | 253 |  | 0 |  |  | základní |  | 0 | 0 | 0 | 0 | 0 | 4 | K | 1 | ROZPOCET | 0 | 0 | 0 | 0 | 0 | 1 | 0 | 4 | 34
| PP |  | Ukončení vodičů v rozvaděči + zapojení do 2,5 mm2 | [14 empty] | PP | 1
18 | K | 210100252R00 | Ukončení celoplast. kabelů zákl./pás.do 4x25 mm2 | kus | 8 |  | 0 |  |  | základní |  | 0 | 0 | 0 | 0 | 0 | 4 | K | 1 | ROZPOCET | 0 | 0 | 0 | 0 | 0 | 1 | 0 | 4 | 36
| PP |  | Ukončení celoplast. kabelů zákl./pás.do 4x25 mm2 | [14 empty] | PP | 1
19 | K | 210100259R00 | Ukončení celoplast. kabelů zákl./pás.do 5x10 mm2 | kus | 5 |  | 0 |  |  | základní |  | 0 | 0 | 0 | 0 | 0 | 4 | K | 1 | ROZPOCET | 0 | 0 | 0 | 0 | 0 | 1 | 0 | 4 | 38
| PP |  | Ukončení celoplast. kabelů zákl./pás.do 5x10 mm2 | [14 empty] | PP | 1
20 | K | 210100258R00 | Ukončení celoplast. kabelů zákl./pás.do 5x4 mm2 | kus | 77 |  | 0 |  |  | základní |  | 0 | 0 | 0 | 0 | 0 | 4 | K | 1 | ROZPOCET | 0 | 0 | 0 | 0 | 0 | 1 | 0 | 4 | 40
| PP |  | Ukončení celoplast. kabelů zákl./pás.do 5x4 mm2 | [14 empty] | PP | 1
21 | K | 210290842R00 | Demontáž/montáž krytu ocelopl. rozvaděče nad 70 cm | kus | 2 |  | 0 |  |  | základní |  | 0 | 0 | 0 | 0 | 0 | 4 | K | 1 | ROZPOCET | 0 | 0 | 0 | 0 | 0 | 1 | 0 | 4 | 42
| PP |  | Demontáž/montáž krytu ocelopl. rozvaděče nad 70 cm | [14 empty] | PP | 1
22 | K | 210950101RT1 | Štítek označovací na kabel včetně dodávky štítku 6035-2k | kus | 100 |  | 0 |  |  | základní |  | 0 | 0 | 0 | 0 | 0 | 4 | K | 1 | ROZPOCET | 0 | 0 | 0 | 0 | 0 | 1 | 0 | 4 | 44
| PP |  | Štítek označovací na kabel včetně dodávky štítku 6035-2k | [14 empty] | PP | 1
23 | K | 210192722R00 | Štítek označovací pro přístroje - lepený | kus | 220 |  | 0 |  |  | základní |  | 0 | 0 | 0 | 0 | 0 | 4 | K | 1 | ROZPOCET | 0 | 0 | 0 | 0 | 0 | 1 | 0 | 4 | 46
| PP |  | Štítek označovací pro přístroje - lepený | [14 empty] | PP | 1
24 | K | 210201521R00 | Svítidlo LED technické stropní přisazené | kus | 5 |  | 0 |  |  | základní |  | 0 | 0 | 0 | 0 | 0 | 4 | K | 1 | ROZPOCET | 0 | 0 | 0 | 0 | 0 | 1 | 0 | 4 | 48
| PP |  | Svítidlo LED technické stropní přisazené | [14 empty] | PP | 1
25 | K | 210201516R00 | Svítidlo LED stropní vestavné | kus | 89 |  | 0 |  |  | základní |  | 0 | 0 | 0 | 0 | 0 | 4 | K | 1 | ROZPOCET | 0 | 0 | 0 | 0 | 0 | 1 | 0 | 4 | 50
| PP |  | Svítidlo LED stropní vestavné | [14 empty] | PP | 1
26 | K | 210201523R00 | Svítidlo LED stropní závěsné 2 upev.body | kus | 10 |  | 0 |  |  | základní |  | 0 | 0 | 0 | 0 | 0 | 4 | K | 1 | ROZPOCET | 0 | 0 | 0 | 0 | 0 | 1 | 0 | 4 | 52
| PP |  | Svítidlo LED stropní závěsné 2 upev.body | [14 empty] | PP | 1
27 | K | 210201511R00 | Svítidlo LED přisazené | kus | 22 |  | 0 |  |  | základní |  | 0 | 0 | 0 | 0 | 0 | 4 | K | 1 | ROZPOCET | 0 | 0 | 0 | 0 | 0 | 1 | 0 | 4 | 54
| PP |  | Svítidlo LED přisazené | [14 empty] | PP | 1
28 | K | 650101921R00 | Montáž nouzového svítidla přisazeného | kus | 35 |  | 0 |  |  | základní |  | 0 | 0 | 0 | 0 | 0 | 4 | K | 1 | ROZPOCET | 0 | 0 | 0 | 0 | 0 | 1 | 0 | 4 | 56
| PP |  | Montáž nouzového svítidla přisazeného | [14 empty] | PP | 1
29 | K | 210140650R00 | Termostat prostorový | kus | 3 |  | 0 |  |  | základní |  | 0 | 0 | 0 | 0 | 0 | 4 | K | 1 | ROZPOCET | 0 | 0 | 0 | 0 | 0 | 1 | 0 | 4 | 58
| PP |  | Termostat prostorový | [14 empty] | PP | 1
30 | K | 210110041R00 | Spínač zapuštěný jednopólový, řazení 1 | kus | 17 |  | 0 |  |  | základní |  | 0 | 0 | 0 | 0 | 0 | 4 | K | 1 | ROZPOCET | 0 | 0 | 0 | 0 | 0 | 1 | 0 | 4 | 60
| PP |  | Spínač zapuštěný jednopólový, řazení 1 | [14 empty] | PP | 1
31 | K | 210110045R00 | Spínač zapuštěný střídavý, řazení 6 | kus | 16 |  | 0 |  |  | základní |  | 0 | 0 | 0 | 0 | 0 | 4 | K | 1 | ROZPOCET | 0 | 0 | 0 | 0 | 0 | 1 | 0 | 4 | 62
| PP |  | Spínač zapuštěný střídavý, řazení 6 | [14 empty] | PP | 1
32 | K | 210110054R00 | Spínač zapuštěný střídavý dvojitý, řazení 6+6 | kus | 7 |  | 0 |  |  | základní |  | 0 | 0 | 0 | 0 | 0 | 4 | K | 1 | ROZPOCET | 0 | 0 | 0 | 0 | 0 | 1 | 0 | 4 | 64
| PP |  | Spínač zapuštěný střídavý dvojitý, řazení 6+6 | [14 empty] | PP | 1
33 | K | 210110046R00 | Spínač zapuštěný křížový, řazení 7 | kus | 1 |  | 0 |  |  | základní |  | 0 | 0 | 0 | 0 | 0 | 4 | K | 1 | ROZPOCET | 0 | 0 | 0 | 0 | 0 | 1 | 0 | 4 | 66
| PP |  | Spínač zapuštěný křížový, řazení 7 | [14 empty] | PP | 1
34 | K | 210140201R00 | Ovladač pomocných obvodů - 1 tlačítkový | kus | 6 |  | 0 |  |  | základní |  | 0 | 0 | 0 | 0 | 0 | 4 | K | 1 | ROZPOCET | 0 | 0 | 0 | 0 | 0 | 1 | 0 | 4 | 68
| PP |  | Ovladač pomocných obvodů - 1 tlačítkový | [14 empty] | PP | 1
35 | K | 210111011R00 | Zásuvka domovní zapuštěná - provedení 2P+PE | kus | 80 |  | 0 |  |  | základní |  | 0 | 0 | 0 | 0 | 0 | 4 | K | 1 | ROZPOCET | 0 | 0 | 0 | 0 | 0 | 1 | 0 | 4 | 70
| PP |  | Zásuvka domovní zapuštěná - provedení 2P+PE | [14 empty] | PP | 1
36 | K | 210110006R00 | Spínač trojpól.25A - řaz. 3 | kus | 3 |  | 0 |  |  | základní |  | 0 | 0 | 0 | 0 | 0 | 4 | K | 1 | ROZPOCET | 0 | 0 | 0 | 0 | 0 | 1 | 0 | 4 | 72
| PP |  | Spínač trojpól.25A - řaz. 3 | [14 empty] | PP | 1
37 | K | 650052715R00 | Montáž zásuvky zapuštěné 45x45 mm 2P+PE | kus | 3 |  | 0 |  |  | základní |  | 0 | 0 | 0 | 0 | 0 | 4 | K | 1 | ROZPOCET | 0 | 0 | 0 | 0 | 0 | 1 | 0 | 4 | 74
| PP |  | Montáž zásuvky zapuštěné 45x45 mm 2P+PE | [14 empty] | PP | 1
38 | K | 650012362R00 | Montáž sestavy podlahové krabice do betonu | kus | 1 |  | 0 |  |  | základní |  | 0 | 0 | 0 | 0 | 0 | 4 | K | 1 | ROZPOCET | 0 | 0 | 0 | 0 | 0 | 1 | 0 | 4 | 76
| PP |  | Montáž sestavy podlahové krabice do betonu | [14 empty] | PP | 1
39 | K | 210010347R00 | Montážní deska do zateplení, bez zapojení | kus | 1 |  | 0 |  |  | základní |  | 0 | 0 | 0 | 0 | 0 | 4 | K | 1 | ROZPOCET | 0 | 0 | 0 | 0 | 0 | 1 | 0 | 4 | 78
| PP |  | Montážní deska do zateplení, bez zapojení | [14 empty] | PP | 1
40 | K | 210290752R00VZT | Připojení VZT jednotky / jednotky TČ | kus | 3 |  | 0 |  |  | základní |  | 0 | 0 | 0 | 0 | 0 | 4 | K | 1 | ROZPOCET | 0 | 0 | 0 | 0 | 0 | 1 | 0 | 4 | 80
| PP |  | Připojení VZT jednotky / jednotky TČ | [14 empty] | PP | 1
41 | K | 222611112R00VZT | Montáž ovladače / čidla VZT, včetně zapojení | kus | 2 |  | 0 |  |  | základní |  | 0 | 0 | 0 | 0 | 0 | 4 | K | 1 | ROZPOCET | 0 | 0 | 0 | 0 | 0 | 1 | 0 | 4 | 82
| PP |  | Montáž ovladače / čidla VZT, včetně zapojení | [14 empty] | PP | 1
42 | K | 222611231R00 | Zapojení napájení a ovládání motorů, čerpadel, termostatů a teplotních čidel, do 1 kW | kus | 13 |  | 0 |  |  | základní |  | 0 | 0 | 0 | 0 | 0 | 4 | K | 1 | ROZPOCET | 0 | 0 | 0 | 0 | 0 | 1 | 0 | 4 | 84
| PP |  | Zapojení napájení a ovládání motorů, čerpadel, termostatů a teplotních čidel, do 1 kW | [14 empty] | PP | 1
43 | K | 210290751R00 | Připojení ventilátoru do 1,5 kW | kus | 3 |  | 0 |  |  | základní |  | 0 | 0 | 0 | 0 | 0 | 4 | K | 1 | ROZPOCET | 0 | 0 | 0 | 0 | 0 | 1 | 0 | 4 | 86
| PP |  | Připojení ventilátoru do 1,5 kW | [14 empty] | PP | 1
44 | K | 210111136R00 | Zásuvka průmyslová 3P+N+PE 16 A | kus | 1 |  | 0 |  |  | základní |  | 0 | 0 | 0 | 0 | 0 | 4 | K | 1 | ROZPOCET | 0 | 0 | 0 | 0 | 0 | 1 | 0 | 4 | 88
| PP |  | Zásuvka průmyslová 3P+N+PE 16 A | [14 empty] | PP | 1
45 | K | 220711402R00 | Montáž poplachové sirény vnější | kus | 1 |  | 0 |  |  | základní |  | 0 | 0 | 0 | 0 | 0 | 4 | K | 1 | ROZPOCET | 0 | 0 | 0 | 0 | 0 | 1 | 0 | 4 | 90
| PP |  | Montáž poplachové sirény vnější | [14 empty] | PP | 1
46 | K | 210010005R00 | Trubka ohebná pod omítku, vnější průměr 40 mm | m | 20 |  | 0 |  |  | základní |  | 0 | 0 | 0 | 0 | 0 | 4 | K | 1 | ROZPOCET | 0 | 0 | 0 | 0 | 0 | 1 | 0 | 4 | 92
| PP |  | Trubka ohebná pod omítku, vnější průměr 40 mm | [14 empty] | PP | 1
47 | K | 210010123R00 | Trubka ochranná z PE, uložená volně, DN do 47 mm | m | 20 |  | 0 |  |  | základní |  | 0 | 0 | 0 | 0 | 0 | 4 | K | 1 | ROZPOCET | 0 | 0 | 0 | 0 | 0 | 1 | 0 | 4 | 94
| PP |  | Trubka ochranná z PE, uložená volně, DN do 47 mm | [14 empty] | PP | 1
48 | K | 222301701R00 | Uzemnění na uzemňovací bod, změření zemního odporu | kus | 1 |  | 0 |  |  | základní |  | 0 | 0 | 0 | 0 | 0 | 4 | K | 1 | ROZPOCET | 0 | 0 | 0 | 0 | 0 | 1 | 0 | 4 | 96
| PP |  | Uzemnění na uzemňovací bod, změření zemního odporu | [14 empty] | PP | 1
49 | K | 974054608R00 | Vyvrtání otvoru pro krabici do pr.80 mm,sádrokart. | kus | 2 |  | 0 |  |  | základní |  | 0 | 0 | 0 | 0 | 0 | 4 | K | 1 | ROZPOCET | 0 | 0 | 0 | 0 | 0 | 1 | 0 | 4 | 98
| PP |  | Vyvrtání otvoru pro krabici do pr.80 mm,sádrokart. | [14 empty] | PP | 1
50 | K | 974054208R00 | Vyvrtání kapsy pro krabici do pr.80 mm, cihla plná | kus | 185 |  | 0 |  |  | základní |  | 0 | 0 | 0 | 0 | 0 | 4 | K | 1 | ROZPOCET | 0 | 0 | 0 | 0 | 0 | 1 | 0 | 4 | 100
| PP |  | Vyvrtání kapsy pro krabici do pr.80 mm, cihla plná | [14 empty] | PP | 1
51 | K | 210010301R00 | Krabice přístrojová KP, bez zapojení, kruhová | kus | 150 |  | 0 |  |  | základní |  | 0 | 0 | 0 | 0 | 0 | 4 | K | 1 | ROZPOCET | 0 | 0 | 0 | 0 | 0 | 1 | 0 | 4 | 102
| PP |  | Krabice přístrojová KP, bez zapojení, kruhová | [14 empty] | PP | 1
52 | K | 210010321R00 | Krabice univerzální KU a odbočná KO se zapoj.,kruh | kus | 25 |  | 0 |  |  | základní |  | 0 | 0 | 0 | 0 | 0 | 4 | K | 1 | ROZPOCET | 0 | 0 | 0 | 0 | 0 | 1 | 0 | 4 | 104
| PP |  | Krabice univerzální KU a odbočná KO se zapoj.,kruh | [14 empty] | PP | 1
53 | K | 210010322R00 | Krabice rozvodná KR 97, se zapojením, kruhová | kus | 4 |  | 0 |  |  | základní |  | 0 | 0 | 0 | 0 | 0 | 4 | K | 1 | ROZPOCET | 0 | 0 | 0 | 0 | 0 | 1 | 0 | 4 | 106
| PP |  | Krabice rozvodná KR 97, se zapojením, kruhová | [14 empty] | PP | 1
54 | K | 974054215R00 | Vyvrtání kapsy pro krabici do pr.150 mm,cihla plná | kus | 4 |  | 0 |  |  | základní |  | 0 | 0 | 0 | 0 | 0 | 4 | K | 1 | ROZPOCET | 0 | 0 | 0 | 0 | 0 | 1 | 0 | 4 | 108
| PP |  | Vyvrtání kapsy pro krabici do pr.150 mm,cihla plná | [14 empty] | PP | 1
55 | K | 220260111R00 | Odvíčkování a zavíčkování krabice, víčko na závit | kus | 29 |  | 0 |  |  | základní |  | 0 | 0 | 0 | 0 | 0 | 4 | K | 1 | ROZPOCET | 0 | 0 | 0 | 0 | 0 | 1 | 0 | 4 | 110
| PP |  | Odvíčkování a zavíčkování krabice, víčko na závit | [14 empty] | PP | 1
56 | K | 220260007R00 | Krabice KO 125 ve zdi v přípraveném lůžku | kus | 3 |  | 0 |  |  | základní |  | 0 | 0 | 0 | 0 | 0 | 4 | K | 1 | ROZPOCET | 0 | 0 | 0 | 0 | 0 | 1 | 0 | 4 | 112
| PP |  | Krabice KO 125 ve zdi v přípraveném lůžku | [14 empty] | PP | 1
57 | K | 210010555R00 | Osazení a připojení ekvipotenciální svorkovnice | kus | 3 |  | 0 |  |  | základní |  | 0 | 0 | 0 | 0 | 0 | 4 | K | 1 | ROZPOCET | 0 | 0 | 0 | 0 | 0 | 1 | 0 | 4 | 114
| PP |  | Osazení a připojení ekvipotenciální svorkovnice | [14 empty] | PP | 1
58 | K | 973031324R00 | Vysekání kapes zeď cihel. MVC, pl. 0,1m2, hl. 15cm | kus | 3 |  | 0 |  |  | základní |  | 0 | 0 | 0 | 0 | 0 | 4 | K | 1 | ROZPOCET | 0 | 0 | 0 | 0 | 0 | 1 | 0 | 4 | 116
| PP |  | Vysekání kapes zeď cihel. MVC, pl. 0,1m2, hl. 15cm | [14 empty] | PP | 1
59 | K | 220260113R00 | Odvíčkování a zavíčkov. krabice, víčko na 4 šrouby | kus | 3 |  | 0 |  |  | základní |  | 0 | 0 | 0 | 0 | 0 | 4 | K | 1 | ROZPOCET | 0 | 0 | 0 | 0 | 0 | 1 | 0 | 4 | 118
| PP |  | Odvíčkování a zavíčkov. krabice, víčko na 4 šrouby | [14 empty] | PP | 1
60 | K | 210010527R00 | Montáž a připojení svorkovnice | kus | 2 |  | 0 |  |  | základní |  | 0 | 0 | 0 | 0 | 0 | 4 | K | 1 | ROZPOCET | 0 | 0 | 0 | 0 | 0 | 1 | 0 | 4 | 120
| PP |  | Montáž a připojení svorkovnice | [14 empty] | PP | 1
61 | K | 210010323R00 | Krabice odbočná KO, se zapojením, čtvercová | kus | 6 |  | 0 |  |  | základní |  | 0 | 0 | 0 | 0 | 0 | 4 | K | 1 | ROZPOCET | 0 | 0 | 0 | 0 | 0 | 1 | 0 | 4 | 122
| PP |  | Krabice odbočná KO, se zapojením, čtvercová | [14 empty] | PP | 1
62 | K | 210010132R00 | Trubka ochranná z PE, uložená pevně, DN do 20,5 mm | m | 50 |  | 0 |  |  | základní |  | 0 | 0 | 0 | 0 | 0 | 4 | K | 1 | ROZPOCET | 0 | 0 | 0 | 0 | 0 | 1 | 0 | 4 | 124
| PP |  | Trubka ochranná z PE, uložená pevně, DN do 20,5 mm | [14 empty] | PP | 1
63 | K | 210010134R00 | Trubka ochranná z PE, uložená pevně, do DN 47 | m | 20 |  | 0 |  |  | základní |  | 0 | 0 | 0 | 0 | 0 | 4 | K | 1 | ROZPOCET | 0 | 0 | 0 | 0 | 0 | 1 | 0 | 4 | 126
| PP |  | Trubka ochranná z PE, uložená pevně, do DN 47 | [14 empty] | PP | 1
64 | K | 210150131R00SN | Signalizace nouzová montáž vč. zapojení | kus | 1 |  | 0 |  |  | základní |  | 0 | 0 | 0 | 0 | 0 | 4 | K | 1 | ROZPOCET | 0 | 0 | 0 | 0 | 0 | 1 | 0 | 4 | 128
| PP |  | Signalizace nouzová montáž vč. zapojení | [14 empty] | PP | 1
65 | K | 222280102R00 | JYSTY do 4x2x0.8 mm pod omítkou do drážky | m | 20 |  | 0 |  |  | základní |  | 0 | 0 | 0 | 0 | 0 | 4 | K | 1 | ROZPOCET | 0 | 0 | 0 | 0 | 0 | 1 | 0 | 4 | 130
| PP |  | JYSTY do 4x2x0.8 mm pod omítkou do drážky | [14 empty] | PP | 1
66 | K | 220711309R00SN | Montáž tísňového hlásiče - tlačítko | kus | 2 |  | 0 |  |  | základní |  | 0 | 0 | 0 | 0 | 0 | 4 | K | 1 | ROZPOCET | 0 | 0 | 0 | 0 | 0 | 1 | 0 | 4 | 132
| PP |  | Montáž tísňového hlásiče - tlačítko | [14 empty] | PP | 1
67 | K | 220410001R00SN15 | Montáž transformátoru 230/15V | kus | 1 |  | 0 |  |  | základní |  | 0 | 0 | 0 | 0 | 0 | 4 | K | 1 | ROZPOCET | 0 | 0 | 0 | 0 | 0 | 1 | 0 | 4 | 134
| PP |  | Montáž transformátoru 230/15V | [14 empty] | PP | 1
68 | K | OSNS0101 | Oživení systému nouzové signalizace | ks | 1 |  | 0 |  |  | základní |  | 0 | 0 | 0 | 0 | 0 | 4 | K | 1 | ROZPOCET | 0 | 0 | 0 | 0 | 0 | 1 | 0 | 4 | 136
| PP |  | Oživení systému nouzové signalizace | [14 empty] | PP | 1
69 | K | 210220321RT1 | Svorka na potrubí Bernard, včetně Cu pásku včetně dodávky svorky + Cu pásku | kus | 22 |  | 0 |  |  | základní |  | 0 | 0 | 0 | 0 | 0 | 4 | K | 1 | ROZPOCET | 0 | 0 | 0 | 0 | 0 | 1 | 0 | 4 | 138
| PP |  | Svorka na potrubí Bernard, včetně Cu pásku včetně dodávky svorky + Cu pásku | [14 empty] | PP | 1
70 | K | 210800546R00 | Vodič H07V-U (CY) 4 mm2 uložený pevně | m | 40 |  | 0 |  |  | základní |  | 0 | 0 | 0 | 0 | 0 | 4 | K | 1 | ROZPOCET | 0 | 0 | 0 | 0 | 0 | 1 | 0 | 4 | 140
| PP |  | Vodič H07V-U (CY) 4 mm2 uložený pevně | [14 empty] | PP | 1
71 | K | 210800547R00 | Vodič H07V-U (CY) 6 mm2 uložený pevně | m | 125 |  | 0 |  |  | základní |  | 0 | 0 | 0 | 0 | 0 | 4 | K | 1 | ROZPOCET | 0 | 0 | 0 | 0 | 0 | 1 | 0 | 4 | 142
| PP |  | Vodič H07V-U (CY) 6 mm2 uložený pevně | [14 empty] | PP | 1
72 | K | 210800648R00 | Vodič H07V-K (CYA) 16 mm2 uložený pevně | m | 160 |  | 0 |  |  | základní |  | 0 | 0 | 0 | 0 | 0 | 4 | K | 1 | ROZPOCET | 0 | 0 | 0 | 0 | 0 | 1 | 0 | 4 | 144
| PP |  | Vodič H07V-K (CYA) 16 mm2 uložený pevně | [14 empty] | PP | 1
73 | K | 210800649R00 | Vodič H07V-K (CYA) 25 mm2 uložený pevně | m | 10 |  | 0 |  |  | základní |  | 0 | 0 | 0 | 0 | 0 | 4 | K | 1 | ROZPOCET | 0 | 0 | 0 | 0 | 0 | 1 | 0 | 4 | 146
| PP |  | Vodič H07V-K (CYA) 25 mm2 uložený pevně | [14 empty] | PP | 1
74 | K | 210800318R00 | Kabel bezhalogenový CXKH 5 x 6 mm2 pevně uložený | m | 78 |  | 0 |  |  | základní |  | 0 | 0 | 0 | 0 | 0 | 4 | K | 1 | ROZPOCET | 0 | 0 | 0 | 0 | 0 | 1 | 0 | 4 | 148
| PP |  | Kabel bezhalogenový CXKH 5 x 6 mm2 pevně uložený | [14 empty] | PP | 1
75 | K | 210800317R00 | Kabel bezhalogenový CXKH 5 x 4 mm2 pevně uložený | m | 30 |  | 0 |  |  | základní |  | 0 | 0 | 0 | 0 | 0 | 4 | K | 1 | ROZPOCET | 0 | 0 | 0 | 0 | 0 | 1 | 0 | 4 | 150
| PP |  | Kabel bezhalogenový CXKH 5 x 4 mm2 pevně uložený | [14 empty] | PP | 1
76 | K | 210800316R00 | Kabel bezhalogenový CXKH 5 x 2,5 mm2 pevně uložený | m | 48 |  | 0 |  |  | základní |  | 0 | 0 | 0 | 0 | 0 | 4 | K | 1 | ROZPOCET | 0 | 0 | 0 | 0 | 0 | 1 | 0 | 4 | 152
| PP |  | Kabel bezhalogenový CXKH 5 x 2,5 mm2 pevně uložený | [14 empty] | PP | 1
77 | K | 210800286R00 | Kabel bezhalogenový CXKH 3 x 2,5 mm2 pevně uložený | m | 1045 |  | 0 |  |  | základní |  | 0 | 0 | 0 | 0 | 0 | 4 | K | 1 | ROZPOCET | 0 | 0 | 0 | 0 | 0 | 1 | 0 | 4 | 154
| PP |  | Kabel bezhalogenový CXKH 3 x 2,5 mm2 pevně uložený | [14 empty] | PP | 1
78 | K | 210800315R00 | Kabel bezhalogenový CXKH 5 x 1,5 mm2 pevně uložený | m | 125 |  | 0 |  |  | základní |  | 0 | 0 | 0 | 0 | 0 | 4 | K | 1 | ROZPOCET | 0 | 0 | 0 | 0 | 0 | 1 | 0 | 4 | 156
| PP |  | Kabel bezhalogenový CXKH 5 x 1,5 mm2 pevně uložený | [14 empty] | PP | 1
79 | K | 210800285R00 | Kabel bezhalogenový CXKH 3 x 1,5 mm2 pevně uložený | m | 2790 |  | 0 |  |  | základní |  | 0 | 0 | 0 | 0 | 0 | 4 | K | 1 | ROZPOCET | 0 | 0 | 0 | 0 | 0 | 1 | 0 | 4 | 158
| PP |  | Kabel bezhalogenový CXKH 3 x 1,5 mm2 pevně uložený | [14 empty] | PP | 1
80 | K | 210802654R00 | Šňůra H07RN-F (CGTG) 5 x 6 mm2 volně uložená | m | 5 |  | 0 |  |  | základní |  | 0 | 0 | 0 | 0 | 0 | 4 | K | 1 | ROZPOCET | 0 | 0 | 0 | 0 | 0 | 1 | 0 | 4 | 160
| PP |  | Šňůra H07RN-F (CGTG) 5 x 6 mm2 volně uložená | [14 empty] | PP | 1
81 | K | 210802652R00 | Šňůra H07RN-F (CGTG) 5 x 2,50 mm2 volně uložená | m | 5 |  | 0 |  |  | základní |  | 0 | 0 | 0 | 0 | 0 | 4 | K | 1 | ROZPOCET | 0 | 0 | 0 | 0 | 0 | 1 | 0 | 4 | 162
| PP |  | Šňůra H07RN-F (CGTG) 5 x 2,50 mm2 volně uložená | [14 empty] | PP | 1
82 | K | 210800282R00 | Kabel bezhalogenový CXKH 2 x 1,5 mm2 pevně uložený | m | 15 |  | 0 |  |  | základní |  | 0 | 0 | 0 | 0 | 0 | 4 | K | 1 | ROZPOCET | 0 | 0 | 0 | 0 | 0 | 1 | 0 | 4 | 164
| PP |  | Kabel bezhalogenový CXKH 2 x 1,5 mm2 pevně uložený | [14 empty] | PP | 1
83 | K | 220711309R00 | Montáž tísňového hlásiče - tlačítko | kus | 1 |  | 0 |  |  | základní |  | 0 | 0 | 0 | 0 | 0 | 4 | K | 1 | ROZPOCET | 0 | 0 | 0 | 0 | 0 | 1 | 0 | 4 | 166
| PP |  | Montáž tísňového hlásiče - tlačítko | [14 empty] | PP | 1
84 | K | 222261252R00 | Příchytka kabelová 7-16 mm | kus | 35 |  | 0 |  |  | základní |  | 0 | 0 | 0 | 0 | 0 | 4 | K | 1 | ROZPOCET | 0 | 0 | 0 | 0 | 0 | 1 | 0 | 4 | 168
| PP |  | Příchytka kabelová 7-16 mm | [14 empty] | PP | 1
85 | K | 460680022RT1 | Průraz zdivem v cihlové zdi tloušťky 30 cm do průměru 6 cm | kus | 14 |  | 0 |  |  | základní |  | 0 | 0 | 0 | 0 | 0 | 4 | K | 1 | ROZPOCET | 0 | 0 | 0 | 0 | 0 | 1 | 0 | 4 | 170
| PP |  | Průraz zdivem v cihlové zdi tloušťky 30 cm do průměru 6 cm | [14 empty] | PP | 1
86 | K | 460680021RT1 | Průraz zdivem v cihlové zdi tloušťky 15 cm do průměru 6 cm | kus | 21 |  | 0 |  |  | základní |  | 0 | 0 | 0 | 0 | 0 | 4 | K | 1 | ROZPOCET | 0 | 0 | 0 | 0 | 0 | 1 | 0 | 4 | 172
| PP |  | Průraz zdivem v cihlové zdi tloušťky 15 cm do průměru 6 cm | [14 empty] | PP | 1
87 | K | 972055241R00 | Vybourání otvorů stropy prefa 0,09 m2, nad 12 cm | kus | 1 |  | 0 |  |  | základní |  | 0 | 0 | 0 | 0 | 0 | 4 | K | 1 | ROZPOCET | 0 | 0 | 0 | 0 | 0 | 1 | 0 | 4 | 174
| PP |  | Vybourání otvorů stropy prefa 0,09 m2, nad 12 cm | [14 empty] | PP | 1
88 | K | 974031121R00 | Vysekání rýh ve zdi cihelné 3 x 3 cm | m | 245 |  | 0 |  |  | základní |  | 0 | 0 | 0 | 0 | 0 | 4 | K | 1 | ROZPOCET | 0 | 0 | 0 | 0 | 0 | 1 | 0 | 4 | 176
| PP |  | Vysekání rýh ve zdi cihelné 3 x 3 cm | [14 empty] | PP | 1
89 | K | 974031132R00 | Vysekání rýh ve zdi cihelné 5 x 7 cm | m | 110 |  | 0 |  |  | základní |  | 0 | 0 | 0 | 0 | 0 | 4 | K | 1 | ROZPOCET | 0 | 0 | 0 | 0 | 0 | 1 | 0 | 4 | 178
| PP |  | Vysekání rýh ve zdi cihelné 5 x 7 cm | [14 empty] | PP | 1
90 | K | 974031153R00 | Vysekání rýh ve zdi cihelné 10 x 10 cm | m | 26 |  | 0 |  |  | základní |  | 0 | 0 | 0 | 0 | 0 | 4 | K | 1 | ROZPOCET | 0 | 0 | 0 | 0 | 0 | 1 | 0 | 4 | 180
| PP |  | Vysekání rýh ve zdi cihelné 10 x 10 cm | [14 empty] | PP | 1
91 | K | 974031821R00 | Vysekání rýh v podhledu stropu z tvárnic 3 x 3 cm | m | 14 |  | 0 |  |  | základní |  | 0 | 0 | 0 | 0 | 0 | 4 | K | 1 | ROZPOCET | 0 | 0 | 0 | 0 | 0 | 1 | 0 | 4 | 182
| PP |  | Vysekání rýh v podhledu stropu z tvárnic 3 x 3 cm | [14 empty] | PP | 1
92 | K | 974042553R00 | Vysekání rýh v podlaze betonové,10x10 cm | m | 1.5 |  | 0 |  |  | základní |  | 0 | 0 | 0 | 0 | 0 | 4 | K | 1 | ROZPOCET | 0 | 0 | 0 | 0 | 0 | 1 | 0 | 4 | 184
| PP |  | Vysekání rýh v podlaze betonové,10x10 cm | [14 empty] | PP | 1
| D | 210 | Specifikace |  |  |  | 0 |  |  |  |  | 0 |  | 0 |  | 0 | 1 | D | 0 | ROZPOCET | [6 empty] | 0
93 | K | ER222/NKP7P-C/63A-FV | Elektroměrový rozváděč ER222/NKP7P-C/63A-FV, 2x dvousazbový, 3f, do 63A, kompaktní pilíř příprava pro FVE, kompletní, EON | kus | 1 |  | 0 |  |  | základní |  | 0 | 0 | 0 | 0 | 0 | 4 | K | 1 | ROZPOCET | 0 | 0 | 0 | 0 | 0 | 1 | 0 | 4 | 186
| PP |  | Elektroměrový rozváděč ER222/NKP7P-C/63A-FV, 2x dvousazbový, 3f, do 63A, kompaktní pilíř příprava pro FVE, kompletní, EON | [14 empty] | PP | 1
94 | K | 35822002317R | Jistič do 80 A, 3-pólový, LTN-40B-3 | kus | 2 |  | 0 |  |  | základní |  | 0 | 0 | 0 | 0 | 0 | 4 | K | 1 | ROZPOCET | 0 | 0 | 0 | 0 | 0 | 1 | 0 | 4 | 188
| PP |  | Jistič do 80 A, 3-pólový, LTN-40B-3 | [14 empty] | PP | 1
95 | K | wpr6143 | teplem smrštitelná rozdělovací hlava pro NN, UV odolná, 4-žilová, pro kabel: 4 x 10 - 35 mm2 | ks | 6 |  | 0 |  |  | základní |  | 0 | 0 | 0 | 0 | 0 | 4 | K | 1 | ROZPOCET | 0 | 0 | 0 | 0 | 0 | 1 | 0 | 4 | 190
| PP |  | teplem smrštitelná rozdělovací hlava pro NN, UV odolná, 4-žilová, pro kabel: 4 x 10 - 35 mm2 | [14 empty] | PP | 1
96 | K | 673909992034R | Fólie výstražná šířka 34 cm červená síťovina | m | 10 |  | 0 |  |  | základní |  | 0 | 0 | 0 | 0 | 0 | 4 | K | 1 | ROZPOCET | 0 | 0 | 0 | 0 | 0 | 1 | 0 | 4 | 192
| PP |  | Fólie výstražná šířka 34 cm červená síťovina | [14 empty] | PP | 1
97 | K | 58153257RRPK | Písek kopaný | m3 | 0.7 |  | 0 |  |  | základní |  | 0 | 0 | 0 | 0 | 0 | 4 | K | 1 | ROZPOCET | 0 | 0 | 0 | 0 | 0 | 1 | 0 | 4 | 194
| PP |  | Písek kopaný | [14 empty] | PP | 1
98 | K | 3457114703R | Trubka kabelová chránička KOPOFLEX KF 09075 | m | 40 |  | 0 |  |  | základní |  | 0 | 0 | 0 | 0 | 0 | 4 | K | 1 | ROZPOCET | 0 | 0 | 0 | 0 | 0 | 1 | 0 | 4 | 196
| PP |  | Trubka kabelová chránička KOPOFLEX KF 09075 | [14 empty] | PP | 1
99 | K | 341110800R | Kabel silový s Cu jádrem 750 V CYKY 4 x 16 mm2 | m | 50 |  | 0 |  |  | základní |  | 0 | 0 | 0 | 0 | 0 | 4 | K | 1 | ROZPOCET | 0 | 0 | 0 | 0 | 0 | 1 | 0 | 4 | 198
| PP |  | Kabel silový s Cu jádrem 750 V CYKY 4 x 16 mm2 | [14 empty] | PP | 1
100 | K | 34111090R | Kabel silový s Cu jádrem 750 V CYKY 5 x 1,5 mm2 | m | 50 |  | 0 |  |  | základní |  | 0 | 0 | 0 | 0 | 0 | 4 | K | 1 | ROZPOCET | 0 | 0 | 0 | 0 | 0 | 1 | 0 | 4 | 200
| PP |  | Kabel silový s Cu jádrem 750 V CYKY 5 x 1,5 mm2 | [14 empty] | PP | 1
101 | K | M210R1 | Rozvaděč R1, kompletní vč. náplně, viz výkres rozvaděče | kus | 1 |  | 0 |  |  | základní |  | 0 | 0 | 0 | 0 | 0 | 4 | K | 1 | ROZPOCET | 0 | 0 | 0 | 0 | 0 | 1 | 0 | 4 | 202
| PP |  | Rozvaděč R1, kompletní vč. náplně, viz výkres rozvaděče | [14 empty] | PP | 1
102 | K | M210R2 | Rozvaděč R2, kompletní vč. náplně, viz výkres rozvaděče | kus | 1 |  | 0 |  |  | základní |  | 0 | 0 | 0 | 0 | 0 | 4 | K | 1 | ROZPOCET | 0 | 0 | 0 | 0 | 0 | 1 | 0 | 4 | 204
| PP |  | Rozvaděč R2, kompletní vč. náplně, viz výkres rozvaděče | [14 empty] | PP | 1
103 | K | 210DSM100 | Drobný spojovací materiál (šrouby, vruty, hmoždinky apod...) | soubor | 1 |  | 0 |  |  | základní |  | 0 | 0 | 0 | 0 | 0 | 4 | K | 1 | ROZPOCET | 0 | 0 | 0 | 0 | 0 | 1 | 0 | 4 | 206
| PP |  | Drobný spojovací materiál (šrouby, vruty, hmoždinky apod...) | [14 empty] | PP | 1
104 | K | 14ftPC6400840 | A - LED, průmyslové, základna z PC, difuzor translucentní PC, 1 x LEDLine, 38W, 5570lm Ra80, 4000K, IP66 | ks | 5 |  | 0 |  |  | základní |  | 0 | 0 | 0 | 0 | 0 | 4 | K | 1 | ROZPOCET | 0 | 0 | 0 | 0 | 0 | 1 | 0 | 4 | 208
| PP |  | A - LED, průmyslové, základna z PC, difuzor translucentní PC, 1 x LEDLine, 38W, 5570lm Ra80, 4000K, IP66 | [14 empty] | PP | 1
105 | K | M210HALS11 | Svítidlo vestavné LED-MODUL 1x22W | ks | 16 |  | 0 |  |  | základní |  | 0 | 0 | 0 | 0 | 0 | 4 | K | 1 | ROZPOCET | 0 | 0 | 0 | 0 | 0 | 1 | 0 | 4 | 210
| PP |  | Svítidlo vestavné LED-MODUL 1x22W | [14 empty] | PP | 1
106 | K | M210HALS12 | Svítidlo vestavné LED-MODUL 1x39W | ks | 13 |  | 0 |  |  | základní |  | 0 | 0 | 0 | 0 | 0 | 4 | K | 1 | ROZPOCET | 0 | 0 | 0 | 0 | 0 | 1 | 0 | 4 | 212
| PP |  | Svítidlo vestavné LED-MODUL 1x39W | [14 empty] | PP | 1
107 | K | M210HALS2 | Svítidlo vestavné LED-MODUL | ks | 11 |  | 0 |  |  | základní |  | 0 | 0 | 0 | 0 | 0 | 4 | K | 1 | ROZPOCET | 0 | 0 | 0 | 0 | 0 | 1 | 0 | 4 | 214
| PP |  | Svítidlo vestavné LED-MODUL | [14 empty] | PP | 1
108 | K | M210HALS3 | Svítidlo vestavné LED-MODUL 1x33W | ks | 34 |  | 0 |  |  | základní |  | 0 | 0 | 0 | 0 | 0 | 4 | K | 1 | ROZPOCET | 0 | 0 | 0 | 0 | 0 | 1 | 0 | 4 | 216
| PP |  | Svítidlo vestavné LED-MODUL 1x33W | [14 empty] | PP | 1
109 | K | M210HALS4 | Svítidlo vestavné LED-MODUL 1x33W | ks | 25 |  | 0 |  |  | základní |  | 0 | 0 | 0 | 0 | 0 | 4 | K | 1 | ROZPOCET | 0 | 0 | 0 | 0 | 0 | 1 | 0 | 4 | 218
| PP |  | Svítidlo vestavné LED-MODUL 1x33W | [14 empty] | PP | 1
110 | K | M210HALSP100 | Spoj přímý | ks | 46 |  | 0 |  |  | základní |  | 0 | 0 | 0 | 0 | 0 | 4 | K | 1 | ROZPOCET | 0 | 0 | 0 | 0 | 0 | 1 | 0 | 4 | 220
| PP |  | Spoj přímý | [14 empty] | PP | 1
111 | K | M210HALSVP200 | 2xkoncovka, 3 pól.svorkovnice, průchodka | ks | 18 |  | 0 |  |  | základní |  | 0 | 0 | 0 | 0 | 0 | 4 | K | 1 | ROZPOCET | 0 | 0 | 0 | 0 | 0 | 1 | 0 | 4 | 222
| PP |  | 2xkoncovka, 3 pól.svorkovnice, průchodka | [14 empty] | PP | 1
112 | K | M210HALS5 | Svítidlo vestavné/přisazené/nástěnné/závěsné/lištové LED-MODUL 1x7W (roh) | ks | 4 |  | 0 |  |  | základní |  | 0 | 0 | 0 | 0 | 0 | 4 | K | 1 | ROZPOCET | 0 | 0 | 0 | 0 | 0 | 1 | 0 | 4 | 224
| PP |  | Svítidlo vestavné/přisazené/nástěnné/závěsné/lištové LED-MODUL 1x7W (roh) | [14 empty] | PP | 1
113 | K | M210HALS6 | Svítidlo vestavné/přisazené/nástěnné/závěsné/lištové LED-MODUL 1x3,5W | ks | 2 |  | 0 |  |  | základní |  | 0 | 0 | 0 | 0 | 0 | 4 | K | 1 | ROZPOCET | 0 | 0 | 0 | 0 | 0 | 1 | 0 | 4 | 226
| PP |  | Svítidlo vestavné/přisazené/nástěnné/závěsné/lištové LED-MODUL 1x3,5W | [14 empty] | PP | 1
114 | K | M210HALS7 | Svítidlo vestavné/přisazené/nástěnné/závěsné/lištové LED-MODUL 1x14W | ks | 4 |  | 0 |  |  | základní |  | 0 | 0 | 0 | 0 | 0 | 4 | K | 1 | ROZPOCET | 0 | 0 | 0 | 0 | 0 | 1 | 0 | 4 | 228
| PP |  | Svítidlo vestavné/přisazené/nástěnné/závěsné/lištové LED-MODUL 1x14W | [14 empty] | PP | 1
115 | K | M210HALLZ300 | Lankový závěs | ks | 26 |  | 0 |  |  | základní |  | 0 | 0 | 0 | 0 | 0 | 4 | K | 1 | ROZPOCET | 0 | 0 | 0 | 0 | 0 | 1 | 0 | 4 | 230
| PP |  | Lankový závěs | [14 empty] | PP | 1
116 | K | M210HALK3075 | Kabel 3x0,75, dl.4m | ks | 1 |  | 0 |  |  | základní |  | 0 | 0 | 0 | 0 | 0 | 4 | K | 1 | ROZPOCET | 0 | 0 | 0 | 0 | 0 | 1 | 0 | 4 | 232
| PP |  | Kabel 3x0,75, dl.4m | [14 empty] | PP | 1
117 | K | 0000370 | Kalíšek stropní 80x80x32mm - kabelový vývod pro závěsná svítidla | ks | 1 |  | 0 |  |  | základní |  | 0 | 0 | 0 | 0 | 0 | 4 | K | 1 | ROZPOCET | 0 | 0 | 0 | 0 | 0 | 1 | 0 | 4 | 234
| PP |  | Kalíšek stropní 80x80x32mm - kabelový vývod pro závěsná svítidla | [14 empty] | PP | 1
118 | K | M210HALS8 | Svítidlo přisazené/nástěnné/závěsné samostatné svítidlo, včetně stěnových úchytů | ks | 4 |  | 0 |  |  | základní |  | 0 | 0 | 0 | 0 | 0 | 4 | K | 1 | ROZPOCET | 0 | 0 | 0 | 0 | 0 | 1 | 0 | 4 | 236
| PP |  | Svítidlo přisazené/nástěnné/závěsné samostatné svítidlo, včetně stěnových úchytů | [14 empty] | PP | 1
119 | K | M210HALS9 | Exteriérové 100x100x100 nástropní | ks | 18 |  | 0 |  |  | základní |  | 0 | 0 | 0 | 0 | 0 | 4 | K | 1 | ROZPOCET | 0 | 0 | 0 | 0 | 0 | 1 | 0 | 4 | 238
| PP |  | Exteriérové 100x100x100 nástropní | [14 empty] | PP | 1
120 | K | OZN/IF2BWS/1W/E/1/SE | N1 - Svítidlo nouzové LED, 1W, svítící při výpadku, 1 hod., IP54, nástěnné, s piktogramem | ks | 26 |  | 0 |  |  | základní |  | 0 | 0 | 0 | 0 | 0 | 4 | K | 1 | ROZPOCET | 0 | 0 | 0 | 0 | 0 | 1 | 0 | 4 | 240
| PP |  | N1 - Svítidlo nouzové LED, 1W, svítící při výpadku, 1 hod., IP54, nástěnné, s piktogramem | [14 empty] | PP | 1
121 | K | N2201WV | N2 - Svítidlo nouzové LED, 2W, svítící při výpadku, 1 hod., IP40, stropní přisazené | ks | 9 |  | 0 |  |  | základní |  | 0 | 0 | 0 | 0 | 0 | 4 | K | 1 | ROZPOCET | 0 | 0 | 0 | 0 | 0 | 1 | 0 | 4 | 242
| PP |  | N2 - Svítidlo nouzové LED, 2W, svítící při výpadku, 1 hod., IP40, stropní přisazené | [14 empty] | PP | 1
122 | K | EberleAZTI524510 | Prostorový termostat | kus | 1 |  | 0 |  |  | základní |  | 0 | 0 | 0 | 0 | 0 | 4 | K | 1 | ROZPOCET | 0 | 0 | 0 | 0 | 0 | 1 | 0 | 4 | 244
| PP |  | Prostorový termostat | [14 empty] | PP | 1
123 | K | 34535410R | Strojek spínače 1pólového, řaz.1S, IP40 | kus | 15 |  | 0 |  |  | základní |  | 0 | 0 | 0 | 0 | 0 | 4 | K | 1 | ROZPOCET | 0 | 0 | 0 | 0 | 0 | 1 | 0 | 4 | 246
| PP |  | Strojek spínače 1pólového, řaz.1S, IP40 | [14 empty] | PP | 1
124 | K | 34535406R | Strojek přepínače střídavého, řaz.6, IP40 | kus | 12 |  | 0 |  |  | základní |  | 0 | 0 | 0 | 0 | 0 | 4 | K | 1 | ROZPOCET | 0 | 0 | 0 | 0 | 0 | 1 | 0 | 4 | 248
| PP |  | Strojek přepínače střídavého, řaz.6, IP40 | [14 empty] | PP | 1
125 | K | 34535454R | Přístroj přepínače střídavého dvojitého, řazení 6+6, IP40 | kus | 6 |  | 0 |  |  | základní |  | 0 | 0 | 0 | 0 | 0 | 4 | K | 1 | ROZPOCET | 0 | 0 | 0 | 0 | 0 | 1 | 0 | 4 | 250
| PP |  | Přístroj přepínače střídavého dvojitého, řazení 6+6, IP40 | [14 empty] | PP | 1
126 | K | 34535407R | Strojek přepínače křížového, řaz.7, IP40 | kus | 1 |  | 0 |  |  | základní |  | 0 | 0 | 0 | 0 | 0 | 4 | K | 1 | ROZPOCET | 0 | 0 | 0 | 0 | 0 | 1 | 0 | 4 | 252
| PP |  | Strojek přepínače křížového, řaz.7, IP40 | [14 empty] | PP | 1
127 | K | 34535456R | Přístroj ovládače zapínacího, řazení 1/0, 1/0S, 1/0So IP40 | kus | 6 |  | 0 |  |  | základní |  | 0 | 0 | 0 | 0 | 0 | 4 | K | 1 | ROZPOCET | 0 | 0 | 0 | 0 | 0 | 1 | 0 | 4 | 254
| PP |  | Přístroj ovládače zapínacího, řazení 1/0, 1/0S, 1/0So IP40 | [14 empty] | PP | 1
128 | K | 34536490R | Kryt spínače jednoduchý | kus | 34 |  | 0 |  |  | základní |  | 0 | 0 | 0 | 0 | 0 | 4 | K | 1 | ROZPOCET | 0 | 0 | 0 | 0 | 0 | 1 | 0 | 4 | 256
| PP |  | Kryt spínače jednoduchý | [14 empty] | PP | 1
129 | K | 34536492R | Kryt spínače dělený | kus | 6 |  | 0 |  |  | základní |  | 0 | 0 | 0 | 0 | 0 | 4 | K | 1 | ROZPOCET | 0 | 0 | 0 | 0 | 0 | 1 | 0 | 4 | 258
| PP |  | Kryt spínače dělený | [14 empty] | PP | 1
130 | K | 2103559AA0694 | Přepínač střídavý, řaz. 6 (1), IP44, zapuštěný, bezšroubové svorky pro montáž do společných rámečků | kus | 6 |  | 0 |  |  | základní |  | 0 | 0 | 0 | 0 | 0 | 4 | K | 1 | ROZPOCET | 0 | 0 | 0 | 0 | 0 | 1 | 0 | 4 | 260
| PP |  | Přepínač střídavý, řaz. 6 (1), IP44, zapuštěný, bezšroubové svorky pro montáž do společných rámečků | [14 empty] | PP | 1
131 | K | 34535793R66 | Přepínač dvojitý střídavý, řazení 6+6, IP44, zapuštěný, bezšroubové svorky pro montáž do společných rámečků | kus | 1 |  | 0 |  |  | základní |  | 0 | 0 | 0 | 0 | 0 | 4 | K | 1 | ROZPOCET | 0 | 0 | 0 | 0 | 0 | 1 | 0 | 4 | 262
| PP |  | Přepínač dvojitý střídavý, řazení 6+6, IP44, zapuštěný, bezšroubové svorky pro montáž do společných rámečků | [14 empty] | PP | 1
132 | K | 34536700R | Rámeček pro spínače a zásuvky jednonásobný | kus | 39 |  | 0 |  |  | základní |  | 0 | 0 | 0 | 0 | 0 | 4 | K | 1 | ROZPOCET | 0 | 0 | 0 | 0 | 0 | 1 | 0 | 4 | 264
| PP |  | Rámeček pro spínače a zásuvky jednonásobný | [14 empty] | PP | 1
133 | K | 34536705R | Rámeček pro spínače a zásuvky dvojnásobný | kus | 31 |  | 0 |  |  | základní |  | 0 | 0 | 0 | 0 | 0 | 4 | K | 1 | ROZPOCET | 0 | 0 | 0 | 0 | 0 | 1 | 0 | 4 | 266
| PP |  | Rámeček pro spínače a zásuvky dvojnásobný | [14 empty] | PP | 1
134 | K | 34536710R | Rámeček pro spínače a zásuvky trojnásobný | kus | 8 |  | 0 |  |  | základní |  | 0 | 0 | 0 | 0 | 0 | 4 | K | 1 | ROZPOCET | 0 | 0 | 0 | 0 | 0 | 1 | 0 | 4 | 268
| PP |  | Rámeček pro spínače a zásuvky trojnásobný | [14 empty] | PP | 1
135 | K | 34536712R | Rámeček pro spínače a zásuvky čtyřnásobný | kus | 6 |  | 0 |  |  | základní |  | 0 | 0 | 0 | 0 | 0 | 4 | K | 1 | ROZPOCET | 0 | 0 | 0 | 0 | 0 | 1 | 0 | 4 | 270
| PP |  | Rámeček pro spínače a zásuvky čtyřnásobný | [14 empty] | PP | 1
136 | K | 34551612R | Zásuvka jednonásobná, 230V, 16A, s ochranným kolíkem, s clonkami, IP40 | kus | 72 |  | 0 |  |  | základní |  | 0 | 0 | 0 | 0 | 0 | 4 | K | 1 | ROZPOCET | 0 | 0 | 0 | 0 | 0 | 1 | 0 | 4 | 272
| PP |  | Zásuvka jednonásobná, 230V, 16A, s ochranným kolíkem, s clonkami, IP40 | [14 empty] | PP | 1
137 | K | 5519A-A02997 B | Zásuvka jednonásobná IP 44, s ochranným kolíkem, s clonkami, s víčkem, bezšroubové svorky pro montáž do společných rámečků | kus | 8 |  | 0 |  |  | základní |  | 0 | 0 | 0 | 0 | 0 | 4 | K | 1 | ROZPOCET | 0 | 0 | 0 | 0 | 0 | 1 | 0 | 4 | 274
| PP |  | Zásuvka jednonásobná IP 44, s ochranným kolíkem, s clonkami, s víčkem, bezšroubové svorky pro montáž do společných rámečků | [14 empty] | PP | 1
138 | K | S25JPUM1103A6S | Třípólový vačkový spínač se dvěma polohami (0-1), jmenovitý proud 25A, IP65, 82x82x83mm s možností montáže základny pod omítku | kus | 3 |  | 0 |  |  | základní |  | 0 | 0 | 0 | 0 | 0 | 4 | K | 1 | ROZPOCET | 0 | 0 | 0 | 0 | 0 | 1 | 0 | 4 | 276
| PP |  | Třípólový vačkový spínač se dvěma polohami (0-1), jmenovitý proud 25A, IP65, 82x82x83mm s možností montáže základny pod omítku | [14 empty] | PP | 1
139 | K | 34561414R | Svorka spojovací krabicová 2x2,5 | kus | 75 |  | 0 |  |  | základní |  | 0 | 0 | 0 | 0 | 0 | 4 | K | 1 | ROZPOCET | 0 | 0 | 0 | 0 | 0 | 1 | 0 | 4 | 278
| PP |  | Svorka spojovací krabicová 2x2,5 | [14 empty] | PP | 1
140 | K | 34561412R | Svorka spojovací krabicová 3x2,5 | kus | 166 |  | 0 |  |  | základní |  | 0 | 0 | 0 | 0 | 0 | 4 | K | 1 | ROZPOCET | 0 | 0 | 0 | 0 | 0 | 1 | 0 | 4 | 280
| PP |  | Svorka spojovací krabicová 3x2,5 | [14 empty] | PP | 1
141 | K | 34561413R | Svorka spojovací krabicová 5x2,5 | kus | 35 |  | 0 |  |  | základní |  | 0 | 0 | 0 | 0 | 0 | 4 | K | 1 | ROZPOCET | 0 | 0 | 0 | 0 | 0 | 1 | 0 | 4 | 282
| PP |  | Svorka spojovací krabicová 5x2,5 | [14 empty] | PP | 1
142 | K | 345715102R | Rám podlahové krabice s víkem | kus | 1 |  | 0 |  |  | základní |  | 0 | 0 | 0 | 0 | 0 | 4 | K | 1 | ROZPOCET | 0 | 0 | 0 | 0 | 0 | 1 | 0 | 4 | 284
| PP |  | Určený k instalaci do univerzální podlahové krabice. Umožňuje montáž modulárních přístrojů 45 x 45 mm (max. 6 ks). Vyztužení víka plechem zajišťuje jeho vysokou mechanickou pevnost při zachování možnosti vložení finální podlahové krytiny. Víko obsahuje 2 výklopné klapky umožňující vyvedení kabelů z krabice. Rám je samostatně použitelný pro zdvojené podlahy o tloušťce od 10 do 40 mm, otvor pro vložení do podlahy 218 x 288 mm. | [14 empty] | PP | 1
143 | K | 345715101R | Krabice podlahová univerzální | kus | 1 |  | 0 |  |  | základní |  | 0 | 0 | 0 | 0 | 0 | 4 | K | 1 | ROZPOCET | 0 | 0 | 0 | 0 | 0 | 1 | 0 | 4 | 286
| PP |  | Krabice je určená do betonové podlahy. Po vytvrdnutí betonové směsi se osazuje rámem pro podlahovou krabici. Součástí balení je krycí deska zabraňující zalití krabice při betonování. Minimální výška betonové vrstvy je 57 mm, maximální 75 mm. Požadovaná výška krabice se nastaví zvyšováním vnitřní vložky pomocí šroubů v rozích krabice. Pomocí sady nivelační je možné zvýšit výšku pro betonování až o 35 mm. Krabice je uzpůsobena pro instalaci elektroinstalačních trubek a podlahového kanálu. | [14 empty] | PP | 1
144 | K | 345715118R | Sada nivelační pro podlahovou krabici | sada | 1 |  | 0 |  |  | základní |  | 0 | 0 | 0 | 0 | 0 | 4 | K | 1 | ROZPOCET | 0 | 0 | 0 | 0 | 0 | 1 | 0 | 4 | 288
| PP |  | Sada nivelační pro podlahovou krabici | [14 empty] | PP | 1
145 | K | 34551711R | Zásuvkový modul s ochranným kolíkem 45 x 45 mm | kus | 3 |  | 0 |  |  | základní |  | 0 | 0 | 0 | 0 | 0 | 4 | K | 1 | ROZPOCET | 0 | 0 | 0 | 0 | 0 | 1 | 0 | 4 | 290
| PP |  | Zásuvkový modul s ochranným kolíkem 45 x 45 mm | [14 empty] | PP | 1
146 | K | 345715705R | Deska montážní do zateplení MDZ, 120x120mm | kus | 1 |  | 0 |  |  | základní |  | 0 | 0 | 0 | 0 | 0 | 4 | K | 1 | ROZPOCET | 0 | 0 | 0 | 0 | 0 | 1 | 0 | 4 | 292
| PP |  | Deska montážní do zateplení MDZ, 120x120mm | [14 empty] | PP | 1
147 | K | 358112503R | Zásuvka 16A 400V 5p IP44 | kus | 1 |  | 0 |  |  | základní |  | 0 | 0 | 0 | 0 | 0 | 4 | K | 1 | ROZPOCET | 0 | 0 | 0 | 0 | 0 | 1 | 0 | 4 | 294
| PP |  | Zásuvka 16A 400V 5p IP44 | [14 empty] | PP | 1
148 | K | M21D00177S | Siréna 230V, 3W | ks | 1 |  | 0 |  |  | základní |  | 0 | 0 | 0 | 0 | 0 | 4 | K | 1 | ROZPOCET | 0 | 0 | 0 | 0 | 0 | 1 | 0 | 4 | 296
| PP |  | Siréna 230V, 3W | [14 empty] | PP | 1
149 | K | FXPS401250N | Trubka ohebná DN40, PVC, černá, 1250N, -15°C/+60°C, odolná proti UV záření | m | 20 |  | 0 |  |  | základní |  | 0 | 0 | 0 | 0 | 0 | 4 | K | 1 | ROZPOCET | 0 | 0 | 0 | 0 | 0 | 1 | 0 | 4 | 298
| PP |  | Trubka ohebná DN40, PVC, černá, 1250N, -15°C/+60°C, odolná proti UV záření | [14 empty] | PP | 1
150 | K | 3457114702R | Trubka kabelová chránička KOPOFLEX KF 09063 | m | 20 |  | 0 |  |  | základní |  | 0 | 0 | 0 | 0 | 0 | 4 | K | 1 | ROZPOCET | 0 | 0 | 0 | 0 | 0 | 1 | 0 | 4 | 300
| PP |  | Trubka kabelová chránička KOPOFLEX KF 09063 | [14 empty] | PP | 1
151 | K | 345715362R | Krabice univerzální KUL 68-45/LD | kus | 2 |  | 0 |  |  | základní |  | 0 | 0 | 0 | 0 | 0 | 4 | K | 1 | ROZPOCET | 0 | 0 | 0 | 0 | 0 | 1 | 0 | 4 | 302
| PP |  | Krabice univerzální KUL 68-45/LD | [14 empty] | PP | 1
152 | K | 345715344R | Krabice univerzální KU 68-45 | kus | 145 |  | 0 |  |  | základní |  | 0 | 0 | 0 | 0 | 0 | 4 | K | 1 | ROZPOCET | 0 | 0 | 0 | 0 | 0 | 1 | 0 | 4 | 304
| PP |  | Krabice univerzální KU 68-45 | [14 empty] | PP | 1
153 | K | 345715346R | Krabice univerzální s víčkem KU 68-45/V | kus | 10 |  | 0 |  |  | základní |  | 0 | 0 | 0 | 0 | 0 | 4 | K | 1 | ROZPOCET | 0 | 0 | 0 | 0 | 0 | 1 | 0 | 4 | 306
| PP |  | Krabice univerzální s víčkem KU 68-45/V | [14 empty] | PP | 1
154 | K | 345715165R | Krabice přístrojová hluboká KPR 68-70 | kus | 30 |  | 0 |  |  | základní |  | 0 | 0 | 0 | 0 | 0 | 4 | K | 1 | ROZPOCET | 0 | 0 | 0 | 0 | 0 | 1 | 0 | 4 | 308
| PP |  | Krabice přístrojová hluboká KPR 68-70 | [14 empty] | PP | 1
155 | K | 34571550R | Víčko krabice z PVC, KO 68 d 80 mm | kus | 15 |  | 0 |  |  | základní |  | 0 | 0 | 0 | 0 | 0 | 4 | K | 1 | ROZPOCET | 0 | 0 | 0 | 0 | 0 | 1 | 0 | 4 | 310
| PP |  | Víčko krabice z PVC, KO 68 d 80 mm | [14 empty] | PP | 1
156 | K | 34571523R | Krabice přístrojová odbočná kruhová z PH KO 97/5 | kus | 4 |  | 0 |  |  | základní |  | 0 | 0 | 0 | 0 | 0 | 4 | K | 1 | ROZPOCET | 0 | 0 | 0 | 0 | 0 | 1 | 0 | 4 | 312
| PP |  | Krabice přístrojová odbočná kruhová z PH KO 97/5 | [14 empty] | PP | 1
157 | K | 34571524R | Krabice přístrojová odbočná čtvercová z PH KO 125E | kus | 3 |  | 0 |  |  | základní |  | 0 | 0 | 0 | 0 | 0 | 4 | K | 1 | ROZPOCET | 0 | 0 | 0 | 0 | 0 | 1 | 0 | 4 | 314
| PP |  | Krabice přístrojová odbočná čtvercová z PH KO 125E | [14 empty] | PP | 1
158 | K | 34562812R | Svorkovnice ekvipotenciální EPS 2 s krytem | kus | 3 |  | 0 |  |  | základní |  | 0 | 0 | 0 | 0 | 0 | 4 | K | 1 | ROZPOCET | 0 | 0 | 0 | 0 | 0 | 1 | 0 | 4 | 316
| PP |  | Svorkovnice ekvipotenciální EPS 2 s krytem | [14 empty] | PP | 1
159 | K | 3938T-A00034500 | Kryt vývodu - vývodka kabelová s odlehčovací sponou pro přechod z pevné instalace na pohyblivý přívod 3x1,5 - 5x2,5 | ks | 2 |  | 0 |  |  | základní |  | 0 | 0 | 0 | 0 | 0 | 4 | K | 1 | ROZPOCET | 0 | 0 | 0 | 0 | 0 | 1 | 0 | 4 | 318
| PP |  | Kryt vývodu - vývodka kabelová s odlehčovací sponou pro přechod z pevné instalace na pohyblivý přívod 3x1,5 - 5x2,5 | [14 empty] | PP | 1
160 | K | 34571426R | Krabice elektroinstalační plastová 8110, s průchodkami, IP54, 116x116x55mm | kus | 6 |  | 0 |  |  | základní |  | 0 | 0 | 0 | 0 | 0 | 4 | K | 1 | ROZPOCET | 0 | 0 | 0 | 0 | 0 | 1 | 0 | 4 | 320
| PP |  | Krabice elektroinstalační plastová 8110, s průchodkami, IP54, 116x116x55mm | [14 empty] | PP | 1
161 | K | 34572320R | Příchytka stahovacího pásku - pro upevnění hmoždinkou do zdi 1bal = 100ks | 100 ks | 5 |  | 0 |  |  | základní |  | 0 | 0 | 0 | 0 | 0 | 4 | K | 1 | ROZPOCET | 0 | 0 | 0 | 0 | 0 | 1 | 0 | 4 | 322
| PP |  | Příchytka stahovacího pásku - pro upevnění hmoždinkou do zdi 1bal = 100ks | [14 empty] | PP | 1
162 | K | sd2kop | Držák kabelů skupinový SD2 | ks | 200 |  | 0 |  |  | základní |  | 0 | 0 | 0 | 0 | 0 | 4 | K | 1 | ROZPOCET | 0 | 0 | 0 | 0 | 0 | 1 | 0 | 4 | 324
| PP |  | Držák kabelů skupinový SD2 | [14 empty] | PP | 1
163 | K | 34572307R | Pásky stahovací SP 250 x 4,5 | 100 ks | 5 |  | 0 |  |  | základní |  | 0 | 0 | 0 | 0 | 0 | 4 | K | 1 | ROZPOCET | 0 | 0 | 0 | 0 | 0 | 1 | 0 | 4 | 326
| PP |  | Pásky stahovací SP 250 x 4,5 | [14 empty] | PP | 1
164 | K | 34572309R | Pásky stahovací SP 360 x 4,5 | 100 ks | 4 |  | 0 |  |  | základní |  | 0 | 0 | 0 | 0 | 0 | 4 | K | 1 | ROZPOCET | 0 | 0 | 0 | 0 | 0 | 1 | 0 | 4 | 328
| PP |  | Pásky stahovací SP 360 x 4,5 | [14 empty] | PP | 1
165 | K | 3457115961R | Trubka elektroinst. ohebná pr. 20 | m | 50 |  | 0 |  |  | základní |  | 0 | 0 | 0 | 0 | 0 | 4 | K | 1 | ROZPOCET | 0 | 0 | 0 | 0 | 0 | 1 | 0 | 4 | 330
| PP |  | Trubka elektroinst. ohebná pr. 20 | [14 empty] | PP | 1
166 | K | 3457114700R40 | Trubka kabelová chránička D40 | m | 20 |  | 0 |  |  | základní |  | 0 | 0 | 0 | 0 | 0 | 4 | K | 1 | ROZPOCET | 0 | 0 | 0 | 0 | 0 | 1 | 0 | 4 | 332
| PP |  | Trubka kabelová chránička D40 | [14 empty] | PP | 1
167 | K | 3280BC10001B | Sada pro nouzovou signalizaci: kontrolní modul s alarmem, tlačítko signální tahové, tlačítko reset. transformátor | ks | 1 |  | 0 |  |  | základní |  | 0 | 0 | 0 | 0 | 0 | 4 | K | 1 | ROZPOCET | 0 | 0 | 0 | 0 | 0 | 1 | 0 | 4 | 334
| PP |  | Pro přivolání pomoci tělesně postiženým osobám (podle vyhlášky č. 398/2009 Sb. o bezbariérovém užívání staveb), např. na WC. Skládá se z následujících prvků: kontrolní modul s alarmem, tlačítko signální tahové, tlačítko resetovací, transformátor. Součástí dodávky jsou rámečky (1× 2násobný, 2× 1násobný). Stiskem tlačítka nebo tahem za šňůru (délka 2,5 m) se vyvolá akustický a optický alarm vně místnosti. LED v tlačítku se rozsvítí jako znamení, že přijde pomoc. Optický / akustický alarm: blikající červené světlo / 2,3 kHz, 78 dB K výstupům kontrolního modulu je možné připojit další prvky signalizačního systému. Do kontrolní smyčky lze také doplnit další signální tlačítka, např. FAP 2001. Napěťový výstup: 15 V AC, Bezpotenciálový výstup: reléový přepínač Vestavná hloubka: 21,5 mm, barva alpská bílá Vstupní svorky transformátoru: šroubové, max. 4 mm2, Ostatní svorky přístrojů: šroubové, max. 1 mm2 Pracovní teplota: +5 °C až +40 °C, 230 V AC, 50/60 Hz | [14 empty] | PP | 1
168 | K | 341350212R4 | Kabel sdělovací stíněný J-Y(st)Y 4x2x0,8 šedá | m | 20 |  | 0 |  |  | základní |  | 0 | 0 | 0 | 0 | 0 | 4 | K | 1 | ROZPOCET | 0 | 0 | 0 | 0 | 0 | 1 | 0 | 4 | 336
| PP |  | Kabel sdělovací stíněný J-Y(st)Y 4x2x0,8 šedá | [14 empty] | PP | 1
169 | K | I132707 | Zemnicí svorka ZS 4 | ks | 18 |  | 0 |  |  | základní |  | 0 | 0 | 0 | 0 | 0 | 4 | K | 1 | ROZPOCET | 0 | 0 | 0 | 0 | 0 | 1 | 0 | 4 | 338
| PP |  | Zemnicí svorka ZS 4 | [14 empty] | PP | 1
170 | K | 34140925RZ | Vodič silový CY zž 4,00 mm2 - drát | m | 40 |  | 0 |  |  | základní |  | 0 | 0 | 0 | 0 | 0 | 4 | K | 1 | ROZPOCET | 0 | 0 | 0 | 0 | 0 | 1 | 0 | 4 | 340
| PP |  | Vodič silový CY zž 4,00 mm2 - drát | [14 empty] | PP | 1
171 | K | 34140966R | Vodič silový CY zelenožlutý 6,00 mm2 - drát | m | 125 |  | 0 |  |  | základní |  | 0 | 0 | 0 | 0 | 0 | 4 | K | 1 | ROZPOCET | 0 | 0 | 0 | 0 | 0 | 1 | 0 | 4 | 342
| PP |  | Vodič silový CY zelenožlutý 6,00 mm2 - drát | [14 empty] | PP | 1
172 | K | 34142159R | Vodič silový pevné uložení CYA 16 mm2 | m | 160 |  | 0 |  |  | základní |  | 0 | 0 | 0 | 0 | 0 | 4 | K | 1 | ROZPOCET | 0 | 0 | 0 | 0 | 0 | 1 | 0 | 4 | 344
| PP |  | Vodič silový pevné uložení CYA 16 mm2 | [14 empty] | PP | 1
173 | K | 34142160R | Vodič silový pevné uložení CYA 25 mm2 | m | 10 |  | 0 |  |  | základní |  | 0 | 0 | 0 | 0 | 0 | 4 | K | 1 | ROZPOCET | 0 | 0 | 0 | 0 | 0 | 1 | 0 | 4 | 346
| PP |  | Vodič silový pevné uložení CYA 25 mm2 | [14 empty] | PP | 1
174 | K | 341118553R | Kabel s Cu jádrem 1kV 1-CXKH-R 5 x 6 mm2 | m | 78 |  | 0 |  |  | základní |  | 0 | 0 | 0 | 0 | 0 | 4 | K | 1 | ROZPOCET | 0 | 0 | 0 | 0 | 0 | 1 | 0 | 4 | 348
| PP |  | Kabel s Cu jádrem 1kV 1-CXKH-R 5 x 6 mm2 | [14 empty] | PP | 1
175 | K | 341118552R | Kabel s Cu jádrem 1kV 1-CXKH-R 5 x 4 mm2 | m | 30 |  | 0 |  |  | základní |  | 0 | 0 | 0 | 0 | 0 | 4 | K | 1 | ROZPOCET | 0 | 0 | 0 | 0 | 0 | 1 | 0 | 4 | 350
| PP |  | Kabel s Cu jádrem 1kV 1-CXKH-R 5 x 4 mm2 | [14 empty] | PP | 1
176 | K | 341118551R | Kabel s Cu jádrem 1kV 1-CXKH-R 5 x 2,5 mm2 | m | 48 |  | 0 |  |  | základní |  | 0 | 0 | 0 | 0 | 0 | 4 | K | 1 | ROZPOCET | 0 | 0 | 0 | 0 | 0 | 1 | 0 | 4 | 352
| PP |  | Kabel s Cu jádrem 1kV 1-CXKH-R 5 x 2,5 mm2 | [14 empty] | PP | 1
177 | K | 341118516R | Kabel s Cu jádrem 1kV 1-CXKH-R 3 x 2,5 mm2 | m | 1045 |  | 0 |  |  | základní |  | 0 | 0 | 0 | 0 | 0 | 4 | K | 1 | ROZPOCET | 0 | 0 | 0 | 0 | 0 | 1 | 0 | 4 | 354
| PP |  | Kabel s Cu jádrem 1kV 1-CXKH-R 3 x 2,5 mm2 | [14 empty] | PP | 1
178 | K | 341118550R | Kabel s Cu jádrem 1kV 1-CXKH-R 5 x 1,5 mm2 | m | 125 |  | 0 |  |  | základní |  | 0 | 0 | 0 | 0 | 0 | 4 | K | 1 | ROZPOCET | 0 | 0 | 0 | 0 | 0 | 1 | 0 | 4 | 356
| PP |  | Kabel s Cu jádrem 1kV 1-CXKH-R 5 x 1,5 mm2 | [14 empty] | PP | 1
179 | K | 341118515R | Kabel s Cu jádrem 1kV 1-CXKH-R 3 x 1,5 mm2 | m | 2470 |  | 0 |  |  | základní |  | 0 | 0 | 0 | 0 | 0 | 4 | K | 1 | ROZPOCET | 0 | 0 | 0 | 0 | 0 | 1 | 0 | 4 | 358
| PP |  | Kabel s Cu jádrem 1kV 1-CXKH-R 3 x 1,5 mm2 | [14 empty] | PP | 1
180 | K | 341118515RR | Kabel s Cu jádrem 1kV 1-CXKH-R-O 3 x 1,5 mm2 | m | 320 |  | 0 |  |  | základní |  | 0 | 0 | 0 | 0 | 0 | 4 | K | 1 | ROZPOCET | 0 | 0 | 0 | 0 | 0 | 1 | 0 | 4 | 360
| PP |  | Kabel s Cu jádrem 1kV 1-CXKH-R-O 3 x 1,5 mm2 | [14 empty] | PP | 1
181 | K | 34160166R | Šňůra těžká s Cu jádrem CGTG 5 x 6 mm2 | m | 5 |  | 0 |  |  | základní |  | 0 | 0 | 0 | 0 | 0 | 4 | K | 1 | ROZPOCET | 0 | 0 | 0 | 0 | 0 | 1 | 0 | 4 | 362
| PP |  | Šňůra těžká s Cu jádrem CGTG 5 x 6 mm2 | [14 empty] | PP | 1
182 | K | 34160162R | Šňůra těžká s Cu jádrem CGTG 5 x 2,50 mm2 | m | 5 |  | 0 |  |  | základní |  | 0 | 0 | 0 | 0 | 0 | 4 | K | 1 | ROZPOCET | 0 | 0 | 0 | 0 | 0 | 1 | 0 | 4 | 364
| PP |  | Šňůra těžká s Cu jádrem CGTG 5 x 2,50 mm2 | [14 empty] | PP | 1
183 | K | 341118621R | Kabel s Cu jádr. 1kV 1-CXKH-V 2 x 1,5 mm2 | m | 15 |  | 0 |  |  | základní |  | 0 | 0 | 0 | 0 | 0 | 4 | K | 1 | ROZPOCET | 0 | 0 | 0 | 0 | 0 | 1 | 0 | 4 | 366
| PP |  | Kabel s Cu jádr. 1kV 1-CXKH-V 2 x 1,5 mm2 | [14 empty] | PP | 1
184 | K | GW42201 | Tlačítko nástěné požární, 120x120x50mm, IP55, 2x kontakt NO/NC červená barva | kus | 1 |  | 0 |  |  | základní |  | 0 | 0 | 0 | 0 | 0 | 4 | K | 1 | ROZPOCET | 0 | 0 | 0 | 0 | 0 | 1 | 0 | 4 | 368
| PP |  | Tlačítko nástěné požární, 120x120x50mm, IP55, 2x kontakt NO/NC červená barva | [14 empty] | PP | 1
185 | K | 3457171102R | Příchytka kabelů jednostranná 6710 PO | kus | 35 |  | 0 |  |  | základní |  | 0 | 0 | 0 | 0 | 0 | 4 | K | 1 | ROZPOCET | 0 | 0 | 0 | 0 | 0 | 1 | 0 | 4 | 370
| PP |  | Příchytka kabelů jednostranná 6710 PO | [14 empty] | PP | 1
186 | K | 30920330R | Šroub do betonu SB 6,3 x 35 mm | 100 ks | 35 |  | 0 |  |  | základní |  | 0 | 0 | 0 | 0 | 0 | 4 | K | 1 | ROZPOCET | 0 | 0 | 0 | 0 | 0 | 1 | 0 | 4 | 372
| PP |  | Šroub do betonu SB 6,3 x 35 mm | [14 empty] | PP | 1
187 | K | 58541233R | Sádra šedá stavební G-2 B II, pojivo třídy A | t | 0.06 |  | 0 |  |  | základní |  | 0 | 0 | 0 | 0 | 0 | 4 | K | 1 | ROZPOCET | 0 | 0 | 0 | 0 | 0 | 1 | 0 | 4 | 374
| PP |  | Sádra šedá stavební G-2 B II, pojivo třídy A | [14 empty] | PP | 1
| D | 215 | VRN |  |  |  | 0 |  |  |  |  | 0 |  | 0 |  | 0 | 1 | D | 0 | ROZPOCET | [6 empty] | 0
188 | K | 941955004R00kp | Lešení lehké pomocné, výška podlahy do 3,5 m | soubor | 1 |  | 0 |  |  | základní |  | 0 | 0 | 0 | 0 | 0 | 4 | K | 1 | ROZPOCET | 0 | 0 | 0 | 0 | 0 | 1 | 0 | 4 | 376
| PP |  | Lešení lehké pomocné, výška podlahy do 3,5 m | [14 empty] | PP | 1
189 | K | 210020922R00K | Ucpávka protipožární - průchod stěnou dodávka materiálu vč. montáže | ks | 7 |  | 0 |  |  | základní |  | 0 | 0 | 0 | 0 | 0 | 4 | K | 1 | ROZPOCET | 0 | 0 | 0 | 0 | 0 | 1 | 0 | 4 | 378
| PP |  | Ucpávka protipožární - průchod stěnou dodávka materiálu vč. montáže | [14 empty] | PP | 1
190 | K | VRN210LO665523 | Likvidace odpadu z části elektro | soubor | 1 |  | 0 |  |  | základní |  | 0 | 0 | 0 | 0 | 0 | 4 | K | 1 | ROZPOCET | 0 | 0 | 0 | 0 | 0 | 1 | 0 | 4 | 380
| PP |  | Likvidace odpadu z části elektro | [14 empty] | PP | 1
191 | K | 005241010R | Dokumentace skutečného provedení | soubor | 1 |  | 0 |  |  | základní |  | 0 | 0 | 0 | 0 | 0 | 4 | K | 1 | ROZPOCET | 0 | 0 | 0 | 0 | 0 | 1 | 0 | 4 | 382
| PP |  | Náklady na vyhotovení dokumentace skutečného provedení stavby a její předání objednateli v požadované formě a požadovaném počtu. | [14 empty] | PP | 1
192 | K | 333030040T00 | Revize el. zařízení | soubor | 1 |  | 0 |  |  | základní |  | 0 | 0 | 0 | 0 | 0 | 4 | K | 1 | ROZPOCET | 0 | 0 | 0 | 0 | 0 | 1 | 0 | 4 | 384
| PP |  | Revize el. zařízení | [14 empty] | PP | 1
193 | K | 210010048T00 | Doprava | soubor | 1 |  | 0 |  |  | základní |  | 0 | 0 | 0 | 0 | 0 | 4 | K | 1 | ROZPOCET | 0 | 0 | 0 | 0 | 0 | 1 | 0 | 4 | 386
| PP |  | Doprava | [14 empty] | PP | 1

## 2.2.0.4.01.6.2 - Novostav...
{977f28fd-ba7f-41e7-b23f-27f85a6406b0}
2
| KRYCÍ LIST SOUPISU PRACÍ | [7 empty] | v --- níže se nacházejí doplnkové a pomocné údaje k sestavám --- v | [8 empty] | False
Stavba:
Novostavba objektu občanské vybavenosti Bory, p.č. 94, 95 a 96/1, k.ú. Dolní Bory
Objekt:
2.2.0.4.01.6.2 - Novostavba objektu občanské vybavenosti Bory, hromosvod
| KSO: |  |  |  |  | CC-CZ:
| Místo: |  |  |  |  | Datum: | 16. 2. 2025
| Zadavatel: |  |  |  |  | IČ:
|  | Obec Bory, Bory 232, 594 61 Bory |  |  |  | DIČ:
| Uchazeč: |  |  |  |  | IČ: | Vyplň údaj
|  | Vyplň údaj |  |  |  | DIČ: | Vyplň údaj
| Projektant: |  |  |  |  | IČ:
|  | D+Architekti s.r.o., Polanka 214/10, 674 01 Třebíč |  |  |  | DIČ:
| Zpracovatel: |  |  |  |  | IČ:
DIČ:
Poznámka:
| Cena bez DPH | [5 empty] | 0
|  |  | Základ daně |  |  | Sazba daně | Výše daně
| DPH | základní | 0 |  |  | 21% | 0
|  | snížená | 0 |  |  | 12% | 0
|  | zákl. přenesená | 0 |  |  | 21% | 0
|  | sníž. přenesená | 0 |  |  | 12% | 0
|  | nulová | 0 |  |  | 0% | 0
| Cena s DPH |  |  | v | CZK |  | 0
| Projektant |  |  | Zpracovatel
| Datum a podpis: |  | Razítko | Datum a podpis: |  |  | Razítko
| Objednavatel |  |  | Uchazeč
| Datum a podpis: |  | Razítko | Datum a podpis: |  |  | Razítko
REKAPITULACE ČLENĚNÍ SOUPISU PRACÍ
Stavba:
Novostavba objektu občanské vybavenosti Bory, p.č. 94, 95 a 96/1, k.ú. Dolní Bory
Objekt:
2.2.0.4.01.6.2 - Novostavba objektu občanské vybavenosti Bory, hromosvod
Místo: | [5 empty] | Datum: | 16. 2. 2025
Zadavatel: |  |  | Obec Bory, Bory 232, 594 61 Bory |  |  | Projektant: | D+Architekti s.r.o., Polanka 214/10, 674 01 Třebíč
Uchazeč: |  |  | Vyplň údaj |  |  | Zpracovatel:
Kód dílu - Popis | [6 empty] | Cena celkem [CZK]
Náklady ze soupisu prací | [6 empty] | 0 | [11 empty] | -1
| Díl: 200 - Silnoproudá elektroinstalace | [5 empty] | 0
| Díl: 205 - Montáž | [5 empty] | 0
| Díl: 210 - Specifikace | [5 empty] | 0
| Díl: 215 - VRN | [5 empty] | 0
SOUPIS PRACÍ
Stavba:
Novostavba objektu občanské vybavenosti Bory, p.č. 94, 95 a 96/1, k.ú. Dolní Bory
Objekt:
2.2.0.4.01.6.2 - Novostavba objektu občanské vybavenosti Bory, hromosvod
Místo: | [5 empty] | Datum: | 16. 2. 2025
Zadavatel: |  |  | Obec Bory, Bory 232, 594 61 Bory |  |  | Projektant: | D+Architekti s.r.o., Polanka 214/10, 674 01 Třebíč
Uchazeč: |  |  | Vyplň údaj |  |  | Zpracovatel:
PČ | Typ | Kód | Popis | MJ | Množství | J.cena [CZK] | Cena celkem [CZK] | Cenová soustava |  | DPH | J. Nh [h] | Nh celkem [h] | J. hmotnost [t] | Hmotnost celkem [t] | J. suť [t] | Suť Celkem [t]
Náklady soupisu celkem | [6 empty] | 0 |  |  |  |  | 0 |  | 0 |  | 0 |  | D | -1 | [7 empty] | 0
| D | Díl: 200 | Silnoproudá elektroinstalace |  |  |  | 0 |  |  |  |  | 0 |  | 0 |  | 0 | 1 | D | 0 | ROZPOCET | [6 empty] | 0
| D | Díl: 205 | Montáž |  |  |  | 0 |  |  |  |  | 0 |  | 0 |  | 0 | 1 | D | 0 | ROZPOCET | [6 empty] | 0
1 | K | 2 210220021R00 | Vedení uzemňovací v zemi FeZn do 120 mm2 vč.svorek | m | 110 |  | 0 |  |  | základní |  | 0 | 0 | 0 | 0 | 0 | 4 | K | 1 | ROZPOCET | 0 | 0 | 0 | 0 | 0 | 1 | 0 | 4 | 2
| PP |  | Vedení uzemňovací v zemi FeZn do 120 mm2 vč.svorek | [14 empty] | PP | 1
2 | K | 4 210220022R00 | Vedení uzemňovací v zemi FeZn, D 8 - 10 mm | m | 40 |  | 0 |  |  | základní |  | 0 | 0 | 0 | 0 | 0 | 4 | K | 1 | ROZPOCET | 0 | 0 | 0 | 0 | 0 | 1 | 0 | 4 | 4
| PP |  | Vedení uzemňovací v zemi FeZn, D 8 - 10 mm | [14 empty] | PP | 1
3 | K | 6 622300175R00 | Montáž elekroinstalační krabice PVC do zateplení | kus | 2 |  | 0 |  |  | základní |  | 0 | 0 | 0 | 0 | 0 | 4 | K | 1 | ROZPOCET | 0 | 0 | 0 | 0 | 0 | 1 | 0 | 4 | 6
| PP |  | Montáž elekroinstalační krabice PVC do zateplení | [14 empty] | PP | 1
4 | K | 8 222110311R00 | Koncovka teplem smrštitelná do D 30 mm | kus | 10 |  | 0 |  |  | základní |  | 0 | 0 | 0 | 0 | 0 | 4 | K | 1 | ROZPOCET | 0 | 0 | 0 | 0 | 0 | 1 | 0 | 4 | 8
| PP |  | Koncovka teplem smrštitelná do D 30 mm | [14 empty] | PP | 1
5 | K | 14 210800651R00R | Vedení izolovaného hromosvodu vodičem HVI + podpěry | m | 50 |  | 0 |  |  | základní |  | 0 | 0 | 0 | 0 | 0 | 4 | K | 1 | ROZPOCET | 0 | 0 | 0 | 0 | 0 | 1 | 0 | 4 | 10
| PP |  | Vedení izolovaného hromosvodu vodičem HVI + podpěry | [14 empty] | PP | 1
6 | K | 16 210100006R00 | Ukončení vedení HVI-long | kus | 4 |  | 0 |  |  | základní |  | 0 | 0 | 0 | 0 | 0 | 4 | K | 1 | ROZPOCET | 0 | 0 | 0 | 0 | 0 | 1 | 0 | 4 | 12
| PP |  | Ukončení vedení HVI-long | [14 empty] | PP | 1
7 | K | 18 210800646R00 | Vodič H07V-K (CYA) 6 mm2 uložený pevně | m | 60 |  | 0 |  |  | základní |  | 0 | 0 | 0 | 0 | 0 | 4 | K | 1 | ROZPOCET | 0 | 0 | 0 | 0 | 0 | 1 | 0 | 4 | 14
| PP |  | Vodič H07V-K (CYA) 6 mm2 uložený pevně | [14 empty] | PP | 1
8 | K | 24 650111963R00 | Montáž jímací tyče nad 3 m, na stojan | kus | 1 |  | 0 |  |  | základní |  | 0 | 0 | 0 | 0 | 0 | 4 | K | 1 | ROZPOCET | 0 | 0 | 0 | 0 | 0 | 1 | 0 | 4 | 16
| PP |  | Montáž jímací tyče nad 3 m, na stojan | [14 empty] | PP | 1
9 | K | 25 650112111R00 | Montáž tříramenného stojanu do bet. podstavců | kus | 1 |  | 0 |  |  | základní |  | 0 | 0 | 0 | 0 | 0 | 4 | K | 1 | ROZPOCET | 0 | 0 | 0 | 0 | 0 | 1 | 0 | 4 | 18
| PP |  | Montáž tříramenného stojanu do bet. podstavců | [14 empty] | PP | 1
10 | K | 29 210220301R00 | Svorka hromosvodová do 2 šroubů /SS, SZ, SO/ | kus | 2 |  | 0 |  |  | základní |  | 0 | 0 | 0 | 0 | 0 | 4 | K | 1 | ROZPOCET | 0 | 0 | 0 | 0 | 0 | 1 | 0 | 4 | 20
| PP |  | Svorka hromosvodová do 2 šroubů /SS, SZ, SO/ | [14 empty] | PP | 1
11 | K | 30 210220302R00 | Svorka hromosvodová nad 2 šrouby /ST, SJ, SR, atd/ | kus | 32 |  | 0 |  |  | základní |  | 0 | 0 | 0 | 0 | 0 | 4 | K | 1 | ROZPOCET | 0 | 0 | 0 | 0 | 0 | 1 | 0 | 4 | 22
| PP |  | Svorka hromosvodová nad 2 šrouby /ST, SJ, SR, atd/ | [14 empty] | PP | 1
12 | K | 31 210220401RT1 | Označení svodu štítky, smaltované, umělá hmota včetně dodávky štítku | kus | 2 |  | 0 |  |  | základní |  | 0 | 0 | 0 | 0 | 0 | 4 | K | 1 | ROZPOCET | 0 | 0 | 0 | 0 | 0 | 1 | 0 | 4 | 24
| PP |  | Označení svodu štítky, smaltované, umělá hmota včetně dodávky štítku | [14 empty] | PP | 1
13 | K | 32 210220010R00 | Asfaltový nátěr zemnícího pásku/svorek, vč. nátěrové hmoty | m | 10 |  | 0 |  |  | základní |  | 0 | 0 | 0 | 0 | 0 | 4 | K | 1 | ROZPOCET | 0 | 0 | 0 | 0 | 0 | 1 | 0 | 4 | 26
| PP |  | Asfaltový nátěr zemnícího pásku/svorek, vč. nátěrové hmoty | [14 empty] | PP | 1
14 | K | 34 998011001R00 | Přesun hmot pro montáž hromosvodu do výšky do 8 m | t | 0.5 |  | 0 |  |  | základní |  | 0 | 0 | 0 | 0 | 0 | 4 | K | 1 | ROZPOCET | 0 | 0 | 0 | 0 | 0 | 1 | 0 | 4 | 28
| PP |  | Přesun hmot pro montáž hromosvodu do výšky do 8 m | [14 empty] | PP | 1
| D | Díl: 210 | Specifikace |  |  |  | 0 |  |  |  |  | 0 |  | 0 |  | 0 | 1 | D | 0 | ROZPOCET | [6 empty] | 0
15 | K | 1 35441120R | Pásek uzemňovací pozinkovaný 30 x 4 mm | kg | 105 |  | 0 |  |  | základní |  | 0 | 0 | 0 | 0 | 0 | 4 | K | 1 | ROZPOCET | 0 | 0 | 0 | 0 | 0 | 1 | 0 | 4 | 30
| PP |  | 1m=0,95kg | [14 empty] | PP | 1
16 | K | 3 15615235R | Drát tažený pozinkovaný 11343 D 10,00 mm | kg | 25 |  | 0 |  |  | základní |  | 0 | 0 | 0 | 0 | 0 | 4 | K | 1 | ROZPOCET | 0 | 0 | 0 | 0 | 0 | 1 | 0 | 4 | 32
| PP |  | 1m=0,62kg | [14 empty] | PP | 1
17 | K | 5 476055 | Krabice s distančním držákem pro zkušební svorku včetně distance | ks | 2 |  | 0 |  |  | základní |  | 0 | 0 | 0 | 0 | 0 | 4 | K | 1 | ROZPOCET | 0 | 0 | 0 | 0 | 0 | 1 | 0 | 4 | 34
| PP |  | Krabice s distančním držákem pro zkušební svorku včetně distance | [14 empty] | PP | 1
18 | K | 7 562889991007R | Trubice smršťovací d 25 x 1000 m, zž | kus | 10 |  | 0 |  |  | základní |  | 0 | 0 | 0 | 0 | 0 | 4 | K | 1 | ROZPOCET | 0 | 0 | 0 | 0 | 0 | 1 | 0 | 4 | 36
| PP |  | Trubice smršťovací d 25 x 1000 m, zž | [14 empty] | PP | 1
19 | K | 9 819136 | HVI vodič LONG D=23mm šedý | m | 50 |  | 0 |  |  | základní |  | 0 | 0 | 0 | 0 | 0 | 4 | K | 1 | ROZPOCET | 0 | 0 | 0 | 0 | 0 | 1 | 0 | 4 | 38
| PP |  | HVI vodič LONG D=23mm šedý | [14 empty] | PP | 1
20 | K | 10 253015 | Podpěra vedení na ploché střechy | ks | 20 |  | 0 |  |  | základní |  | 0 | 0 | 0 | 0 | 0 | 4 | K | 1 | ROZPOCET | 0 | 0 | 0 | 0 | 0 | 1 | 0 | 4 | 40
| PP |  | Podpěra vedení na ploché střechy | [14 empty] | PP | 1
21 | K | 11 253027 | Adaptér pro uložení vodiče HVI® (barva šedá) na ploché střechy | ks | 20 |  | 0 |  |  | základní |  | 0 | 0 | 0 | 0 | 0 | 4 | K | 1 | ROZPOCET | 0 | 0 | 0 | 0 | 0 | 1 | 0 | 4 | 42
| PP |  | Adaptér pro uložení vodiče HVI® (barva šedá) na ploché střechy | [14 empty] | PP | 1
22 | K | 12 819196 | Připojovací prvek pro HVI long 23mm - šroub | ks | 2 |  | 0 |  |  | základní |  | 0 | 0 | 0 | 0 | 0 | 4 | K | 1 | ROZPOCET | 0 | 0 | 0 | 0 | 0 | 1 | 0 | 4 | 44
| PP |  | Připojovací prvek pro HVI long 23mm - šroub | [14 empty] | PP | 1
23 | K | 13 819198 | Koncovka pro HVI long 23mm šedá rovný banán | ks | 2 |  | 0 |  |  | základní |  | 0 | 0 | 0 | 0 | 0 | 4 | K | 1 | ROZPOCET | 0 | 0 | 0 | 0 | 0 | 1 | 0 | 4 | 46
| PP |  | Koncovka pro HVI long 23mm šedá rovný banán | [14 empty] | PP | 1
24 | K | 15 410229 | PA svorka HVI long | ks | 2 |  | 0 |  |  | základní |  | 0 | 0 | 0 | 0 | 0 | 4 | K | 1 | ROZPOCET | 0 | 0 | 0 | 0 | 0 | 1 | 0 | 4 | 48
| PP |  | PA svorka HVI long | [14 empty] | PP | 1
25 | K | 17 34142187R | Vodič pro pevné uložení CYA 6,00 mm2 zelený | m | 60 |  | 0 |  |  | základní |  | 0 | 0 | 0 | 0 | 0 | 4 | K | 1 | ROZPOCET | 0 | 0 | 0 | 0 | 0 | 1 | 0 | 4 | 50
| PP |  | Vodič pro pevné uložení CYA 6,00 mm2 zelený | [14 empty] | PP | 1
26 | K | 19 819294 | Adaptér pro připojení až 4 ks HVI vodiče D20 + PA sorka na nosnou trubku | ks | 1 |  | 0 |  |  | základní |  | 0 | 0 | 0 | 0 | 0 | 4 | K | 1 | ROZPOCET | 0 | 0 | 0 | 0 | 0 | 1 | 0 | 4 | 52
| PP |  | Adaptér pro připojení až 4 ks HVI vodiče D20 + PA sorka na nosnou trubku | [14 empty] | PP | 1
27 | K | 20 107390 | Tříramenný stativ sklopný pro D40/50mm rádius 680mm náklon 10° nerez | ks | 1 |  | 0 |  |  | základní |  | 0 | 0 | 0 | 0 | 0 | 4 | K | 1 | ROZPOCET | 0 | 0 | 0 | 0 | 0 | 1 | 0 | 4 | 54
| PP |  | Tříramenný stativ sklopný pro D40/50mm rádius 680mm náklon 10° nerez | [14 empty] | PP | 1
28 | K | 21 105397 | Sada 3ks záv. tyčí se zákl.deskou a matka pro stativ | ks | 1 |  | 0 |  |  | základní |  | 0 | 0 | 0 | 0 | 0 | 4 | K | 1 | ROZPOCET | 0 | 0 | 0 | 0 | 0 | 1 | 0 | 4 | 56
| PP |  | Sada 3ks záv. tyčí se zákl.deskou a matka pro stativ | [14 empty] | PP | 1
29 | K | 22 102010 | Podstavec k jímací tyči-beton | ks | 9 |  | 0 |  |  | základní |  | 0 | 0 | 0 | 0 | 0 | 4 | K | 1 | ROZPOCET | 0 | 0 | 0 | 0 | 0 | 1 | 0 | 4 | 58
| PP |  | Podstavec k jímací tyči-beton | [14 empty] | PP | 1
30 | K | 23 105331 | Trubka podpůrná 3.2m/50 + jímací tyč GFK/Al 22/16/10/2500mm | ks | 1 |  | 0 |  |  | základní |  | 0 | 0 | 0 | 0 | 0 | 4 | K | 1 | ROZPOCET | 0 | 0 | 0 | 0 | 0 | 1 | 0 | 4 | 60
| PP |  | Trubka podpůrná 3.2m/50 + jímací tyč GFK/Al 22/16/10/2500mm | [14 empty] | PP | 1
31 | K | 26 35441986R | Svorka SR 2b pro pásek 30 x 4 mm | kus | 12 |  | 0 |  |  | základní |  | 0 | 0 | 0 | 0 | 0 | 4 | K | 1 | ROZPOCET | 0 | 0 | 0 | 0 | 0 | 1 | 0 | 4 | 62
| PP |  | Svorka SR 2b pro pásek 30 x 4 mm | [14 empty] | PP | 1
32 | K | 27 35441997R | Svorka SR 3b | kus | 20 |  | 0 |  |  | základní |  | 0 | 0 | 0 | 0 | 0 | 4 | K | 1 | ROZPOCET | 0 | 0 | 0 | 0 | 0 | 1 | 0 | 4 | 64
| PP |  | Svorka SR 3b | [14 empty] | PP | 1
33 | K | 28 459200 | Zkušební svorka nerez pro HVI | ks | 2 |  | 0 |  |  | základní |  | 0 | 0 | 0 | 0 | 0 | 4 | K | 1 | ROZPOCET | 0 | 0 | 0 | 0 | 0 | 1 | 0 | 4 | 66
| PP |  | Zkušební svorka nerez pro HVI | [14 empty] | PP | 1
| D | Díl: 215 | VRN |  |  |  | 0 |  |  |  |  | 0 |  | 0 |  | 0 | 1 | D | 0 | ROZPOCET | [6 empty] | 0
34 | K | 33 032011T00 | Koordinace postupu prací s ostatními profesemi | soubor | 1 |  | 0 |  |  | základní |  | 0 | 0 | 0 | 0 | 0 | 4 | K | 1 | ROZPOCET | 0 | 0 | 0 | 0 | 0 | 1 | 0 | 4 | 68
| PP |  | Koordinace postupu prací s ostatními profesemi | [14 empty] | PP | 1
35 | K | 35 180456170400R | Montážní plošina na autopod. 13,5 m MP 13 | Sh | 8 |  | 0 |  |  | základní |  | 0 | 0 | 0 | 0 | 0 | 4 | K | 1 | ROZPOCET | 0 | 0 | 0 | 0 | 0 | 1 | 0 | 4 | 70
| PP |  | Montážní plošina na autopod. 13,5 m MP 13 | [14 empty] | PP | 1
36 | K | 36 005241010R | Dokumentace skutečného provedení | soubor | 1 |  | 0 |  |  | základní |  | 0 | 0 | 0 | 0 | 0 | 4 | K | 1 | ROZPOCET | 0 | 0 | 0 | 0 | 0 | 1 | 0 | 4 | 72
| PP |  | Dokumentace skutečného provedení | [14 empty] | PP | 1
37 | K | 37 333030040T00 | Revize el. zařízení | soubor | 1 |  | 0 |  |  | základní |  | 0 | 0 | 0 | 0 | 0 | 4 | K | 1 | ROZPOCET | 0 | 0 | 0 | 0 | 0 | 1 | 0 | 4 | 74
| PP |  | Revize el. zařízení | [14 empty] | PP | 1
38 | K | 38 210010048T00 | Doprava | soubor | 1 |  | 0 |  |  | základní |  | 0 | 0 | 0 | 0 | 0 | 4 | K | 1 | ROZPOCET | 0 | 0 | 0 | 0 | 0 | 1 | 0 | 4 | 76
| PP |  | Doprava | [14 empty] | PP | 1

## 2.2.0.4.01.6.3 - Novosta...
{8e466636-2cca-428f-af51-4aa8df2ae312}
2
| KRYCÍ LIST SOUPISU PRACÍ | [7 empty] | v --- níže se nacházejí doplnkové a pomocné údaje k sestavám --- v | [8 empty] | False
Stavba:
Novostavba objektu občanské vybavenosti Bory, p.č. 94, 95 a 96/1, k.ú. Dolní Bory
Objekt:
2.2.0.4.01.6.3 - Novostavba objektu občanské vybavenosti Bory, FVE
| KSO: |  |  |  |  | CC-CZ:
| Místo: |  |  |  |  | Datum: | 16. 2. 2025
| Zadavatel: |  |  |  |  | IČ:
|  | Obec Bory, Bory 232, 594 61 Bory |  |  |  | DIČ:
| Uchazeč: |  |  |  |  | IČ: | Vyplň údaj
|  | Vyplň údaj |  |  |  | DIČ: | Vyplň údaj
| Projektant: |  |  |  |  | IČ:
|  | D+Architekti s.r.o., Polanka 214/10, 674 01 Třebíč |  |  |  | DIČ:
| Zpracovatel: |  |  |  |  | IČ:
DIČ:
Poznámka:
| Cena bez DPH | [5 empty] | 0
|  |  | Základ daně |  |  | Sazba daně | Výše daně
| DPH | základní | 0 |  |  | 21% | 0
|  | snížená | 0 |  |  | 12% | 0
|  | zákl. přenesená | 0 |  |  | 21% | 0
|  | sníž. přenesená | 0 |  |  | 12% | 0
|  | nulová | 0 |  |  | 0% | 0
| Cena s DPH |  |  | v | CZK |  | 0
| Projektant |  |  | Zpracovatel
| Datum a podpis: |  | Razítko | Datum a podpis: |  |  | Razítko
| Objednavatel |  |  | Uchazeč
| Datum a podpis: |  | Razítko | Datum a podpis: |  |  | Razítko
REKAPITULACE ČLENĚNÍ SOUPISU PRACÍ
Stavba:
Novostavba objektu občanské vybavenosti Bory, p.č. 94, 95 a 96/1, k.ú. Dolní Bory
Objekt:
2.2.0.4.01.6.3 - Novostavba objektu občanské vybavenosti Bory, FVE
Místo: | [5 empty] | Datum: | 16. 2. 2025
Zadavatel: |  |  | Obec Bory, Bory 232, 594 61 Bory |  |  | Projektant: | D+Architekti s.r.o., Polanka 214/10, 674 01 Třebíč
Uchazeč: |  |  | Vyplň údaj |  |  | Zpracovatel:
Kód dílu - Popis | [6 empty] | Cena celkem [CZK]
Náklady ze soupisu prací | [6 empty] | 0 | [11 empty] | -1
| 200 - Silnoproudá elektroinstalace | [5 empty] | 0
| 205 - Montáž | [5 empty] | 0
| 210 - Specifikace | [5 empty] | 0
| 215 - VRN | [5 empty] | 0
SOUPIS PRACÍ
Stavba:
Novostavba objektu občanské vybavenosti Bory, p.č. 94, 95 a 96/1, k.ú. Dolní Bory
Objekt:
2.2.0.4.01.6.3 - Novostavba objektu občanské vybavenosti Bory, FVE
Místo: | [5 empty] | Datum: | 16. 2. 2025
Zadavatel: |  |  | Obec Bory, Bory 232, 594 61 Bory |  |  | Projektant: | D+Architekti s.r.o., Polanka 214/10, 674 01 Třebíč
Uchazeč: |  |  | Vyplň údaj |  |  | Zpracovatel:
PČ | Typ | Kód | Popis | MJ | Množství | J.cena [CZK] | Cena celkem [CZK] | Cenová soustava |  | DPH | J. Nh [h] | Nh celkem [h] | J. hmotnost [t] | Hmotnost celkem [t] | J. suť [t] | Suť Celkem [t]
Náklady soupisu celkem | [6 empty] | 0 |  |  |  |  | 0 |  | 0 |  | 0 |  | D | -1 | [7 empty] | 0
| D | 200 | Silnoproudá elektroinstalace |  |  |  | 0 |  |  |  |  | 0 |  | 0 |  | 0 | 1 | D | 0 | ROZPOCET | [6 empty] | 0
| D | 205 | Montáž |  |  |  | 0 |  |  |  |  | 0 |  | 0 |  | 0 | 1 | D | 0 | ROZPOCET | [6 empty] | 0
1 | K | 210190001R00 | Montáž rozvodnic do váhy 20 kg | kus | 1 |  | 0 |  |  | základní |  | 0 | 0 | 0 | 0 | 0 | 4 | K | 1 | ROZPOCET | 0 | 0 | 0 | 0 | 0 | 1 | 0 | 4 | 2
| PP |  | Montáž rozvodnic do váhy 20 kg | [14 empty] | PP | 1
2 | K | 210100003R00 | Ukončení vodičů + zapojení do 16 mm2 | kus | 18 |  | 0 |  |  | základní |  | 0 | 0 | 0 | 0 | 0 | 4 | K | 1 | ROZPOCET | 0 | 0 | 0 | 0 | 0 | 1 | 0 | 4 | 4
| PP |  | Ukončení vodičů + zapojení do 16 mm2 | [14 empty] | PP | 1
3 | K | 210100002R00 | Ukončení vodičů + zapojení do 6 mm2 | kus | 17 |  | 0 |  |  | základní |  | 0 | 0 | 0 | 0 | 0 | 4 | K | 1 | ROZPOCET | 0 | 0 | 0 | 0 | 0 | 1 | 0 | 4 | 6
| PP |  | Ukončení vodičů + zapojení do 6 mm2 | [14 empty] | PP | 1
4 | K | 210100001R00 | Ukončení vodičů + zapojení do 2,5 mm2 | kus | 10 |  | 0 |  |  | základní |  | 0 | 0 | 0 | 0 | 0 | 4 | K | 1 | ROZPOCET | 0 | 0 | 0 | 0 | 0 | 1 | 0 | 4 | 8
| PP |  | Ukončení vodičů + zapojení do 2,5 mm2 | [14 empty] | PP | 1
5 | K | 210100259R00 | Ukončení celoplast. kabelů zákl./pás.do 5x10 mm2 | kus | 1 |  | 0 |  |  | základní |  | 0 | 0 | 0 | 0 | 0 | 4 | K | 1 | ROZPOCET | 0 | 0 | 0 | 0 | 0 | 1 | 0 | 4 | 10
| PP |  | Ukončení celoplast. kabelů zákl./pás.do 5x10 mm2 | [14 empty] | PP | 1
6 | K | 210100258R00 | Ukončení celoplast. kabelů zákl./pás.do 5x4 mm2 | kus | 2 |  | 0 |  |  | základní |  | 0 | 0 | 0 | 0 | 0 | 4 | K | 1 | ROZPOCET | 0 | 0 | 0 | 0 | 0 | 1 | 0 | 4 | 12
| PP |  | Ukončení celoplast. kabelů zákl./pás.do 5x4 mm2 | [14 empty] | PP | 1
7 | K | 210290841R00 | Demontáž/montáž krytu rozvaděče do 70 cm | kus | 1 |  | 0 |  |  | základní |  | 0 | 0 | 0 | 0 | 0 | 4 | K | 1 | ROZPOCET | 0 | 0 | 0 | 0 | 0 | 1 | 0 | 4 | 14
| PP |  | Demontáž/montáž krytu rozvaděče do 70 cm | [14 empty] | PP | 1
8 | K | 210950101RT1 | Štítek označovací na kabel včetně dodávky štítku 6035-2k | kus | 20 |  | 0 |  |  | základní |  | 0 | 0 | 0 | 0 | 0 | 4 | K | 1 | ROZPOCET | 0 | 0 | 0 | 0 | 0 | 1 | 0 | 4 | 16
| PP |  | Štítek označovací na kabel včetně dodávky štítku 6035-2k | [14 empty] | PP | 1
9 | K | 210192722R00 | Štítek označovací pro přístroje - lepený | kus | 20 |  | 0 |  |  | základní |  | 0 | 0 | 0 | 0 | 0 | 4 | K | 1 | ROZPOCET | 0 | 0 | 0 | 0 | 0 | 1 | 0 | 4 | 18
| PP |  | Štítek označovací pro přístroje - lepený | [14 empty] | PP | 1
10 | K | NN101FVE | Náklady spojené s připojením FVE k distribuční soustavě | soubor | 1 |  | 0 |  |  | základní |  | 0 | 0 | 0 | 0 | 0 | 4 | K | 1 | ROZPOCET | 0 | 0 | 0 | 0 | 0 | 1 | 0 | 4 | 20
| PP |  | Náklady spojené s připojením FVE k distribuční soustavě | [14 empty] | PP | 1
11 | K | 210110027R00 | Spínač nástěnný trojpól.25A - řaz. 3, venkovní | kus | 2 |  | 0 |  |  | základní |  | 0 | 0 | 0 | 0 | 0 | 4 | K | 1 | ROZPOCET | 0 | 0 | 0 | 0 | 0 | 1 | 0 | 4 | 22
| PP |  | Spínač nástěnný trojpól.25A - řaz. 3, venkovní | [14 empty] | PP | 1
12 | K | 210010134R00 | Trubka ochranná z PE, uložená pevně, DN do 47 mm | m | 30 |  | 0 |  |  | základní |  | 0 | 0 | 0 | 0 | 0 | 4 | K | 1 | ROZPOCET | 0 | 0 | 0 | 0 | 0 | 1 | 0 | 4 | 24
| PP |  | Trubka ochranná z PE, uložená pevně, DN do 47 mm | [14 empty] | PP | 1
13 | K | 210800648R00 | Vodič H07V-K (CYA) 16 mm2 uložený pevně | m | 125 |  | 0 |  |  | základní |  | 0 | 0 | 0 | 0 | 0 | 4 | K | 1 | ROZPOCET | 0 | 0 | 0 | 0 | 0 | 1 | 0 | 4 | 26
| PP |  | Vodič H07V-K (CYA) 16 mm2 uložený pevně | [14 empty] | PP | 1
14 | K | 650111265R00 | Montáž vodiče ochranného pospojování pevně | m | 125 |  | 0 |  |  | základní |  | 0 | 0 | 0 | 0 | 0 | 4 | K | 1 | ROZPOCET | 0 | 0 | 0 | 0 | 0 | 1 | 0 | 4 | 28
| PP |  | Montáž vodiče ochranného pospojování pevně | [14 empty] | PP | 1
15 | K | 210800318R00 | Kabel bezhalogenový CXKH 5 x 6 mm2 pevně uložený | m | 20 |  | 0 |  |  | základní |  | 0 | 0 | 0 | 0 | 0 | 4 | K | 1 | ROZPOCET | 0 | 0 | 0 | 0 | 0 | 1 | 0 | 4 | 30
| PP |  | Kabel bezhalogenový CXKH 5 x 6 mm2 pevně uložený | [14 empty] | PP | 1
16 | K | 210800315R00 | Kabel bezhalogenový CXKH 5 x 1,5 mm2 pevně uložený | m | 75 |  | 0 |  |  | základní |  | 0 | 0 | 0 | 0 | 0 | 4 | K | 1 | ROZPOCET | 0 | 0 | 0 | 0 | 0 | 1 | 0 | 4 | 32
| PP |  | Kabel bezhalogenový CXKH 5 x 1,5 mm2 pevně uložený | [14 empty] | PP | 1
17 | K | 222280501R00 | UTP,FTP,SEKU,SYKY do 7 mm vně.prům.volně | m | 25 |  | 0 |  |  | základní |  | 0 | 0 | 0 | 0 | 0 | 4 | K | 1 | ROZPOCET | 0 | 0 | 0 | 0 | 0 | 1 | 0 | 4 | 34
| PP |  | UTP,FTP,SEKU,SYKY do 7 mm vně.prům.volně | [14 empty] | PP | 1
18 | K | 222301101R00 | Konektor RJ45 na kabel UTP | kus | 4 |  | 0 |  |  | základní |  | 0 | 0 | 0 | 0 | 0 | 4 | K | 1 | ROZPOCET | 0 | 0 | 0 | 0 | 0 | 1 | 0 | 4 | 36
| PP |  | Konektor RJ45 na kabel UTP | [14 empty] | PP | 1
19 | K | 210800647R00 | Vodič 10 mm2 uložený pevně | m | 24 |  | 0 |  |  | základní |  | 0 | 0 | 0 | 0 | 0 | 4 | K | 1 | ROZPOCET | 0 | 0 | 0 | 0 | 0 | 1 | 0 | 4 | 38
| PP |  | Vodič 10 mm2 uložený pevně | [14 empty] | PP | 1
20 | K | 210800547R00 | Vodič 6 mm2 uložený pevně | m | 270 |  | 0 |  |  | základní |  | 0 | 0 | 0 | 0 | 0 | 4 | K | 1 | ROZPOCET | 0 | 0 | 0 | 0 | 0 | 1 | 0 | 4 | 40
| PP |  | Vodič 6 mm2 uložený pevně | [14 empty] | PP | 1
21 | K | 650617142R00R | Montáž konektoru MC4 | kus | 20 |  | 0 |  |  | základní |  | 0 | 0 | 0 | 0 | 0 | 4 | K | 1 | ROZPOCET | 0 | 0 | 0 | 0 | 0 | 1 | 0 | 4 | 42
| PP |  | Montáž konektoru MC4 | [14 empty] | PP | 1
22 | K | 220271301R00 | Vyvázání vodiče, šňůry na nosnou konstrukci | m | 135 |  | 0 |  |  | základní |  | 0 | 0 | 0 | 0 | 0 | 4 | K | 1 | ROZPOCET | 0 | 0 | 0 | 0 | 0 | 1 | 0 | 4 | 44
| PP |  | Vyvázání vodiče, šňůry na nosnou konstrukci | [14 empty] | PP | 1
23 | K | 650613226R00 | Montáž hybridního střídače napětí DC/AC fotovoltaických systémů, třífázového přes 10000 W | kus | 1 |  | 0 |  |  | základní |  | 0 | 0 | 0 | 0 | 0 | 4 | K | 1 | ROZPOCET | 0 | 0 | 0 | 0 | 0 | 1 | 0 | 4 | 46
| PP |  | Montáž hybridního střídače napětí DC/AC fotovoltaických systémů, třífázového přes 10000 W | [14 empty] | PP | 1
24 | K | 650616122R00 | Montáž lithiových akumulátorových baterií, kapacita přes 20 do 40 Ah | kus | 4 |  | 0 |  |  | základní |  | 0 | 0 | 0 | 0 | 0 | 4 | K | 1 | ROZPOCET | 0 | 0 | 0 | 0 | 0 | 1 | 0 | 4 | 48
| PP |  | Montáž lithiových akumulátorových baterií, kapacita přes 20 do 40 Ah | [14 empty] | PP | 1
25 | K | 650613511R00 | Propojení střídače s akumulátory | kus | 4 |  | 0 |  |  | základní |  | 0 | 0 | 0 | 0 | 0 | 4 | K | 1 | ROZPOCET | 0 | 0 | 0 | 0 | 0 | 1 | 0 | 4 | 50
| PP |  | Propojení střídače s akumulátory | [14 empty] | PP | 1
26 | K | 220890301R00F | Oživení a přezkoušení sytému FVE | kus | 1 |  | 0 |  |  | základní |  | 0 | 0 | 0 | 0 | 0 | 4 | K | 1 | ROZPOCET | 0 | 0 | 0 | 0 | 0 | 1 | 0 | 4 | 52
| PP |  | Oživení a přezkoušení sytému FVE | [14 empty] | PP | 1
27 | K | 650612231R00 | Montáž fotovoltaických panelů na plochou střechu, krystalické panely o výkonu přes 300 Wp | kus | 20 |  | 0 |  |  | základní |  | 0 | 0 | 0 | 0 | 0 | 4 | K | 1 | ROZPOCET | 0 | 0 | 0 | 0 | 0 | 1 | 0 | 4 | 54
| PP |  | Montáž fotovoltaických panelů na plochou střechu, krystalické panely o výkonu přes 300 Wp | [14 empty] | PP | 1
28 | K | 650611115R00 | Montáž nosné konstrukce fotovoltaických panelů na plochou střechu | kus | 20 |  | 0 |  |  | základní |  | 0 | 0 | 0 | 0 | 0 | 4 | K | 1 | ROZPOCET | 0 | 0 | 0 | 0 | 0 | 1 | 0 | 4 | 56
| PP |  | Montáž nosné konstrukce fotovoltaických panelů na plochou střechu | [14 empty] | PP | 1
29 | K | 998011001R00F | Přesun hmot pro montáž FVE výšky do 6 m | t | 3 |  | 0 |  |  | základní |  | 0 | 0 | 0 | 0 | 0 | 4 | K | 1 | ROZPOCET | 0 | 0 | 0 | 0 | 0 | 1 | 0 | 4 | 58
| PP |  | Přesun hmot pro montáž FVE výšky do 6 m | [14 empty] | PP | 1
30 | K | 389941013R00 | Kovové doplň.konstrukce pro montáž dílců,nad 10 kg | kg | 130 |  | 0 |  |  | základní |  | 0 | 0 | 0 | 0 | 0 | 4 | K | 1 | ROZPOCET | 0 | 0 | 0 | 0 | 0 | 1 | 0 | 4 | 60
| PP |  | Kovové doplň.konstrukce pro montáž dílců,nad 10 kg | [14 empty] | PP | 1
31 | K | 650022215R00 | Montáž konstrukce nosné pro zatížení do 100 kg | kus | 20 |  | 0 |  |  | základní |  | 0 | 0 | 0 | 0 | 0 | 4 | K | 1 | ROZPOCET | 0 | 0 | 0 | 0 | 0 | 1 | 0 | 4 | 62
| PP |  | Montáž konstrukce nosné pro zatížení do 100 kg | [14 empty] | PP | 1
32 | K | 953981102R00 | Chemické kotvy do betonu, hl. 90 mm, M 10, ampule | kus | 24 |  | 0 |  |  | základní |  | 0 | 0 | 0 | 0 | 0 | 4 | K | 1 | ROZPOCET | 0 | 0 | 0 | 0 | 0 | 1 | 0 | 4 | 64
| PP |  | Chemické kotvy do betonu, hl. 90 mm, M 10, ampule | [14 empty] | PP | 1
33 | K | 210020307R00 | Žlab kabelový s přísluš., 125/100 mm s víkem | m | 56 |  | 0 |  |  | základní |  | 0 | 0 | 0 | 0 | 0 | 4 | K | 1 | ROZPOCET | 0 | 0 | 0 | 0 | 0 | 1 | 0 | 4 | 66
| PP |  | Žlab kabelový s přísluš., 125/100 mm s víkem | [14 empty] | PP | 1
34 | K | 650022141R00 | Montáž konzole pro kabelový žlab / lávku | kus | 40 |  | 0 |  |  | základní |  | 0 | 0 | 0 | 0 | 0 | 4 | K | 1 | ROZPOCET | 0 | 0 | 0 | 0 | 0 | 1 | 0 | 4 | 68
| PP |  | Montáž konzole pro kabelový žlab / lávku | [14 empty] | PP | 1
35 | K | 972055141R00 | Vybourání otvorů stropy do 0,0225 m2, nad 12 cm | kus | 2 |  | 0 |  |  | základní |  | 0 | 0 | 0 | 0 | 0 | 4 | K | 1 | ROZPOCET | 0 | 0 | 0 | 0 | 0 | 1 | 0 | 4 | 70
| PP |  | Vybourání otvorů stropy do 0,0225 m2, nad 12 cm | [14 empty] | PP | 1
36 | K | 974031153R00 | Vysekání rýh ve zdi cihelné 10 x 10 cm | m | 10 |  | 0 |  |  | základní |  | 0 | 0 | 0 | 0 | 0 | 4 | K | 1 | ROZPOCET | 0 | 0 | 0 | 0 | 0 | 1 | 0 | 4 | 72
| PP |  | Vysekání rýh ve zdi cihelné 10 x 10 cm | [14 empty] | PP | 1
| D | 210 | Specifikace |  |  |  | 0 |  |  |  |  | 0 |  | 0 |  | 0 | 1 | D | 0 | ROZPOCET | [6 empty] | 0
37 | K | M210RFVDC | Rozvaděč RFV/DC, kompletní vč. náplně | kus | 1 |  | 0 |  |  | základní |  | 0 | 0 | 0 | 0 | 0 | 4 | K | 1 | ROZPOCET | 0 | 0 | 0 | 0 | 0 | 1 | 0 | 4 | 74
| PP |  | Rozvaděč RFV/DC, kompletní vč. náplně | [14 empty] | PP | 1
38 | K | 210DSM100 | Drobný spojovací materiál (šrouby, vruty, hmoždinky apod...) | soubor | 1 |  | 0 |  |  | základní |  | 0 | 0 | 0 | 0 | 0 | 4 | K | 1 | ROZPOCET | 0 | 0 | 0 | 0 | 0 | 1 | 0 | 4 | 76
| PP |  | Drobný spojovací materiál (šrouby, vruty, hmoždinky apod...) | [14 empty] | PP | 1
39 | K | SOL30-SAFETY | Bezpečnostní požární spínač FVE, 1000V, 25A, IP65, Eaton SOL30-SAFETY/2MV-U(230V) | ks | 2 |  | 0 |  |  | základní |  | 0 | 0 | 0 | 0 | 0 | 4 | K | 1 | ROZPOCET | 0 | 0 | 0 | 0 | 0 | 1 | 0 | 4 | 78
| PP |  | Bezpečnostní požární spínač FVE, 1000V, 25A, IP65, Eaton SOL30-SAFETY/2MV-U(230V) | [14 empty] | PP | 1
40 | K | 34572307R | Pásky stahovací SP 250 x 4,5 UV | 100 ks | 2 |  | 0 |  |  | základní |  | 0 | 0 | 0 | 0 | 0 | 4 | K | 1 | ROZPOCET | 0 | 0 | 0 | 0 | 0 | 1 | 0 | 4 | 80
| PP |  | Pásky stahovací SP 250 x 4,5 UV | [14 empty] | PP | 1
41 | K | FXPS401250N | Trubka ohebná DN40, PVC, černá, 1250N, -15°C/+60°C, odolná proti UV záření | m | 30 |  | 0 |  |  | základní |  | 0 | 0 | 0 | 0 | 0 | 4 | K | 1 | ROZPOCET | 0 | 0 | 0 | 0 | 0 | 1 | 0 | 4 | 82
| PP |  | Trubka ohebná DN40, PVC, černá, 1250N, -15°C/+60°C, odolná proti UV záření | [14 empty] | PP | 1
42 | K | 34142159R | Vodič silový pevné uložení CYA 16 mm2 | m | 125 |  | 0 |  |  | základní |  | 0 | 0 | 0 | 0 | 0 | 4 | K | 1 | ROZPOCET | 0 | 0 | 0 | 0 | 0 | 1 | 0 | 4 | 84
| PP |  | Vodič silový pevné uložení CYA 16 mm2 | [14 empty] | PP | 1
43 | K | 354329105R | Oko kabelové lisovací Cu 16 x 8 KU | kus | 85 |  | 0 |  |  | základní |  | 0 | 0 | 0 | 0 | 0 | 4 | K | 1 | ROZPOCET | 0 | 0 | 0 | 0 | 0 | 1 | 0 | 4 | 86
| PP |  | Oko kabelové lisovací Cu 16 x 8 KU | [14 empty] | PP | 1
44 | K | 341118553R | Kabel s Cu jádrem 1kV 1-CXKH-R 5 x 6 mm2 | m | 20 |  | 0 |  |  | základní |  | 0 | 0 | 0 | 0 | 0 | 4 | K | 1 | ROZPOCET | 0 | 0 | 0 | 0 | 0 | 1 | 0 | 4 | 88
| PP |  | Kabel s Cu jádrem 1kV 1-CXKH-R 5 x 6 mm2 | [14 empty] | PP | 1
45 | K | 3411186531R | Kabel s Cu jádrem 1kV 1-CXKH-V 5 x 1,5 mm2 | m | 75 |  | 0 |  |  | základní |  | 0 | 0 | 0 | 0 | 0 | 4 | K | 1 | ROZPOCET | 0 | 0 | 0 | 0 | 0 | 1 | 0 | 4 | 90
| PP |  | Kabel s Cu jádrem 1kV 1-CXKH-V 5 x 1,5 mm2 | [14 empty] | PP | 1
46 | K | 371201306R | Kabel FTP Cat6 | m | 25 |  | 0 |  |  | základní |  | 0 | 0 | 0 | 0 | 0 | 4 | K | 1 | ROZPOCET | 0 | 0 | 0 | 0 | 0 | 1 | 0 | 4 | 92
| PP |  | Kabel FTP Cat6 | [14 empty] | PP | 1
47 | K | 371205023R | Modul RJ45, Cat6, stíněný | kus | 4 |  | 0 |  |  | základní |  | 0 | 0 | 0 | 0 | 0 | 4 | K | 1 | ROZPOCET | 0 | 0 | 0 | 0 | 0 | 1 | 0 | 4 | 94
| PP |  | Modul RJ45, Cat6, stíněný | [14 empty] | PP | 1
48 | K | SKL000417015 | Solární kabel, fotovoltaika, 1x10, rudý, H1Z2Z2-K | m | 12 |  | 0 |  |  | základní |  | 0 | 0 | 0 | 0 | 0 | 4 | K | 1 | ROZPOCET | 0 | 0 | 0 | 0 | 0 | 1 | 0 | 4 | 96
| PP |  | Solární kabel, fotovoltaika, 1x10, rudý, H1Z2Z2-K | [14 empty] | PP | 1
49 | K | SKL000102628 | Solární kabel, fotovoltaika, 1x10, černý, H1Z2Z2-K | m | 12 |  | 0 |  |  | základní |  | 0 | 0 | 0 | 0 | 0 | 4 | K | 1 | ROZPOCET | 0 | 0 | 0 | 0 | 0 | 1 | 0 | 4 | 98
| PP |  | Solární kabel, fotovoltaika, 1x10, černý, H1Z2Z2-K | [14 empty] | PP | 1
50 | K | SKL000422354 | Solární kabel, fotovoltaika, 1x6, rudý, H1Z2Z2-K | m | 135 |  | 0 |  |  | základní |  | 0 | 0 | 0 | 0 | 0 | 4 | K | 1 | ROZPOCET | 0 | 0 | 0 | 0 | 0 | 1 | 0 | 4 | 100
| PP |  | Solární kabel, fotovoltaika, 1x6, rudý, H1Z2Z2-K | [14 empty] | PP | 1
51 | K | SKL000422353 | Solární kabel, fotovoltaika, 1x6, černý, H1Z2Z2-K | m | 135 |  | 0 |  |  | základní |  | 0 | 0 | 0 | 0 | 0 | 4 | K | 1 | ROZPOCET | 0 | 0 | 0 | 0 | 0 | 1 | 0 | 4 | 102
| PP |  | Solární kabel, fotovoltaika, 1x6, černý, H1Z2Z2-K | [14 empty] | PP | 1
52 | K | PV-KST4/6II-UR | Kabelový fotovoltaický konektor samec jako samostatný krimpovací díl včetně izolační části MC4 | ks | 10 |  | 0 |  |  | základní |  | 0 | 0 | 0 | 0 | 0 | 4 | K | 1 | ROZPOCET | 0 | 0 | 0 | 0 | 0 | 1 | 0 | 4 | 104
| PP |  | Kabelový fotovoltaický konektor samec jako samostatný krimpovací díl včetně izolační části MC4 | [14 empty] | PP | 1
53 | K | PV-KBT4/6II-UR | Kabelový fotovoltaický konektor samice jako samostatný krimpovací díl včetně izolační části MC4 | ks | 10 |  | 0 |  |  | základní |  | 0 | 0 | 0 | 0 | 0 | 4 | K | 1 | ROZPOCET | 0 | 0 | 0 | 0 | 0 | 1 | 0 | 4 | 106
| PP |  | Kabelový fotovoltaický konektor samice jako samostatný krimpovací díl včetně izolační části MC4 | [14 empty] | PP | 1
54 | K | X3-Hybrid-G4-12.0 | Střídač SOLAX X3-Hybrid-G4-10.0 | ks | 1 |  | 0 |  |  | základní |  | 0 | 0 | 0 | 0 | 0 | 4 | K | 1 | ROZPOCET | 0 | 0 | 0 | 0 | 0 | 1 | 0 | 4 | 108
| PP |  | Střídač SOLAX X3-Hybrid-G4-10.0 | [14 empty] | PP | 1
55 | K | 3357104694992 | Baterie Solax Triple Power T58, 5,8 kWh Master | ks | 1 |  | 0 |  |  | základní |  | 0 | 0 | 0 | 0 | 0 | 4 | K | 1 | ROZPOCET | 0 | 0 | 0 | 0 | 0 | 1 | 0 | 4 | 110
| PP |  | Baterie Solax Triple Power T58, 5,8 kWh Master | [14 empty] | PP | 1
56 | K | SKL000443643 | Baterie Solax Triple Power T58, 5,8 kWh Slave | ks | 3 |  | 0 |  |  | základní |  | 0 | 0 | 0 | 0 | 0 | 4 | K | 1 | ROZPOCET | 0 | 0 | 0 | 0 | 0 | 1 | 0 | 4 | 112
| PP |  | Baterie Solax Triple Power T58, 5,8 kWh Slave | [14 empty] | PP | 1
57 | K | V405VIE | FVE panel VITOVOLT 405Wp VIESSMANN | ks | 20 |  | 0 |  |  | základní |  | 0 | 0 | 0 | 0 | 0 | 4 | K | 1 | ROZPOCET | 0 | 0 | 0 | 0 | 0 | 1 | 0 | 4 | 114
| PP |  | FVE panel VITOVOLT 405Wp VIESSMANN | [14 empty] | PP | 1
58 | K | 2004095 | Lišta pro montáž FV panelů, např. D-Dome 6.10 Base Set L | ks | 19 |  | 0 |  |  | základní |  | 0 | 0 | 0 | 0 | 0 | 4 | K | 1 | ROZPOCET | 0 | 0 | 0 | 0 | 0 | 1 | 0 | 4 | 116
| PP |  | Lišta pro montáž FV panelů, např. D-Dome 6.10 Base Set L | [14 empty] | PP | 1
59 | K | 2004125 | Svorka pro FV panely, např. Dome 6.10 Peak | ks | 24 |  | 0 |  |  | základní |  | 0 | 0 | 0 | 0 | 0 | 4 | K | 1 | ROZPOCET | 0 | 0 | 0 | 0 | 0 | 1 | 0 | 4 | 118
| PP |  | Svorka pro FV panely, např. Dome 6.10 Peak | [14 empty] | PP | 1
60 | K | 2004123 | Spojovací prvek nosné lišty, např. Dome 6 Connector 195 Set | ks | 12 |  | 0 |  |  | základní |  | 0 | 0 | 0 | 0 | 0 | 4 | K | 1 | ROZPOCET | 0 | 0 | 0 | 0 | 0 | 1 | 0 | 4 | 120
| PP |  | Spojovací prvek nosné lišty, např. Dome 6 Connector 195 Set | [14 empty] | PP | 1
61 | K | 2002870 | K2 Solar Cable Manager | ks | 60 |  | 0 |  |  | základní |  | 0 | 0 | 0 | 0 | 0 | 4 | K | 1 | ROZPOCET | 0 | 0 | 0 | 0 | 0 | 1 | 0 | 4 | 122
| PP |  | K2 Solar Cable Manager | [14 empty] | PP | 1
62 | K | 2002558 | Středová úchytka FV panelů, např. DomeClamp MC Set 30-50 | ks | 32 |  | 0 |  |  | základní |  | 0 | 0 | 0 | 0 | 0 | 4 | K | 1 | ROZPOCET | 0 | 0 | 0 | 0 | 0 | 1 | 0 | 4 | 124
| PP |  | Středová úchytka FV panelů, např. DomeClamp MC Set 30-50 | [14 empty] | PP | 1
63 | K | 2002559 | Koncová úchytka FV panelů, např. DomeClamp EC Set 30-50 | ks | 16 |  | 0 |  |  | základní |  | 0 | 0 | 0 | 0 | 0 | 4 | K | 1 | ROZPOCET | 0 | 0 | 0 | 0 | 0 | 1 | 0 | 4 | 126
| PP |  | Koncová úchytka FV panelů, např. DomeClamp EC Set 30-50 | [14 empty] | PP | 1
64 | K | 2002300 | Montážní prvek pro ploché střechy, např. Dome SpeedPorter | ks | 48 |  | 0 |  |  | základní |  | 0 | 0 | 0 | 0 | 0 | 4 | K | 1 | ROZPOCET | 0 | 0 | 0 | 0 | 0 | 1 | 0 | 4 | 128
| PP |  | Montážní prvek pro ploché střechy, např. Dome SpeedPorter | [14 empty] | PP | 1
65 | K | R70HD | Dlažba betonová přírodní 500×500×50 mm, mrazuvzdorná, vysoce pevnostní, vibrolisovaná, dvouvrstvá povrch standard, barva přírodní | ks | 48 |  | 0 |  |  | základní |  | 0 | 0 | 0 | 0 | 0 | 4 | K | 1 | ROZPOCET | 0 | 0 | 0 | 0 | 0 | 1 | 0 | 4 | 130
| PP |  | Zatížení konstrukce | [14 empty] | PP | 1
66 | K | 31179222R | Kolík závitový M10/200, DIN 976, ZB | kus | 24 |  | 0 |  |  | základní |  | 0 | 0 | 0 | 0 | 0 | 4 | K | 1 | ROZPOCET | 0 | 0 | 0 | 0 | 0 | 1 | 0 | 4 | 132
| PP |  | Kolík závitový M10/200, DIN 976, ZB | [14 empty] | PP | 1
67 | K | 31110753R | Matice šestihranná M10 | 1000 ks | 0.024 |  | 0 |  |  | základní |  | 0 | 0 | 0 | 0 | 0 | 4 | K | 1 | ROZPOCET | 0 | 0 | 0 | 0 | 0 | 1 | 0 | 4 | 134
| PP |  | Matice šestihranná M10 | [14 empty] | PP | 1
68 | K | 31171801.AR | Kotva chemická - ampule maxima M10 | kus | 24 |  | 0 |  |  | základní |  | 0 | 0 | 0 | 0 | 0 | 4 | K | 1 | ROZPOCET | 0 | 0 | 0 | 0 | 0 | 1 | 0 | 4 | 136
| PP |  | Kotva chemická - ampule maxima M10 | [14 empty] | PP | 1
69 | K | 553474990R | MARS žlab kabelový neděrovaný NKZIN 50 x 62 x 0,7 mm S, s integrovanou spojkou | m | 56 |  | 0 |  |  | základní |  | 0 | 0 | 0 | 0 | 0 | 4 | K | 1 | ROZPOCET | 0 | 0 | 0 | 0 | 0 | 1 | 0 | 4 | 138
| PP |  | MARS žlab kabelový neděrovaný NKZIN 50 x 62 x 0,7 mm S, s integrovanou spojkou | [14 empty] | PP | 1
70 | K | 55347510R | MARS víko žlabu V 62, l=2 m 0,6 mm S | kus | 28 |  | 0 |  |  | základní |  | 0 | 0 | 0 | 0 | 0 | 4 | K | 1 | ROZPOCET | 0 | 0 | 0 | 0 | 0 | 1 | 0 | 4 | 140
| PP |  | MARS víko žlabu V 62, l=2 m 0,6 mm S | [14 empty] | PP | 1
71 | K | 55347533R | MARS T-kus NT 50X62 0,8 mm S | kus | 3 |  | 0 |  |  | základní |  | 0 | 0 | 0 | 0 | 0 | 4 | K | 1 | ROZPOCET | 0 | 0 | 0 | 0 | 0 | 1 | 0 | 4 | 142
| PP |  | MARS T-kus NT 50X62 0,8 mm S | [14 empty] | PP | 1
72 | K | 55347504R | MARS víko T-kusu NVT 62 0,6 mm S | kus | 3 |  | 0 |  |  | základní |  | 0 | 0 | 0 | 0 | 0 | 4 | K | 1 | ROZPOCET | 0 | 0 | 0 | 0 | 0 | 1 | 0 | 4 | 144
| PP |  | MARS víko T-kusu NVT 62 0,6 mm S | [14 empty] | PP | 1
73 | K | 55347517R | Oblouk MARS 90° NO 90 x 50 x 62 - 0,8 mm S | kus | 2 |  | 0 |  |  | základní |  | 0 | 0 | 0 | 0 | 0 | 4 | K | 1 | ROZPOCET | 0 | 0 | 0 | 0 | 0 | 1 | 0 | 4 | 146
| PP |  | Oblouk MARS 90° NO 90 x 50 x 62 - 0,8 mm S | [14 empty] | PP | 1
74 | K | 55347500R | Víko oblouku MARS 90° NVO 90 x 62 - 0,6 mm S | kus | 2 |  | 0 |  |  | základní |  | 0 | 0 | 0 | 0 | 0 | 4 | K | 1 | ROZPOCET | 0 | 0 | 0 | 0 | 0 | 1 | 0 | 4 | 148
| PP |  | Víko oblouku MARS 90° NVO 90 x 62 - 0,6 mm S | [14 empty] | PP | 1
75 | K | 55347548R | MARS spojka úhlová krátká NSUK 100 - 2,0 mm S | kus | 4 |  | 0 |  |  | základní |  | 0 | 0 | 0 | 0 | 0 | 4 | K | 1 | ROZPOCET | 0 | 0 | 0 | 0 | 0 | 1 | 0 | 4 | 150
| PP |  | MARS spojka úhlová krátká NSUK 100 - 2,0 mm S | [14 empty] | PP | 1
76 | K | 30909301R | Šroub vratový+samojisticí matice NSM 6x10 ZNCR | 1000 ks | 0.1 |  | 0 |  |  | základní |  | 0 | 0 | 0 | 0 | 0 | 4 | K | 1 | ROZPOCET | 0 | 0 | 0 | 0 | 0 | 1 | 0 | 4 | 152
| PP |  | Šroub vratový+samojisticí matice NSM 6x10 ZNCR | [14 empty] | PP | 1
77 | K | 5531200604R | úchyt víka VU GMT | kus | 200 |  | 0 |  |  | základní |  | 0 | 0 | 0 | 0 | 0 | 4 | K | 1 | ROZPOCET | 0 | 0 | 0 | 0 | 0 | 1 | 0 | 4 | 154
| PP |  | úchyt víka VU GMT | [14 empty] | PP | 1
78 | K | 28350499R | chránič hran NCH | m | 3 |  | 0 |  |  | základní |  | 0 | 0 | 0 | 0 | 0 | 4 | K | 1 | ROZPOCET | 0 | 0 | 0 | 0 | 0 | 1 | 0 | 4 | 156
| PP |  | chránič hran NCH | [14 empty] | PP | 1
79 | K | HMP41F/VS41x06 | Podpěra kabelového žlabu na plochou střechu (hlavice montážního profilu HMP 41 F + úhelník VS 41x06 + škouby) FeZn | ks | 40 |  | 0 |  |  | základní |  | 0 | 0 | 0 | 0 | 0 | 4 | K | 1 | ROZPOCET | 0 | 0 | 0 | 0 | 0 | 1 | 0 | 4 | 158
| PP |  | Podpěra kabelového žlabu na plochou střechu (hlavice montážního profilu HMP 41 F + úhelník VS 41x06 + škouby) FeZn | [14 empty] | PP | 1
| D | 215 | VRN |  |  |  | 0 |  |  |  |  | 0 |  | 0 |  | 0 | 1 | D | 0 | ROZPOCET | [6 empty] | 0
80 | K | 210020922R00K | Ucpávka protipožární - průchod stěnou dodávka materiálu vč. montáže | ks | 2 |  | 0 |  |  | základní |  | 0 | 0 | 0 | 0 | 0 | 4 | K | 1 | ROZPOCET | 0 | 0 | 0 | 0 | 0 | 1 | 0 | 4 | 160
| PP |  | Ucpávka protipožární - průchod stěnou dodávka materiálu vč. montáže | [14 empty] | PP | 1
81 | K | 005241010R | Dokumentace skutečného provedení | soubor | 1 |  | 0 |  |  | základní |  | 0 | 0 | 0 | 0 | 0 | 4 | K | 1 | ROZPOCET | 0 | 0 | 0 | 0 | 0 | 1 | 0 | 4 | 162
| PP |  | Náklady na vyhotovení dokumentace skutečného provedení stavby a její předání objednateli v požadované formě a požadovaném počtu. | [14 empty] | PP | 1
82 | K | 333030040T00 | Revize el. zařízení | soubor | 1 |  | 0 |  |  | základní |  | 0 | 0 | 0 | 0 | 0 | 4 | K | 1 | ROZPOCET | 0 | 0 | 0 | 0 | 0 | 1 | 0 | 4 | 164
| PP |  | Revize el. zařízení | [14 empty] | PP | 1
83 | K | 210010048T00 | Doprava | soubor | 1 |  | 0 |  |  | základní |  | 0 | 0 | 0 | 0 | 0 | 4 | K | 1 | ROZPOCET | 0 | 0 | 0 | 0 | 0 | 1 | 0 | 4 | 166
| PP |  | Doprava | [14 empty] | PP | 1
84 | K | 171156460300R | Jeřáb automobilní AD 16 MP | Sh | 8 |  | 0 |  |  | základní |  | 0 | 0 | 0 | 0 | 0 | 4 | K | 1 | ROZPOCET | 0 | 0 | 0 | 0 | 0 | 1 | 0 | 4 | 168
| PP |  | Jeřáb automobilní AD 16 MP | [14 empty] | PP | 1

## 2.2.0.4.01.6.4 - Novosta...
{82806333-96e1-4ef8-963b-a345310a3fa7}
2
| KRYCÍ LIST SOUPISU PRACÍ | [7 empty] | v --- níže se nacházejí doplnkové a pomocné údaje k sestavám --- v | [8 empty] | False
Stavba:
Novostavba objektu občanské vybavenosti Bory, p.č. 94, 95 a 96/1, k.ú. Dolní Bory
Objekt:
2.2.0.4.01.6.4 - Novostavba objektu občanské vybavenosti Bory, slaboproud
| KSO: |  |  |  |  | CC-CZ:
| Místo: |  |  |  |  | Datum: | 16. 2. 2025
| Zadavatel: |  |  |  |  | IČ:
|  | Obec Bory, Bory 232, 594 61 Bory |  |  |  | DIČ:
| Uchazeč: |  |  |  |  | IČ: | Vyplň údaj
|  | Vyplň údaj |  |  |  | DIČ: | Vyplň údaj
| Projektant: |  |  |  |  | IČ:
|  | D+Architekti s.r.o., Polanka 214/10, 674 01 Třebíč |  |  |  | DIČ:
| Zpracovatel: |  |  |  |  | IČ:
DIČ:
Poznámka:
| Cena bez DPH | [5 empty] | 0
|  |  | Základ daně |  |  | Sazba daně | Výše daně
| DPH | základní | 0 |  |  | 21% | 0
|  | snížená | 0 |  |  | 12% | 0
|  | zákl. přenesená | 0 |  |  | 21% | 0
|  | sníž. přenesená | 0 |  |  | 12% | 0
|  | nulová | 0 |  |  | 0% | 0
| Cena s DPH |  |  | v | CZK |  | 0
| Projektant |  |  | Zpracovatel
| Datum a podpis: |  | Razítko | Datum a podpis: |  |  | Razítko
| Objednavatel |  |  | Uchazeč
| Datum a podpis: |  | Razítko | Datum a podpis: |  |  | Razítko
REKAPITULACE ČLENĚNÍ SOUPISU PRACÍ
Stavba:
Novostavba objektu občanské vybavenosti Bory, p.č. 94, 95 a 96/1, k.ú. Dolní Bory
Objekt:
2.2.0.4.01.6.4 - Novostavba objektu občanské vybavenosti Bory, slaboproud
Místo: | [5 empty] | Datum: | 16. 2. 2025
Zadavatel: |  |  | Obec Bory, Bory 232, 594 61 Bory |  |  | Projektant: | D+Architekti s.r.o., Polanka 214/10, 674 01 Třebíč
Uchazeč: |  |  | Vyplň údaj |  |  | Zpracovatel:
Kód dílu - Popis | [6 empty] | Cena celkem [CZK]
Náklady ze soupisu prací | [6 empty] | 0 | [11 empty] | -1
| 300 - Slaboproudá elektroinstalace | [5 empty] | 0
| 305 - Montáž | [5 empty] | 0
| 310 - Specifikace | [5 empty] | 0
| 315 - VRN | [5 empty] | 0
SOUPIS PRACÍ
Stavba:
Novostavba objektu občanské vybavenosti Bory, p.č. 94, 95 a 96/1, k.ú. Dolní Bory
Objekt:
2.2.0.4.01.6.4 - Novostavba objektu občanské vybavenosti Bory, slaboproud
Místo: | [5 empty] | Datum: | 16. 2. 2025
Zadavatel: |  |  | Obec Bory, Bory 232, 594 61 Bory |  |  | Projektant: | D+Architekti s.r.o., Polanka 214/10, 674 01 Třebíč
Uchazeč: |  |  | Vyplň údaj |  |  | Zpracovatel:
PČ | Typ | Kód | Popis | MJ | Množství | J.cena [CZK] | Cena celkem [CZK] | Cenová soustava |  | DPH | J. Nh [h] | Nh celkem [h] | J. hmotnost [t] | Hmotnost celkem [t] | J. suť [t] | Suť Celkem [t]
Náklady soupisu celkem | [6 empty] | 0 |  |  |  |  | 0 |  | 0 |  | 0 |  | D | -1 | [7 empty] | 0
| D | 300 | Slaboproudá elektroinstalace |  |  |  | 0 |  |  |  |  | 0 |  | 0 |  | 0 | 1 | D | 0 | ROZPOCET | [6 empty] | 0
| D | 305 | Montáž |  |  |  | 0 |  |  |  |  | 0 |  | 0 |  | 0 | 1 | D | 0 | ROZPOCET | [6 empty] | 0
1 | K | 222260413R00 | Nástěnný 19" rozvaděč 13U-18U hl.nad 450 mm | kus | 1 |  | 0 |  |  | základní |  | 0 | 0 | 0 | 0 | 0 | 4 | K | 1 | ROZPOCET | 0 | 0 | 0 | 0 | 0 | 1 | 0 | 4 | 2
| PP |  | Nástěnný 19" rozvaděč 13U-18U hl.nad 450 mm | [14 empty] | PP | 1
2 | K | 222290971R00 | Patch panel | kus | 2 |  | 0 |  |  | základní |  | 0 | 0 | 0 | 0 | 0 | 4 | K | 1 | ROZPOCET | 0 | 0 | 0 | 0 | 0 | 1 | 0 | 4 | 4
| PP |  | Patch panel | [14 empty] | PP | 1
3 | K | 220260068R00R | Napájecí panel | kus | 1 |  | 0 |  |  | základní |  | 0 | 0 | 0 | 0 | 0 | 4 | K | 1 | ROZPOCET | 0 | 0 | 0 | 0 | 0 | 1 | 0 | 4 | 6
| PP |  | Napájecí panel | [14 empty] | PP | 1
4 | K | 220111432R00 | Měření na místním sdělovacím kabelu | ks | 35 |  | 0 |  |  | základní |  | 0 | 0 | 0 | 0 | 0 | 4 | K | 1 | ROZPOCET | 0 | 0 | 0 | 0 | 0 | 1 | 0 | 4 | 8
| PP |  | Měření na místním sdělovacím kabelu | [14 empty] | PP | 1
5 | K | 222170101R00 | Vyhotovení protokolu o měření metal. míst. kabelů | hod | 6 |  | 0 |  |  | základní |  | 0 | 0 | 0 | 0 | 0 | 4 | K | 1 | ROZPOCET | 0 | 0 | 0 | 0 | 0 | 1 | 0 | 4 | 10
| PP |  | Vyhotovení protokolu o měření metal. míst. kabelů | [14 empty] | PP | 1
6 | K | 222300201R00 | Ukončení kabelu UTP/FTP na patchpanelu | kus | 35 |  | 0 |  |  | základní |  | 0 | 0 | 0 | 0 | 0 | 4 | K | 1 | ROZPOCET | 0 | 0 | 0 | 0 | 0 | 1 | 0 | 4 | 12
| PP |  | Ukončení kabelu UTP/FTP na patchpanelu | [14 empty] | PP | 1
7 | K | 210950101RT1 | Štítek označovací na kabel včetně dodávky štítku 6035-2k | kus | 68 |  | 0 |  |  | základní |  | 0 | 0 | 0 | 0 | 0 | 4 | K | 1 | ROZPOCET | 0 | 0 | 0 | 0 | 0 | 1 | 0 | 4 | 14
| PP |  | Štítek označovací na kabel včetně dodávky štítku 6035-2k | [14 empty] | PP | 1
8 | K | 222301101R00 | Konektor RJ45 na kabel UTP | kus | 35 |  | 0 |  |  | základní |  | 0 | 0 | 0 | 0 | 0 | 4 | K | 1 | ROZPOCET | 0 | 0 | 0 | 0 | 0 | 1 | 0 | 4 | 16
| PP |  | Konektor RJ45 na kabel UTP | [14 empty] | PP | 1
9 | K | 222280501R00 | UTP,FTP,SEKU,SYKY do 7 mm vně.prům.volně | m | 1225 |  | 0 |  |  | základní |  | 0 | 0 | 0 | 0 | 0 | 4 | K | 1 | ROZPOCET | 0 | 0 | 0 | 0 | 0 | 1 | 0 | 4 | 18
| PP |  | UTP,FTP,SEKU,SYKY do 7 mm vně.prům.volně | [14 empty] | PP | 1
10 | K | 210010002R00 | Trubka ohebná pod omítku, vnější průměr 20 mm | m | 1100 |  | 0 |  |  | základní |  | 0 | 0 | 0 | 0 | 0 | 4 | K | 1 | ROZPOCET | 0 | 0 | 0 | 0 | 0 | 1 | 0 | 4 | 20
| PP |  | Trubka ohebná pod omítku, vnější průměr 20 mm | [14 empty] | PP | 1
11 | K | 210010005R00 | Trubka ohebná pod omítku, vnější průměr 40 mm | m | 25 |  | 0 |  |  | základní |  | 0 | 0 | 0 | 0 | 0 | 4 | K | 1 | ROZPOCET | 0 | 0 | 0 | 0 | 0 | 1 | 0 | 4 | 22
| PP |  | Trubka ohebná pod omítku, vnější průměr 40 mm | [14 empty] | PP | 1
12 | K | 210010123R00 | Trubka ochranná z PE, uložená volně, DN do 47 mm | m | 15 |  | 0 |  |  | základní |  | 0 | 0 | 0 | 0 | 0 | 4 | K | 1 | ROZPOCET | 0 | 0 | 0 | 0 | 0 | 1 | 0 | 4 | 24
| PP |  | Trubka ochranná z PE, uložená volně, DN do 47 mm | [14 empty] | PP | 1
13 | K | 210140751R00R | Montáž propojovacího kabelu UTP | kus | 35 |  | 0 |  |  | základní |  | 0 | 0 | 0 | 0 | 0 | 4 | K | 1 | ROZPOCET | 0 | 0 | 0 | 0 | 0 | 1 | 0 | 4 | 26
| PP |  | Montáž propojovacího kabelu UTP | [14 empty] | PP | 1
14 | K | 222290005R00 | Zásuvka 1xRJ45 UTP kat.6 pod omítku | kus | 16 |  | 0 |  |  | základní |  | 0 | 0 | 0 | 0 | 0 | 4 | K | 1 | ROZPOCET | 0 | 0 | 0 | 0 | 0 | 1 | 0 | 4 | 28
| PP |  | Zásuvka 1xRJ45 UTP kat.6 pod omítku | [14 empty] | PP | 1
15 | K | 222290007R00 | Zásuvka 2xRJ45 UTP kat.6 pod omítku | kus | 3 |  | 0 |  |  | základní |  | 0 | 0 | 0 | 0 | 0 | 4 | K | 1 | ROZPOCET | 0 | 0 | 0 | 0 | 0 | 1 | 0 | 4 | 30
| PP |  | Zásuvka 2xRJ45 UTP kat.6 pod omítku | [14 empty] | PP | 1
16 | K | 222290301R00PK | Modul RJ45 kat.6 do krabice | kus | 2 |  | 0 |  |  | základní |  | 0 | 0 | 0 | 0 | 0 | 4 | K | 1 | ROZPOCET | 0 | 0 | 0 | 0 | 0 | 1 | 0 | 4 | 32
| PP |  | Modul RJ45 kat.6 do krabice | [14 empty] | PP | 1
17 | K | 222301101R00 | Konektor RJ45 na kabel UTP | kus | 11 |  | 0 |  |  | základní |  | 0 | 0 | 0 | 0 | 0 | 4 | K | 1 | ROZPOCET | 0 | 0 | 0 | 0 | 0 | 1 | 0 | 4 | 34
| PP |  | Konektor RJ45 na kabel UTP | [14 empty] | PP | 1
18 | K | 210192722R00 | Štítek označovací pro přístroje - lepený | kus | 70 |  | 0 |  |  | základní |  | 0 | 0 | 0 | 0 | 0 | 4 | K | 1 | ROZPOCET | 0 | 0 | 0 | 0 | 0 | 1 | 0 | 4 | 36
| PP |  | Štítek označovací pro přístroje - lepený | [14 empty] | PP | 1
19 | K | 974054608R00 | Vyvrtání otvoru pro krabici do pr.80 mm,sádrokart. | kus | 5 |  | 0 |  |  | základní |  | 0 | 0 | 0 | 0 | 0 | 4 | K | 1 | ROZPOCET | 0 | 0 | 0 | 0 | 0 | 1 | 0 | 4 | 38
| PP |  | Vyvrtání otvoru pro krabici do pr.80 mm,sádrokart. | [14 empty] | PP | 1
20 | K | 974054208R00 | Vyvrtání kapsy pro krabici do pr.80 mm, cihla plná | kus | 28 |  | 0 |  |  | základní |  | 0 | 0 | 0 | 0 | 0 | 4 | K | 1 | ROZPOCET | 0 | 0 | 0 | 0 | 0 | 1 | 0 | 4 | 40
| PP |  | Vyvrtání kapsy pro krabici do pr.80 mm, cihla plná | [14 empty] | PP | 1
21 | K | 210010311R00 | Krabice univerzální KU, bez zapojení, kruhová | kus | 28 |  | 0 |  |  | základní |  | 0 | 0 | 0 | 0 | 0 | 4 | K | 1 | ROZPOCET | 0 | 0 | 0 | 0 | 0 | 1 | 0 | 4 | 42
| PP |  | Krabice univerzální KU, bez zapojení, kruhová | [14 empty] | PP | 1
22 | K | 220260111R00 | Odvíčkování a zavíčkování krabice, víčko na závit | kus | 14 |  | 0 |  |  | základní |  | 0 | 0 | 0 | 0 | 0 | 4 | K | 1 | ROZPOCET | 0 | 0 | 0 | 0 | 0 | 1 | 0 | 4 | 44
| PP |  | Odvíčkování a zavíčkování krabice, víčko na závit | [14 empty] | PP | 1
23 | K | 220260007R00 | Krabice KO 125 ve zdi v přípraveném lůžku | kus | 1 |  | 0 |  |  | základní |  | 0 | 0 | 0 | 0 | 0 | 4 | K | 1 | ROZPOCET | 0 | 0 | 0 | 0 | 0 | 1 | 0 | 4 | 46
| PP |  | Krabice KO 125 ve zdi v přípraveném lůžku | [14 empty] | PP | 1
24 | K | 973031324R00 | Vysekání kapes zeď cihel. MVC, pl. 0,1m2, hl. 15cm | kus | 1 |  | 0 |  |  | základní |  | 0 | 0 | 0 | 0 | 0 | 4 | K | 1 | ROZPOCET | 0 | 0 | 0 | 0 | 0 | 1 | 0 | 4 | 48
| PP |  | Vysekání kapes zeď cihel. MVC, pl. 0,1m2, hl. 15cm | [14 empty] | PP | 1
25 | K | 210010347R00 | Montážní deska do zateplení, bez zapojení | kus | 6 |  | 0 |  |  | základní |  | 0 | 0 | 0 | 0 | 0 | 4 | K | 1 | ROZPOCET | 0 | 0 | 0 | 0 | 0 | 1 | 0 | 4 | 50
| PP |  | Montážní deska do zateplení, bez zapojení | [14 empty] | PP | 1
26 | K | 222280221R002 | SYKFY 2x2x0.5 mm v trubkách | m | 35 |  | 0 |  |  | základní |  | 0 | 0 | 0 | 0 | 0 | 4 | K | 1 | ROZPOCET | 0 | 0 | 0 | 0 | 0 | 1 | 0 | 4 | 52
| PP |  | SYKFY 2x2x0.5 mm v trubkách | [14 empty] | PP | 1
27 | K | 222323302R00 | Domácí videotelefon digitální, na úchyt.body | kus | 1 |  | 0 |  |  | základní |  | 0 | 0 | 0 | 0 | 0 | 4 | K | 1 | ROZPOCET | 0 | 0 | 0 | 0 | 0 | 1 | 0 | 4 | 54
| PP |  | Domácí videotelefon digitální, na úchyt.body | [14 empty] | PP | 1
28 | K | 222323323R00 | Tlač. tablo s kamerou do zdi (do 9 tlač.el.vrát.) | kus | 1 |  | 0 |  |  | základní |  | 0 | 0 | 0 | 0 | 0 | 4 | K | 1 | ROZPOCET | 0 | 0 | 0 | 0 | 0 | 1 | 0 | 4 | 56
| PP |  | Tlač. tablo s kamerou do zdi (do 9 tlač.el.vrát.) | [14 empty] | PP | 1
29 | K | 222323311R00 | Systémový zdroj, do rozvaděče | kus | 1 |  | 0 |  |  | základní |  | 0 | 0 | 0 | 0 | 0 | 4 | K | 1 | ROZPOCET | 0 | 0 | 0 | 0 | 0 | 1 | 0 | 4 | 58
| PP |  | Systémový zdroj, do rozvaděče | [14 empty] | PP | 1
30 | K | 220800031R00 | Montáž zámku el. dveřního | kus | 1 |  | 0 |  |  | základní |  | 0 | 0 | 0 | 0 | 0 | 4 | K | 1 | ROZPOCET | 0 | 0 | 0 | 0 | 0 | 1 | 0 | 4 | 60
| PP |  | Montáž zámku el. dveřního | [14 empty] | PP | 1
31 | K | 210802332R00 | Šňůra CY 2 x 1 mm2 pevně uložená | m | 60 |  | 0 |  |  | základní |  | 0 | 0 | 0 | 0 | 0 | 4 | K | 1 | ROZPOCET | 0 | 0 | 0 | 0 | 0 | 1 | 0 | 4 | 62
| PP |  | Šňůra CY 2 x 1 mm2 pevně uložená | [14 empty] | PP | 1
32 | K | 220711301R00 | Montáž detektoru | kus | 5 |  | 0 |  |  | základní |  | 0 | 0 | 0 | 0 | 0 | 4 | K | 1 | ROZPOCET | 0 | 0 | 0 | 0 | 0 | 1 | 0 | 4 | 64
| PP |  | Montáž detektoru | [14 empty] | PP | 1
33 | K | 210860222R00 | Kabel speciální JYTY s Al 4 x 1 mm pevně uložený | m | 55 |  | 0 |  |  | základní |  | 0 | 0 | 0 | 0 | 0 | 4 | K | 1 | ROZPOCET | 0 | 0 | 0 | 0 | 0 | 1 | 0 | 4 | 66
| PP |  | Kabel speciální JYTY s Al 4 x 1 mm pevně uložený | [14 empty] | PP | 1
34 | K | 210860221R00 | Kabel speciální JYTY s Al 2 x 1 mm pevně uložený | m | 10 |  | 0 |  |  | základní |  | 0 | 0 | 0 | 0 | 0 | 4 | K | 1 | ROZPOCET | 0 | 0 | 0 | 0 | 0 | 1 | 0 | 4 | 68
| PP |  | Kabel speciální JYTY s Al 2 x 1 mm pevně uložený | [14 empty] | PP | 1
35 | K | 460680022RT1 | Průraz zdivem v cihlové zdi tloušťky 30 cm do průměru 6 cm | kus | 14 |  | 0 |  |  | základní |  | 0 | 0 | 0 | 0 | 0 | 4 | K | 1 | ROZPOCET | 0 | 0 | 0 | 0 | 0 | 1 | 0 | 4 | 70
| PP |  | Průraz zdivem v cihlové zdi tloušťky 30 cm do průměru 6 cm | [14 empty] | PP | 1
36 | K | 460680021RT1 | Průraz zdivem v cihlové zdi tloušťky 15 cm do průměru 6 cm | kus | 4 |  | 0 |  |  | základní |  | 0 | 0 | 0 | 0 | 0 | 4 | K | 1 | ROZPOCET | 0 | 0 | 0 | 0 | 0 | 1 | 0 | 4 | 72
| PP |  | Průraz zdivem v cihlové zdi tloušťky 15 cm do průměru 6 cm | [14 empty] | PP | 1
37 | K | 972055141R00 | Vybourání otvorů stropy do 0,0225 m2, nad 12 cm | kus | 2 |  | 0 |  |  | základní |  | 0 | 0 | 0 | 0 | 0 | 4 | K | 1 | ROZPOCET | 0 | 0 | 0 | 0 | 0 | 1 | 0 | 4 | 74
| PP |  | Vybourání otvorů stropy do 0,0225 m2, nad 12 cm | [14 empty] | PP | 1
38 | K | 974031121R00 | Vysekání rýh ve zdi cihelné 3 x 3 cm | m | 60 |  | 0 |  |  | základní |  | 0 | 0 | 0 | 0 | 0 | 4 | K | 1 | ROZPOCET | 0 | 0 | 0 | 0 | 0 | 1 | 0 | 4 | 76
| PP |  | Vysekání rýh ve zdi cihelné 3 x 3 cm | [14 empty] | PP | 1
| D | 310 | Specifikace |  |  |  | 0 |  |  |  |  | 0 |  | 0 |  | 0 | 1 | D | 0 | ROZPOCET | [6 empty] | 0
39 | K | 357311074R | Rozvaděč nástěnný 19", výška 18U, dvoudílný | kus | 1 |  | 0 |  |  | základní |  | 0 | 0 | 0 | 0 | 0 | 4 | K | 1 | ROZPOCET | 0 | 0 | 0 | 0 | 0 | 1 | 0 | 4 | 78
| PP |  | Rozvaděč nástěnný 19", výška 18U, dvoudílný | [14 empty] | PP | 1
40 | K | 371201011R | Patch panel 19"Patch panel24x RJ45, přímý,CAT6,STP | kus | 2 |  | 0 |  |  | základní |  | 0 | 0 | 0 | 0 | 0 | 4 | K | 1 | ROZPOCET | 0 | 0 | 0 | 0 | 0 | 1 | 0 | 4 | 80
| PP |  | Patch panel 19"Patch panel24x RJ45, přímý,CAT6,STP | [14 empty] | PP | 1
41 | K | 371201112R | Panel rozvodný 19" 8x230V, 1,5U CZ 3m | kus | 1 |  | 0 |  |  | základní |  | 0 | 0 | 0 | 0 | 0 | 4 | K | 1 | ROZPOCET | 0 | 0 | 0 | 0 | 0 | 1 | 0 | 4 | 82
| PP |  | Panel rozvodný 19" 8x230V, 1,5U CZ 3m | [14 empty] | PP | 1
42 | K | 371201305RR | Kabel UTP cat.6 LSOH Euroclass B2ca-s1, d1, a1 550MHz | m | 980 |  | 0 |  |  | základní |  | 0 | 0 | 0 | 0 | 0 | 4 | K | 1 | ROZPOCET | 0 | 0 | 0 | 0 | 0 | 1 | 0 | 4 | 84
| PP |  | Kabel UTP cat.6 LSOH Euroclass B2ca-s1, d1, a1 550MHz | [14 empty] | PP | 1
43 | K | 371201306R | Kabel FTP Cat6, LSOH | m | 245 |  | 0 |  |  | základní |  | 0 | 0 | 0 | 0 | 0 | 4 | K | 1 | ROZPOCET | 0 | 0 | 0 | 0 | 0 | 1 | 0 | 4 | 86
| PP |  | Kabel FTP Cat6, LSOH | [14 empty] | PP | 1
44 | K | 345710541R | Trubka elektroinstal. ohebná 2320/LPE-1 | m | 1100 |  | 0 |  |  | základní |  | 0 | 0 | 0 | 0 | 0 | 4 | K | 1 | ROZPOCET | 0 | 0 | 0 | 0 | 0 | 1 | 0 | 4 | 88
| PP |  | Trubka elektroinstal. ohebná 2320/LPE-1 | [14 empty] | PP | 1
45 | K | FXPS401250N | Trubka ohebná DN40, PVC, černá, 1250N, -15°C/+60°C, odolná proti UV záření | m | 25 |  | 0 |  |  | základní |  | 0 | 0 | 0 | 0 | 0 | 4 | K | 1 | ROZPOCET | 0 | 0 | 0 | 0 | 0 | 1 | 0 | 4 | 90
| PP |  | Trubka ohebná DN40, PVC, černá, 1250N, -15°C/+60°C, odolná proti UV záření | [14 empty] | PP | 1
46 | K | 3457114812R | Chránička optického kabelu HDPE 40 | m | 15 |  | 0 |  |  | základní |  | 0 | 0 | 0 | 0 | 0 | 4 | K | 1 | ROZPOCET | 0 | 0 | 0 | 0 | 0 | 1 | 0 | 4 | 92
| PP |  | Chránička optického kabelu HDPE 40 | [14 empty] | PP | 1
47 | K | 3457164123R | Koncovka pro chráničku optických kabelů 40 | kus | 2 |  | 0 |  |  | základní |  | 0 | 0 | 0 | 0 | 0 | 4 | K | 1 | ROZPOCET | 0 | 0 | 0 | 0 | 0 | 1 | 0 | 4 | 94
| PP |  | Koncovka pro chráničku optických kabelů 40 | [14 empty] | PP | 1
48 | K | pcdc605 | Patch cord UTP CAT6 0,5m | ks | 35 |  | 0 |  |  | základní |  | 0 | 0 | 0 | 0 | 0 | 4 | K | 1 | ROZPOCET | 0 | 0 | 0 | 0 | 0 | 1 | 0 | 4 | 96
| PP |  | Patch cord UTP CAT6 0,5m | [14 empty] | PP | 1
49 | K | 34572304R | Pásky stahovací SP 160 x 4,5 | 100 ks | 1 |  | 0 |  |  | základní |  | 0 | 0 | 0 | 0 | 0 | 4 | K | 1 | ROZPOCET | 0 | 0 | 0 | 0 | 0 | 1 | 0 | 4 | 98
| PP |  | Pásky stahovací SP 160 x 4,5 | [14 empty] | PP | 1
50 | K | 34572320R | Příchytka stahovacího pásku - pro upevnění hmoždinkou do zdi 1bal = 100ks | 100 ks | 3 |  | 0 |  |  | základní |  | 0 | 0 | 0 | 0 | 0 | 4 | K | 1 | ROZPOCET | 0 | 0 | 0 | 0 | 0 | 1 | 0 | 4 | 100
| PP |  | Příchytka stahovacího pásku - pro upevnění hmoždinkou do zdi 1bal = 100ks | [14 empty] | PP | 1
51 | K | sd2kop | Držák kabelů skupinový SD2 | ks | 140 |  | 0 |  |  | základní |  | 0 | 0 | 0 | 0 | 0 | 4 | K | 1 | ROZPOCET | 0 | 0 | 0 | 0 | 0 | 1 | 0 | 4 | 102
| PP |  | Držák kabelů skupinový SD2 | [14 empty] | PP | 1
52 | K | 34572307R | Pásky stahovací SP 250 x 4,5 | 100 ks | 5 |  | 0 |  |  | základní |  | 0 | 0 | 0 | 0 | 0 | 4 | K | 1 | ROZPOCET | 0 | 0 | 0 | 0 | 0 | 1 | 0 | 4 | 104
| PP |  | Pásky stahovací SP 250 x 4,5 | [14 empty] | PP | 1
53 | K | M22KZK01 | Kryt zásuvky komunikační, s popisovým polem, s kovovým upevňovacím třmenem; b. bílá | ks | 19 |  | 0 |  |  | základní |  | 0 | 0 | 0 | 0 | 0 | 4 | K | 1 | ROZPOCET | 0 | 0 | 0 | 0 | 0 | 1 | 0 | 4 | 106
| PP |  | Kryt zásuvky komunikační, s popisovým polem, s kovovým upevňovacím třmenem; b. bílá | [14 empty] | PP | 1
54 | K | M21MN002T1 | Maska nosná s 1 otvorem pro 1 zásuvku RJ45; b. černá | ks | 16 |  | 0 |  |  | základní |  | 0 | 0 | 0 | 0 | 0 | 4 | K | 1 | ROZPOCET | 0 | 0 | 0 | 0 | 0 | 1 | 0 | 4 | 108
| PP |  | Maska nosná s 1 otvorem pro 1 zásuvku RJ45; b. černá | [14 empty] | PP | 1
55 | K | M21MN002T2 | Maska nosná s 2 otvory pro 2 zásuvku RJ45; b. černá | ks | 3 |  | 0 |  |  | základní |  | 0 | 0 | 0 | 0 | 0 | 4 | K | 1 | ROZPOCET | 0 | 0 | 0 | 0 | 0 | 1 | 0 | 4 | 110
| PP |  | Maska nosná s 2 otvory pro 2 zásuvku RJ45; b. černá | [14 empty] | PP | 1
56 | K | 371205023R | Modul RJ45, Cat6, stíněný | kus | 22 |  | 0 |  |  | základní |  | 0 | 0 | 0 | 0 | 0 | 4 | K | 1 | ROZPOCET | 0 | 0 | 0 | 0 | 0 | 1 | 0 | 4 | 112
| PP |  | Modul RJ45, Cat6, stíněný | [14 empty] | PP | 1
57 | K | 076561 | Zásuvka RJ 45 cat.6 UTP, bílá, modul 45, Rozměry: 45 x 22,5 x 30 mm | ks | 2 |  | 0 |  |  | základní |  | 0 | 0 | 0 | 0 | 0 | 4 | K | 1 | ROZPOCET | 0 | 0 | 0 | 0 | 0 | 1 | 0 | 4 | 114
| PP |  | Zásuvka RJ 45 cat.6 UTP, bílá, modul 45, Rozměry: 45 x 22,5 x 30 mm | [14 empty] | PP | 1
58 | K | 371205051R | Krimpovací konektor RJ45, CAT6, UTP | kus | 11 |  | 0 |  |  | základní |  | 0 | 0 | 0 | 0 | 0 | 4 | K | 1 | ROZPOCET | 0 | 0 | 0 | 0 | 0 | 1 | 0 | 4 | 116
| PP |  | Krimpovací konektor RJ45, CAT6, UTP | [14 empty] | PP | 1
59 | K | 345715362R | Krabice univerzální KUL 68-45/LD | kus | 5 |  | 0 |  |  | základní |  | 0 | 0 | 0 | 0 | 0 | 4 | K | 1 | ROZPOCET | 0 | 0 | 0 | 0 | 0 | 1 | 0 | 4 | 118
| PP |  | Krabice univerzální KUL 68-45/LD | [14 empty] | PP | 1
60 | K | 345715344R | Krabice univerzální KU 68-45 | kus | 14 |  | 0 |  |  | základní |  | 0 | 0 | 0 | 0 | 0 | 4 | K | 1 | ROZPOCET | 0 | 0 | 0 | 0 | 0 | 1 | 0 | 4 | 120
| PP |  | Krabice univerzální KU 68-45 | [14 empty] | PP | 1
61 | K | 345715346R | Krabice univerzální s víčkem KU 68-45/V | kus | 14 |  | 0 |  |  | základní |  | 0 | 0 | 0 | 0 | 0 | 4 | K | 1 | ROZPOCET | 0 | 0 | 0 | 0 | 0 | 1 | 0 | 4 | 122
| PP |  | Krabice univerzální s víčkem KU 68-45/V | [14 empty] | PP | 1
62 | K | 34571524R | Krabice přístrojová odbočná čtvercová z PH KO 125E | kus | 1 |  | 0 |  |  | základní |  | 0 | 0 | 0 | 0 | 0 | 4 | K | 1 | ROZPOCET | 0 | 0 | 0 | 0 | 0 | 1 | 0 | 4 | 124
| PP |  | Krabice přístrojová odbočná čtvercová z PH KO 125E | [14 empty] | PP | 1
63 | K | 345715705R | Deska montážní do zateplení MDZ, 120x120mm | kus | 6 |  | 0 |  |  | základní |  | 0 | 0 | 0 | 0 | 0 | 4 | K | 1 | ROZPOCET | 0 | 0 | 0 | 0 | 0 | 1 | 0 | 4 | 126
| PP |  | Deska montážní do zateplení MDZ, 120x120mm | [14 empty] | PP | 1
64 | K | 34121044R | Kabel sdělovací s Cu jádrem SYKFY 2 x 2 x 0,50 mm | m | 35 |  | 0 |  |  | základní |  | 0 | 0 | 0 | 0 | 0 | 4 | K | 1 | ROZPOCET | 0 | 0 | 0 | 0 | 0 | 1 | 0 | 4 | 128
| PP |  | Kabel sdělovací s Cu jádrem SYKFY 2 x 2 x 0,50 mm | [14 empty] | PP | 1
65 | K | VTD43v2.VFC1RZAP | Sestava domácího videotelefonu pro 1 účastníka, kompletní (dom. videotelefon, nerezové zvonkové tablo s komunikátorem a čtečkou čipů, napájecí zdroj) | soubor | 1 |  | 0 |  |  | základní |  | 0 | 0 | 0 | 0 | 0 | 4 | K | 1 | ROZPOCET | 0 | 0 | 0 | 0 | 0 | 1 | 0 | 4 | 130
| PP |  | Sestava domácího videotelefonu pro 1 účastníka, kompletní (dom. videotelefon, nerezové zvonkové tablo s komunikátorem a čtečkou čipů, napájecí zdroj) | [14 empty] | PP | 1
66 | K | 38229005R | Zámek elektrický | kus | 1 |  | 0 |  |  | základní |  | 0 | 0 | 0 | 0 | 0 | 4 | K | 1 | ROZPOCET | 0 | 0 | 0 | 0 | 0 | 1 | 0 | 4 | 132
| PP |  | Zámek elektrický | [14 empty] | PP | 1
67 | K | VL 02-2x1 | VL nestíněný kabel typu "lanko", 2 žíly, průřez lanka 1 mm2, pro dvouvodičové vedení videotelefonů | m | 60 |  | 0 |  |  | základní |  | 0 | 0 | 0 | 0 | 0 | 4 | K | 1 | ROZPOCET | 0 | 0 | 0 | 0 | 0 | 1 | 0 | 4 | 134
| PP |  | VL nestíněný kabel typu "lanko", 2 žíly, průřez lanka 1 mm2, pro dvouvodičové vedení videotelefonů | [14 empty] | PP | 1
68 | K | SD-503ST | Autonomní požární hlásič - kombinovaný detektor kouře a teplot se sirénou | ks | 5 |  | 0 |  |  | základní |  | 0 | 0 | 0 | 0 | 0 | 4 | K | 1 | ROZPOCET | 0 | 0 | 0 | 0 | 0 | 1 | 0 | 4 | 136
| PP |  | Autonomní požární hlásič - kombinovaný detektor kouře a teplot se sirénou | [14 empty] | PP | 1
69 | K | 34121554R | Kabel sdělovací s Cu jádrem JYTY 4 x 1 mm | m | 55 |  | 0 |  |  | základní |  | 0 | 0 | 0 | 0 | 0 | 4 | K | 1 | ROZPOCET | 0 | 0 | 0 | 0 | 0 | 1 | 0 | 4 | 138
| PP |  | Kabel sdělovací s Cu jádrem JYTY 4 x 1 mm | [14 empty] | PP | 1
70 | K | 34121550R | Kabel sdělovací s Cu jádrem JYTY 2 x 1 mm | m | 10 |  | 0 |  |  | základní |  | 0 | 0 | 0 | 0 | 0 | 4 | K | 1 | ROZPOCET | 0 | 0 | 0 | 0 | 0 | 1 | 0 | 4 | 140
| PP |  | Kabel sdělovací s Cu jádrem JYTY 2 x 1 mm | [14 empty] | PP | 1
71 | K | 58541233R | Sádra šedá stavební G-2 B II, pojivo třídy A | t | 0.02 |  | 0 |  |  | základní |  | 0 | 0 | 0 | 0 | 0 | 4 | K | 1 | ROZPOCET | 0 | 0 | 0 | 0 | 0 | 1 | 0 | 4 | 142
| PP |  | Sádra šedá stavební G-2 B II, pojivo třídy A | [14 empty] | PP | 1
| D | 315 | VRN |  |  |  | 0 |  |  |  |  | 0 |  | 0 |  | 0 | 1 | D | 0 | ROZPOCET | [6 empty] | 0
72 | K | 941955004R00kp | Lešení lehké pomocné, výška podlahy do 3,5 m | soubor | 1 |  | 0 |  |  | základní |  | 0 | 0 | 0 | 0 | 0 | 4 | K | 1 | ROZPOCET | 0 | 0 | 0 | 0 | 0 | 1 | 0 | 4 | 144
| PP |  | Lešení lehké pomocné, výška podlahy do 3,5 m | [14 empty] | PP | 1
73 | K | 210020922R00K | Ucpávka protipožární - průchod stěnou dodávka materiálu vč. montáže | ks | 3 |  | 0 |  |  | základní |  | 0 | 0 | 0 | 0 | 0 | 4 | K | 1 | ROZPOCET | 0 | 0 | 0 | 0 | 0 | 1 | 0 | 4 | 146
| PP |  | Ucpávka protipožární - průchod stěnou dodávka materiálu vč. montáže | [14 empty] | PP | 1
74 | K | VRN210LO665523 | Likvidace odpadu z části elektro | soubor | 1 |  | 0 |  |  | základní |  | 0 | 0 | 0 | 0 | 0 | 4 | K | 1 | ROZPOCET | 0 | 0 | 0 | 0 | 0 | 1 | 0 | 4 | 148
| PP |  | Likvidace odpadu z části elektro | [14 empty] | PP | 1
75 | K | 005241010R | Dokumentace skutečného provedení | soubor | 1 |  | 0 |  |  | základní |  | 0 | 0 | 0 | 0 | 0 | 4 | K | 1 | ROZPOCET | 0 | 0 | 0 | 0 | 0 | 1 | 0 | 4 | 150
| PP |  | Náklady na vyhotovení dokumentace skutečného provedení stavby a její předání objednateli v požadované formě a požadovaném počtu. | [14 empty] | PP | 1
76 | K | 210010048T00 | Doprava | soubor | 1 |  | 0 |  |  | základní |  | 0 | 0 | 0 | 0 | 0 | 4 | K | 1 | ROZPOCET | 0 | 0 | 0 | 0 | 0 | 1 | 0 | 4 | 152
| PP |  | Doprava | [14 empty] | PP | 1

## 2.2.0.4.01.7 - Novostavba...
{f7989fe4-5f9a-4625-8400-eb80c541fc2b}
2
| KRYCÍ LIST SOUPISU PRACÍ | [7 empty] | v --- níže se nacházejí doplnkové a pomocné údaje k sestavám --- v | [8 empty] | False
Stavba:
Novostavba objektu občanské vybavenosti Bory, p.č. 94, 95 a 96/1, k.ú. Dolní Bory
Objekt:
2.2.0.4.01.7 - Novostavba objektu občanské vybavenosti Bory, přípravna
| KSO: |  |  |  |  | CC-CZ:
| Místo: |  |  |  |  | Datum: | 16. 2. 2025
| Zadavatel: |  |  |  |  | IČ:
|  | Obec Bory, Bory 232, 594 61 Bory |  |  |  | DIČ:
| Uchazeč: |  |  |  |  | IČ: | Vyplň údaj
|  | Vyplň údaj |  |  |  | DIČ: | Vyplň údaj
| Projektant: |  |  |  |  | IČ:
|  | D+Architekti s.r.o., Polanka 214/10, 674 01 Třebíč |  |  |  | DIČ:
| Zpracovatel: |  |  |  |  | IČ:
DIČ:
Poznámka:
| Cena bez DPH | [5 empty] | 0
|  |  | Základ daně |  |  | Sazba daně | Výše daně
| DPH | základní | 0 |  |  | 21% | 0
|  | snížená | 0 |  |  | 12% | 0
|  | zákl. přenesená | 0 |  |  | 21% | 0
|  | sníž. přenesená | 0 |  |  | 12% | 0
|  | nulová | 0 |  |  | 0% | 0
| Cena s DPH |  |  | v | CZK |  | 0
| Projektant |  |  | Zpracovatel
| Datum a podpis: |  | Razítko | Datum a podpis: |  |  | Razítko
| Objednavatel |  |  | Uchazeč
| Datum a podpis: |  | Razítko | Datum a podpis: |  |  | Razítko
REKAPITULACE ČLENĚNÍ SOUPISU PRACÍ
Stavba:
Novostavba objektu občanské vybavenosti Bory, p.č. 94, 95 a 96/1, k.ú. Dolní Bory
Objekt:
2.2.0.4.01.7 - Novostavba objektu občanské vybavenosti Bory, přípravna
Místo: | [5 empty] | Datum: | 16. 2. 2025
Zadavatel: |  |  | Obec Bory, Bory 232, 594 61 Bory |  |  | Projektant: | D+Architekti s.r.o., Polanka 214/10, 674 01 Třebíč
Uchazeč: |  |  | Vyplň údaj |  |  | Zpracovatel:
Kód dílu - Popis | [6 empty] | Cena celkem [CZK]
Náklady ze soupisu prací | [6 empty] | 0 | [11 empty] | -1
| D1 - VÝDEJNA MŠ | [5 empty] | 0
SOUPIS PRACÍ
Stavba:
Novostavba objektu občanské vybavenosti Bory, p.č. 94, 95 a 96/1, k.ú. Dolní Bory
Objekt:
2.2.0.4.01.7 - Novostavba objektu občanské vybavenosti Bory, přípravna
Místo: | [5 empty] | Datum: | 16. 2. 2025
Zadavatel: |  |  | Obec Bory, Bory 232, 594 61 Bory |  |  | Projektant: | D+Architekti s.r.o., Polanka 214/10, 674 01 Třebíč
Uchazeč: |  |  | Vyplň údaj |  |  | Zpracovatel:
PČ | Typ | Kód | Popis | MJ | Množství | J.cena [CZK] | Cena celkem [CZK] | Cenová soustava |  | DPH | J. Nh [h] | Nh celkem [h] | J. hmotnost [t] | Hmotnost celkem [t] | J. suť [t] | Suť Celkem [t]
Náklady soupisu celkem | [6 empty] | 0 |  |  |  |  | 0 |  | 0 |  | 0 |  | D | -1 | [7 empty] | 0
| D | D1 | VÝDEJNA MŠ |  |  |  | 0 |  |  |  |  | 0 |  | 0 |  | 0 | 1 | D | 0 | ROZPOCET | [6 empty] | 0
1 | K | Pol1 | Pracovní stůl s trnoží Celonerezové provedení, výšková stavitelnost o 30 mm. Provedení se zadním a levým lemem výšky 40 mm. Tl. pracovní desky a police 40 mm. Světlost police s podélnými výztuhami 105 mm. 1000x700x850 | kus | 1 |  | 0 |  |  | základní |  | 0 | 0 | 0 | 0 | 0 | 4 | K | 1 | ROZPOCET | 0 | 0 | 0 | 0 | 0 | 1 | 0 | 4 | 2
| PP |  | Pracovní stůl s trnoží Celonerezové provedení, výšková stavitelnost o 30 mm. Provedení se zadním a levým lemem výšky 40 mm. Tl. pracovní desky a police 40 mm. Světlost police s podélnými výztuhami 105 mm. 1000x700x850 | [14 empty] | PP | 1
2 | K | Pol2 | Výdejní vozík s ohřevem s oddělenými lisovanými lázněmi 3GN a policí Celonerezové provedení, kolečka pr. 100 mm (2x s brzdou). Police tl. 40 mm s podélnými výztuhami. Každá vana disponuje samostatným topným tělesem , termostatem pro regulaci teploty až | kus | 1 |  | 0 |  |  | základní |  | 0 | 0 | 0 | 0 | 0 | 4 | K | 1 | ROZPOCET | 0 | 0 | 0 | 0 | 0 | 1 | 0 | 4 | 4
| PP |  | Výdejní vozík s ohřevem s oddělenými lisovanými lázněmi 3GN a policí Celonerezové provedení, kolečka pr. 100 mm (2x s brzdou). Police tl. 40 mm s podélnými výztuhami. Každá vana disponuje samostatným topným tělesem , termostatem pro regulaci teploty až do 90°C a vypouštěcím ventilem. Ovládání a madlo na delší straně. 1250x700x900 2,10 230 | [14 empty] | PP | 1
3 | K | Pol3 | Nerezové umyvadlo bezdotykové Nerezové umyvadlo rukou bezdotykové s kolenovým spínáním 400x295x290 | kus | 1 |  | 0 |  |  | základní |  | 0 | 0 | 0 | 0 | 0 | 4 | K | 1 | ROZPOCET | 0 | 0 | 0 | 0 | 0 | 1 | 0 | 4 | 6
| PP |  | Nerezové umyvadlo bezdotykové Nerezové umyvadlo rukou bezdotykové s kolenovým spínáním 400x295x290 | [14 empty] | PP | 1
4 | K | Pol4 | Zásobník na papíryové utěrky Zásobník na papírové utěrky ZZ bílý | kus | 1 |  | 0 |  |  | základní |  | 0 | 0 | 0 | 0 | 0 | 4 | K | 1 | ROZPOCET | 0 | 0 | 0 | 0 | 0 | 1 | 0 | 4 | 8
| PP |  | Zásobník na papíryové utěrky Zásobník na papírové utěrky ZZ bílý | [14 empty] | PP | 1
5 | K | Pol5 | Dávkovač pěnového mýdla Dávkovač na pěnové antibakteriální mýdlo, dezinfekci, dolévací, bílý | kus | 1 |  | 0 |  |  | základní |  | 0 | 0 | 0 | 0 | 0 | 4 | K | 1 | ROZPOCET | 0 | 0 | 0 | 0 | 0 | 1 | 0 | 4 | 10
| PP |  | Dávkovač pěnového mýdla Dávkovač na pěnové antibakteriální mýdlo, dezinfekci, dolévací, bílý | [14 empty] | PP | 1
6 | K | Pol6 | Dřez svařovaný - vana Z nerez plechu tl.1,2 mm. Provedení se zvýšeným zadním lemem tl. pracovní desky 40 mm, hloubka dřezu 300 mm, otvor na baterii 700x700x850 | kus | 1 |  | 0 |  |  | základní |  | 0 | 0 | 0 | 0 | 0 | 4 | K | 1 | ROZPOCET | 0 | 0 | 0 | 0 | 0 | 1 | 0 | 4 | 12
| PP |  | Dřez svařovaný - vana Z nerez plechu tl.1,2 mm. Provedení se zvýšeným zadním lemem tl. pracovní desky 40 mm, hloubka dřezu 300 mm, otvor na baterii 700x700x850 | [14 empty] | PP | 1
7 | K | Pol7 | Tlaková sprcha s baterií Sprcha s baterií ze stolu a s ramínkem, nerezová tlaková hadice, vyrovnávací pružina, tlaková s ovladačem, sifon | kus | 1 |  | 0 |  |  | základní |  | 0 | 0 | 0 | 0 | 0 | 4 | K | 1 | ROZPOCET | 0 | 0 | 0 | 0 | 0 | 1 | 0 | 4 | 14
| PP |  | Tlaková sprcha s baterií Sprcha s baterií ze stolu a s ramínkem, nerezová tlaková hadice, vyrovnávací pružina, tlaková s ovladačem, sifon | [14 empty] | PP | 1
8 | K | Pol8 | Pracovní stůl s policí Celonerezové provedení, výšková stavitelnost o 30 mm, tloušťka pracovní desky a police 40 mm, světlost police s podélnými výztuhami 105 mm, provedení se zadním lemem výšky 40 mm 1100x700x850 | kus | 1 |  | 0 |  |  | základní |  | 0 | 0 | 0 | 0 | 0 | 4 | K | 1 | ROZPOCET | 0 | 0 | 0 | 0 | 0 | 1 | 0 | 4 | 16
| PP |  | Pracovní stůl s policí Celonerezové provedení, výšková stavitelnost o 30 mm, tloušťka pracovní desky a police 40 mm, světlost police s podélnými výztuhami 105 mm, provedení se zadním lemem výšky 40 mm 1100x700x850 | [14 empty] | PP | 1
9 | K | Pol9 | Skladový regál s plnými policemi Celonerezové provedení. Nosná konstrukce z jeklu 40x40 mm, police tl. 40 mm vyztužené podélnými výztuhami. Světlost spodní police 105 mm. 4 police 1000x600x1800 | kus | 1 |  | 0 |  |  | základní |  | 0 | 0 | 0 | 0 | 0 | 4 | K | 1 | ROZPOCET | 0 | 0 | 0 | 0 | 0 | 1 | 0 | 4 | 18
| PP |  | Skladový regál s plnými policemi Celonerezové provedení. Nosná konstrukce z jeklu 40x40 mm, police tl. 40 mm vyztužené podélnými výztuhami. Světlost spodní police 105 mm. 4 police 1000x600x1800 | [14 empty] | PP | 1
10 | K | Pol10 | Chladící skříň - Čistý objem: 570 l - Provedení: bílá - Systém chlazení v chladící části: ventilovaný - Způsob odmrazováníi: automatické - Počet nastavitelných roštů: 4 - Typ ovládání: elektronické - Ukazatel teploty: vnější digitalní - Teplotní rozsah | kus | 1 |  | 0 |  |  | základní |  | 0 | 0 | 0 | 0 | 0 | 4 | K | 1 | ROZPOCET | 0 | 0 | 0 | 0 | 0 | 1 | 0 | 4 | 20
| PP |  | Chladící skříň - Čistý objem: 570 l - Provedení: bílá - Systém chlazení v chladící části: ventilovaný - Způsob odmrazováníi: automatické - Počet nastavitelných roštů: 4 - Typ ovládání: elektronické - Ukazatel teploty: vnější digitalní - Teplotní rozsah v mrazící části: -2 °C až +8 °C (při okolní teplotě max. +32 °C) - Chladivo: R 134a - Rukojeť: profilované madlo - Snadno vyměnitelné těsnění - Zámek: ano - levé otvírání dvěří-panty vlevo 777x695x1895 0,19 230 | [14 empty] | PP | 1
11 | K | Pol11 | Mycí stůl s policí Celonerezové provedení, výšková stavitelnost o 30 mm, tloušťka pracovní desky a police 40 mm. Světlost police s podélnými výztuhami 105 mm. Provedení se zadním lemem výšky 40 mm, lisované umyvadlo 400x400x250 vpravo, otvor na bateri | kus | 1 |  | 0 |  |  | základní |  | 0 | 0 | 0 | 0 | 0 | 4 | K | 1 | ROZPOCET | 0 | 0 | 0 | 0 | 0 | 1 | 0 | 4 | 22
| PP |  | Mycí stůl s policí Celonerezové provedení, výšková stavitelnost o 30 mm, tloušťka pracovní desky a police 40 mm. Světlost police s podélnými výztuhami 105 mm. Provedení se zadním lemem výšky 40 mm, lisované umyvadlo 400x400x250 vpravo, otvor na baterii 1800x700x850 | [14 empty] | PP | 1
12 | K | Pol12 | Stojánková baterie, sifon Baterie dřezová otočná,sifon jednodřezový, vyvedení ze stolu | kus | 1 |  | 0 |  |  | základní |  | 0 | 0 | 0 | 0 | 0 | 4 | K | 1 | ROZPOCET | 0 | 0 | 0 | 0 | 0 | 1 | 0 | 4 | 24
| PP |  | Stojánková baterie, sifon Baterie dřezová otočná,sifon jednodřezový, vyvedení ze stolu | [14 empty] | PP | 1
13 | K | Pol13 | Nástěnná nerezová police Nástěnná police celonerezová, jednopatrová 1500x300 | kus | 1 |  | 0 |  |  | základní |  | 0 | 0 | 0 | 0 | 0 | 4 | K | 1 | ROZPOCET | 0 | 0 | 0 | 0 | 0 | 1 | 0 | 4 | 26
| PP |  | Nástěnná nerezová police Nástěnná police celonerezová, jednopatrová 1500x300 | [14 empty] | PP | 1
14 | K | Pol14 | Sklokeramický sporák - 4 plotýnkový s troubou Celonerezová konstrukce z kvalitní potravinářské oceli AISI 304 - EN 1.4301. Síla sklokeramické desky - 6 mm. Počet ploten a příkon 4 (4 x 2,5 kW)Velikost desky (mm) 650 x 560. Velikost plotny (mm) průměr 230 | kus | 1 |  | 0 |  |  | základní |  | 0 | 0 | 0 | 0 | 0 | 4 | K | 1 | ROZPOCET | 0 | 0 | 0 | 0 | 0 | 1 | 0 | 4 | 28
| PP |  | Sklokeramický sporák - 4 plotýnkový s troubou Celonerezová konstrukce z kvalitní potravinářské oceli AISI 304 - EN 1.4301. Síla sklokeramické desky - 6 mm. Počet ploten a příkon 4 (4 x 2,5 kW)Velikost desky (mm) 650 x 560. Velikost plotny (mm) průměr 230. Velikost trouby 420 x 530 x 290. Příkon trouby 3,8 kW. Regulace teploty trouby 50 - 300 °C. Plynulá regulace teploty topných těles. Ochrana proti přehřátí. Kontrolka zbytkového tepla každé varné zóny. 2 vsuvy uvnitř trouby, nastavytelné nohy 4ks. 700x700x900 13,80 400 | [14 empty] | PP | 1
15 | K | Pol15 | Pracovní blok se zásuvkami Celonerezové provedení, výšková stavitelnost o 30 mm. Provedení se zadním a levým lemem výšky 40 mm, tloušťka pracovní desky 40 mm, 3 zásuvky 570x700x850 | kus | 1 |  | 0 |  |  | základní |  | 0 | 0 | 0 | 0 | 0 | 4 | K | 1 | ROZPOCET | 0 | 0 | 0 | 0 | 0 | 1 | 0 | 4 | 30
| PP |  | Pracovní blok se zásuvkami Celonerezové provedení, výšková stavitelnost o 30 mm. Provedení se zadním a levým lemem výšky 40 mm, tloušťka pracovní desky 40 mm, 3 zásuvky 570x700x850 | [14 empty] | PP | 1
16 | K | Pol16 | Odsávací digestoř Digestoř nerezová s tukovými filtry 800x800 | kus | 1 |  | 0 |  |  | základní |  | 0 | 0 | 0 | 0 | 0 | 4 | K | 1 | ROZPOCET | 0 | 0 | 0 | 0 | 0 | 1 | 0 | 4 | 32
| PP |  | Odsávací digestoř Digestoř nerezová s tukovými filtry 800x800 | [14 empty] | PP | 1
17 | K | Pol17 | Nástěnná nerezová police Nástěnná police celonerezová, jednopatrová 1000x300 | kus | 1 |  | 0 |  |  | základní |  | 0 | 0 | 0 | 0 | 0 | 4 | K | 1 | ROZPOCET | 0 | 0 | 0 | 0 | 0 | 1 | 0 | 4 | 34
| PP |  | Nástěnná nerezová police Nástěnná police celonerezová, jednopatrová 1000x300 | [14 empty] | PP | 1
18 | K | Pol18 | Podstolová myčka skla a nádobí Podstolová myčka skla a nádobí, dvouplášťová, koš 500x500, výška vstupního otvoru min. 380mm umožňující zakládání podnosů velikosti GN 1/1, min. 3x mycí cyklus - 90, 120 nebo 180 vteřin, spotřeba vody max. 2,4 lt, myčka vč. | kus | 1 |  | 0 |  |  | základní |  | 0 | 0 | 0 | 0 | 0 | 4 | K | 1 | ROZPOCET | 0 | 0 | 0 | 0 | 0 | 1 | 0 | 4 | 36
| PP |  | Podstolová myčka skla a nádobí Podstolová myčka skla a nádobí, dvouplášťová, koš 500x500, výška vstupního otvoru min. 380mm umožňující zakládání podnosů velikosti GN 1/1, min. 3x mycí cyklus - 90, 120 nebo 180 vteřin, spotřeba vody max. 2,4 lt, myčka vč. funkce THERMOSTOP zajišťující správnou teplotu vody vč. možnosti deaktivace systému THERMOSTOP, objem mycí vany min. 20 lt s topným tělesem o výkonu min. 2,8 kW, objem bojleru min. 7 lt a s topným tělesem min. 5,6kW, mycí čepradlo o výkonu min. 0,6kW, integrovaný dávkovač mycího prostředku, integrovaný dávkovač oplachového prostředku, filtr mycí vany v nerezovém provedení, možnost nastavení napájení - 230V nebo 400V, součástí myčky 1x koš základní 500x500mm, 1x koš na talíře 500x500mm, 2x košíček na příbory 600x600x830 6,20 400 | [14 empty] | PP | 1
19 | K | Pol19 | Nástěnná nerezová police Nástěnná police celonerezová, jednopatrová 1100x300 | kus | 1 |  | 0 |  |  | základní |  | 0 | 0 | 0 | 0 | 0 | 4 | K | 1 | ROZPOCET | 0 | 0 | 0 | 0 | 0 | 1 | 0 | 4 | 38
| PP |  | Nástěnná nerezová police Nástěnná police celonerezová, jednopatrová 1100x300 | [14 empty] | PP | 1

## 2.2.0.4.01.8 - Novostavba...
{2de3d765-d1f6-4255-8bae-911f654d248b}
2
| KRYCÍ LIST SOUPISU PRACÍ | [7 empty] | v --- níže se nacházejí doplnkové a pomocné údaje k sestavám --- v | [8 empty] | False
Stavba:
Novostavba objektu občanské vybavenosti Bory, p.č. 94, 95 a 96/1, k.ú. Dolní Bory
Objekt:
2.2.0.4.01.8 - Novostavba objektu občanské vybavenosti Bory, termoporty
| KSO: |  |  |  |  | CC-CZ:
| Místo: |  |  |  |  | Datum: | 16. 2. 2025
| Zadavatel: |  |  |  |  | IČ:
|  | Obec Bory, Bory 232, 594 61 Bory |  |  |  | DIČ:
| Uchazeč: |  |  |  |  | IČ: | Vyplň údaj
|  | Vyplň údaj |  |  |  | DIČ: | Vyplň údaj
| Projektant: |  |  |  |  | IČ:
|  | D+Architekti s.r.o., Polanka 214/10, 674 01 Třebíč |  |  |  | DIČ:
| Zpracovatel: |  |  |  |  | IČ:
DIČ:
Poznámka:
| Cena bez DPH | [5 empty] | 0
|  |  | Základ daně |  |  | Sazba daně | Výše daně
| DPH | základní | 0 |  |  | 21% | 0
|  | snížená | 0 |  |  | 12% | 0
|  | zákl. přenesená | 0 |  |  | 21% | 0
|  | sníž. přenesená | 0 |  |  | 12% | 0
|  | nulová | 0 |  |  | 0% | 0
| Cena s DPH |  |  | v | CZK |  | 0
| Projektant |  |  | Zpracovatel
| Datum a podpis: |  | Razítko | Datum a podpis: |  |  | Razítko
| Objednavatel |  |  | Uchazeč
| Datum a podpis: |  | Razítko | Datum a podpis: |  |  | Razítko
REKAPITULACE ČLENĚNÍ SOUPISU PRACÍ
Stavba:
Novostavba objektu občanské vybavenosti Bory, p.č. 94, 95 a 96/1, k.ú. Dolní Bory
Objekt:
2.2.0.4.01.8 - Novostavba objektu občanské vybavenosti Bory, termoporty
Místo: | [5 empty] | Datum: | 16. 2. 2025
Zadavatel: |  |  | Obec Bory, Bory 232, 594 61 Bory |  |  | Projektant: | D+Architekti s.r.o., Polanka 214/10, 674 01 Třebíč
Uchazeč: |  |  | Vyplň údaj |  |  | Zpracovatel:
Kód dílu - Popis | [6 empty] | Cena celkem [CZK]
Náklady ze soupisu prací | [6 empty] | 0 | [11 empty] | -1
| L - Mytí a skladování termoportů | [5 empty] | 0
SOUPIS PRACÍ
Stavba:
Novostavba objektu občanské vybavenosti Bory, p.č. 94, 95 a 96/1, k.ú. Dolní Bory
Objekt:
2.2.0.4.01.8 - Novostavba objektu občanské vybavenosti Bory, termoporty
Místo: | [5 empty] | Datum: | 16. 2. 2025
Zadavatel: |  |  | Obec Bory, Bory 232, 594 61 Bory |  |  | Projektant: | D+Architekti s.r.o., Polanka 214/10, 674 01 Třebíč
Uchazeč: |  |  | Vyplň údaj |  |  | Zpracovatel:
PČ | Typ | Kód | Popis | MJ | Množství | J.cena [CZK] | Cena celkem [CZK] | Cenová soustava |  | DPH | J. Nh [h] | Nh celkem [h] | J. hmotnost [t] | Hmotnost celkem [t] | J. suť [t] | Suť Celkem [t]
Náklady soupisu celkem | [6 empty] | 0 |  |  |  |  | 0 |  | 0 |  | 0 |  | D | -1 | [7 empty] | 0
| D | L | Mytí a skladování termoportů |  |  |  | 0 |  |  |  |  | 0 |  | 0 |  | 0 | 1 | D | 0 | ROZPOCET | [6 empty] | 0
1 | K | L1 | Mycí stů, 1x vevařený lisovaný dřez o rozměru 860x600x450mm, zadní lem, levý lem, 1x otvor pro sprchu, prolamovaná pracovní deska , kapotáž dřezu z čela a obou boků, nerezové provedení, 1000x700x900 | kus | 1 |  | 0 |  |  | základní |  | 0 | 0 | 0 | 0 | 0 | 4 | K | 1 | ROZPOCET | 0 | 0 | 0 | 0 | 0 | 1 | 0 | 4 | 2
| PP |  | Mycí stů, 1x vevařený lisovaný dřez o rozměru 860x600x450mm, zadní lem, levý lem, 1x otvor pro sprchu, prolamovaná pracovní deska , kapotáž dřezu z čela a obou boků, nerezové provedení, 1000x700x900 | [14 empty] | PP | 1
2 | K | L2 | Nástěnná vodovodní baterie | kus | 1 |  | 0 |  |  | základní |  | 0 | 0 | 0 | 0 | 0 | 4 | K | 1 | ROZPOCET | 0 | 0 | 0 | 0 | 0 | 1 | 0 | 4 | 4
| PP |  | Nástěnná vodovodní baterie | [14 empty] | PP | 1
3 | K | L3 | Skladový regál, 4x plná police, každá police optřena podélnou výztuhou, nosná konstrukce z jeklů min. 40/40mm, tuhá, pevná, svařovaná konstrukce, celonerezové provedení 800x600x1800 | kus | 2 |  | 0 |  |  | základní |  | 0 | 0 | 0 | 0 | 0 | 4 | K | 1 | ROZPOCET | 0 | 0 | 0 | 0 | 0 | 1 | 0 | 4 | 6
| PP |  | * Instalací zařízení se rozumí : montáž zařízení na přípravené přívody elektroinstalace montáž zařízení na přípravené přívody vodoinstalace montáž zařízení na přípravené přívody kanalizace použitý montážní materiál zprovoznění kalibrace zařízení seřízení odzkoušení základní technické zaškolení obsluhy servisními techniky odvoz a ekologická likvidace obalových materiálů | [14 empty] | PP | 1

## 2.2.6.4.06 - Přípojka vod...
{0a3eb423-9774-430b-93b8-938ce37ae886}
2
| KRYCÍ LIST SOUPISU PRACÍ | [7 empty] | v --- níže se nacházejí doplnkové a pomocné údaje k sestavám --- v | [8 empty] | False
Stavba:
Novostavba objektu občanské vybavenosti Bory, p.č. 94, 95 a 96/1, k.ú. Dolní Bory
Objekt:
2.2.6.4.06 - Přípojka vodovodu
| KSO: |  |  |  |  | CC-CZ:
| Místo: |  |  |  |  | Datum: | 16. 2. 2025
| Zadavatel: |  |  |  |  | IČ:
|  | Obec Bory, Bory 232, 594 61 Bory |  |  |  | DIČ:
| Uchazeč: |  |  |  |  | IČ: | Vyplň údaj
|  | Vyplň údaj |  |  |  | DIČ: | Vyplň údaj
| Projektant: |  |  |  |  | IČ:
|  | D+Architekti s.r.o., Polanka 214/10, 674 01 Třebíč |  |  |  | DIČ:
| Zpracovatel: |  |  |  |  | IČ:
DIČ:
Poznámka:
| Cena bez DPH | [5 empty] | 0
|  |  | Základ daně |  |  | Sazba daně | Výše daně
| DPH | základní | 0 |  |  | 21% | 0
|  | snížená | 0 |  |  | 12% | 0
|  | zákl. přenesená | 0 |  |  | 21% | 0
|  | sníž. přenesená | 0 |  |  | 12% | 0
|  | nulová | 0 |  |  | 0% | 0
| Cena s DPH |  |  | v | CZK |  | 0
| Projektant |  |  | Zpracovatel
| Datum a podpis: |  | Razítko | Datum a podpis: |  |  | Razítko
| Objednavatel |  |  | Uchazeč
| Datum a podpis: |  | Razítko | Datum a podpis: |  |  | Razítko
REKAPITULACE ČLENĚNÍ SOUPISU PRACÍ
Stavba:
Novostavba objektu občanské vybavenosti Bory, p.č. 94, 95 a 96/1, k.ú. Dolní Bory
Objekt:
2.2.6.4.06 - Přípojka vodovodu
Místo: | [5 empty] | Datum: | 16. 2. 2025
Zadavatel: |  |  | Obec Bory, Bory 232, 594 61 Bory |  |  | Projektant: | D+Architekti s.r.o., Polanka 214/10, 674 01 Třebíč
Uchazeč: |  |  | Vyplň údaj |  |  | Zpracovatel:
Kód dílu - Popis | [6 empty] | Cena celkem [CZK]
Náklady ze soupisu prací | [6 empty] | 0 | [11 empty] | -1
| 1 - Zemní práce | [5 empty] | 0
| 8 - Trubní vedení | [5 empty] | 0
| 99 - Staveništní přesun hmot | [5 empty] | 0
SOUPIS PRACÍ
Stavba:
Novostavba objektu občanské vybavenosti Bory, p.č. 94, 95 a 96/1, k.ú. Dolní Bory
Objekt:
2.2.6.4.06 - Přípojka vodovodu
Místo: | [5 empty] | Datum: | 16. 2. 2025
Zadavatel: |  |  | Obec Bory, Bory 232, 594 61 Bory |  |  | Projektant: | D+Architekti s.r.o., Polanka 214/10, 674 01 Třebíč
Uchazeč: |  |  | Vyplň údaj |  |  | Zpracovatel:
PČ | Typ | Kód | Popis | MJ | Množství | J.cena [CZK] | Cena celkem [CZK] | Cenová soustava |  | DPH | J. Nh [h] | Nh celkem [h] | J. hmotnost [t] | Hmotnost celkem [t] | J. suť [t] | Suť Celkem [t]
Náklady soupisu celkem | [6 empty] | 0 |  |  |  |  | 0 |  | 0 |  | 0 |  | D | -1 | [7 empty] | 0
| D | 1 | Zemní práce |  |  |  | 0 |  |  |  |  | 0 |  | 0 |  | 0 | 1 | D | 0 | ROZPOCET | [6 empty] | 0
1 | K | 132301101R00 | Hloubení rýh šířky do 60 cm v hor.4 do 100 m3 | m3 | 41 |  | 0 |  |  | základní |  | 0 | 0 | 0 | 0 | 0 | 4 | K | 1 | ROZPOCET | 0 | 0 | 0 | 0 | 0 | 1 | 0 | 4 | 2
| PP |  | Hloubení rýh šířky do 60 cm v hor.4 do 100 m3 | [14 empty] | PP | 1
2 | K | 133401101R00 | Hloubení šachet v hornině 5 | m3 | 10 |  | 0 |  |  | základní |  | 0 | 0 | 0 | 0 | 0 | 4 | K | 1 | ROZPOCET | 0 | 0 | 0 | 0 | 0 | 1 | 0 | 4 | 4
| PP |  | Hloubení šachet v hornině 5 | [14 empty] | PP | 1
3 | K | 161101101R00 | Svislé přemístění výkopku z hor.1-4 do 2,5 m | m3 | 51 |  | 0 |  |  | základní |  | 0 | 0 | 0 | 0 | 0 | 4 | K | 1 | ROZPOCET | 0 | 0 | 0 | 0 | 0 | 1 | 0 | 4 | 6
| PP |  | Svislé přemístění výkopku z hor.1-4 do 2,5 m | [14 empty] | PP | 1
4 | K | 162201101R00 | Vodorovné přemístění výkopku z hor.1-4 do 20 m | m3 | 51 |  | 0 |  |  | základní |  | 0 | 0 | 0 | 0 | 0 | 4 | K | 1 | ROZPOCET | 0 | 0 | 0 | 0 | 0 | 1 | 0 | 4 | 8
| PP |  | Vodorovné přemístění výkopku z hor.1-4 do 20 m | [14 empty] | PP | 1
5 | K | 174101101R00 | Zásyp jam, rýh, šachet se zhutněním | m3 | 45 |  | 0 |  |  | základní |  | 0 | 0 | 0 | 0 | 0 | 4 | K | 1 | ROZPOCET | 0 | 0 | 0 | 0 | 0 | 1 | 0 | 4 | 10
| PP |  | Zásyp jam, rýh, šachet se zhutněním | [14 empty] | PP | 1
6 | K | 175101101R00 | Obsyp potrubí včetně obsypového materiílu | m3 | 12 |  | 0 |  |  | základní |  | 0 | 0 | 0 | 0 | 0 | 4 | K | 1 | ROZPOCET | 0 | 0 | 0 | 0 | 0 | 1 | 0 | 4 | 12
| PP |  | Obsyp potrubí včetně obsypového materiílu | [14 empty] | PP | 1
7 | K | 123 11-3333.r05 | podklad ze štěrkopísku 0+32mm | m3 | 4 |  | 0 |  |  | základní |  | 0 | 0 | 0 | 0 | 0 | 4 | K | 1 | ROZPOCET | 0 | 0 | 0 | 0 | 0 | 1 | 0 | 4 | 14
| PP |  | podklad ze štěrkopísku 0+32mm | [14 empty] | PP | 1
8 | K | 181101102R00 | Úprava pláně v zářezech v hor. 1-4, se zhutněním | m2 | 50 |  | 0 |  |  | základní |  | 0 | 0 | 0 | 0 | 0 | 4 | K | 1 | ROZPOCET | 0 | 0 | 0 | 0 | 0 | 1 | 0 | 4 | 16
| PP |  | Úprava pláně v zářezech v hor. 1-4, se zhutněním | [14 empty] | PP | 1
9 | K | 121 10-5454.R01 | GEODETICKÉ ZAMĚŘENÍ | SUMA | 1 |  | 0 |  |  | základní |  | 0 | 0 | 0 | 0 | 0 | 4 | K | 1 | ROZPOCET | 0 | 0 | 0 | 0 | 0 | 1 | 0 | 4 | 18
| PP |  | GEODETICKÉ ZAMĚŘENÍ | [14 empty] | PP | 1
| D | 8 | Trubní vedení |  |  |  | 0 |  |  |  |  | 0 |  | 0 |  | 0 | 1 | D | 0 | ROZPOCET | [6 empty] | 0
10 | K | 721110208R00 | trouba PE100-RC SDR11 D40x3,6 +MTZ | m | 30 |  | 0 |  |  | základní |  | 0 | 0 | 0 | 0 | 0 | 4 | K | 1 | ROZPOCET | 0 | 0 | 0 | 0 | 0 | 1 | 0 | 4 | 20
| PP |  | trouba PE100-RC SDR11 D40x3,6 +MTZ | [14 empty] | PP | 1
11 | K | 156156156156 | tlaková zkouška potrubí, proplach, desinfekce | m | 30 |  | 0 |  |  | základní |  | 0 | 0 | 0 | 0 | 0 | 4 | K | 1 | ROZPOCET | 0 | 0 | 0 | 0 | 0 | 1 | 0 | 4 | 22
| PP |  | tlaková zkouška potrubí, proplach, desinfekce | [14 empty] | PP | 1
12 | K | 72165165165 | signalizační vodič | m | 30 |  | 0 |  |  | základní |  | 0 | 0 | 0 | 0 | 0 | 4 | K | 1 | ROZPOCET | 0 | 0 | 0 | 0 | 0 | 1 | 0 | 4 | 24
| PP |  | signalizační vodič | [14 empty] | PP | 1
13 | K | 651065106510 | zemní souprava, navrtávací pas D50/1", uliční poklop | KS | 1 |  | 0 |  |  | základní |  | 0 | 0 | 0 | 0 | 0 | 4 | K | 1 | ROZPOCET | 0 | 0 | 0 | 0 | 0 | 1 | 0 | 4 | 26
| PP |  | zemní souprava, navrtávací pas D50/1", uliční poklop | [14 empty] | PP | 1
14 | K | 6541616156 | vodoměrná sestava Qn=6 komplet | KS | 1 |  | 0 |  |  | základní |  | 0 | 0 | 0 | 0 | 0 | 4 | K | 1 | ROZPOCET | 0 | 0 | 0 | 0 | 0 | 1 | 0 | 4 | 28
| PP |  | vodoměrná sestava Qn=6 komplet | [14 empty] | PP | 1
15 | K | 16516516166 | vodoměrná šachta komplet včetně obetonávky | ks | 1 |  | 0 |  |  | základní |  | 0 | 0 | 0 | 0 | 0 | 4 | K | 1 | ROZPOCET | 0 | 0 | 0 | 0 | 0 | 1 | 0 | 4 | 30
| PP |  | vodoměrná šachta komplet včetně obetonávky | [14 empty] | PP | 1
16 | K | 651056105610 | Š 2800 DN32, PN16 | KS | 1 |  | 0 |  |  | základní |  | 0 | 0 | 0 | 0 | 0 | 4 | K | 1 | ROZPOCET | 0 | 0 | 0 | 0 | 0 | 1 | 0 | 4 | 32
| PP |  | Š 2800 DN32, PN16 | [14 empty] | PP | 1
17 | K | 6541616156 | vodoměrná sestava Qn=6 komplet | KS | 1 |  | 0 |  |  | základní |  | 0 | 0 | 0 | 0 | 0 | 4 | K | 1 | ROZPOCET | 0 | 0 | 0 | 0 | 0 | 1 | 0 | 4 | 34
| PP |  | vodoměrná sestava Qn=6 komplet | [14 empty] | PP | 1
| D | 99 | Staveništní přesun hmot |  |  |  | 0 |  |  |  |  | 0 |  | 0 |  | 0 | 1 | D | 0 | ROZPOCET | [6 empty] | 0
18 | K | 988 10-3636.r01 | doprava - 10km + skládkovné | suma | 1 |  | 0 |  |  | základní |  | 0 | 0 | 0 | 0 | 0 | 4 | K | 1 | ROZPOCET | 0 | 0 | 0 | 0 | 0 | 1 | 0 | 4 | 36
| PP |  | doprava - 10km + skládkovné | [14 empty] | PP | 1
19 | K | 998 27-6101.R00 | Přesun hmot, trubní vedení plastová, otevř. výkop | t | 20 |  | 0 |  |  | základní |  | 0 | 0 | 0 | 0 | 0 | 4 | K | 1 | ROZPOCET | 0 | 0 | 0 | 0 | 0 | 1 | 0 | 4 | 38
| PP |  | Přesun hmot, trubní vedení plastová, otevř. výkop | [14 empty] | PP | 1
20 | K | 998 27-6115.R00 | Přesun hmot, trubní vedení plastová, příplatek 1km | t | 20 |  | 0 |  |  | základní |  | 0 | 0 | 0 | 0 | 0 | 4 | K | 1 | ROZPOCET | 0 | 0 | 0 | 0 | 0 | 1 | 0 | 4 | 40
| PP |  | Přesun hmot, trubní vedení plastová, příplatek 1km | [14 empty] | PP | 1

## 2.2.6.4.07 - Venkovní kan...
{f618cca6-b6e0-4830-9297-c7f0398e1e85}
2
| KRYCÍ LIST SOUPISU PRACÍ | [7 empty] | v --- níže se nacházejí doplnkové a pomocné údaje k sestavám --- v | [8 empty] | False
Stavba:
Novostavba objektu občanské vybavenosti Bory, p.č. 94, 95 a 96/1, k.ú. Dolní Bory
Objekt:
2.2.6.4.07 - Venkovní kanalizace
| KSO: |  |  |  |  | CC-CZ:
| Místo: |  |  |  |  | Datum: | 16. 2. 2025
| Zadavatel: |  |  |  |  | IČ:
|  | Obec Bory, Bory 232, 594 61 Bory |  |  |  | DIČ:
| Uchazeč: |  |  |  |  | IČ: | Vyplň údaj
|  | Vyplň údaj |  |  |  | DIČ: | Vyplň údaj
| Projektant: |  |  |  |  | IČ:
|  | D+Architekti s.r.o., Polanka 214/10, 674 01 Třebíč |  |  |  | DIČ:
| Zpracovatel: |  |  |  |  | IČ:
DIČ:
Poznámka:
| Cena bez DPH | [5 empty] | 0
|  |  | Základ daně |  |  | Sazba daně | Výše daně
| DPH | základní | 0 |  |  | 21% | 0
|  | snížená | 0 |  |  | 12% | 0
|  | zákl. přenesená | 0 |  |  | 21% | 0
|  | sníž. přenesená | 0 |  |  | 12% | 0
|  | nulová | 0 |  |  | 0% | 0
| Cena s DPH |  |  | v | CZK |  | 0
| Projektant |  |  | Zpracovatel
| Datum a podpis: |  | Razítko | Datum a podpis: |  |  | Razítko
| Objednavatel |  |  | Uchazeč
| Datum a podpis: |  | Razítko | Datum a podpis: |  |  | Razítko
REKAPITULACE ČLENĚNÍ SOUPISU PRACÍ
Stavba:
Novostavba objektu občanské vybavenosti Bory, p.č. 94, 95 a 96/1, k.ú. Dolní Bory
Objekt:
2.2.6.4.07 - Venkovní kanalizace
Místo: | [5 empty] | Datum: | 16. 2. 2025
Zadavatel: |  |  | Obec Bory, Bory 232, 594 61 Bory |  |  | Projektant: | D+Architekti s.r.o., Polanka 214/10, 674 01 Třebíč
Uchazeč: |  |  | Vyplň údaj |  |  | Zpracovatel:
Kód dílu - Popis | [6 empty] | Cena celkem [CZK]
Náklady ze soupisu prací | [6 empty] | 0 | [11 empty] | -1
| 1 - Zemní práce | [5 empty] | 0
| 8 - Trubní vedení | [5 empty] | 0
| 99 - Staveništní přesun hmot | [5 empty] | 0
SOUPIS PRACÍ
Stavba:
Novostavba objektu občanské vybavenosti Bory, p.č. 94, 95 a 96/1, k.ú. Dolní Bory
Objekt:
2.2.6.4.07 - Venkovní kanalizace
Místo: | [5 empty] | Datum: | 16. 2. 2025
Zadavatel: |  |  | Obec Bory, Bory 232, 594 61 Bory |  |  | Projektant: | D+Architekti s.r.o., Polanka 214/10, 674 01 Třebíč
Uchazeč: |  |  | Vyplň údaj |  |  | Zpracovatel:
PČ | Typ | Kód | Popis | MJ | Množství | J.cena [CZK] | Cena celkem [CZK] | Cenová soustava |  | DPH | J. Nh [h] | Nh celkem [h] | J. hmotnost [t] | Hmotnost celkem [t] | J. suť [t] | Suť Celkem [t]
Náklady soupisu celkem | [6 empty] | 0 |  |  |  |  | 0 |  | 0 |  | 0 |  | D | -1 | [10 empty] | 0
| D | 1 | Zemní práce |  |  |  | 0 |  |  |  |  | 0 |  | 0 |  | 0 | 1 | D | 0 |  |  |  | ROZPOCET | [6 empty] | 0
1 | K | 132301101R00 | Hloubení rýh šířky do 60 cm v hor.4 do 100 m3 | m3 | 230 |  | 0 |  |  | základní |  | 0 | 0 | 0 | 0 | 0 | 4 | K | 1 |  |  |  | ROZPOCET | 0 | 0 | 0 | 0 | 0 | 1 | 0 | 4 | 2
| PP |  | Hloubení rýh šířky do 60 cm v hor.4 do 100 m3 | [14 empty] | PP | 1
2 | K | 133401101R00 | Hloubení šachet v hornině 5 | m3 | 30 |  | 0 |  |  | základní |  | 0 | 0 | 0 | 0 | 0 | 4 | K | 1 |  |  |  | ROZPOCET | 0 | 0 | 0 | 0 | 0 | 1 | 0 | 4 | 4
| PP |  | Hloubení šachet v hornině 5 | [14 empty] | PP | 1
3 | K | 161101101R00 | Svislé přemístění výkopku z hor.1-4 do 2,5 m | m3 | 260 |  | 0 |  |  | základní |  | 0 | 0 | 0 | 0 | 0 | 4 | K | 1 |  |  |  | ROZPOCET | 0 | 0 | 0 | 0 | 0 | 1 | 0 | 4 | 6
| PP |  | Svislé přemístění výkopku z hor.1-4 do 2,5 m | [14 empty] | PP | 1
4 | K | 162201101R00 | Vodorovné přemístění výkopku z hor.1-4 do 20 m | m3 | 260 |  | 0 |  |  | základní |  | 0 | 0 | 0 | 0 | 0 | 4 | K | 1 |  |  |  | ROZPOCET | 0 | 0 | 0 | 0 | 0 | 1 | 0 | 4 | 8
| PP |  | Vodorovné přemístění výkopku z hor.1-4 do 20 m | [14 empty] | PP | 1
5 | K | 174101101R00 | Zásyp jam, rýh, šachet se zhutněním | m3 | 240 |  | 0 |  |  | základní |  | 0 | 0 | 0 | 0 | 0 | 4 | K | 1 |  |  |  | ROZPOCET | 0 | 0 | 0 | 0 | 0 | 1 | 0 | 4 | 10
| PP |  | Zásyp jam, rýh, šachet se zhutněním | [14 empty] | PP | 1
6 | K | 175101101R00 | Obsyp potrubí včetně obsypového materiílu | m3 | 90 |  | 0 |  |  | základní |  | 0 | 0 | 0 | 0 | 0 | 4 | K | 1 |  |  |  | ROZPOCET | 0 | 0 | 0 | 0 | 0 | 1 | 0 | 4 | 12
| PP |  | Obsyp potrubí včetně obsypového materiílu | [14 empty] | PP | 1
7 | K | 123 11-3333.r05 | podklad ze štěrkopísku 0+32mm | m3 | 24 |  | 0 |  |  | základní |  | 0 | 0 | 0 | 0 | 0 | 4 | K | 1 |  |  |  | ROZPOCET | 0 | 0 | 0 | 0 | 0 | 1 | 0 | 4 | 14
| PP |  | podklad ze štěrkopísku 0+32mm | [14 empty] | PP | 1
8 | K | 1651616154154 | pažení a rozepření rýh - příložné, hl.2.5m | m2 | 180 |  | 0 |  |  | základní |  | 0 | 0 | 0 | 0 | 0 | 4 | K | 1 |  |  |  | ROZPOCET | 0 | 0 | 0 | 0 | 0 | 1 | 0 | 4 | 16
| PP |  | pažení a rozepření rýh - příložné, hl.2.5m | [14 empty] | PP | 1
9 | K | 54541161616 | odstranění pažení | m2 | 180 |  | 0 |  |  | základní |  | 0 | 0 | 0 | 0 | 0 | 4 | K | 1 |  |  |  | ROZPOCET | 0 | 0 | 0 | 0 | 0 | 1 | 0 | 4 | 18
| PP |  | odstranění pažení | [14 empty] | PP | 1
10 | K | 181101102R00 | Úprava pláně v zářezech v hor. 1-4, se zhutněním | m2 | 150 |  | 0 |  |  | základní |  | 0 | 0 | 0 | 0 | 0 | 4 | K | 1 |  |  |  | ROZPOCET | 0 | 0 | 0 | 0 | 0 | 1 | 0 | 4 | 20
| PP |  | Úprava pláně v zářezech v hor. 1-4, se zhutněním | [14 empty] | PP | 1
11 | K | 121 10-5454.R01 | GEODETICKÉ ZAMĚŘENÍ | SUMA | 1 |  | 0 |  |  | základní |  | 0 | 0 | 0 | 0 | 0 | 4 | K | 1 |  |  |  | ROZPOCET | 0 | 0 | 0 | 0 | 0 | 1 | 0 | 4 | 22
| PP |  | GEODETICKÉ ZAMĚŘENÍ | [14 empty] | PP | 1
| D | 8 | Trubní vedení |  |  |  | 0 |  |  |  |  | 0 |  | 0 |  | 0 | 1 | D | 0 |  |  |  | ROZPOCET | [6 empty] | 0
12 | K | 892571111R00 | Zkouška těsnosti kanalizace DN 300 | m | 99 |  | 0 |  |  | základní |  | 0 | 0 | 0 | 0 | 0 | 4 | K | 1 |  |  |  | ROZPOCET | 0 | 0 | 0 | 0 | 0 | 1 | 0 | 4 | 24
| PP |  | Zkouška těsnosti kanalizace DN 300 | [14 empty] | PP | 1
13 | K | 61651651561 | POTRUBÍ PP SN10 DN150 + MTZ + tvarovky | m | 44 |  | 0 |  |  | základní |  | 0 | 0 | 0 | 0 | 0 | 4 | K | 1 |  |  |  | ROZPOCET | 0 | 0 | 0 | 0 | 0 | 1 | 0 | 4 | 26
| PP |  | POTRUBÍ PP SN10 DN150 + MTZ + tvarovky | [14 empty] | PP | 1
14 | K | 61651651561.1 | POTRUBÍ PP SN10 DN125 + MTZ + tvarovky | m | 65 |  | 0 |  |  | základní |  | 0 | 0 | 0 | 0 | 0 | 4 | K | 1 |  |  |  | ROZPOCET | 0 | 0 | 0 | 0 | 0 | 1 | 0 | 4 | 28
| PP |  | POTRUBÍ PP SN10 DN125 + MTZ + tvarovky | [14 empty] | PP | 1
| VV |  | 40+25 |  | 65 | [12 empty] | VV | 1 | 2 | True | 0 | ROZPOCET
| VV |  | Součet |  | 65 | [12 empty] | VV | 1 | 4 | True | 1 | ROZPOCET
15 | K | 61651651561.2 | POTRUBÍ PP SN10 DN100 + MTZ + tvarovky | m | 15 |  | 0 |  |  | základní |  | 0 | 0 | 0 | 0 | 0 | 4 | K | 1 |  |  |  | ROZPOCET | 0 | 0 | 0 | 0 | 0 | 1 | 0 | 4 | 30
| PP |  | POTRUBÍ PP SN10 DN100 + MTZ + tvarovky | [14 empty] | PP | 1
16 | K | 72117-18222.R01 | ŠACHTOVÉ DNO TBS-Q.1.100/60 DN1000 | KS | 3 |  | 0 |  |  | základní |  | 0 | 0 | 0 | 0 | 0 | 4 | K | 1 |  |  |  | ROZPOCET | 0 | 0 | 0 | 0 | 0 | 1 | 0 | 4 | 32
| PP |  | ŠACHTOVÉ DNO TBS-Q.1.100/60 DN1000 | [14 empty] | PP | 1
17 | K | 825325-0101.R02 | ŠACHETNÍ SKRUŽ TBS-Q.1.100/100 | KS | 3 |  | 0 |  |  | základní |  | 0 | 0 | 0 | 0 | 0 | 4 | K | 1 |  |  |  | ROZPOCET | 0 | 0 | 0 | 0 | 0 | 1 | 0 | 4 | 34
| PP |  | ŠACHETNÍ SKRUŽ TBS-Q.1.100/100 | [14 empty] | PP | 1
18 | K | 8841561561 | ŠACHETNÍ SKRUŽ TBS-Q.1.100/50 | KS | 3 |  | 0 |  |  | základní |  | 0 | 0 | 0 | 0 | 0 | 4 | K | 1 |  |  |  | ROZPOCET | 0 | 0 | 0 | 0 | 0 | 1 | 0 | 4 | 36
| PP |  | ŠACHETNÍ SKRUŽ TBS-Q.1.100/50 | [14 empty] | PP | 1
19 | K | 651056015601 | ŠACHETNÍ SKRUŽ TBS-Q.1.100/25 | KS | 3 |  | 0 |  |  | základní |  | 0 | 0 | 0 | 0 | 0 | 4 | K | 1 |  |  |  | ROZPOCET | 0 | 0 | 0 | 0 | 0 | 1 | 0 | 4 | 38
| PP |  | ŠACHETNÍ SKRUŽ TBS-Q.1.100/25 | [14 empty] | PP | 1
20 | K | 81560156105 | ŠACHETNÍ KONUS TBS-Q.1.100-63/58 | KS | 3 |  | 0 |  |  | základní |  | 0 | 0 | 0 | 0 | 0 | 4 | K | 1 |  |  |  | ROZPOCET | 0 | 0 | 0 | 0 | 0 | 1 | 0 | 4 | 40
| PP |  | ŠACHETNÍ KONUS TBS-Q.1.100-63/58 | [14 empty] | PP | 1
21 | K | 7253314.025.R05 | LITINOVÝ POKLOP 40T | ks | 3 |  | 0 |  |  | základní |  | 0 | 0 | 0 | 0 | 0 | 4 | K | 1 |  |  |  | ROZPOCET | 0 | 0 | 0 | 0 | 0 | 1 | 0 | 4 | 42
| PP |  | LITINOVÝ POKLOP 40T | [14 empty] | PP | 1
22 | K | 151651651666 | vsakovací nádrž 12m3 - komplet - štěrk , geotextilie + MTZ | ks | 1 |  | 0 |  |  | základní |  | 0 | 0 | 0 | 0 | 0 | 4 | K | 1 |  |  |  | ROZPOCET | 0 | 0 | 0 | 0 | 0 | 1 | 0 | 4 | 44
| PP |  | vsakovací nádrž 12m3 - komplet - štěrk , geotextilie + MTZ | [14 empty] | PP | 1
23 | K | 899103111R00 | napojení na stávající kanalizační šachtu | kus | 1 |  | 0 |  |  | základní |  | 0 | 0 | 0 | 0 | 0 | 4 | K | 1 |  |  |  | ROZPOCET | 0 | 0 | 0 | 0 | 0 | 1 | 0 | 4 | 46
| PP |  | napojení na stávající kanalizační šachtu | [14 empty] | PP | 1
24 | K | 165156156156 | filtr AS-PURAIN PR - fltr dešťových vod + MTZ | ks | 1 |  | 0 |  |  | základní |  | 0 | 0 | 0 | 0 | 0 | 4 | K | 1 |  |  |  | ROZPOCET | 0 | 0 | 0 | 0 | 0 | 1 | 0 | 4 | 48
| PP |  | filtr AS-PURAIN PR - fltr dešťových vod + MTZ | [14 empty] | PP | 1
25 | K | 165165156156 | ponorné čerpadlo | ks | 1 |  | 0 |  |  | základní |  | 0 | 0 | 0 | 0 | 0 | 4 | K | 1 |  |  |  | ROZPOCET | 0 | 0 | 0 | 0 | 0 | 1 | 0 | 4 | 50
| PP |  | ponorné čerpadlo | [14 empty] | PP | 1
26 | K | 641651651 | el. magnetický ventil | ks | 1 |  | 0 |  |  | základní |  | 0 | 0 | 0 | 0 | 0 | 4 | K | 1 |  |  |  | ROZPOCET | 0 | 0 | 0 | 0 | 0 | 1 | 0 | 4 | 52
| PP |  | el. magnetický ventil | [14 empty] | PP | 1
27 | K | 65165165165 | plovák, rozvaděč | ks | 1 |  | 0 |  |  | základní |  | 0 | 0 | 0 | 0 | 0 | 4 | K | 1 |  |  |  | ROZPOCET | 0 | 0 | 0 | 0 | 0 | 1 | 0 | 4 | 54
| PP |  | plovák, rozvaděč | [14 empty] | PP | 1
28 | K | 151651651561 | nádrž na využití dešťových vod V=11m3 samonostná, základová deska + MTZ komplet | ks | 1 |  | 0 |  |  | základní |  | 0 | 0 | 0 | 0 | 0 | 4 | K | 1 |  |  |  | ROZPOCET | 0 | 0 | 0 | 0 | 0 | 1 | 0 | 4 | 56
| PP |  | nádrž na využití dešťových vod V=11m3 samonostná, základová deska + MTZ komplet | [14 empty] | PP | 1
29 | K | 8.1 | Uliční vpust, provedení dle PD | ks | 1 |  | 0 |  |  | základní |  | 0 | 0 | 0 | 0 | 0 | 4 | K | 1 |  |  |  | ROZPOCET | 0 | 0 | 0 | 0 | 0 | 1 | 0 | 4 | -1184398870
| PP |  | Uliční vpust, provedení dle PD | [14 empty] | PP | 1
30 | K | 8.2 | Odvodňovací žlab, provedení dle PD | m | 2.5 |  | 0 |  |  | základní |  | 0 | 0 | 0 | 0 | 0 | 4 | K | 1 |  |  |  | ROZPOCET | 0 | 0 | 0 | 0 | 0 | 1 | 0 | 4 | -1324061050
| PP |  | Odvodňovací žlab, provedení dle PD | [14 empty] | PP | 1
| D | 99 | Staveništní přesun hmot |  |  |  | 0 |  |  |  |  | 0 |  | 0 |  | 0 | 1 | D | 0 |  |  |  | ROZPOCET | [6 empty] | 0
31 | K | 988 10-3636.r01 | doprava | km | 30 |  | 0 |  |  | základní |  | 0 | 0 | 0 | 0 | 0 | 4 | K | 1 |  |  |  | ROZPOCET | 0 | 0 | 0 | 0 | 0 | 1 | 0 | 4 | 58
| PP |  | doprava | [14 empty] | PP | 1
32 | K | 998 27-6101.R00 | Přesun hmot, trubní vedení plastová, otevř. výkop | t | 40 |  | 0 |  |  | základní |  | 0 | 0 | 0 | 0 | 0 | 4 | K | 1 |  |  |  | ROZPOCET | 0 | 0 | 0 | 0 | 0 | 1 | 0 | 4 | 60
| PP |  | Přesun hmot, trubní vedení plastová, otevř. výkop | [14 empty] | PP | 1
33 | K | 998 27-6115.R00 | Přesun hmot, trubní vedení plastová, příplatek 1km | t | 40 |  | 0 |  |  | základní |  | 0 | 0 | 0 | 0 | 0 | 4 | K | 1 |  |  |  | ROZPOCET | 0 | 0 | 0 | 0 | 0 | 1 | 0 | 4 | 62
| PP |  | Přesun hmot, trubní vedení plastová, příplatek 1km | [14 empty] | PP | 1

## 2.2.7.4.03 - Sadové úpravy
{80eca870-cbcc-499e-bba7-bf97ac824bfe}
2
| KRYCÍ LIST SOUPISU PRACÍ | [7 empty] | v --- níže se nacházejí doplnkové a pomocné údaje k sestavám --- v | [8 empty] | False
Stavba:
Novostavba objektu občanské vybavenosti Bory, p.č. 94, 95 a 96/1, k.ú. Dolní Bory
Objekt:
2.2.7.4.03 - Sadové úpravy
| KSO: |  |  |  |  | CC-CZ:
| Místo: |  |  |  |  | Datum: | 16. 2. 2025
| Zadavatel: |  |  |  |  | IČ:
|  | Obec Bory, Bory 232, 594 61 Bory |  |  |  | DIČ:
| Uchazeč: |  |  |  |  | IČ: | Vyplň údaj
|  | Vyplň údaj |  |  |  | DIČ: | Vyplň údaj
| Projektant: |  |  |  |  | IČ:
|  | D+Architekti s.r.o., Polanka 214/10, 674 01 Třebíč |  |  |  | DIČ:
| Zpracovatel: |  |  |  |  | IČ:
DIČ:
Poznámka:
| Cena bez DPH | [5 empty] | 0
|  |  | Základ daně |  |  | Sazba daně | Výše daně
| DPH | základní | 0 |  |  | 21% | 0
|  | snížená | 0 |  |  | 12% | 0
|  | zákl. přenesená | 0 |  |  | 21% | 0
|  | sníž. přenesená | 0 |  |  | 12% | 0
|  | nulová | 0 |  |  | 0% | 0
| Cena s DPH |  |  | v | CZK |  | 0
| Projektant |  |  | Zpracovatel
| Datum a podpis: |  | Razítko | Datum a podpis: |  |  | Razítko
| Objednavatel |  |  | Uchazeč
| Datum a podpis: |  | Razítko | Datum a podpis: |  |  | Razítko
REKAPITULACE ČLENĚNÍ SOUPISU PRACÍ
Stavba:
Novostavba objektu občanské vybavenosti Bory, p.č. 94, 95 a 96/1, k.ú. Dolní Bory
Objekt:
2.2.7.4.03 - Sadové úpravy
Místo: | [5 empty] | Datum: | 16. 2. 2025
Zadavatel: |  |  | Obec Bory, Bory 232, 594 61 Bory |  |  | Projektant: | D+Architekti s.r.o., Polanka 214/10, 674 01 Třebíč
Uchazeč: |  |  | Vyplň údaj |  |  | Zpracovatel:
Kód dílu - Popis | [6 empty] | Cena celkem [CZK]
Náklady ze soupisu prací | [6 empty] | 0 | [11 empty] | -1
| 12 - Odkopávky a prokopávky | [5 empty] | 0
| 18 - Povrchové úpravy terénu | [5 empty] | 0
| 155VD - mobiliář | [5 empty] | 0
SOUPIS PRACÍ
Stavba:
Novostavba objektu občanské vybavenosti Bory, p.č. 94, 95 a 96/1, k.ú. Dolní Bory
Objekt:
2.2.7.4.03 - Sadové úpravy
Místo: | [5 empty] | Datum: | 16. 2. 2025
Zadavatel: |  |  | Obec Bory, Bory 232, 594 61 Bory |  |  | Projektant: | D+Architekti s.r.o., Polanka 214/10, 674 01 Třebíč
Uchazeč: |  |  | Vyplň údaj |  |  | Zpracovatel:
PČ | Typ | Kód | Popis | MJ | Množství | J.cena [CZK] | Cena celkem [CZK] | Cenová soustava |  | DPH | J. Nh [h] | Nh celkem [h] | J. hmotnost [t] | Hmotnost celkem [t] | J. suť [t] | Suť Celkem [t]
Náklady soupisu celkem | [6 empty] | 0 |  |  |  |  | 0 |  | 0 |  | 0 |  | D | -1 | [7 empty] | 0
| D | 12 | Odkopávky a prokopávky |  |  |  | 0 |  |  |  |  | 0 |  | 0 |  | 0 | 1 | D | 0 | ROZPOCET | [6 empty] | 0
| D | 18 | Povrchové úpravy terénu |  |  |  | 0 |  |  |  |  | 0 |  | 0 |  | 0 | 1 | D | 0 | ROZPOCET | [6 empty] | 0
3 | K | 182001121R00 | Plošná úprava terénu, nerovnosti do 15 cm v rovině | m2 | 586.3 |  | 0 |  |  | základní |  | 0 | 0 | 0 | 0 | 0 | 4 | K | 1 | ROZPOCET | 0 | 0 | 0 | 0 | 0 | 1 | 0 | 4 | 6
| PP |  | 308,5 277,8 | [14 empty] | PP | 1
4 | K | 181300014RA0 | Rozprostření ornice v rovině tloušťka 30 cm | m2 | 417 |  | 0 |  |  | základní |  | 0 | 0 | 0 | 0 | 0 | 4 | K | 1 | ROZPOCET | 0 | 0 | 0 | 0 | 0 | 1 | 0 | 4 | 8
| PP |  | Rozprostření ornice v rovině tloušťka 30 cm | [14 empty] | PP | 1
5 | K | 182001122R00 | Plošná úprava terénu, nerovnosti do 15 cm svah 1:2 | m2 | 108.5 |  | 0 |  |  | základní |  | 0 | 0 | 0 | 0 | 0 | 4 | K | 1 | ROZPOCET | 0 | 0 | 0 | 0 | 0 | 1 | 0 | 4 | 10
| PP |  | 108,5 | [14 empty] | PP | 1
6 | K | 184802111R00 | Chem. odplevelení před založ. postřikem, v rovině | m2 | 1121.6 |  | 0 |  |  | základní |  | 0 | 0 | 0 | 0 | 0 | 4 | K | 1 | ROZPOCET | 0 | 0 | 0 | 0 | 0 | 1 | 0 | 4 | 12
| PP |  | 80,5*2 18,3*2 2*462 | [14 empty] | PP | 1
7 | K | 25234009.A | Postřik herbicid totální, bal. 5 l | l | 3 |  | 0 |  |  | základní |  | 0 | 0 | 0 | 0 | 0 | 4 | K | 1 | ROZPOCET | 0 | 0 | 0 | 0 | 0 | 1 | 0 | 4 | 14
| PP |  | Postřik herbicid totální, bal. 5 l | [14 empty] | PP | 1
8 | K | 184802211R00 | Chem. odplevelení před založ. postřikem, svah 1:2 | m2 | 217 |  | 0 |  |  | základní |  | 0 | 0 | 0 | 0 | 0 | 4 | K | 1 | ROZPOCET | 0 | 0 | 0 | 0 | 0 | 1 | 0 | 4 | 16
| PP |  | 60,5*2 48*2 | [14 empty] | PP | 1
9 | K | 185802112R00 | Hnojení kompostem nebo hnojem v rovině | t | 62.83 |  | 0 |  |  | základní |  | 0 | 0 | 0 | 0 | 0 | 4 | K | 1 | ROZPOCET | 0 | 0 | 0 | 0 | 0 | 1 | 0 | 4 | 18
| PP |  | 462*0,08*1,7 | [14 empty] | PP | 1
10 | K | 103715001 | Substrát trávníkový | m3 | 37.7 |  | 0 |  |  | základní |  | 0 | 0 | 0 | 0 | 0 | 4 | K | 1 | ROZPOCET | 0 | 0 | 0 | 0 | 0 | 1 | 0 | 4 | 20
| PP |  | 0,08*462 ;ztratné 2%; 0,7392 Zahradnický substrát trávníkový složený z kvalitní ornice, kompostu katrovaného a křemičitého písku | [14 empty] | PP | 1
11 | K | 183403114R00 | Obdělání půdy kultivátorováním v rovině | m2 | 560.8 |  | 0 |  |  | základní |  | 0 | 0 | 0 | 0 | 0 | 4 | K | 1 | ROZPOCET | 0 | 0 | 0 | 0 | 0 | 1 | 0 | 4 | 22
| PP |  | 80,5 18,3 462 | [14 empty] | PP | 1
12 | K | 183403152R00 | Obdělání půdy vláčením, v rovině | m2 | 924 |  | 0 |  |  | základní |  | 0 | 0 | 0 | 0 | 0 | 4 | K | 1 | ROZPOCET | 0 | 0 | 0 | 0 | 0 | 1 | 0 | 4 | 24
| PP |  | 462*2 | [14 empty] | PP | 1
13 | K | 183403153R00 | Obdělání půdy hrabáním, v rovině | m2 | 197.6 |  | 0 |  |  | základní |  | 0 | 0 | 0 | 0 | 0 | 4 | K | 1 | ROZPOCET | 0 | 0 | 0 | 0 | 0 | 1 | 0 | 4 | 26
| PP |  | 80,5*2 18,3*2 | [14 empty] | PP | 1
14 | K | 183403161R00 | Obdělání půdy válením, v rovině | m2 | 462 |  | 0 |  |  | základní |  | 0 | 0 | 0 | 0 | 0 | 4 | K | 1 | ROZPOCET | 0 | 0 | 0 | 0 | 0 | 1 | 0 | 4 | 28
| PP |  | 462 | [14 empty] | PP | 1
15 | K | 183403115R00 | Obdělání půdy kultivátorováním na svahu 1:2 | m2 | 108.5 |  | 0 |  |  | základní |  | 0 | 0 | 0 | 0 | 0 | 4 | K | 1 | ROZPOCET | 0 | 0 | 0 | 0 | 0 | 1 | 0 | 4 | 30
| PP |  | 60,5 48 | [14 empty] | PP | 1
16 | K | 183403253R00 | Obdělání půdy hrabáním, na svahu 1:2 | m2 | 217 |  | 0 |  |  | základní |  | 0 | 0 | 0 | 0 | 0 | 4 | K | 1 | ROZPOCET | 0 | 0 | 0 | 0 | 0 | 1 | 0 | 4 | 32
| PP |  | 60,5*2 48*2 | [14 empty] | PP | 1
17 | K | 182111-111 | Zpevnění svahu jutovou nebo kokosovou rohoží | m2 | 96 |  | 0 |  |  | základní |  | 0 | 0 | 0 | 0 | 0 | 4 | K | 1 | ROZPOCET | 0 | 0 | 0 | 0 | 0 | 1 | 0 | 4 | 34
| PP |  | 48*2 | [14 empty] | PP | 1
18 | K | 6731312981 | Rohož kokosová mulčovací 350 g/m2 | m2 | 115.2 |  | 0 |  |  | základní |  | 0 | 0 | 0 | 0 | 0 | 4 | K | 1 | ROZPOCET | 0 | 0 | 0 | 0 | 0 | 1 | 0 | 4 | 36
| PP |  | 96*1,2 Mulčovací rohož ze 100% kokosu oboustranně zpevněná PP síťovinou k protierozní ochraně, ochraně osiva a napomáhání k obnovení vegetace. Kokosová rohož má životnost 36 měsíců, jedná se tedy o dočasnou protierozní ochranu, po rozpadu se dá využít jako hnojivo. Balení: role 2,0 x 50 | [14 empty] | PP | 1
19 | K | 182911121R00 | Zpevnění svahu do 1 : 1 prkny v hornině 1 až 4 | m2 | 60.5 |  | 0 |  |  | základní |  | 0 | 0 | 0 | 0 | 0 | 4 | K | 1 | ROZPOCET | 0 | 0 | 0 | 0 | 0 | 1 | 0 | 4 | 38
| PP |  | 60,5 | [14 empty] | PP | 1
20 | K | 183101121R00 | Hloubení jamek bez výměny půdy do 1 m3, svah 1:5 | kus | 4 |  | 0 |  |  | základní |  | 0 | 0 | 0 | 0 | 0 | 4 | K | 1 | ROZPOCET | 0 | 0 | 0 | 0 | 0 | 1 | 0 | 4 | 40
| PP |  | Hloubení jamek bez výměny půdy do 1 m3, svah 1:5 | [14 empty] | PP | 1
21 | K | 184102116R00 | Výsadba dřevin s balem D do 80 cm, v rovině | kus | 4 |  | 0 |  |  | základní |  | 0 | 0 | 0 | 0 | 0 | 4 | K | 1 | ROZPOCET | 0 | 0 | 0 | 0 | 0 | 1 | 0 | 4 | 42
| PP |  | Výsadba dřevin s balem D do 80 cm, v rovině | [14 empty] | PP | 1
22 | K | 026560345 | Javor mléčný - Acer platanoides, vysokokmen OK 12-14 cm, airpot | kus | 1 |  | 0 |  |  | základní |  | 0 | 0 | 0 | 0 | 0 | 4 | K | 1 | ROZPOCET | 0 | 0 | 0 | 0 | 0 | 1 | 0 | 4 | 44
| PP |  | vysokokmen obvod kmene v 1m 12 - 14 mm stromy jsou dodávány v systému airpot nebo arbotaška | [14 empty] | PP | 1
23 | K | 026560346 | Okrasná jabloň - Malus ´Rudolph´, vysokokmen OK 12-14 | kus | 1 |  | 0 |  |  | základní |  | 0 | 0 | 0 | 0 | 0 | 4 | K | 1 | ROZPOCET | 0 | 0 | 0 | 0 | 0 | 1 | 0 | 4 | 46
| PP |  | vysokokmen obvod kmene v 1m 12-14 cm stromy jsou dodávány v systému airpot nebo arbotaška | [14 empty] | PP | 1
24 | K | 026560487 | Třešeň plnokvětá - Prunus avium ´Plena´ OK 12-14 cm, airpot | kus | 1 |  | 0 |  |  | základní |  | 0 | 0 | 0 | 0 | 0 | 4 | K | 1 | ROZPOCET | 0 | 0 | 0 | 0 | 0 | 1 | 0 | 4 | 48
| PP |  | vysokokmen obvod kmene v 1m 12-14 cm stromy jsou dodávány s v systému airpot/arbotaška | [14 empty] | PP | 1
25 | K | 026560489 | Lípa velkolistá - Tilia platyphyllos OK 12-14 cm, airpot | kus | 1 |  | 0 |  |  | základní |  | 0 | 0 | 0 | 0 | 0 | 4 | K | 1 | ROZPOCET | 0 | 0 | 0 | 0 | 0 | 1 | 0 | 4 | 50
| PP |  | vysokokmen obvod kmene v 1m 12-14 cm stromy jsou dodávány v systému airpot/arbotaška | [14 empty] | PP | 1
26 | K | 184202112R00 | Ukotvení dřeviny kůly D do 10 cm, dl. do 3 m | kus | 4 |  | 0 |  |  | základní |  | 0 | 0 | 0 | 0 | 0 | 4 | K | 1 | ROZPOCET | 0 | 0 | 0 | 0 | 0 | 1 | 0 | 4 | 52
| PP |  | 4 | [14 empty] | PP | 1
27 | K | 70836140.A | Popruh jednovrstvý polypropylen šíře 40 mm | m | 6.6 |  | 0 |  |  | základní |  | 0 | 0 | 0 | 0 | 0 | 4 | K | 1 | ROZPOCET | 0 | 0 | 0 | 0 | 0 | 1 | 0 | 4 | 54
| PP |  | 4*3*0,5 ;ztratné 10%; 0,6 315703040740/01 tkací vazba: jednovrstvá, plátno materiál: polypropylen provedení jednobarevné, hnědá bez úprav | [14 empty] | PP | 1
28 | K | 608500305 | Příčka spojovací ke kůlům 50 x 8 cm | kus | 36 |  | 0 |  |  | základní |  | 0 | 0 | 0 | 0 | 0 | 4 | K | 1 | ROZPOCET | 0 | 0 | 0 | 0 | 0 | 1 | 0 | 4 | 56
| PP |  | 3*4*3 spojovací příčka k vyvazovacím kůlům frézovaná půlkulatina (půlválec) bez impregnac | [14 empty] | PP | 1
29 | K | 60850025 | Kůl vyvazovací 250 x 8 cm | kus | 12 |  | 0 |  |  | základní |  | 0 | 0 | 0 | 0 | 0 | 4 | K | 1 | ROZPOCET | 0 | 0 | 0 | 0 | 0 | 1 | 0 | 4 | 58
| PP |  | 4*3 frézovaná kulatina (přesný válec) špice, bez fazety bez impregnace vyráběny z materiálu II. jakosti může se vyskytovat povrchové poškození (vyštípnutí, stopy od podávacích válců atd.) případné vady nemají vliv na funkčnost kůl | [14 empty] | PP | 1
30 | K | 184813161 | Zřízení ochranného nátěru kmene stromu do výšky 1 m obvodu do 180 mm | ks | 4 |  | 0 |  |  | základní |  | 0 | 0 | 0 | 0 | 0 | 4 | K | 1 | ROZPOCET | 0 | 0 | 0 | 0 | 0 | 1 | 0 | 4 | 60
| PP |  | Zřízení ochranného nátěru kmene stromu do výšky 1 m obvodu do 180 mm | [14 empty] | PP | 1
31 | K | 252001 | Ochranný nátěr na kmeny, spotřeba 1 kg/1m2 - svrchní nátěr | kg | 1.2 |  | 0 |  |  | základní |  | 0 | 0 | 0 | 0 | 0 | 4 | K | 1 | ROZPOCET | 0 | 0 | 0 | 0 | 0 | 1 | 0 | 4 | 62
| PP |  | 4*0,15*2*1 | [14 empty] | PP | 1
32 | K | 252002 | Základ pod ochranný nátěr na kmeny, spotřeba 0,2 kg/1m2 | l | 0.24 |  | 0 |  |  | základní |  | 0 | 0 | 0 | 0 | 0 | 4 | K | 1 | ROZPOCET | 0 | 0 | 0 | 0 | 0 | 1 | 0 | 4 | 64
| PP |  | 4*0,15*2*0,2 | [14 empty] | PP | 1
33 | K | 184215412 | Zhotovení závlahové mísy dřevin D přes 0,5 do 1,0 m v rovině nebo na svahu do 1:5 | kus | 4 |  | 0 |  |  | základní |  | 0 | 0 | 0 | 0 | 0 | 4 | K | 1 | ROZPOCET | 0 | 0 | 0 | 0 | 0 | 1 | 0 | 4 | 66
| PP |  | Zhotovení závlahové mísy dřevin D přes 0,5 do 1,0 m v rovině nebo na svahu do 1:5 | [14 empty] | PP | 1
34 | K | 185802114R00 | Hnojení umělým hnojivem k rostlinám v rovině | t | 0.2 |  | 0 |  |  | základní |  | 0 | 0 | 0 | 0 | 0 | 4 | K | 1 | ROZPOCET | 0 | 0 | 0 | 0 | 0 | 1 | 0 | 4 | 68
| PP |  | Hnojení umělým hnojivem k rostlinám v rovině | [14 empty] | PP | 1
35 | K | 10391505.A | Fyzikální půdní kondicionér s dávkou postupně se uvolňujícího hnojiva po 20 kg | kg | 11 |  | 0 |  |  | základní |  | 0 | 0 | 0 | 0 | 0 | 4 | K | 1 | ROZPOCET | 0 | 0 | 0 | 0 | 0 | 1 | 0 | 4 | 70
| PP |  | 4*1 35*0,2 zvyšuje vodní retenční kapacitu půdy a přístupnost hnojiv, zlepšuje půdní struktury, omezuje účinky přesazovacího šoku. Vhodný pro použití v degradovaných nebo problematických půdách. Půdní kondicionér se musí smíchat s růstovým médiem do kořenové zóny. | [14 empty] | PP | 1
36 | K | 25192 | Tabletové hnojivo k jedn. rostlinám | kg | 0.7 |  | 0 |  |  | základní |  | 0 | 0 | 0 | 0 | 0 | 4 | K | 1 | ROZPOCET | 0 | 0 | 0 | 0 | 0 | 1 | 0 | 4 | 72
| PP |  | 35*0,02 | [14 empty] | PP | 1
37 | K | 184921093R00 | Mulčování rostlin tl. do 0,1 m rovina | m2 | 123.94 |  | 0 |  |  | základní |  | 0 | 0 | 0 | 0 | 0 | 4 | K | 1 | ROZPOCET | 0 | 0 | 0 | 0 | 0 | 1 | 0 | 4 | 74
| PP |  | 4*0,5*0,5*3,14 (18,3+80,5) 22 | [14 empty] | PP | 1
38 | K | 10391100 | Kůra mulčovací VL | m3 | 12.5 |  | 0 |  |  | základní |  | 0 | 0 | 0 | 0 | 0 | 4 | K | 1 | ROZPOCET | 0 | 0 | 0 | 0 | 0 | 1 | 0 | 4 | 76
| PP |  | Kůra mulčovací VL | [14 empty] | PP | 1
39 | K | 183101112R00 | Hloub. jamek bez výměny půdy do 0,02 m3, svah 1:5 | kus | 46 |  | 0 |  |  | základní |  | 0 | 0 | 0 | 0 | 0 | 4 | K | 1 | ROZPOCET | 0 | 0 | 0 | 0 | 0 | 1 | 0 | 4 | 78
| PP |  | 35 | [14 empty] | PP | 1
40 | K | 184102111R00 | Výsadba dřevin s balem D do 20 cm, v rovině | kus | 46 |  | 0 |  |  | základní |  | 0 | 0 | 0 | 0 | 0 | 4 | K | 1 | ROZPOCET | 0 | 0 | 0 | 0 | 0 | 1 | 0 | 4 | 80
| PP |  | 35 | [14 empty] | PP | 1
41 | K | 026621321 | Keře větší 60-80cm, kontejner, viz PDl | kus | 46 |  | 0 |  |  | základní |  | 0 | 0 | 0 | 0 | 0 | 4 | K | 1 | ROZPOCET | 0 | 0 | 0 | 0 | 0 | 1 | 0 | 4 | 82
| PP |  | Keře větší 60-80cm, kontejner, viz PDl | [14 empty] | PP | 1
42 | K | 183101111R00 | Hloub. jamek bez výměny půdy do 0,01 m3, svah 1:5 | kus | 3010 |  | 0 |  |  | základní |  | 0 | 0 | 0 | 0 | 0 | 4 | K | 1 | ROZPOCET | 0 | 0 | 0 | 0 | 0 | 1 | 0 | 4 | 84
| PP |  | 1060 2000 | [14 empty] | PP | 1
43 | K | 183204116R00 | Výsadba květin hrnkovaných, květináč do 25 cm | kus | 530 |  | 0 |  |  | základní |  | 0 | 0 | 0 | 0 | 0 | 4 | K | 1 | ROZPOCET | 0 | 0 | 0 | 0 | 0 | 1 | 0 | 4 | 86
| PP |  | Výsadba květin hrnkovaných, květináč do 25 cm | [14 empty] | PP | 1
44 | K | 0261000322 | Trvalky, okrasné trávy, menší keře, ko 10 | kus | 530 |  | 0 |  |  | základní |  | 0 | 0 | 0 | 0 | 0 | 4 | K | 1 | ROZPOCET | 0 | 0 | 0 | 0 | 0 | 1 | 0 | 4 | 88
| PP |  | trvalky, kontejner min. 2 l | [14 empty] | PP | 1
45 | K | 183204113R00 | Výsadba cibulí nebo hlíz | kus | 2000 |  | 0 |  |  | základní |  | 0 | 0 | 0 | 0 | 0 | 4 | K | 1 | ROZPOCET | 0 | 0 | 0 | 0 | 0 | 1 | 0 | 4 | 90
| PP |  | Výsadba cibulí nebo hlíz | [14 empty] | PP | 1
46 | K | 026111115 | Cibule směs | ks | 2000 |  | 0 |  |  | základní |  | 0 | 0 | 0 | 0 | 0 | 4 | K | 1 | ROZPOCET | 0 | 0 | 0 | 0 | 0 | 1 | 0 | 4 | 92
| PP |  | Cibule směs | [14 empty] | PP | 1
47 | K | 184801121R00 | Ošetřování vysazených dřevin soliterních, v rovině | kus | 24 |  | 0 |  |  | základní |  | 0 | 0 | 0 | 0 | 0 | 4 | K | 1 | ROZPOCET | 0 | 0 | 0 | 0 | 0 | 1 | 0 | 4 | 94
| PP |  | 4*3 4*3 | [14 empty] | PP | 1
48 | K | 184801131R00 | Ošetřování vysazených dřevin ve skupině, v rovině | m2 | 1144.8 |  | 0 |  |  | základní |  | 0 | 0 | 0 | 0 | 0 | 4 | K | 1 | ROZPOCET | 0 | 0 | 0 | 0 | 0 | 1 | 0 | 4 | 96
| PP |  | (98,8+26+18,3)*4 (98,8+26+18,3)*4 | [14 empty] | PP | 1
49 | K | 185804312R00 | Zalití rostlin vodou plochy nad 20 m2 | m3 | 25.36 |  | 0 |  |  | základní |  | 0 | 0 | 0 | 0 | 0 | 4 | K | 1 | ROZPOCET | 0 | 0 | 0 | 0 | 0 | 1 | 0 | 4 | 98
| PP |  | 4*0,1*10 (98,8+26+18,3+220)*0,005*5 4*0,1*8 (98,8+26+18,3+220)*0,005*5 | [14 empty] | PP | 1
50 | K | 185851111R00 | Dovoz vody pro zálivku rostlin do 6 km | m3 | 26 |  | 0 |  |  | základní |  | 0 | 0 | 0 | 0 | 0 | 4 | K | 1 | ROZPOCET | 0 | 0 | 0 | 0 | 0 | 1 | 0 | 4 | 100
| PP |  | Dovoz vody pro zálivku rostlin do 6 km | [14 empty] | PP | 1
51 | K | 184818112R00 | Vyvětvení a tvar. ořez dřevin při H stromu do 5 m | kus | 4 |  | 0 |  |  | základní |  | 0 | 0 | 0 | 0 | 0 | 4 | K | 1 | ROZPOCET | 0 | 0 | 0 | 0 | 0 | 1 | 0 | 4 | 102
| PP |  | Vyvětvení a tvar. ořez dřevin při H stromu do 5 m | [14 empty] | PP | 1
52 | K | 180402111R00 | Založení trávníku parkového výsevem v rovině | m2 | 462 |  | 0 |  |  | základní |  | 0 | 0 | 0 | 0 | 0 | 4 | K | 1 | ROZPOCET | 0 | 0 | 0 | 0 | 0 | 1 | 0 | 4 | 104
| PP |  | 462 Založení trávníku na půdě předem připravené, s pokosením, naložením, odvozem odpadu do 20 km a se složením. V položce nejsou zakalkulovány náklady na vypletí a zalévání. | [14 empty] | PP | 1
53 | K | 00572400 | Směs travní parková I. běžná zátěž PROFI | kg | 15.25 |  | 0 |  |  | základní |  | 0 | 0 | 0 | 0 | 0 | 4 | K | 1 | ROZPOCET | 0 | 0 | 0 | 0 | 0 | 1 | 0 | 4 | 106
| PP |  | 0,03*462 ;ztratné 10%; 1,386 pro běžnou zátěž 1 kg na 40 m2 balení 25 kg | [14 empty] | PP | 1
54 | K | 184921094R00 | Mulčování rostlin tl. do 0,1 m, svah do 1:2 | m2 | 48 |  | 0 |  |  | základní |  | 0 | 0 | 0 | 0 | 0 | 4 | K | 1 | ROZPOCET | 0 | 0 | 0 | 0 | 0 | 1 | 0 | 4 | 108
| PP |  | 48 | [14 empty] | PP | 1
55 | K | 10391100.1 | Kůra mulčovací VL | m3 | 45.36 |  | 0 |  |  | základní |  | 0 | 0 | 0 | 0 | 0 | 4 | K | 1 | ROZPOCET | 0 | 0 | 0 | 0 | 0 | 1 | 0 | 4 | 110
| PP |  | 48*0,9 ;ztratné 5%; 2,16 | [14 empty] | PP | 1
56 | K | 183102131R00 | Hloub. jamek bez výměny půdy do 0,01 m3, svah 1:2 | kus | 480 |  | 0 |  |  | základní |  | 0 | 0 | 0 | 0 | 0 | 4 | K | 1 | ROZPOCET | 0 | 0 | 0 | 0 | 0 | 1 | 0 | 4 | 112
| PP |  | 480 | [14 empty] | PP | 1
57 | K | 183204116R00 | Výsadba květin hrnkovaných, květináč do 25 cm | kus | 480 |  | 0 |  |  | základní |  | 0 | 0 | 0 | 0 | 0 | 4 | K | 1 | ROZPOCET | 0 | 0 | 0 | 0 | 0 | 1 | 0 | 4 | 114
| PP |  | Výsadba květin hrnkovaných, květináč do 25 cm | [14 empty] | PP | 1
58 | K | 0261000322.1 | Trvalky, okrasné trávy, menší keře, ko 10 | kus | 480 |  | 0 |  |  | základní |  | 0 | 0 | 0 | 0 | 0 | 4 | K | 1 | ROZPOCET | 0 | 0 | 0 | 0 | 0 | 1 | 0 | 4 | 116
| PP |  | Trvalky, okrasné trávy, menší keře, ko 10 | [14 empty] | PP | 1
59 | K | 184801132R00 | Ošetřování vysazených dřevin ve skupině, svah 1:2 | m2 | 384 |  | 0 |  |  | základní |  | 0 | 0 | 0 | 0 | 0 | 4 | K | 1 | ROZPOCET | 0 | 0 | 0 | 0 | 0 | 1 | 0 | 4 | 118
| PP |  | 48*4 48*4 | [14 empty] | PP | 1
60 | K | 185804312R00.1 | Zalití rostlin vodou plochy nad 20 m2 | m3 | 2.4 |  | 0 |  |  | základní |  | 0 | 0 | 0 | 0 | 0 | 4 | K | 1 | ROZPOCET | 0 | 0 | 0 | 0 | 0 | 1 | 0 | 4 | 120
| PP |  | 48*0,005*5 48*0,005*5 | [14 empty] | PP | 1
61 | K | 185851111R00 | Dovoz vody pro zálivku rostlin do 6 km | m3 | 3 |  | 0 |  |  | základní |  | 0 | 0 | 0 | 0 | 0 | 4 | K | 1 | ROZPOCET | 0 | 0 | 0 | 0 | 0 | 1 | 0 | 4 | 122
| PP |  | Dovoz vody pro zálivku rostlin do 6 km | [14 empty] | PP | 1
62 | K | 180402112R00 | Založení trávníku parkového výsevem svah do 1:2 | m2 | 48 |  | 0 |  |  | základní |  | 0 | 0 | 0 | 0 | 0 | 4 | K | 1 | ROZPOCET | 0 | 0 | 0 | 0 | 0 | 1 | 0 | 4 | 124
| PP |  | 48 V položce nejsou zakalkulovány náklady na vypletí a zalévání | [14 empty] | PP | 1
63 | K | 00572400.1 | Směs travní parková I. běžná zátěž PROFI | kg | 1.58 |  | 0 |  |  | základní |  | 0 | 0 | 0 | 0 | 0 | 4 | K | 1 | ROZPOCET | 0 | 0 | 0 | 0 | 0 | 1 | 0 | 4 | 126
| PP |  | 0,03*462 ;ztratné 10%; 1,386 | [14 empty] | PP | 1
| D | 155VD | mobiliář |  |  |  | 0 |  |  |  |  | 0 |  | 0 |  | 0 | 1 | D | 0 | ROZPOCET | [6 empty] | 0
64 | K | 155 | D+M Konstrukce pro ostružiny, modřín+ocel, specifikace v PD | KPL | 1 |  | 0 |  |  | základní |  | 0 | 0 | 0 | 0 | 0 | 4 | K | 1 | ROZPOCET | 0 | 0 | 0 | 0 | 0 | 1 | 0 | 4 | 128
| PP |  | D+M Konstrukce pro ostružiny, modřín+ocel, specifikace v PD | [14 empty] | PP | 1

## 2.2.7.4.04 - Herní prvky
{c1f972f9-1690-41c4-87a1-b1958bafd472}
2
| KRYCÍ LIST SOUPISU PRACÍ | [7 empty] | v --- níže se nacházejí doplnkové a pomocné údaje k sestavám --- v | [8 empty] | False
Stavba:
Novostavba objektu občanské vybavenosti Bory, p.č. 94, 95 a 96/1, k.ú. Dolní Bory
Objekt:
2.2.7.4.04 - Herní prvky
| KSO: |  |  |  |  | CC-CZ:
| Místo: |  |  |  |  | Datum: | 16. 2. 2025
| Zadavatel: |  |  |  |  | IČ:
|  | Obec Bory, Bory 232, 594 61 Bory |  |  |  | DIČ:
| Uchazeč: |  |  |  |  | IČ: | Vyplň údaj
|  | Vyplň údaj |  |  |  | DIČ: | Vyplň údaj
| Projektant: |  |  |  |  | IČ:
|  | D+Architekti s.r.o., Polanka 214/10, 674 01 Třebíč |  |  |  | DIČ:
| Zpracovatel: |  |  |  |  | IČ:
DIČ:
Poznámka:
| Cena bez DPH | [5 empty] | 0
|  |  | Základ daně |  |  | Sazba daně | Výše daně
| DPH | základní | 0 |  |  | 21% | 0
|  | snížená | 0 |  |  | 12% | 0
|  | zákl. přenesená | 0 |  |  | 21% | 0
|  | sníž. přenesená | 0 |  |  | 12% | 0
|  | nulová | 0 |  |  | 0% | 0
| Cena s DPH |  |  | v | CZK |  | 0
| Projektant |  |  | Zpracovatel
| Datum a podpis: |  | Razítko | Datum a podpis: |  |  | Razítko
| Objednavatel |  |  | Uchazeč
| Datum a podpis: |  | Razítko | Datum a podpis: |  |  | Razítko
REKAPITULACE ČLENĚNÍ SOUPISU PRACÍ
Stavba:
Novostavba objektu občanské vybavenosti Bory, p.č. 94, 95 a 96/1, k.ú. Dolní Bory
Objekt:
2.2.7.4.04 - Herní prvky
Místo: | [5 empty] | Datum: | 16. 2. 2025
Zadavatel: |  |  | Obec Bory, Bory 232, 594 61 Bory |  |  | Projektant: | D+Architekti s.r.o., Polanka 214/10, 674 01 Třebíč
Uchazeč: |  |  | Vyplň údaj |  |  | Zpracovatel:
Kód dílu - Popis | [6 empty] | Cena celkem [CZK]
Náklady ze soupisu prací | [6 empty] | 0 | [11 empty] | -1
| HSV - Práce a dodávky HSV | [5 empty] | 0
| 1 - Zemní práce | [5 empty] | 0
| 2 - Zakládání | [5 empty] | 0
| 9 - Ostatní konstrukce a práce, bourání | [5 empty] | 0
| 998 - Přesun hmot | [5 empty] | 0
SOUPIS PRACÍ
Stavba:
Novostavba objektu občanské vybavenosti Bory, p.č. 94, 95 a 96/1, k.ú. Dolní Bory
Objekt:
2.2.7.4.04 - Herní prvky
Místo: | [5 empty] | Datum: | 16. 2. 2025
Zadavatel: |  |  | Obec Bory, Bory 232, 594 61 Bory |  |  | Projektant: | D+Architekti s.r.o., Polanka 214/10, 674 01 Třebíč
Uchazeč: |  |  | Vyplň údaj |  |  | Zpracovatel:
PČ | Typ | Kód | Popis | MJ | Množství | J.cena [CZK] | Cena celkem [CZK] | Cenová soustava |  | DPH | J. Nh [h] | Nh celkem [h] | J. hmotnost [t] | Hmotnost celkem [t] | J. suť [t] | Suť Celkem [t]
Náklady soupisu celkem | [6 empty] | 0 |  |  |  |  | 0 |  | 14.2992 |  | 0 |  | D | -1 | [10 empty] | 0
| D | HSV | Práce a dodávky HSV |  |  |  | 0 |  |  |  |  | 0 |  | 14.2992 |  | 0 | 1 | D | 0 |  |  |  | ROZPOCET | [6 empty] | 0
| D | 1 | Zemní práce |  |  |  | 0 |  |  |  |  | 0 |  | 0 |  | 0 | 1 | D | 1 |  |  |  | ROZPOCET | [6 empty] | 0
1 | K | 131251100 | Hloubení jam nezapažených v hornině třídy těžitelnosti I skupiny 3 objem do 20 m3 strojně | m3 | 8.208 |  | 0 |  |  | základní |  | 0 | 0 | 0 | 0 | 0 | 4 | K | 2 |  |  |  | ROZPOCET | 0 | 0 | 0 | 0 | 0 | 1 | 0 | 4 | 1128909114
| PP |  | Hloubení nezapažených jam a zářezů strojně s urovnáním dna do předepsaného profilu a spádu v hornině třídy těžitelnosti I skupiny 3 do 20 m3 | [14 empty] | PP | 2
| VV |  | Herní prvky | [14 empty] | VV | 2 | 1 | True | 0 | ROZPOCET
| VV |  | 0,4*0,4*0,9*38*1,5 |  | 8.208 | [12 empty] | VV | 2 | 2 | True | 0 | ROZPOCET
| VV |  | Součet |  | 8.208 | [12 empty] | VV | 2 | 4 | True | 1 | ROZPOCET
2 | K | 171151103 | Uložení sypaniny z hornin soudržných do násypů zhutněných strojně | m3 | 8.208 |  | 0 |  |  | základní |  | 0 | 0 | 0 | 0 | 0 | 4 | K | 2 |  |  |  | ROZPOCET | 0 | 0 | 0 | 0 | 0 | 1 | 0 | 4 | 138563991
| PP |  | Uložení sypanin do násypů strojně s rozprostřením sypaniny ve vrstvách a s hrubým urovnáním zhutněných z hornin soudržných jakékoliv třídy těžitelnosti | [14 empty] | PP | 2
| VV |  | Uložení výkopku v místě, obsyp patek, apod | [14 empty] | VV | 2 | 1 | True | 0 | ROZPOCET
| VV |  | 8,208 |  | 8.208 | [12 empty] | VV | 2 | 2 | True | 0 | ROZPOCET
| VV |  | Součet |  | 8.208 | [12 empty] | VV | 2 | 4 | True | 1 | ROZPOCET
| D | 2 | Zakládání |  |  |  | 0 |  |  |  |  | 0 |  | 14.2992 |  | 0 | 1 | D | 1 |  |  |  | ROZPOCET | [6 empty] | 0
3 | K | 275321411 | Základové patky ze ŽB bez zvýšených nároků na prostředí tř. C 20/25 | m3 | 5.472 |  | 0 |  |  | základní |  | 0 | 2.5019 | 13.6902 | 0 | 0 | 4 | K | 2 |  |  |  | ROZPOCET | 0 | 0 | 0 | 0 | 0 | 1 | 0 | 4 | 1275220879
| PP |  | Základy z betonu železového (bez výztuže) patky z betonu bez zvláštních nároků na prostředí tř. C 20/25 | [14 empty] | PP | 2
| VV |  | Herní prvky | [14 empty] | VV | 2 | 1 | True | 0 | ROZPOCET
| VV |  | 0,4*0,4*0,9*38 |  | 5.472 | [12 empty] | VV | 2 | 2 | True | 0 | ROZPOCET
| VV |  | Součet |  | 5.472 | [12 empty] | VV | 2 | 4 | True | 1 | ROZPOCET
4 | K | 275351121 | Zřízení bednění základových patek | m2 | 54.72 |  | 0 |  |  | základní |  | 0 | 0.00264 | 0.14446 | 0 | 0 | 4 | K | 2 |  |  |  | ROZPOCET | 0 | 0 | 0 | 0 | 0 | 1 | 0 | 4 | -670468309
| PP |  | Bednění základů patek zřízení | [14 empty] | PP | 2
| VV |  | Herní prvky | [14 empty] | VV | 2 | 1 | True | 0 | ROZPOCET
| VV |  | 0,4*4*0,9*38 |  | 54.72 | [12 empty] | VV | 2 | 2 | True | 0 | ROZPOCET
| VV |  | Součet |  | 54.72 | [12 empty] | VV | 2 | 4 | True | 1 | ROZPOCET
5 | K | 275351122 | Odstranění bednění základových patek | m2 | 54.72 |  | 0 |  |  | základní |  | 0 | 0 | 0 | 0 | 0 | 4 | K | 2 |  |  |  | ROZPOCET | 0 | 0 | 0 | 0 | 0 | 1 | 0 | 4 | 1221724720
| PP |  | Bednění základů patek odstranění | [14 empty] | PP | 2
6 | K | 275361821 | Výztuž základových patek betonářskou ocelí 10 505 (R) | t | 0.438 |  | 0 |  |  | základní |  | 0 | 1.0606 | 0.46455 | 0 | 0 | 4 | K | 2 |  |  |  | ROZPOCET | 0 | 0 | 0 | 0 | 0 | 1 | 0 | 4 | 461310744
| PP |  | Výztuž základů patek z betonářské oceli 10 505 (R) | [14 empty] | PP | 2
| VV |  | 5,472*0,08 |  | 0.438 | [12 empty] | VV | 2 | 2 | True | 0 | ROZPOCET
| VV |  | Součet |  | 0.438 | [12 empty] | VV | 2 | 4 | True | 1 | ROZPOCET
| D | 9 | Ostatní konstrukce a práce, bourání |  |  |  | 0 |  |  |  |  | 0 |  | 0 |  | 0 | 1 | D | 1 |  |  |  | ROZPOCET | [6 empty] | 0
7 | K | X423 | Závěsná houpačka dvoumístná, provedení dle PD | kus | 1 |  | 0 |  |  | základní |  | 0 | 0 | 0 | 0 | 0 | 4 | K | 2 |  |  |  | ROZPOCET | 0 | 0 | 0 | 0 | 0 | 1 | 0 | 4 | 2
| PP |  | Závěsná houpačka dvoumístná, provedení dle PD | [14 empty] | PP | 2
8 | K | X424 | Široká svahová skluzavka s podestou, provedení dle PD | kus | 1 |  | 0 |  |  | základní |  | 0 | 0 | 0 | 0 | 0 | 4 | K | 2 |  |  |  | ROZPOCET | 0 | 0 | 0 | 0 | 0 | 1 | 0 | 4 | 4
| PP |  | Široká svahová skluzavka s podestou, provedení dle PD | [14 empty] | PP | 2
9 | K | X425 | Lezecká stěna s úchyty, provedení dle PD | kus | 1 |  | 0 |  |  | základní |  | 0 | 0 | 0 | 0 | 0 | 4 | K | 2 |  |  |  | ROZPOCET | 0 | 0 | 0 | 0 | 0 | 1 | 0 | 4 | 6
| PP |  | Lezecká stěna s úchyty, provedení dle PD | [14 empty] | PP | 2
10 | K | X426 | Herní sestava domeček, provedení dle PD | kus | 1 |  | 0 |  |  | základní |  | 0 | 0 | 0 | 0 | 0 | 4 | K | 2 |  |  |  | ROZPOCET | 0 | 0 | 0 | 0 | 0 | 1 | 0 | 4 | 8
| PP |  | Herní sestava domeček, provedení dle PD | [14 empty] | PP | 2
11 | K | X427 | Vodní sestava, provedení dle PD | kus | 1 |  | 0 |  |  | základní |  | 0 | 0 | 0 | 0 | 0 | 4 | K | 2 |  |  |  | ROZPOCET | 0 | 0 | 0 | 0 | 0 | 1 | 0 | 4 | 10
| PP |  | Vodní sestava, provedení dle PD | [14 empty] | PP | 2
12 | K | X428 | Výtah na písek se stolkem, provedení dle PD | kus | 1 |  | 0 |  |  | základní |  | 0 | 0 | 0 | 0 | 0 | 4 | K | 2 |  |  |  | ROZPOCET | 0 | 0 | 0 | 0 | 0 | 1 | 0 | 4 | 12
| PP |  | Výtah na písek se stolkem, provedení dle PD | [14 empty] | PP | 2
13 | K | X429 | Dětské posezení, provedení dle PD | kus | 3 |  | 0 |  |  | základní |  | 0 | 0 | 0 | 0 | 0 | 4 | K | 2 |  |  |  | ROZPOCET | 0 | 0 | 0 | 0 | 0 | 1 | 0 | 4 | 14
| PP |  | Dětské posezení, provedení dle PD | [14 empty] | PP | 2
14 | K | X430 | Letadlo, provedení dle PD | kus | 1 |  | 0 |  |  | základní |  | 0 | 0 | 0 | 0 | 0 | 4 | K | 2 |  |  |  | ROZPOCET | 0 | 0 | 0 | 0 | 0 | 1 | 0 | 4 | 16
| PP |  | Letadlo, provedení dle PD | [14 empty] | PP | 2
15 | K | X431 | Pískoviště, provedení dle PD | kus | 1 |  | 0 |  |  | základní |  | 0 | 0 | 0 | 0 | 0 | 4 | K | 2 |  |  |  | ROZPOCET | 0 | 0 | 0 | 0 | 0 | 1 | 0 | 4 | 18
| PP |  | Pískoviště, provedení dle PD | [14 empty] | PP | 2
| D | 998 | Přesun hmot |  |  |  | 0 |  |  |  |  | 0 |  | 0 |  | 0 | 1 | D | 1 |  |  |  | ROZPOCET | [6 empty] | 0
16 | K | 998011001 | Přesun hmot pro budovy zděné v do 6 m | t | 14.299 |  | 0 |  |  | základní |  | 0 | 0 | 0 | 0 | 0 | 4 | K | 2 |  |  |  | ROZPOCET | 0 | 0 | 0 | 0 | 0 | 1 | 0 | 4 | -396258666
| PP |  | Přesun hmot pro budovy občanské výstavby, bydlení, výrobu a služby s nosnou svislou konstrukcí zděnou z cihel, tvárnic nebo kamene vodorovná dopravní vzdálenost do 100 m základní pro budovy výšky do 6 m | [14 empty] | PP | 2

## 2.2.7.4.05 - Parkoviště +...
{3baa72bc-cc79-4018-ae3f-8589beb68cc2}
2
| KRYCÍ LIST SOUPISU PRACÍ | [7 empty] | v --- níže se nacházejí doplnkové a pomocné údaje k sestavám --- v | [8 empty] | False
Stavba:
Novostavba objektu občanské vybavenosti Bory, p.č. 94, 95 a 96/1, k.ú. Dolní Bory
Objekt:
2.2.7.4.05 - Parkoviště + HTU
| KSO: |  |  |  |  | CC-CZ:
| Místo: |  |  |  |  | Datum: | 16. 2. 2025
| Zadavatel: |  |  |  |  | IČ:
|  | Obec Bory, Bory 232, 594 61 Bory |  |  |  | DIČ:
| Uchazeč: |  |  |  |  | IČ: | Vyplň údaj
|  | Vyplň údaj |  |  |  | DIČ: | Vyplň údaj
| Projektant: |  |  |  |  | IČ:
|  | D+Architekti s.r.o., Polanka 214/10, 674 01 Třebíč |  |  |  | DIČ:
| Zpracovatel: |  |  |  |  | IČ:
DIČ:
Poznámka:
| Cena bez DPH | [5 empty] | 0
|  |  | Základ daně |  |  | Sazba daně | Výše daně
| DPH | základní | 0 |  |  | 21% | 0
|  | snížená | 0 |  |  | 12% | 0
|  | zákl. přenesená | 0 |  |  | 21% | 0
|  | sníž. přenesená | 0 |  |  | 12% | 0
|  | nulová | 0 |  |  | 0% | 0
| Cena s DPH |  |  | v | CZK |  | 0
| Projektant |  |  | Zpracovatel
| Datum a podpis: |  | Razítko | Datum a podpis: |  |  | Razítko
| Objednavatel |  |  | Uchazeč
| Datum a podpis: |  | Razítko | Datum a podpis: |  |  | Razítko
REKAPITULACE ČLENĚNÍ SOUPISU PRACÍ
Stavba:
Novostavba objektu občanské vybavenosti Bory, p.č. 94, 95 a 96/1, k.ú. Dolní Bory
Objekt:
2.2.7.4.05 - Parkoviště + HTU
Místo: | [5 empty] | Datum: | 16. 2. 2025
Zadavatel: |  |  | Obec Bory, Bory 232, 594 61 Bory |  |  | Projektant: | D+Architekti s.r.o., Polanka 214/10, 674 01 Třebíč
Uchazeč: |  |  | Vyplň údaj |  |  | Zpracovatel:
Kód dílu - Popis | [6 empty] | Cena celkem [CZK]
Náklady ze soupisu prací | [6 empty] | 0 | [11 empty] | -1
| HSV - Práce a dodávky HSV | [5 empty] | 0
| 2 - Zakládání | [5 empty] | 0
| 001. - Zemní práce | [5 empty] | 0
| 0013 - Hloubené vykopávky | [5 empty] | 0
| 0017 - Konstrukce ze zemin | [5 empty] | 0
| 0018 - Povrchové úpravy terénu | [5 empty] | 0
| 0033 - Sloupy a pilíře, stožáry a rámové stojky | [5 empty] | 0
| 0034 - Stěny a příčky | [5 empty] | 0
| 0056 - Podkladní vrstvy komunikací, letišť a ploch | [5 empty] | 0
| 0059 - Kryty pozemních komunikací, letišť a ploch dlážděné | [5 empty] | 0
| 0091 - Doplňující konstrukce a práce pozemních komunikací, letišť a ploch | [5 empty] | 0
| 0998 - Přesun hmot | [5 empty] | 0
| PSV - Práce a dodávky PSV | [5 empty] | 0
| 762 - Konstrukce tesařské | [5 empty] | 0
| 767. - Konstrukce zámečnické | [5 empty] | 0
SOUPIS PRACÍ
Stavba:
Novostavba objektu občanské vybavenosti Bory, p.č. 94, 95 a 96/1, k.ú. Dolní Bory
Objekt:
2.2.7.4.05 - Parkoviště + HTU
Místo: | [5 empty] | Datum: | 16. 2. 2025
Zadavatel: |  |  | Obec Bory, Bory 232, 594 61 Bory |  |  | Projektant: | D+Architekti s.r.o., Polanka 214/10, 674 01 Třebíč
Uchazeč: |  |  | Vyplň údaj |  |  | Zpracovatel:
PČ | Typ | Kód | Popis | MJ | Množství | J.cena [CZK] | Cena celkem [CZK] | Cenová soustava |  | DPH | J. Nh [h] | Nh celkem [h] | J. hmotnost [t] | Hmotnost celkem [t] | J. suť [t] | Suť Celkem [t]
Náklady soupisu celkem | [6 empty] | 0 |  |  |  |  | 0 |  | 830.9015 |  | 0 |  | D | -1 | [10 empty] | 0
| D | HSV | Práce a dodávky HSV |  |  |  | 0 |  |  |  |  | 0 |  | 827.6203 |  | 0 | 1 | D | 0 |  |  |  | ROZPOCET | [6 empty] | 0
| D | 2 | Zakládání |  |  |  | 0 |  |  |  |  | 0 |  | 28.6159 |  | 0 | 1 | D | 1 |  |  |  | ROZPOCET | [6 empty] | 0
1 | K | 274313611 | Základové pay z betonu tř. C 16/20 | m3 | 3.89 |  | 0 |  |  | základní |  | 0 | 2.301 | 8.951 | 0 | 0 | 4 | K | 2 |  |  |  | ROZPOCET | 0 | 0 | 0 | 0 | 0 | 1 | 0 | 4 | 1665911162
| PP |  | Základy z betonu prostého pasy betonu kamenem neprokládaného tř. C 16/20 | [14 empty] | PP | 2
| VV |  | Podbetonování ZB | [14 empty] | VV | 2 | 1 | True | 0 | ROZPOCET
| VV |  | 3,89 |  | 3.89 | [12 empty] | VV | 2 | 2 | True | 0 | ROZPOCET
| VV |  | Součet |  | 3.89 | [12 empty] | VV | 2 | 4 | True | 1 | ROZPOCET
2 | K | 279113144 | Základová zeď tl přes 250 do 300 mm z tvárnic ztraceného bednění včetně výplně z betonu tř. C 20/25 | m2 | 25.733 |  | 0 |  |  | základní |  | 0 | 0.73558 | 18.9287 | 0 | 0 | 4 | K | 2 |  |  |  | ROZPOCET | 0 | 0 | 0 | 0 | 0 | 1 | 0 | 4 | -591808130
| PP |  | Základové zdi z tvárnic ztraceného bednění včetně výplně z betonu bez zvláštních nároků na vliv prostředí třídy C 20/25, tloušťky zdiva přes 250 do 300 mm | [14 empty] | PP | 2
| VV |  | Pod schody | [14 empty] | VV | 2 | 1 | True | 0 | ROZPOCET
| VV |  | 7,72/0,3 |  | 25.733 | [12 empty] | VV | 2 | 2 | True | 0 | ROZPOCET
| VV |  | Součet |  | 25.733 | [12 empty] | VV | 2 | 4 | True | 1 | ROZPOCET
3 | K | 279361821 | Výztuž základových zdí nosných betonářskou ocelí 10 505 | t | 0.695 |  | 0 |  |  | základní |  | 0 | 1.0594 | 0.73628 | 0 | 0 | 4 | K | 2 |  |  |  | ROZPOCET | 0 | 0 | 0 | 0 | 0 | 1 | 0 | 4 | 520208446
| PP |  | Výztuž základových zdí nosných svislých nebo odkloněných od svislice, rovinných nebo oblých, deskových nebo žebrových, včetně výztuže jejich žeber z betonářské oceli 10 505 (R) nebo BSt 500 | [14 empty] | PP | 2
| VV |  | 25,733*0,3*0,09 |  | 0.695 | [12 empty] | VV | 2 | 2 | True | 0 | ROZPOCET
| VV |  | Součet |  | 0.695 | [12 empty] | VV | 2 | 4 | True | 1 | ROZPOCET
| D | 001. | Zemní práce |  |  |  | 0 |  |  |  |  | 0 |  | 0 |  | 0 | 1 | D | 1 |  |  |  | ROZPOCET | [6 empty] | 0
4 | K | 121151113 | Sejmutí ornice plochy do 500 m2 tl vrstvy do 200 mm strojně | m2 | 2119 |  | 0 |  |  | základní |  | 0 | 0 | 0 | 0 | 0 | 4 | K | 2 |  |  |  | ROZPOCET | 0 | 0 | 0 | 0 | 0 | 1 | 0 | 4 | 2
| PP |  | Sejmutí ornice plochy do 500 m2 tl vrstvy do 200 mm strojně | [14 empty] | PP | 2
5 | K | 132251103 | Hloubení rýh nezapažených š do 800 mm v hornině třídy těžitelnosti I skupiny 3 objem do 100 m3 strojně | m3 | 43.2 |  | 0 |  |  | základní |  | 0 | 0 | 0 | 0 | 0 | 4 | K | 2 |  |  |  | ROZPOCET | 0 | 0 | 0 | 0 | 0 | 1 | 0 | 4 | 4
| PP |  | Hloubení rýh nezapažených š do 800 mm v hornině třídy těžitelnosti I skupiny 3 objem do 100 m3 strojně | [14 empty] | PP | 2
| VV |  | Základy | [14 empty] | VV | 2 | 1 | True | 0 | ROZPOCET
| VV |  | 43,2 |  | 43.2 | [12 empty] | VV | 2 | 2 | True | 0 | ROZPOCET
| VV |  | Součet |  | 43.2 | [12 empty] | VV | 2 | 4 | True | 1 | ROZPOCET
6 | K | 162306112 | Vodorovné přemístění do 1000 m bez naložení výkopku ze zemin schopných zúrodnění | m3 | 689.34 |  | 0 |  |  | základní |  | 0 | 0 | 0 | 0 | 0 | 4 | K | 2 |  |  |  | ROZPOCET | 0 | 0 | 0 | 0 | 0 | 1 | 0 | 4 | -2121551620
| PP |  | Vodorovné přemístění výkopku bez naložení, avšak se složením zemin schopných zúrodnění, na vzdálenost přes 500 do 1000 m | [14 empty] | PP | 2
| VV |  | Deponie ornice | [14 empty] | VV | 2 | 1 | True | 0 | ROZPOCET
| VV |  | 2119,000*0,2 |  | 423.8 | [12 empty] | VV | 2 | 2 | True | 0 | ROZPOCET
| VV |  | Navezení zpátky | [14 empty] | VV | 2 | 1 | True | 0 | ROZPOCET
| VV |  | 265,54 |  | 265.54 | [12 empty] | VV | 2 | 2 | True | 0 | ROZPOCET
| VV |  | Součet |  | 689.34 | [12 empty] | VV | 2 | 4 | True | 1 | ROZPOCET
7 | K | 167103101 | Nakládání výkopku ze zemin schopných zúrodnění | m3 | 689.34 |  | 0 |  |  | základní |  | 0 | 0 | 0 | 0 | 0 | 4 | K | 2 |  |  |  | ROZPOCET | 0 | 0 | 0 | 0 | 0 | 1 | 0 | 4 | -168858962
| PP |  | Nakládání neulehlého výkopku z hromad zeminy schopné zúrodnění | [14 empty] | PP | 2
| VV |  | Deponie ornice | [14 empty] | VV | 2 | 1 | True | 0 | ROZPOCET
| VV |  | 2119,000*0,2 |  | 423.8 | [12 empty] | VV | 2 | 2 | True | 0 | ROZPOCET
| VV |  | Navezení zpátky | [14 empty] | VV | 2 | 1 | True | 0 | ROZPOCET
| VV |  | 265,54 |  | 265.54 | [12 empty] | VV | 2 | 2 | True | 0 | ROZPOCET
| VV |  | Součet |  | 689.34 | [12 empty] | VV | 2 | 4 | True | 1 | ROZPOCET
8 | K | 171206111 | Uložení zemin schopných zúrodnění nebo výsypek do násypů | m3 | 423.8 |  | 0 |  |  | základní |  | 0 | 0 | 0 | 0 | 0 | 4 | K | 2 |  |  |  | ROZPOCET | 0 | 0 | 0 | 0 | 0 | 1 | 0 | 4 | 1742197308
| PP |  | Uložení zemin schopných zúrodnění nebo výsypek do násypů předepsaných tvarů s urovnáním | [14 empty] | PP | 2
| VV |  | Deponie ornice | [14 empty] | VV | 2 | 1 | True | 0 | ROZPOCET
| VV |  | 2119,000*0,2 |  | 423.8 | [12 empty] | VV | 2 | 2 | True | 1 | ROZPOCET
| D | 0013 | Hloubené vykopávky |  |  |  | 0 |  |  |  |  | 0 |  | 0 |  | 0 | 1 | D | 1 |  |  |  | ROZPOCET | [6 empty] | 0
9 | K | 131111332 | Vrtání jamek pro plotové sloupky D přes 100 do 200 mm ručně s motorovým vrtákem | m | 28 |  | 0 |  |  | základní |  | 0 | 0 | 0 | 0 | 0 | 4 | K | 2 |  |  |  | ROZPOCET | 0 | 0 | 0 | 0 | 0 | 1 | 0 | 4 | 6
| PP |  | Vrtání jamek ručním motorovým vrtákem průměru přes 100 do 200 mm | [14 empty] | PP | 2
| VV |  | Plotové sloupky | [14 empty] | VV | 2 | 1 | True | 0 | ROZPOCET
| VV |  | 56*0,5 |  | 28 | [12 empty] | VV | 2 | 2 | True | 0 | ROZPOCET
| VV |  | Součet |  | 28 | [12 empty] | VV | 2 | 4 | True | 1 | ROZPOCET
| D | 0017 | Konstrukce ze zemin |  |  |  | 0 |  |  |  |  | 0 |  | 546.732 |  | 0 | 1 | D | 1 |  |  |  | ROZPOCET | [6 empty] | 0
10 | K | 171151111 | Uložení sypaniny z hornin nesoudržných sypkých do násypů zhutněných strojně | m3 | 346.94 |  | 0 |  |  | základní |  | 0 | 0 | 0 | 0 | 0 | 4 | K | 2 |  |  |  | ROZPOCET | 0 | 0 | 0 | 0 | 0 | 1 | 0 | 4 | 8
| PP |  | Uložení sypanin do násypů strojně s rozprostřením sypaniny ve vrstvách a s hrubým urovnáním zhutněných z hornin nesoudržných sypkých | [14 empty] | PP | 2
| VV |  | Násypy | [14 empty] | VV | 2 | 1 | True | 0 | ROZPOCET
| VV |  | 346,94 |  | 346.94 | [12 empty] | VV | 2 | 2 | True | 1 | ROZPOCET
11 | M | 10364100 | zemina pro terénní úpravy - tříděná | t | 546.732 |  | 0 |  |  | základní |  | 0 | 1 | 546.732 | 0 | 0 | 8 | M | 2 |  |  |  | ROZPOCET | 0 | 0 | 0 | 0 | 0 | 1 | 0 | 4 | 10
| PP |  | zemina pro terénní úpravy - tříděná | [14 empty] | PP | 2
| VV |  | (346,94-43,2)*1,8 |  | 546.732 | [12 empty] | VV | 2 | 2 | True | 0 | ROZPOCET
| VV |  | Součet |  | 546.732 | [12 empty] | VV | 2 | 4 | True | 1 | ROZPOCET
| D | 0018 | Povrchové úpravy terénu |  |  |  | 0 |  |  |  |  | 0 |  | 0.012327 |  | 0 | 1 | D | 1 |  |  |  | ROZPOCET | [6 empty] | 0
12 | K | 181006113 | Rozprostření zemin tl vrstvy do 0,2 m schopných zúrodnění v rovině a sklonu do 1:5 | m2 | 1327.7 |  | 0 |  |  | základní |  | 0 | 0 | 0 | 0 | 0 | 4 | K | 2 |  |  |  | ROZPOCET | 0 | 0 | 0 | 0 | 0 | 1 | 0 | 4 | 14
| PP |  | Rozprostření zemin schopných zúrodnění v rovině a ve sklonu do 1:5, tloušťka vrstvy přes 0,15 do 0,20 m | [14 empty] | PP | 2
| VV |  | 265,54/0,2 |  | 1327.7 | [12 empty] | VV | 2 | 2 | True | 0 | ROZPOCET
| VV |  | Součet |  | 1327.7 | [12 empty] | VV | 2 | 4 | True | 1 | ROZPOCET
13 | K | 181111111 | Plošná úprava terénu do 500 m2 zemina skupiny 1 až 4 nerovnosti přes 50 do 100 mm v rovinně a svahu do 1:5 | m2 | 1327.7 |  | 0 |  |  | základní |  | 0 | 0 | 0 | 0 | 0 | 4 | K | 2 |  |  |  | ROZPOCET | 0 | 0 | 0 | 0 | 0 | 1 | 0 | 4 | 16
| PP |  | Plošná úprava terénu do 500 m2 zemina skupiny 1 až 4 nerovnosti přes 50 do 100 mm v rovinně a svahu do 1:5 | [14 empty] | PP | 2
14 | K | 180405111 | Založení trávníku ve vegetačních prefabrikátech výsevem semene v rovině a ve svahu do 1:5 | m2 | 117.4 |  | 0 |  |  | základní |  | 0 | 0 | 0 | 0 | 0 | 4 | K | 2 |  |  |  | ROZPOCET | 0 | 0 | 0 | 0 | 0 | 1 | 0 | 4 | 18
| PP |  | Založení trávníků ve vegetačních dlaždicích nebo prefabrikátech výsevem semene v rovině nebo na svahu do 1:5 | [14 empty] | PP | 2
| VV |  | S6 | [14 empty] | VV | 2 | 1 | True | 0 | ROZPOCET
| VV |  | 117,4 |  | 117.4 | [12 empty] | VV | 2 | 2 | True | 0 | ROZPOCET
| VV |  | Součet |  | 117.4 | [12 empty] | VV | 2 | 4 | True | 1 | ROZPOCET
15 | M | 00572470 | osivo směs travní univerzál | kg | 12.327 |  | 0 |  |  | základní |  | 0 | 0.001 | 0.012327 | 0 | 0 | 8 | M | 2 |  |  |  | ROZPOCET | 0 | 0 | 0 | 0 | 0 | 1 | 0 | 4 | 20
| PP |  | osivo směs travní univerzál | [14 empty] | PP | 2
| VV |  | 117,4*0,1*1,05 |  | 12.327 | [12 empty] | VV | 2 | 2 | True | 0 | ROZPOCET
| VV |  | Součet |  | 12.327 | [12 empty] | VV | 2 | 4 | True | 1 | ROZPOCET
16 | K | 181951112 | Úprava pláně v hornině třídy těžitelnosti I skupiny 1 až 3 se zhutněním strojně | m2 | 167.48 |  | 0 |  |  | základní |  | 0 | 0 | 0 | 0 | 0 | 4 | K | 2 |  |  |  | ROZPOCET | 0 | 0 | 0 | 0 | 0 | 1 | 0 | 4 | -909590002
| PP |  | Úprava pláně v hornině třídy těžitelnosti I skupiny 1 až 3 se zhutněním strojně | [14 empty] | PP | 2
| VV |  | 23+74 |  | 97 | [12 empty] | VV | 2 | 2 | True | 0 | ROZPOCET
| VV |  | 70,48 |  | 70.48 | [12 empty] | VV | 2 | 2 | True | 0 | ROZPOCET
| VV |  | Součet |  | 167.48 | [12 empty] | VV | 2 | 4 | True | 1 | ROZPOCET
| D | 0033 | Sloupy a pilíře, stožáry a rámové stojky |  |  |  | 0 |  |  |  |  | 0 |  | 10.0906 |  | 0 | 1 | D | 1 |  |  |  | ROZPOCET | [6 empty] | 0
17 | K | 338171113 | Osazování sloupků a vzpěr plotových ocelových v do 2 m se zabetonováním | kus | 56 |  | 0 |  |  | základní |  | 0 | 0.17489 | 9.7938 | 0 | 0 | 4 | K | 2 |  |  |  | ROZPOCET | 0 | 0 | 0 | 0 | 0 | 1 | 0 | 4 | 285580913
| PP |  | Montáž sloupků a vzpěr plotových ocelových trubkových nebo profilovaných výšky do 2 m se zabetonováním do 0,08 m3 do připravených jamek | [14 empty] | PP | 2
18 | M | 55342152 | plotový sloupek pro svařované panely profilovaný oválný 50x70mm dl 2,0-2,5m povrchová úprava Pz a komaxit | kus | 56 |  | 0 |  |  | základní |  | 0 | 0.0053 | 0.2968 | 0 | 0 | 128 | M | 2 |  |  |  | ROZPOCET | 0 | 0 | 0 | 0 | 0 | 1 | 0 | 128 | -711679057
| PP |  | plotový sloupek pro svařované panely profilovaný oválný 50x70mm dl 2,0-2,5m povrchová úprava Pz a komaxit | [14 empty] | PP | 2
| D | 0034 | Stěny a příčky |  |  |  | 0 |  |  |  |  | 0 |  | 3.9732 |  | 0 | 1 | D | 1 |  |  |  | ROZPOCET | [6 empty] | 0
19 | K | 348121221 | Osazení podhrabových desek dl přes 2 do 3 m na ocelové plotové sloupky | kus | 44 |  | 0 |  |  | základní |  | 0 | 0.0012 | 0.0528 | 0 | 0 | 4 | K | 2 |  |  |  | ROZPOCET | 0 | 0 | 0 | 0 | 0 | 1 | 0 | 4 | -2045771341
| PP |  | Osazení podhrabových desek na ocelové sloupky, délky desek přes 2 do 3 m | [14 empty] | PP | 2
20 | M | 59232541 | betonová podhrabová deska 2510x300x35mm se zámkem 25mm na ukotvení sloupků profilovaných oválných 70x100mm | kus | 44 |  | 0 |  |  | základní |  | 0 | 0.07 | 3.08 | 0 | 0 | 8 | M | 2 |  |  |  | ROZPOCET | 0 | 0 | 0 | 0 | 0 | 1 | 0 | 4 | 1272670548
| PP |  | betonová podhrabová deska 2510x300x35mm se zámkem 25mm na ukotvení sloupků profilovaných oválných 70x100mm | [14 empty] | PP | 2
21 | K | 348171146 | Montáž panelového svařovaného oplocení v přes 1,5 do 2,0 m | m | 110 |  | 0 |  |  | základní |  | 0 | 0 | 0 | 0 | 0 | 4 | K | 2 |  |  |  | ROZPOCET | 0 | 0 | 0 | 0 | 0 | 1 | 0 | 4 | -244748358
| PP |  | Montáž oplocení z dílců kovových panelových svařovaných, na ocelové profilované sloupky, výšky přes 1,5 do 2,0 m | [14 empty] | PP | 2
22 | M | 55342412 | plotový panel svařovaný v 1,5-2,0m š do 2,5m průměru drátu 5mm oka 55x200mm s horizontálním prolisem povrchová úprava PZ komaxit | kus | 44 |  | 0 |  |  | základní |  | 0 | 0.0191 | 0.8404 | 0 | 0 | 8 | M | 2 |  |  |  | ROZPOCET | 0 | 0 | 0 | 0 | 0 | 1 | 0 | 4 | -1456319158
| PP |  | plotový panel svařovaný v 1,5-2,0m š do 2,5m průměru drátu 5mm oka 55x200mm s horizontálním prolisem povrchová úprava PZ komaxit | [14 empty] | PP | 2
| VV |  | 110*0,4 'Přepočtené koeficientem množství |  | 44 | [12 empty] | VV | 2 | 2 | False | 1 | ROZPOCET
| D | 0056 | Podkladní vrstvy komunikací, letišť a ploch |  |  |  | 0 |  |  |  |  | 0 |  | 146.3908 |  | 0 | 1 | D | 1 |  |  |  | ROZPOCET | [6 empty] | 0
23 | K | 564231011 | Podklad nebo podsyp ze štěrkopísku ŠP plochy do 100 m2 tl 100 mm | m2 | 23.3 |  | 0 |  |  | základní |  | 0 | 0.23 | 5.359 | 0 | 0 | 4 | K | 2 |  |  |  | ROZPOCET | 0 | 0 | 0 | 0 | 0 | 1 | 0 | 4 | 316219279
| PP |  | Podklad nebo podsyp ze štěrkopísku ŠP plochy do 100 m2 tl 100 mm | [14 empty] | PP | 2
| VV |  | S9 | [14 empty] | VV | 2 | 1 | True | 0 | ROZPOCET
| VV |  | 23,3 |  | 23.3 | [12 empty] | VV | 2 | 2 | True | 0 | ROZPOCET
| VV |  | Součet |  | 23.3 | [12 empty] | VV | 2 | 4 | True | 1 | ROZPOCET
24 | K | 564710001 | Podklad z kameniva hrubého drceného vel. 8-16 mm plochy do 100 m2 tl 50 mm | m2 | 68.7 |  | 0 |  |  | základní |  | 0 | 0.106 | 7.2822 | 0 | 0 | 4 | K | 2 |  |  |  | ROZPOCET | 0 | 0 | 0 | 0 | 0 | 1 | 0 | 4 | -1476656336
| PP |  | Podklad nebo kryt z kameniva hrubého drceného vel. 8-16 mm s rozprostřením a zhutněním plochy jednotlivě do 100 m2, po zhutnění tl. 50 mm | [14 empty] | PP | 2
| VV |  | S5 | [14 empty] | VV | 2 | 1 | True | 0 | ROZPOCET
| VV |  | 68,7 |  | 68.7 | [12 empty] | VV | 2 | 2 | True | 1 | ROZPOCET
25 | K | 564801012 | Podklad ze štěrkodrtě ŠD plochy do 100 m2 tl 40 mm | m2 | 23.3 |  | 0 |  |  | základní |  | 0 | 0.092 | 2.1436 | 0 | 0 | 4 | K | 2 |  |  |  | ROZPOCET | 0 | 0 | 0 | 0 | 0 | 1 | 0 | 4 | -227338250
| PP |  | Podklad ze štěrkodrti ŠD s rozprostřením a zhutněním plochy jednotlivě do 100 m2, po zhutnění tl. 40 mm | [14 empty] | PP | 2
| VV |  | S9 | [14 empty] | VV | 2 | 1 | True | 0 | ROZPOCET
| VV |  | 23,3 |  | 23.3 | [12 empty] | VV | 2 | 2 | True | 0 | ROZPOCET
| VV |  | Součet |  | 23.3 | [12 empty] | VV | 2 | 4 | True | 1 | ROZPOCET
26 | K | 564851011 | Podklad ze štěrkodrtě ŠD plochy do 100 m2 tl 150 mm | m2 | 68.7 |  | 0 |  |  | základní |  | 0 | 0.345 | 23.7015 | 0 | 0 | 4 | K | 2 |  |  |  | ROZPOCET | 0 | 0 | 0 | 0 | 0 | 1 | 0 | 4 | -1161536381
| PP |  | Podklad ze štěrkodrtě ŠD plochy do 100 m2 tl 150 mm | [14 empty] | PP | 2
| VV |  | S5 | [14 empty] | VV | 2 | 1 | True | 0 | ROZPOCET
| VV |  | 68,7 |  | 68.7 | [12 empty] | VV | 2 | 2 | True | 1 | ROZPOCET
27 | K | 564851111 | Podklad ze štěrkodrtě ŠD plochy přes 100 m2 tl 150 mm | m2 | 117.4 |  | 0 |  |  | základní |  | 0 | 0.345 | 40.503 | 0 | 0 | 4 | K | 2 |  |  |  | ROZPOCET | 0 | 0 | 0 | 0 | 0 | 1 | 0 | 4 | 36
| PP |  | Podklad ze štěrkodrtě ŠD plochy přes 100 m2 tl 150 mm | [14 empty] | PP | 2
| VV |  | S6 | [14 empty] | VV | 2 | 1 | True | 0 | ROZPOCET
| VV |  | 117,4 |  | 117.4 | [12 empty] | VV | 2 | 2 | True | 0 | ROZPOCET
| VV |  | Součet |  | 117.4 | [12 empty] | VV | 2 | 4 | True | 1 | ROZPOCET
28 | K | 564861111 | Podklad ze štěrkodrtě ŠD plochy přes 100 m2 tl 200 mm | m2 | 117.4 |  | 0 |  |  | základní |  | 0 | 0.46 | 54.004 | 0 | 0 | 4 | K | 2 |  |  |  | ROZPOCET | 0 | 0 | 0 | 0 | 0 | 1 | 0 | 4 | 38
| PP |  | Podklad ze štěrkodrtě ŠD plochy přes 100 m2 tl 200 mm | [14 empty] | PP | 2
| VV |  | S6 | [14 empty] | VV | 2 | 1 | True | 0 | ROZPOCET
| VV |  | 117,4 |  | 117.4 | [12 empty] | VV | 2 | 2 | True | 0 | ROZPOCET
| VV |  | Součet |  | 117.4 | [12 empty] | VV | 2 | 4 | True | 1 | ROZPOCET
29 | K | 564871011 | Podklad ze štěrkodrtě ŠD plochy do 100 m2 tl 250 mm | m2 | 23.3 |  | 0 |  |  | základní |  | 0 | 0.575 | 13.3975 | 0 | 0 | 4 | K | 2 |  |  |  | ROZPOCET | 0 | 0 | 0 | 0 | 0 | 1 | 0 | 4 | -2009854144
| PP |  | Podklad ze štěrkodrtě ŠD plochy do 100 m2 tl 250 mm | [14 empty] | PP | 2
| VV |  | S9 | [14 empty] | VV | 2 | 1 | True | 0 | ROZPOCET
| VV |  | 23,3 |  | 23.3 | [12 empty] | VV | 2 | 2 | True | 0 | ROZPOCET
| VV |  | Součet |  | 23.3 | [12 empty] | VV | 2 | 4 | True | 1 | ROZPOCET
| D | 0059 | Kryty pozemních komunikací, letišť a ploch dlážděné |  |  |  | 0 |  |  |  |  | 0 |  | 62.6942 |  | 0 | 1 | D | 1 |  |  |  | ROZPOCET | [6 empty] | 0
30 | K | 591211111 | Kladení dlažby z kostek drobných z kamene do lože z kameniva těženého tl 50 mm | m2 | 68.7 |  | 0 |  |  | základní |  | 0 | 0.1837 | 12.6202 | 0 | 0 | 4 | K | 2 |  |  |  | ROZPOCET | 0 | 0 | 0 | 0 | 0 | 1 | 0 | 4 | 40
| PP |  | Kladení dlažby z kostek drobných z kamene do lože z kameniva těženého tl 50 mm | [14 empty] | PP | 2
| VV |  | S5 | [14 empty] | VV | 2 | 1 | True | 0 | ROZPOCET
| VV |  | 68,7 |  | 68.7 | [12 empty] | VV | 2 | 2 | True | 0 | ROZPOCET
| VV |  | Součet |  | 68.7 | [12 empty] | VV | 2 | 4 | True | 1 | ROZPOCET
31 | M | 58381007 | kostka štípaná dlažební žula drobná 8/10 | m2 | 72.135 |  | 0 |  |  | základní |  | 0 | 0.222 | 16.014 | 0 | 0 | 8 | M | 2 |  |  |  | ROZPOCET | 0 | 0 | 0 | 0 | 0 | 1 | 0 | 4 | 42
| PP |  | kostka štípaná dlažební žula drobná 8/10 | [14 empty] | PP | 2
| VV |  | 68,7*1,05 |  | 72.135 | [12 empty] | VV | 2 | 2 | True | 0 | ROZPOCET
| VV |  | Součet |  | 72.135 | [12 empty] | VV | 2 | 4 | True | 1 | ROZPOCET
32 | K | 596212212 | Kladení zámkové dlažby pozemních komunikací ručně tl 80 mm skupiny A pl přes 100 do 300 m2 | m2 | 117.4 |  | 0 |  |  | základní |  | 0 | 0.11162 | 13.1042 | 0 | 0 | 4 | K | 2 |  |  |  | ROZPOCET | 0 | 0 | 0 | 0 | 0 | 1 | 0 | 4 | 44
| PP |  | Kladení dlažby z betonových zámkových dlaždic pozemních komunikací ručně s ložem z kameniva těženého nebo drceného tl. do 50 mm, s vyplněním spár, s dvojitým hutněním vibrováním a se smetením přebytečného materiálu na krajnici tl. 80 mm skupiny A, pro plochy přes 100 do 300 m2 | [14 empty] | PP | 2
| VV |  | S6 | [14 empty] | VV | 2 | 1 | True | 0 | ROZPOCET
| VV |  | 117,4 |  | 117.4 | [12 empty] | VV | 2 | 2 | True | 0 | ROZPOCET
| VV |  | Součet |  | 117.4 | [12 empty] | VV | 2 | 4 | True | 1 | ROZPOCET
33 | M | 59246073 | dlažba skladebná vsakovací betonová 200x100mm tl 80mm přírodní | m2 | 123.27 |  | 0 |  |  | základní |  | 0 | 0.17 | 20.9559 | 0 | 0 | 8 | M | 2 |  |  |  | ROZPOCET | 0 | 0 | 0 | 0 | 0 | 1 | 0 | 4 | 46
| PP |  | dlažba skladebná vsakovací betonová 200x100mm tl 80mm přírodní | [14 empty] | PP | 2
| VV |  | 117,4*1,05 |  | 123.27 | [12 empty] | VV | 2 | 2 | True | 0 | ROZPOCET
| VV |  | Součet |  | 123.27 | [12 empty] | VV | 2 | 4 | True | 1 | ROZPOCET
34 | K | 59.1 | Kamenné šlapáky, provedení dle PD | m2 | 58 |  | 0 |  |  | základní |  | 0 | 0 | 0 | 0 | 0 | 4 | K | 2 |  |  |  | ROZPOCET | 0 | 0 | 0 | 0 | 0 | 1 | 0 | 4 | 446956180
| PP |  | Kamenné šlapáky, provedení dle PD | [14 empty] | PP | 2
| VV |  | 32+26 |  | 58 | [12 empty] | VV | 2 | 2 | True | 0 | ROZPOCET
| VV |  | Součet |  | 58 | [12 empty] | VV | 2 | 4 | True | 1 | ROZPOCET
| D | 0091 | Doplňující konstrukce a práce pozemních komunikací, letišť a ploch |  |  |  | 0 |  |  |  |  | 0 |  | 29.1111 |  | 0 | 1 | D | 1 |  |  |  | ROZPOCET | [6 empty] | 0
35 | K | 916131213 | Osazení silničního obrubníku betonového stojatého s boční opěrou do lože z betonu prostého | m | 45 |  | 0 |  |  | základní |  | 0 | 0.1685 | 7.5825 | 0 | 0 | 4 | K | 2 |  |  |  | ROZPOCET | 0 | 0 | 0 | 0 | 0 | 1 | 0 | 4 | 52
| PP |  | Osazení silničního obrubníku betonového stojatého s boční opěrou do lože z betonu prostého | [14 empty] | PP | 2
| VV |  | 45 |  | 45 | [12 empty] | VV | 2 | 2 | True | 0 | ROZPOCET
| VV |  | Součet |  | 45 | [12 empty] | VV | 2 | 4 | True | 1 | ROZPOCET
36 | M | 59217031 | obrubník silniční betonový 1000x150x250mm | m | 47.25 |  | 0 |  |  | základní |  | 0 | 0.08 | 3.78 | 0 | 0 | 8 | M | 2 |  |  |  | ROZPOCET | 0 | 0 | 0 | 0 | 0 | 1 | 0 | 4 | 54
| PP |  | obrubník silniční betonový 1000x150x250mm | [14 empty] | PP | 2
| VV |  | 45*1,05 |  | 47.25 | [12 empty] | VV | 2 | 2 | True | 0 | ROZPOCET
| VV |  | Součet |  | 47.25 | [12 empty] | VV | 2 | 4 | True | 1 | ROZPOCET
37 | K | 916231213 | Osazení chodníkového obrubníku betonového stojatého s boční opěrou do lože z betonu prostého | m | 35 |  | 0 |  |  | základní |  | 0 | 0.14042 | 4.9147 | 0 | 0 | 4 | K | 2 |  |  |  | ROZPOCET | 0 | 0 | 0 | 0 | 0 | 1 | 0 | 4 | 2022864152
| PP |  | Osazení chodníkového obrubníku betonového se zřízením lože, s vyplněním a zatřením spár cementovou maltou stojatého s boční opěrou z betonu prostého, do lože z betonu prostého | [14 empty] | PP | 2
| VV |  | 15+15+5 |  | 35 | [12 empty] | VV | 2 | 2 | True | 0 | ROZPOCET
| VV |  | Součet |  | 35 | [12 empty] | VV | 2 | 4 | True | 1 | ROZPOCET
38 | M | 59217017 | obrubník betonový chodníkový 1000x100x250mm | m | 35.7 |  | 0 |  |  | základní |  | 0 | 0.05612 | 2.0035 | 0 | 0 | 8 | M | 2 |  |  |  | ROZPOCET | 0 | 0 | 0 | 0 | 0 | 1 | 0 | 4 | -2041075595
| PP |  | obrubník betonový chodníkový 1000x100x250mm | [14 empty] | PP | 2
| VV |  | 35*1,02 'Přepočtené koeficientem množství |  | 35.7 | [12 empty] | VV | 2 | 2 | False | 1 | ROZPOCET
39 | K | 916991121 | Lože pod obrubníky, krajníky nebo obruby z dlažebních kostek z betonu prostého | m3 | 4.8 |  | 0 |  |  | základní |  | 0 | 2.2563 | 10.8304 | 0 | 0 | 4 | K | 2 |  |  |  | ROZPOCET | 0 | 0 | 0 | 0 | 0 | 1 | 0 | 4 | -618901546
| PP |  | Lože pod obrubníky, krajníky nebo obruby z dlažebních kostek z betonu prostého | [14 empty] | PP | 2
| VV |  | (45+35)*0,3*0,2 |  | 4.8 | [12 empty] | VV | 2 | 2 | True | 0 | ROZPOCET
| VV |  | Součet |  | 4.8 | [12 empty] | VV | 2 | 4 | True | 1 | ROZPOCET
40 | K | X446 | Dopravní značení vodorovné | soubor | 1 |  | 0 |  |  | základní |  | 0 | 0 | 0 | 0 | 0 | 4 | K | 2 |  |  |  | ROZPOCET | 0 | 0 | 0 | 0 | 0 | 1 | 0 | 4 | 56
| PP |  | Dopravní značení vodorovné | [14 empty] | PP | 2
41 | K | X447 | Dopravní značení svislé | soubor | 1 |  | 0 |  |  | základní |  | 0 | 0 | 0 | 0 | 0 | 4 | K | 2 |  |  |  | ROZPOCET | 0 | 0 | 0 | 0 | 0 | 1 | 0 | 4 | 58
| PP |  | Dopravní značení svislé | [14 empty] | PP | 2
42 | K | X448 | M1 - lavice, provedení dle PD | kus | 4 |  | 0 |  |  | základní |  | 0 | 0 | 0 | 0 | 0 | 4 | K | 2 |  |  |  | ROZPOCET | 0 | 0 | 0 | 0 | 0 | 1 | 0 | 4 | 60
| PP |  | M1 - lavice, provedení dle PD | [14 empty] | PP | 2
43 | K | X449 | M2 - koš, provedení dle PD | kus | 1 |  | 0 |  |  | základní |  | 0 | 0 | 0 | 0 | 0 | 4 | K | 2 |  |  |  | ROZPOCET | 0 | 0 | 0 | 0 | 0 | 1 | 0 | 4 | 62
| PP |  | M2 - koš, provedení dle PD | [14 empty] | PP | 2
| D | 0998 | Přesun hmot |  |  |  | 0 |  |  |  |  | 0 |  | 0 |  | 0 | 1 | D | 1 |  |  |  | ROZPOCET | [6 empty] | 0
44 | K | 998223011 | Přesun hmot pro pozemní komunikace s krytem dlážděným | t | 827.62 |  | 0 |  |  | základní |  | 0 | 0 | 0 | 0 | 0 | 4 | K | 2 |  |  |  | ROZPOCET | 0 | 0 | 0 | 0 | 0 | 1 | 0 | 4 | 64
| PP |  | Přesun hmot pro pozemní komunikace s krytem dlážděným | [14 empty] | PP | 2
| D | PSV | Práce a dodávky PSV |  |  |  | 0 |  |  |  |  | 0 |  | 3.2812 |  | 0 | 2 | D | 0 |  |  |  | ROZPOCET | [6 empty] | 0
| D | 762 | Konstrukce tesařské |  |  |  | 0 |  |  |  |  | 0 |  | 3.2812 |  | 0 | 2 | D | 1 |  |  |  | ROZPOCET | [6 empty] | 0
45 | K | 762951015 | Montáž podkladního roštu terasy z volně položených dřevoplastových nebo Al profilů osové vzdálenosti podpěr do 300 mm | m2 | 117.9 |  | 0 |  |  | základní |  | 0 | 0 | 0 | 0 | 0 | 16 | K | 2 |  |  |  | ROZPOCET | 0 | 0 | 0 | 0 | 0 | 1 | 0 | 16 | 2060873494
| PP |  | Montáž terasy podkladního roštu, z profilů dřevoplastových nebo hliníkových, osové vzdálenosti podpěr volně položených, osové vzdálenosti podpěr do 300 mm | [14 empty] | PP | 2
46 | M | 19416021 | profil podkladový Al pro terasová dřevoplastová prkna 42x40mm | m | 298 |  | 0 |  |  | základní |  | 0 | 0.00067 | 0.19966 | 0 | 0 | 32 | M | 2 |  |  |  | ROZPOCET | 0 | 0 | 0 | 0 | 0 | 1 | 0 | 16 | -1859962730
| PP |  | profil podkladový Al pro terasová dřevoplastová prkna 42x40mm | [14 empty] | PP | 2
| VV |  | 74,5745745745746*3,996 'Přepočtené koeficientem množství |  | 298 | [12 empty] | VV | 2 | 2 | False | 1 | ROZPOCET
47 | K | 762951101 | Příplatek k montáži podkladního roštu terasy za výškové vyrovnání roštu terči do 65 mm | m | 298 |  | 0 |  |  | základní |  | 0 | 0.0009 | 0.2682 | 0 | 0 | 16 | K | 2 |  |  |  | ROZPOCET | 0 | 0 | 0 | 0 | 0 | 1 | 0 | 16 | 1040863045
| PP |  | Montáž terasy Příplatek k cenám za výškové vyrovnání podkladního roštu pomocí vyrovnávacích terčů do 65 mm | [14 empty] | PP | 2
48 | K | 762952044 | Montáž teras z prken š do 140 mm z dřevoplastu skrytým spojem na podkladní dřevoplastový rošt | m2 | 117.9 |  | 0 |  |  | základní |  | 0 | 0.00059 | 0.069561 | 0 | 0 | 16 | K | 2 |  |  |  | ROZPOCET | 0 | 0 | 0 | 0 | 0 | 1 | 0 | 16 | 585436646
| PP |  | Montáž terasy nášlapné vrstvy z prken z dřevoplastu spojovaných skrytými spojkami na podkladní rošt dřevoplastový, šířky do 140 mm | [14 empty] | PP | 2
49 | M | 60791110 | prkno terasové dřevoplastové š 140 mm tl 28mm | m | 884.25 |  | 0 |  |  | základní |  | 0 | 0.00295 | 2.6085 | 0 | 0 | 32 | M | 2 |  |  |  | ROZPOCET | 0 | 0 | 0 | 0 | 0 | 1 | 0 | 16 | -1675321463
| PP |  | prkno terasové dřevoplastové š 140 mm tl 28mm | [14 empty] | PP | 2
| VV |  | 117,9/(1*0,14)*1,05 |  | 884.25 | [12 empty] | VV | 2 | 2 | True | 0 | ROZPOCET
| VV |  | Součet |  | 884.25 | [12 empty] | VV | 2 | 4 | True | 1 | ROZPOCET
50 | K | 762952111 | Montáž ukončovací lišty terasy šroubováním | m | 71.6 |  | 0 |  |  | základní |  | 0 | 1e-05 | 0.000716 | 0 | 0 | 16 | K | 2 |  |  |  | ROZPOCET | 0 | 0 | 0 | 0 | 0 | 1 | 0 | 16 | 1501610546
| PP |  | Montáž terasy nášlapné vrstvy z prken z dřevoplastu spojovaných skrytými spojkami na podkladní rošt ukončovací lišty připevněné šroubováním | [14 empty] | PP | 2
51 | M | 60791131 | profil dokončovací krycí dřevoplastový v 90mm | m | 77.328 |  | 0 |  |  | základní |  | 0 | 0.00174 | 0.13455 | 0 | 0 | 32 | M | 2 |  |  |  | ROZPOCET | 0 | 0 | 0 | 0 | 0 | 1 | 0 | 16 | 1278191922
| PP |  | profil dokončovací krycí dřevoplastový v 90mm | [14 empty] | PP | 2
| VV |  | 71,6*1,08 'Přepočtené koeficientem množství |  | 77.328 | [12 empty] | VV | 2 | 2 | False | 1 | ROZPOCET
52 | K | 998762201 | Přesun hmot procentní pro kce tesařské v objektech v do 6 m | % |  |  | 0 |  |  | základní |  | 0 | 0 | 0 | 0 | 0 | 16 | K | 2 |  |  |  | ROZPOCET | 0 | 0 | 0 | 0 | 0 | 1 | 0 | 16 | -1221527032
| PP |  | Přesun hmot pro konstrukce tesařské stanovený procentní sazbou (%) z ceny vodorovná dopravní vzdálenost do 50 m základní v objektech výšky do 6 m | [14 empty] | PP | 2
| D | 767. | Konstrukce zámečnické |  |  |  | 0 |  |  |  |  | 0 |  | 0 |  | 0 | 1 | D | 1 |  |  |  | ROZPOCET | [6 empty] | 0
53 | K | X444 | Z5 - branka plotová, provedení dle PD | kus | 1 |  | 0 |  |  | základní |  | 0 | 0 | 0 | 0 | 0 | 4 | K | 2 |  |  |  | ROZPOCET | 0 | 0 | 0 | 0 | 0 | 1 | 0 | 4 | 66
| PP |  | Branka plotová, provedení dle PD | [14 empty] | PP | 2
54 | K | 998767201 | Přesun hmot procentní pro zámečnické konstrukce v objektech v do 6 m | % |  |  | 0 |  |  | základní |  | 0 | 0 | 0 | 0 | 0 | 4 | K | 2 |  |  |  | ROZPOCET | 0 | 0 | 0 | 0 | 0 | 1 | 0 | 4 | 68
| PP |  | Přesun hmot procentní pro zámečnické konstrukce v objektech v do 6 m | [14 empty] | PP | 2

## 2.2.8.4.02.1 - Návrh inte...
{9fc6614d-e56c-4dc4-bf82-22a30d8f331c}
2
| KRYCÍ LIST SOUPISU PRACÍ | [7 empty] | v --- níže se nacházejí doplnkové a pomocné údaje k sestavám --- v | [8 empty] | False
Stavba:
Novostavba objektu občanské vybavenosti Bory, p.č. 94, 95 a 96/1, k.ú. Dolní Bory
Objekt:
2.2.8.4.02.1 - Návrh interiéru, doplňky
| KSO: |  |  |  |  | CC-CZ:
| Místo: |  |  |  |  | Datum: | 16. 2. 2025
| Zadavatel: |  |  |  |  | IČ:
|  | Obec Bory, Bory 232, 594 61 Bory |  |  |  | DIČ:
| Uchazeč: |  |  |  |  | IČ: | Vyplň údaj
|  | Vyplň údaj |  |  |  | DIČ: | Vyplň údaj
| Projektant: |  |  |  |  | IČ:
|  | D+Architekti s.r.o., Polanka 214/10, 674 01 Třebíč |  |  |  | DIČ:
| Zpracovatel: |  |  |  |  | IČ:
DIČ:
Poznámka:
| Cena bez DPH | [5 empty] | 0
|  |  | Základ daně |  |  | Sazba daně | Výše daně
| DPH | základní | 0 |  |  | 21% | 0
|  | snížená | 0 |  |  | 12% | 0
|  | zákl. přenesená | 0 |  |  | 21% | 0
|  | sníž. přenesená | 0 |  |  | 12% | 0
|  | nulová | 0 |  |  | 0% | 0
| Cena s DPH |  |  | v | CZK |  | 0
| Projektant |  |  | Zpracovatel
| Datum a podpis: |  | Razítko | Datum a podpis: |  |  | Razítko
| Objednavatel |  |  | Uchazeč
| Datum a podpis: |  | Razítko | Datum a podpis: |  |  | Razítko
REKAPITULACE ČLENĚNÍ SOUPISU PRACÍ
Stavba:
Novostavba objektu občanské vybavenosti Bory, p.č. 94, 95 a 96/1, k.ú. Dolní Bory
Objekt:
2.2.8.4.02.1 - Návrh interiéru, doplňky
Místo: | [5 empty] | Datum: | 16. 2. 2025
Zadavatel: |  |  | Obec Bory, Bory 232, 594 61 Bory |  |  | Projektant: | D+Architekti s.r.o., Polanka 214/10, 674 01 Třebíč
Uchazeč: |  |  | Vyplň údaj |  |  | Zpracovatel:
Kód dílu - Popis | [6 empty] | Cena celkem [CZK]
Náklady ze soupisu prací | [6 empty] | 0 | [11 empty] | -1
SOUPIS PRACÍ
Stavba:
Novostavba objektu občanské vybavenosti Bory, p.č. 94, 95 a 96/1, k.ú. Dolní Bory
Objekt:
2.2.8.4.02.1 - Návrh interiéru, doplňky
Místo: | [5 empty] | Datum: | 16. 2. 2025
Zadavatel: |  |  | Obec Bory, Bory 232, 594 61 Bory |  |  | Projektant: | D+Architekti s.r.o., Polanka 214/10, 674 01 Třebíč
Uchazeč: |  |  | Vyplň údaj |  |  | Zpracovatel:
PČ | Typ | Kód | Popis | MJ | Množství | J.cena [CZK] | Cena celkem [CZK] | Cenová soustava |  | DPH | J. Nh [h] | Nh celkem [h] | J. hmotnost [t] | Hmotnost celkem [t] | J. suť [t] | Suť Celkem [t]
Náklady soupisu celkem | [6 empty] | 0 |  |  |  |  | 0 |  | 0 |  | 0 |  | D | -1 | [7 empty] | 0
1 | K | D01 | dávkovač desinfekce - bezdotykový zásobník dezinfekčního roztoku, materiál ABS, HIPS, PC, barva stříbrná metalická, objem zásobníku 1000 ml, rozměry 280 x 130 x 140 mm, montáž přivrtáním na zeď, 4 baterie 1,5V typ C na cca 60 tis dávkování | kus | 2 |  | 0 |  |  | základní |  | 0 | 0 | 0 | 0 | 0 | 4 | K | 0 | ROZPOCET | 0 | 0 | 0 | 0 | 0 | 1 | 0 | 4 | 2
| PP |  | dávkovač desinfekce - bezdotykový zásobník dezinfekčního roztoku, materiál ABS, HIPS, PC, barva stříbrná metalická, objem zásobníku 1000 ml, rozměry 280 x 130 x 140 mm, montáž přivrtáním na zeď, 4 baterie 1,5V typ C na cca 60 tis dávkování | [14 empty] | PP | 0
2 | K | D02 | zásobník na papírové ručníky - na papírové ručníky skládané, materiál: ABS,HIPS,PC, povrchová úprava: stříbrná metalická, velikost š/v/hl: 255/310/125 mm | kus | 6 |  | 0 |  |  | základní |  | 0 | 0 | 0 | 0 | 0 | 4 | K | 0 | ROZPOCET | 0 | 0 | 0 | 0 | 0 | 1 | 0 | 4 | 4
| PP |  | zásobník na papírové ručníky - na papírové ručníky skládané, materiál: ABS,HIPS,PC, povrchová úprava: stříbrná metalická, velikost š/v/hl: 255/310/125 mm | [14 empty] | PP | 0
3 | K | D03 | odpadkový koš - koš o objemu 5l nerez nášlapný s obdélníkovým víkem, materiál: nerez ocel, plast, povrchová úprava: broušená nerez, barva / úprava: nerez ocel matná, velikost š/v/hl: 210/305/155 mm | kus | 5 |  | 0 |  |  | základní |  | 0 | 0 | 0 | 0 | 0 | 4 | K | 0 | ROZPOCET | 0 | 0 | 0 | 0 | 0 | 1 | 0 | 4 | 6
| PP |  | odpadkový koš - koš o objemu 5l nerez nášlapný s obdélníkovým víkem, materiál: nerez ocel, plast, povrchová úprava: broušená nerez, barva / úprava: nerez ocel matná, velikost š/v/hl: 210/305/155 mm | [14 empty] | PP | 0
4 | K | D04 | dávkovač mýdla - zásobník tekutého mýdla, objem zásobníku 1000ml, jedna dávka 2ml, materiál: ABS,HIPS,PC, povrchová úprava: stříbrná metalická, montáž a umístění: nástěnné, vrtání, velikost š/v/hl: 245/112/110(95) mm | kus | 9 |  | 0 |  |  | základní |  | 0 | 0 | 0 | 0 | 0 | 4 | K | 0 | ROZPOCET | 0 | 0 | 0 | 0 | 0 | 1 | 0 | 4 | 8
| PP |  | dávkovač mýdla - zásobník tekutého mýdla, objem zásobníku 1000ml, jedna dávka 2ml, materiál: ABS,HIPS,PC, povrchová úprava: stříbrná metalická, montáž a umístění: nástěnné, vrtání, velikost š/v/hl: 245/112/110(95) mm | [14 empty] | PP | 0
5 | K | D05 | sada k wc - toaletní štětka, nástěnný držák s nízkou nádobkou z matného skla, rukojeť kartáče z mosazi, povrchová úprava chrom, černý kartáč | kus | 8 |  | 0 |  |  | základní |  | 0 | 0 | 0 | 0 | 0 | 4 | K | 0 | ROZPOCET | 0 | 0 | 0 | 0 | 0 | 1 | 0 | 4 | 10
| PP |  | sada k wc - toaletní štětka, nástěnný držák s nízkou nádobkou z matného skla, rukojeť kartáče z mosazi, povrchová úprava chrom, černý kartáč | [14 empty] | PP | 0
6 | K | D06 | zásobník na toaletní papír - materiál: ABS,HIPS,PC, povrchová úprava: stříbrná metalická, (d/š/hl): 280/271/128 mm | kus | 8 |  | 0 |  |  | základní |  | 0 | 0 | 0 | 0 | 0 | 4 | K | 0 | ROZPOCET | 0 | 0 | 0 | 0 | 0 | 1 | 0 | 4 | 12
| PP |  | zásobník na toaletní papír - materiál: ABS,HIPS,PC, povrchová úprava: stříbrná metalická, (d/š/hl): 280/271/128 mm | [14 empty] | PP | 0
7 | K | D07 | kbelík na pleny - systém proti zápachu, pachová uzávěrka, kapacita min.75 plenek, materiál: plast bílý, velikost (v/š/hl): 920/365/267 mm | kus | 1 |  | 0 |  |  | základní |  | 0 | 0 | 0 | 0 | 0 | 4 | K | 0 | ROZPOCET | 0 | 0 | 0 | 0 | 0 | 1 | 0 | 4 | 14
| PP |  | kbelík na pleny - systém proti zápachu, pachová uzávěrka, kapacita min.75 plenek, materiál: plast bílý, velikost (v/š/hl): 920/365/267 mm | [14 empty] | PP | 0
8 | K | D08 | paraván mezi wc - deskový materiál tl.18mm, ABS hrana, velikost š/v/hl: 670/950/18 mm, výška nožičky 100mm, dvě kotvy do zdí, jedna do země, barva: bříza | kus | 4 |  | 0 |  |  | základní |  | 0 | 0 | 0 | 0 | 0 | 4 | K | 0 | ROZPOCET | 0 | 0 | 0 | 0 | 0 | 1 | 0 | 4 | 16
| PP |  | paraván mezi wc - deskový materiál tl.18mm, ABS hrana, velikost š/v/hl: 670/950/18 mm, výška nožičky 100mm, dvě kotvy do zdí, jedna do země, barva: bříza | [14 empty] | PP | 0
9 | K | D09 | dávkovač mýdla - bezdotykový zásobník mýdla, 4 x kvalitní baterie 1,5V typ C - cca 60 tis dávkování, objem zásobníku 1000 ml, životnost dávkovací pumpičky - 300 tis dávek, nutné dodržet vzdálenost dávkovače od umyvadla 12 cm, materiál plast ABS-odolný vůč | kus | 1 |  | 0 |  |  | základní |  | 0 | 0 | 0 | 0 | 0 | 4 | K | 0 | ROZPOCET | 0 | 0 | 0 | 0 | 0 | 1 | 0 | 4 | 18
| PP |  | dávkovač mýdla - bezdotykový zásobník mýdla, 4 x kvalitní baterie 1,5V typ C - cca 60 tis dávkování, objem zásobníku 1000 ml, životnost dávkovací pumpičky - 300 tis dávek, nutné dodržet vzdálenost dávkovače od umyvadla 12 cm, materiál plast ABS-odolný vůči mechanickému poškození, velikost (š/hl/v): 130/125/280mm | [14 empty] | PP | 0
10 | K | D10 | odpadkový koš - nástěnný,25l materiál: nerez mat, velikost (š/hl/v): 370/165/460mm | kus | 1 |  | 0 |  |  | základní |  | 0 | 0 | 0 | 0 | 0 | 4 | K | 0 | ROZPOCET | 0 | 0 | 0 | 0 | 0 | 1 | 0 | 4 | 20
| PP |  | odpadkový koš - nástěnný,25l materiál: nerez mat, velikost (š/hl/v): 370/165/460mm | [14 empty] | PP | 0
11 | K | D11 | zrcadlo - výklopné, v rámu, materiál: nerez, povrch: chrom, velikost (š/hl/v): 400/600/120mm | kus | 1 |  | 0 |  |  | základní |  | 0 | 0 | 0 | 0 | 0 | 4 | K | 0 | ROZPOCET | 0 | 0 | 0 | 0 | 0 | 1 | 0 | 4 | 22
| PP |  | zrcadlo - výklopné, v rámu, materiál: nerez, povrch: chrom, velikost (š/hl/v): 400/600/120mm | [14 empty] | PP | 0
12 | K | D12 | přebalovací pult - závěsný, skládací, včetně matrace, materiál: lamino bez ftalátů a PVC, masiv, barva šedá, vybaven tlumicí plynovou pružinou,, automaticky se uzamkne pomocí západkového zámku, přední strana přebalovacího pultu je vyrobena z laminátu, zad | kus | 1 |  | 0 |  |  | základní |  | 0 | 0 | 0 | 0 | 0 | 4 | K | 0 | ROZPOCET | 0 | 0 | 0 | 0 | 0 | 1 | 0 | 4 | 24
| PP |  | přebalovací pult - závěsný, skládací, včetně matrace, materiál: lamino bez ftalátů a PVC, masiv, barva šedá, vybaven tlumicí plynovou pružinou,, automaticky se uzamkne pomocí západkového zámku, přední strana přebalovacího pultu je vyrobena z laminátu, zadní rám, včetně horní desky, bočnic, malých poliček a uchycení na stěnu, je vyroben z masivního dřeva s nerezovými ocelovými zámky a panty, splňuje normu: EN 12221-1:2008+A1:2013, certifikát kvality / Eko certifikát: EPD, velikost (š/d/v): 660/700/780mm, nosnost: 40kg, hmotnost: 20kg | [14 empty] | PP | 0
13 | K | D13 | redukční wc prkénko - WC prkénko z termoplastu v bílé barvě a délkou sedátka 35 cm, panty z plastu se skrytým uchycením, šířka 28,5 cm, délka 35 cm | kus | 1 |  | 0 |  |  | základní |  | 0 | 0 | 0 | 0 | 0 | 4 | K | 0 | ROZPOCET | 0 | 0 | 0 | 0 | 0 | 1 | 0 | 4 | 26
| PP |  | redukční wc prkénko - WC prkénko z termoplastu v bílé barvě a délkou sedátka 35 cm, panty z plastu se skrytým uchycením, šířka 28,5 cm, délka 35 cm | [14 empty] | PP | 0
14 | K | D14 | dvojstupínek - plastový dvojstupínek k umyvadlu, na spodní straně opatřen protiskuzovou páskou, rozměry produktu (š/d/v): 290/330/240 mm | kus | 1 |  | 0 |  |  | základní |  | 0 | 0 | 0 | 0 | 0 | 4 | K | 0 | ROZPOCET | 0 | 0 | 0 | 0 | 0 | 1 | 0 | 4 | 28
| PP |  | dvojstupínek - plastový dvojstupínek k umyvadlu, na spodní straně opatřen protiskuzovou páskou, rozměry produktu (š/d/v): 290/330/240 mm | [14 empty] | PP | 0

## 2.2.8.4.02.2 - Návrh inte...
{9fcc6ec2-d701-48f9-99f6-68be0a087f36}
2
| KRYCÍ LIST SOUPISU PRACÍ | [7 empty] | v --- níže se nacházejí doplnkové a pomocné údaje k sestavám --- v | [8 empty] | False
Stavba:
Novostavba objektu občanské vybavenosti Bory, p.č. 94, 95 a 96/1, k.ú. Dolní Bory
Objekt:
2.2.8.4.02.2 - Návrh interiéru, kusový nábytek
| KSO: |  |  |  |  | CC-CZ:
| Místo: |  |  |  |  | Datum: | 16. 2. 2025
| Zadavatel: |  |  |  |  | IČ:
|  | Obec Bory, Bory 232, 594 61 Bory |  |  |  | DIČ:
| Uchazeč: |  |  |  |  | IČ: | Vyplň údaj
|  | Vyplň údaj |  |  |  | DIČ: | Vyplň údaj
| Projektant: |  |  |  |  | IČ:
|  | D+Architekti s.r.o., Polanka 214/10, 674 01 Třebíč |  |  |  | DIČ:
| Zpracovatel: |  |  |  |  | IČ:
DIČ:
Poznámka:
| Cena bez DPH | [5 empty] | 0
|  |  | Základ daně |  |  | Sazba daně | Výše daně
| DPH | základní | 0 |  |  | 21% | 0
|  | snížená | 0 |  |  | 12% | 0
|  | zákl. přenesená | 0 |  |  | 21% | 0
|  | sníž. přenesená | 0 |  |  | 12% | 0
|  | nulová | 0 |  |  | 0% | 0
| Cena s DPH |  |  | v | CZK |  | 0
| Projektant |  |  | Zpracovatel
| Datum a podpis: |  | Razítko | Datum a podpis: |  |  | Razítko
| Objednavatel |  |  | Uchazeč
| Datum a podpis: |  | Razítko | Datum a podpis: |  |  | Razítko
REKAPITULACE ČLENĚNÍ SOUPISU PRACÍ
Stavba:
Novostavba objektu občanské vybavenosti Bory, p.č. 94, 95 a 96/1, k.ú. Dolní Bory
Objekt:
2.2.8.4.02.2 - Návrh interiéru, kusový nábytek
Místo: | [5 empty] | Datum: | 16. 2. 2025
Zadavatel: |  |  | Obec Bory, Bory 232, 594 61 Bory |  |  | Projektant: | D+Architekti s.r.o., Polanka 214/10, 674 01 Třebíč
Uchazeč: |  |  | Vyplň údaj |  |  | Zpracovatel:
Kód dílu - Popis | [6 empty] | Cena celkem [CZK]
Náklady ze soupisu prací | [6 empty] | 0 | [11 empty] | -1
SOUPIS PRACÍ
Stavba:
Novostavba objektu občanské vybavenosti Bory, p.č. 94, 95 a 96/1, k.ú. Dolní Bory
Objekt:
2.2.8.4.02.2 - Návrh interiéru, kusový nábytek
Místo: | [5 empty] | Datum: | 16. 2. 2025
Zadavatel: |  |  | Obec Bory, Bory 232, 594 61 Bory |  |  | Projektant: | D+Architekti s.r.o., Polanka 214/10, 674 01 Třebíč
Uchazeč: |  |  | Vyplň údaj |  |  | Zpracovatel:
PČ | Typ | Kód | Popis | MJ | Množství | J.cena [CZK] | Cena celkem [CZK] | Cenová soustava |  | DPH | J. Nh [h] | Nh celkem [h] | J. hmotnost [t] | Hmotnost celkem [t] | J. suť [t] | Suť Celkem [t]
Náklady soupisu celkem | [6 empty] | 0 |  |  |  |  | 0 |  | 0 |  | 0 |  | D | -1 | [7 empty] | 0
1 | K | N01 | židle kuchyňská - kostra z dubového masivu, sedák s opěrkou z ohýbané překližky v odstínu dub přírodní, výška: 80 cm, výška sedu: 44 cm, hloubka: 38 cm, šířka: 41 cm, mx.nosnost | kus | 6 |  | 0 |  |  | základní |  | 0 | 0 | 0 | 0 | 0 | 4 | K | 0 | ROZPOCET | 0 | 0 | 0 | 0 | 0 | 1 | 0 | 4 | 2
| PP |  | židle kuchyňská - kostra z dubového masivu, sedák s opěrkou z ohýbané překližky v odstínu dub přírodní, výška: 80 cm, výška sedu: 44 cm, hloubka: 38 cm, šířka: 41 cm, mx.nosnost | [14 empty] | PP | 0
2 | K | N02 | stůl - jídelní stůl typu Y25, lamino deska Egger Hickory 3730 se zkosením a masivní dubové kónické nohy s max. průměrem 60x60mm, výška stolu: 760mm, šířka: 900mm, délka 1800mm | kus | 1 |  | 0 |  |  | základní |  | 0 | 0 | 0 | 0 | 0 | 4 | K | 0 | ROZPOCET | 0 | 0 | 0 | 0 | 0 | 1 | 0 | 4 | 4
| PP |  | stůl - jídelní stůl typu Y25, lamino deska Egger Hickory 3730 se zkosením a masivní dubové kónické nohy s max. průměrem 60x60mm, výška stolu: 760mm, šířka: 900mm, délka 1800mm | [14 empty] | PP | 0
3 | K | N03 | věšák - kovový stojan na oděvy složený ze tří hlavních oc. stojek v bílé barvě, na které jsou navařeny vždy tři kulatiny v mírném zkosení cca 10° o délce 6cm zakončené černou krytkou, stejnou krytkou jsou zakončeny i tři hlavní pruty stojanu; výška: 16 | kus | 1 |  | 0 |  |  | základní |  | 0 | 0 | 0 | 0 | 0 | 4 | K | 0 | ROZPOCET | 0 | 0 | 0 | 0 | 0 | 1 | 0 | 4 | 6
| PP |  | věšák - kovový stojan na oděvy složený ze tří hlavních oc. stojek v bílé barvě, na které jsou navařeny vždy tři kulatiny v mírném zkosení cca 10° o délce 6cm zakončené černou krytkou, stejnou krytkou jsou zakončeny i tři hlavní pruty stojanu; výška: 169cm, šířka: 63cm, hloubka: 63cm, max.nosnost: 12kg | [14 empty] | PP | 0
4 | K | N04 | šatní skříň - dvoudveřová šatní skříň s naloženými dveřmi, konstrukce vyrobena z kvalitního ocelového plechu o tloušťce 0,6 mm, montážní otvory v bocích korpusu pro vzájemné spojení do řad, uvnitř každého oddílů je nerezová šatní tyč a plastové háčky, cir | kus | 4 |  | 0 |  |  | základní |  | 0 | 0 | 0 | 0 | 0 | 4 | K | 0 | ROZPOCET | 0 | 0 | 0 | 0 | 0 | 1 | 0 | 4 | 8
| PP |  | šatní skříň - dvoudveřová šatní skříň s naloženými dveřmi, konstrukce vyrobena z kvalitního ocelového plechu o tloušťce 0,6 mm, montážní otvory v bocích korpusu pro vzájemné spojení do řad, uvnitř každého oddílů je nerezová šatní tyč a plastové háčky, cirkulace vzduchu pomocí větracích otvorů umístěných v zadní části, s cylindrickým zámkem a dvěma klíči, barva korpusu skříně je světle šedá, plechové dveře tmavě šedé, počet dveří: 2, typ základny: sokl, výška (mm): 1850, šířka (mm): 600, hloubka (mm): 500, hmotnost (kg): 40 | [14 empty] | PP | 0
5 | K | N05 | lavice - lavička je vyrobena z kvalitní nábytkové laminované dřevotřísky o síle 25 mm, police pro odkládání obuvi slouží zároveň k celkovému zesílení konstrukce, hrany dílů jsou olepeny plastovou ABS hranou v dezénu desky, spodní hrany nohou jsou opatřeny | kus | 1 |  | 0 |  |  | základní |  | 0 | 0 | 0 | 0 | 0 | 4 | K | 0 | ROZPOCET | 0 | 0 | 0 | 0 | 0 | 1 | 0 | 4 | 10
| PP |  | lavice - lavička je vyrobena z kvalitní nábytkové laminované dřevotřísky o síle 25 mm, police pro odkládání obuvi slouží zároveň k celkovému zesílení konstrukce, hrany dílů jsou olepeny plastovou ABS hranou v dezénu desky, spodní hrany nohou jsou opatřeny plastovými nožičkami o výšce 5 mm, nosnost při rovnoměrném zatížení: 170 kg, provedení bez opěradla, výška (mm): 420, výška sedáku (mm): 420, délka (mm): 1000, hloubka (mm): 360 | [14 empty] | PP | 0
6 | K | N06 | zrcadlo - oválného tvaru, na povrchu bezpečností fólie, rozměry š/v: 600x1200mm, rám hliníkový černý | kus | 1 |  | 0 |  |  | základní |  | 0 | 0 | 0 | 0 | 0 | 4 | K | 0 | ROZPOCET | 0 | 0 | 0 | 0 | 0 | 1 | 0 | 4 | 12
| PP |  | zrcadlo - oválného tvaru, na povrchu bezpečností fólie, rozměry š/v: 600x1200mm, rám hliníkový černý | [14 empty] | PP | 0
7 | K | N07 | šatní skříň - šatní uzavíratelná skříňka vhodná do mateřských školek, se sedákem ve výšce 320mm, vyrobena z desky o tloušťce 18 mm, dvířka mají místo kliky výřez, v horní části polička, uprostřed dvojitý kovový háček, spodní police z kovových tyčí na uklá | kus | 4 |  | 0 |  |  | základní |  | 0 | 0 | 0 | 0 | 0 | 4 | K | 0 | ROZPOCET | 0 | 0 | 0 | 0 | 0 | 1 | 0 | 4 | 14
| PP |  | šatní skříň - šatní uzavíratelná skříňka vhodná do mateřských školek, se sedákem ve výšce 320mm, vyrobena z desky o tloušťce 18 mm, dvířka mají místo kliky výřez, v horní části polička, uprostřed dvojitý kovový háček, spodní police z kovových tyčí na ukládání obuvi, výška 1340 mm x šířka 1540 mm x hloubka 500 mm, rozměr horní přihrádky: 250 x 235 x 245 mm (v x š x h), rozměr úložného prostoru na bundy: 732 x 235 x 245 mm (v x š x h), barva korpusu: dub, barva dvířek: žlutá | [14 empty] | PP | 0
8 | K | N08 | sušák - ramínko-policové radiátor pro sušení a vyhřívání dětské obuvi a oblečení, ramínko RV55/55/310 (pro děti cca 3 roky), zdroj: elektrické, topná tyč typu - nastavitelná teplota 0 - 75°C, 220V, výška: 2050 mm, šířka: 528 mm, ramínka na 8 párů obuvi, | kus | 1 |  | 0 |  |  | základní |  | 0 | 0 | 0 | 0 | 0 | 4 | K | 0 | ROZPOCET | 0 | 0 | 0 | 0 | 0 | 1 | 0 | 4 | 16
| PP |  | sušák - ramínko-policové radiátor pro sušení a vyhřívání dětské obuvi a oblečení, ramínko RV55/55/310 (pro děti cca 3 roky), zdroj: elektrické, topná tyč typu - nastavitelná teplota 0 - 75°C, 220V, výška: 2050 mm, šířka: 528 mm, ramínka na 8 párů obuvi, délka polic: 300 mm, barva: bílá základní | [14 empty] | PP | 0
9 | K | N09 | zrcadlo - materiál: hliník, černá, bezpečnostní fólie, velikost: průměr 50cm, hl. 2cm | kus | 5 |  | 0 |  |  | základní |  | 0 | 0 | 0 | 0 | 0 | 4 | K | 0 | ROZPOCET | 0 | 0 | 0 | 0 | 0 | 1 | 0 | 4 | 18
| PP |  | zrcadlo - materiál: hliník, černá, bezpečnostní fólie, velikost: průměr 50cm, hl. 2cm | [14 empty] | PP | 0
10 | K | N10 | zrcadlo - soubor tří nepravidelných zrcadel, asymterické, materiál: sklo, bezpečnostní fólie, tištěná akrylová barva, velikost: 45/44cm, 68/85cm, 31,5/31cm | kus | 1 |  | 0 |  |  | základní |  | 0 | 0 | 0 | 0 | 0 | 4 | K | 0 | ROZPOCET | 0 | 0 | 0 | 0 | 0 | 1 | 0 | 4 | 20
| PP |  | zrcadlo - soubor tří nepravidelných zrcadel, asymterické, materiál: sklo, bezpečnostní fólie, tištěná akrylová barva, velikost: 45/44cm, 68/85cm, 31,5/31cm | [14 empty] | PP | 0
11 | K | N11 | přebalovací pult - přebalovací pult se spodní komodou, tři šuplíky, deskový materiál certifikovaný do zdravotnických zařízení na okraji 10cm vysoká ohrádka, zakončená kulatou hranou, velikost š/v/hl: 800/600/880mm, barva bílá korpus i dvířka,spodní část | kus | 1 |  | 0 |  |  | základní |  | 0 | 0 | 0 | 0 | 0 | 4 | K | 0 | ROZPOCET | 0 | 0 | 0 | 0 | 0 | 1 | 0 | 4 | 22
| PP |  | přebalovací pult - přebalovací pult se spodní komodou, tři šuplíky, deskový materiál certifikovaný do zdravotnických zařízení na okraji 10cm vysoká ohrádka, zakončená kulatou hranou, velikost š/v/hl: 800/600/880mm, barva bílá korpus i dvířka,spodní část s nožkami | [14 empty] | PP | 0
12 | K | N12 | dětský stůl - šestihranný stůl v sadě se 6 židlemi pro děti s tělesnou výškou 80 - 95cm, stolová deska z lamina tl.18mm se zaoblenými hranami, bílá ABS hrana, židle s kovovou konstrukcí - bílá, anatomický sedák z překližky, barva bříza, velikost: 0, výšk | kus | 1 |  | 0 |  |  | základní |  | 0 | 0 | 0 | 0 | 0 | 4 | K | 0 | ROZPOCET | 0 | 0 | 0 | 0 | 0 | 1 | 0 | 4 | 24
| PP |  | dětský stůl - šestihranný stůl v sadě se 6 židlemi pro děti s tělesnou výškou 80 - 95cm, stolová deska z lamina tl.18mm se zaoblenými hranami, bílá ABS hrana, židle s kovovou konstrukcí - bílá, anatomický sedák z překližky, barva bříza, velikost: 0, výška stolu 40cm, židle velikost 0 | [14 empty] | PP | 0
13 | K | N13 | dětský stůl - šestihranný stůl v sadě se 6 židlemi pro děti s tělesnou výškou 93 -116cm, stolová deska z lamina tl.18mm se zaoblenými hranami, bílá ABS hrana, židle s kovovou konstrukcí - bílá, anatomický sedák z překližky, barva bříza, velikost: 1, výšk | kus | 1 |  | 0 |  |  | základní |  | 0 | 0 | 0 | 0 | 0 | 4 | K | 0 | ROZPOCET | 0 | 0 | 0 | 0 | 0 | 1 | 0 | 4 | 26
| PP |  | dětský stůl - šestihranný stůl v sadě se 6 židlemi pro děti s tělesnou výškou 93 -116cm, stolová deska z lamina tl.18mm se zaoblenými hranami, bílá ABS hrana, židle s kovovou konstrukcí - bílá, anatomický sedák z překližky, barva bříza, velikost: 1, výška stolu 46cm, židle velikost 1 | [14 empty] | PP | 0
14 | K | N14 | kancelářská židle - konferenční židle s kolečky, bíle mořená dubová dýha/ béžová látka, hvězdicové podnoží: hliník, epoxidový/polyesterový, práškový lak, kolečko: polypropylenový plast, syntetická guma, rám opěradla: lepená vrstvená dřevěná dýha, dubová | kus | 3 |  | 0 |  |  | základní |  | 0 | 0 | 0 | 0 | 0 | 4 | K | 0 | ROZPOCET | 0 | 0 | 0 | 0 | 0 | 1 | 0 | 4 | 28
| PP |  | kancelářská židle - konferenční židle s kolečky, bíle mořená dubová dýha/ béžová látka, hvězdicové podnoží: hliník, epoxidový/polyesterový, práškový lak, kolečko: polypropylenový plast, syntetická guma, rám opěradla: lepená vrstvená dřevěná dýha, dubová dýha, průhledný akrylový lak, výplň sedáku: vysoce pružná polyuretanová pěna (studená pěna) 62kg/m3, klýžený sedák: lepená vrstvená dřevěná dýha, látka: 100% polyester (min. z 90 % recyklované) | [14 empty] | PP | 0

## 2.2.8.4.02.3 - Návrh inte...
{f65c9f37-e9b0-45da-9de8-174467838922}
2
| KRYCÍ LIST SOUPISU PRACÍ | [7 empty] | v --- níže se nacházejí doplnkové a pomocné údaje k sestavám --- v | [8 empty] | False
Stavba:
Novostavba objektu občanské vybavenosti Bory, p.č. 94, 95 a 96/1, k.ú. Dolní Bory
Objekt:
2.2.8.4.02.3 - Návrh interiéru, truhlářské výrobky
| KSO: |  |  |  |  | CC-CZ:
| Místo: |  |  |  |  | Datum: | 16. 2. 2025
| Zadavatel: |  |  |  |  | IČ:
|  | Obec Bory, Bory 232, 594 61 Bory |  |  |  | DIČ:
| Uchazeč: |  |  |  |  | IČ: | Vyplň údaj
|  | Vyplň údaj |  |  |  | DIČ: | Vyplň údaj
| Projektant: |  |  |  |  | IČ:
|  | D+Architekti s.r.o., Polanka 214/10, 674 01 Třebíč |  |  |  | DIČ:
| Zpracovatel: |  |  |  |  | IČ:
DIČ:
Poznámka:
| Cena bez DPH | [5 empty] | 0
|  |  | Základ daně |  |  | Sazba daně | Výše daně
| DPH | základní | 0 |  |  | 21% | 0
|  | snížená | 0 |  |  | 12% | 0
|  | zákl. přenesená | 0 |  |  | 21% | 0
|  | sníž. přenesená | 0 |  |  | 12% | 0
|  | nulová | 0 |  |  | 0% | 0
| Cena s DPH |  |  | v | CZK |  | 0
| Projektant |  |  | Zpracovatel
| Datum a podpis: |  | Razítko | Datum a podpis: |  |  | Razítko
| Objednavatel |  |  | Uchazeč
| Datum a podpis: |  | Razítko | Datum a podpis: |  |  | Razítko
REKAPITULACE ČLENĚNÍ SOUPISU PRACÍ
Stavba:
Novostavba objektu občanské vybavenosti Bory, p.č. 94, 95 a 96/1, k.ú. Dolní Bory
Objekt:
2.2.8.4.02.3 - Návrh interiéru, truhlářské výrobky
Místo: | [5 empty] | Datum: | 16. 2. 2025
Zadavatel: |  |  | Obec Bory, Bory 232, 594 61 Bory |  |  | Projektant: | D+Architekti s.r.o., Polanka 214/10, 674 01 Třebíč
Uchazeč: |  |  | Vyplň údaj |  |  | Zpracovatel:
Kód dílu - Popis | [6 empty] | Cena celkem [CZK]
Náklady ze soupisu prací | [6 empty] | 0 | [11 empty] | -1
| PSV - Práce a dodávky PSV | [5 empty] | 0
| 766 - Konstrukce truhlářské | [5 empty] | 0
SOUPIS PRACÍ
Stavba:
Novostavba objektu občanské vybavenosti Bory, p.č. 94, 95 a 96/1, k.ú. Dolní Bory
Objekt:
2.2.8.4.02.3 - Návrh interiéru, truhlářské výrobky
Místo: | [5 empty] | Datum: | 16. 2. 2025
Zadavatel: |  |  | Obec Bory, Bory 232, 594 61 Bory |  |  | Projektant: | D+Architekti s.r.o., Polanka 214/10, 674 01 Třebíč
Uchazeč: |  |  | Vyplň údaj |  |  | Zpracovatel:
PČ | Typ | Kód | Popis | MJ | Množství | J.cena [CZK] | Cena celkem [CZK] | Cenová soustava |  | DPH | J. Nh [h] | Nh celkem [h] | J. hmotnost [t] | Hmotnost celkem [t] | J. suť [t] | Suť Celkem [t]
Náklady soupisu celkem | [6 empty] | 0 |  |  |  |  | 0 |  | 0 |  | 0 |  | D | -1 | [7 empty] | 0
| D | PSV | Práce a dodávky PSV |  |  |  | 0 |  |  |  |  | 0 |  | 0 |  | 0 | 2 | D | 0 | ROZPOCET | [6 empty] | 0
| D | 766 | Konstrukce truhlářské |  |  |  | 0 |  |  |  |  | 0 |  | 0 |  | 0 | 2 | D | 1 | ROZPOCET | [6 empty] | 0
1 | K | T01 | Čajová kuchyňka, provedení dle PD | kus | 1 |  | 0 |  |  | základní |  | 0 | 0 | 0 | 0 | 0 | 16 | K | 2 | ROZPOCET | 0 | 0 | 0 | 0 | 0 | 1 | 0 | 16 | -1602974904
| PP |  | Čajová kuchyňka, provedení dle PD | [14 empty] | PP | 2
2 | K | T02 | Úklidová sestava I., provedení dle PD | kus | 1 |  | 0 |  |  | základní |  | 0 | 0 | 0 | 0 | 0 | 16 | K | 2 | ROZPOCET | 0 | 0 | 0 | 0 | 0 | 1 | 0 | 16 | -497358394
| PP |  | Úklidová sestava I., provedení dle PD | [14 empty] | PP | 2
3 | K | T03 | Úklidová sestava II., provedení dle PD | kus | 1 |  | 0 |  |  | základní |  | 0 | 0 | 0 | 0 | 0 | 16 | K | 2 | ROZPOCET | 0 | 0 | 0 | 0 | 0 | 1 | 0 | 16 | -240180110
| PP |  | Úklidová sestava II., provedení dle PD | [14 empty] | PP | 2
4 | K | T04 | Mycí koutek, provedení dle PD | kus | 1 |  | 0 |  |  | základní |  | 0 | 0 | 0 | 0 | 0 | 16 | K | 2 | ROZPOCET | 0 | 0 | 0 | 0 | 0 | 1 | 0 | 16 | -18598369
| PP |  | Mycí koutek, provedení dle PD | [14 empty] | PP | 2
5 | K | T05 | Vestavba do denní místnosti, provedení dle PD | kus | 2 |  | 0 |  |  | základní |  | 0 | 0 | 0 | 0 | 0 | 16 | K | 2 | ROZPOCET | 0 | 0 | 0 | 0 | 0 | 1 | 0 | 16 | 1175089687
| PP |  | Vestavba do denní místnosti, provedení dle PD | [14 empty] | PP | 2
6 | K | T06 | Botník, provedení dle PD | kus | 1 |  | 0 |  |  | základní |  | 0 | 0 | 0 | 0 | 0 | 16 | K | 2 | ROZPOCET | 0 | 0 | 0 | 0 | 0 | 1 | 0 | 16 | 33194995
| PP |  | Botník, provedení dle PD | [14 empty] | PP | 2
7 | K | T07 | Učitelský stůl, provedení dle PD | kus | 2 |  | 0 |  |  | základní |  | 0 | 0 | 0 | 0 | 0 | 16 | K | 2 | ROZPOCET | 0 | 0 | 0 | 0 | 0 | 1 | 0 | 16 | 1530690459
| PP |  | Učitelský stůl, provedení dle PD | [14 empty] | PP | 2
8 | K | T08 | Skříň 1250 x 450 x 3015 mm, provedení dle PD | kus | 1 |  | 0 |  |  | základní |  | 0 | 0 | 0 | 0 | 0 | 16 | K | 2 | ROZPOCET | 0 | 0 | 0 | 0 | 0 | 1 | 0 | 16 | 1326213315
| PP |  | Skříň 1250 x 450 x 3015 mm, provedení dle PD | [14 empty] | PP | 2
9 | K | T09 | Skříň 1500 x 450 x 3015 mm, provedení dle PD | kus | 1 |  | 0 |  |  | základní |  | 0 | 0 | 0 | 0 | 0 | 16 | K | 2 | ROZPOCET | 0 | 0 | 0 | 0 | 0 | 1 | 0 | 16 | 1590637196
| PP |  | Skříň 1500 x 450 x 3015 mm, provedení dle PD | [14 empty] | PP | 2
10 | K | T10 | Čajová kuchyňka, provedení dle PD | kus | 1 |  | 0 |  |  | základní |  | 0 | 0 | 0 | 0 | 0 | 16 | K | 2 | ROZPOCET | 0 | 0 | 0 | 0 | 0 | 1 | 0 | 16 | 192630392
| PP |  | Čajová kuchyňka, provedení dle PD | [14 empty] | PP | 2
11 | K | T11 | Vestavná skříň, provedení dle PD | kus | 1 |  | 0 |  |  | základní |  | 0 | 0 | 0 | 0 | 0 | 16 | K | 2 | ROZPOCET | 0 | 0 | 0 | 0 | 0 | 1 | 0 | 16 | 524883217
| PP |  | Vestavná skříň, provedení dle PD | [14 empty] | PP | 2
12 | K | T12 | Skladová skříň, provedení dle PD | kus | 1 |  | 0 |  |  | základní |  | 0 | 0 | 0 | 0 | 0 | 16 | K | 2 | ROZPOCET | 0 | 0 | 0 | 0 | 0 | 1 | 0 | 16 | 1959350701
| PP |  | Skladová skříň, provedení dle PD | [14 empty] | PP | 2
13 | K | T13 | Sanitární příčka, provedení dle PD | kus | 1 |  | 0 |  |  | základní |  | 0 | 0 | 0 | 0 | 0 | 16 | K | 2 | ROZPOCET | 0 | 0 | 0 | 0 | 0 | 1 | 0 | 16 | -1361449979
| PP |  | Sanitární příčka, provedení dle PD | [14 empty] | PP | 2
14 | K | T14 | Sanitární příčka, provedení dle PD | kus | 1 |  | 0 |  |  | základní |  | 0 | 0 | 0 | 0 | 0 | 16 | K | 2 | ROZPOCET | 0 | 0 | 0 | 0 | 0 | 1 | 0 | 16 | 2057637101
| PP |  | Sanitární příčka, provedení dle PD | [14 empty] | PP | 2
15 | K | T15 | Skříň 665 x 450 x 3015 mm, provedení dle PD | kus | 1 |  | 0 |  |  | základní |  | 0 | 0 | 0 | 0 | 0 | 16 | K | 2 | ROZPOCET | 0 | 0 | 0 | 0 | 0 | 1 | 0 | 16 | 1912075782
| PP |  | Skříň 665 x 450 x 3015 mm, provedení dle PD | [14 empty] | PP | 2
16 | K | T16 | Doprava a montáž | soubor | 1 |  | 0 |  |  | základní |  | 0 | 0 | 0 | 0 | 0 | 16 | K | 2 | ROZPOCET | 0 | 0 | 0 | 0 | 0 | 1 | 0 | 16 | -782431903
| PP |  | Doprava a montáž | [14 empty] | PP | 2

## VRN - Vedlejší rozpočtové...
{985e6638-c59b-41b7-9604-eafe8d6ef87a}
2
| KRYCÍ LIST SOUPISU PRACÍ | [7 empty] | v --- níže se nacházejí doplnkové a pomocné údaje k sestavám --- v | [8 empty] | False
Stavba:
Novostavba objektu občanské vybavenosti Bory, p.č. 94, 95 a 96/1, k.ú. Dolní Bory
Objekt:
VRN - Vedlejší rozpočtové náklady
| KSO: |  |  |  |  | CC-CZ:
| Místo: |  |  |  |  | Datum: | 16. 2. 2025
| Zadavatel: |  |  |  |  | IČ:
|  | Obec Bory, Bory 232, 594 61 Bory |  |  |  | DIČ:
| Uchazeč: |  |  |  |  | IČ: | Vyplň údaj
|  | Vyplň údaj |  |  |  | DIČ: | Vyplň údaj
| Projektant: |  |  |  |  | IČ:
|  | D+Architekti s.r.o., Polanka 214/10, 674 01 Třebíč |  |  |  | DIČ:
| Zpracovatel: |  |  |  |  | IČ:
DIČ:
Poznámka:
| Cena bez DPH | [5 empty] | 0
|  |  | Základ daně |  |  | Sazba daně | Výše daně
| DPH | základní | 0 |  |  | 21% | 0
|  | snížená | 0 |  |  | 12% | 0
|  | zákl. přenesená | 0 |  |  | 21% | 0
|  | sníž. přenesená | 0 |  |  | 12% | 0
|  | nulová | 0 |  |  | 0% | 0
| Cena s DPH |  |  | v | CZK |  | 0
| Projektant |  |  | Zpracovatel
| Datum a podpis: |  | Razítko | Datum a podpis: |  |  | Razítko
| Objednavatel |  |  | Uchazeč
| Datum a podpis: |  | Razítko | Datum a podpis: |  |  | Razítko
REKAPITULACE ČLENĚNÍ SOUPISU PRACÍ
Stavba:
Novostavba objektu občanské vybavenosti Bory, p.č. 94, 95 a 96/1, k.ú. Dolní Bory
Objekt:
VRN - Vedlejší rozpočtové náklady
Místo: | [5 empty] | Datum: | 16. 2. 2025
Zadavatel: |  |  | Obec Bory, Bory 232, 594 61 Bory |  |  | Projektant: | D+Architekti s.r.o., Polanka 214/10, 674 01 Třebíč
Uchazeč: |  |  | Vyplň údaj |  |  | Zpracovatel:
Kód dílu - Popis | [6 empty] | Cena celkem [CZK]
Náklady ze soupisu prací | [6 empty] | 0 | [11 empty] | -1
| VRN - Vedlejší rozpočtové náklady | [5 empty] | 0
| VRN1 - Průzkumné, geodetické a projektové práce | [5 empty] | 0
| VRN3 - Zařízení staveniště | [5 empty] | 0
| VRN4 - Inženýrská činnost | [5 empty] | 0
| VRN7 - Provozní vlivy | [5 empty] | 0
SOUPIS PRACÍ
Stavba:
Novostavba objektu občanské vybavenosti Bory, p.č. 94, 95 a 96/1, k.ú. Dolní Bory
Objekt:
VRN - Vedlejší rozpočtové náklady
Místo: | [5 empty] | Datum: | 16. 2. 2025
Zadavatel: |  |  | Obec Bory, Bory 232, 594 61 Bory |  |  | Projektant: | D+Architekti s.r.o., Polanka 214/10, 674 01 Třebíč
Uchazeč: |  |  | Vyplň údaj |  |  | Zpracovatel:
PČ | Typ | Kód | Popis | MJ | Množství | J.cena [CZK] | Cena celkem [CZK] | Cenová soustava |  | DPH | J. Nh [h] | Nh celkem [h] | J. hmotnost [t] | Hmotnost celkem [t] | J. suť [t] | Suť Celkem [t]
Náklady soupisu celkem | [6 empty] | 0 |  |  |  |  | 0 |  | 0 |  | 0 |  | D | -1 | [7 empty] | 0
| D | VRN | Vedlejší rozpočtové náklady |  |  |  | 0 |  |  |  |  | 0 |  | 0 |  | 0 | 5 | D | 0 | ROZPOCET | [6 empty] | 0
| D | VRN1 | Průzkumné, geodetické a projektové práce |  |  |  | 0 |  |  |  |  | 0 |  | 0 |  | 0 | 5 | D | 1 | ROZPOCET | [6 empty] | 0
1 | K | 012002000 | Zeměměřičské práce | kpl | 1 |  | 0 |  |  | základní |  | 0 | 0 | 0 | 0 | 0 | 1024 | K | 2 | ROZPOCET | 0 | 0 | 0 | 0 | 0 | 1 | 0 | 1024 | 325405352
| PP |  | Zeměměřičské práce | [14 empty] | PP | 2
2 | K | 012164000 | Vytyčení a zaměření inženýrských sítí | kpl | 1 |  | 0 |  |  | základní |  | 0 | 0 | 0 | 0 | 0 | 1024 | K | 2 | ROZPOCET | 0 | 0 | 0 | 0 | 0 | 1 | 0 | 1024 | -688192855
| PP |  | Vytyčení a zaměření inženýrských sítí | [14 empty] | PP | 2
3 | K | 013254000 | Dokumentace skutečného provedení stavby | kpl | 1 |  | 0 |  |  | základní |  | 0 | 0 | 0 | 0 | 0 | 1024 | K | 2 | ROZPOCET | 0 | 0 | 0 | 0 | 0 | 1 | 0 | 1024 | -1189799045
| PP |  | Dokumentace skutečného provedení stavby | [14 empty] | PP | 2
4 | K | 013274000 | Pasportizace objektu před započetím prací | kpl | 1 |  | 0 |  |  | základní |  | 0 | 0 | 0 | 0 | 0 | 1024 | K | 2 | ROZPOCET | 0 | 0 | 0 | 0 | 0 | 1 | 0 | 1024 | -319241707
| PP |  | Pasportizace objektu před započetím prací | [14 empty] | PP | 2
5 | K | 013284000 | Pasportizace objektu po provedení prací | kpl | 1 |  | 0 |  |  | základní |  | 0 | 0 | 0 | 0 | 0 | 1024 | K | 2 | ROZPOCET | 0 | 0 | 0 | 0 | 0 | 1 | 0 | 1024 | -1632238131
| PP |  | Pasportizace objektu po provedení prací | [14 empty] | PP | 2
| D | VRN3 | Zařízení staveniště |  |  |  | 0 |  |  |  |  | 0 |  | 0 |  | 0 | 5 | D | 1 | ROZPOCET | [6 empty] | 0
6 | K | 030001000 | Zařízení staveniště | kpl | 1 |  | 0 |  |  | základní |  | 0 | 0 | 0 | 0 | 0 | 1024 | K | 2 | ROZPOCET | 0 | 0 | 0 | 0 | 0 | 1 | 0 | 1024 | -650459984
| PP |  | Zařízení staveniště | [14 empty] | PP | 2
7 | K | 034002000 | Zabezpečení staveniště | kpl | 1 |  | 0 |  |  | základní |  | 0 | 0 | 0 | 0 | 0 | 1024 | K | 2 | ROZPOCET | 0 | 0 | 0 | 0 | 0 | 1 | 0 | 1024 | -605870655
| PP |  | Zabezpečení staveniště | [14 empty] | PP | 2
8 | K | 034203000 | Opatření na ochranu pozemků sousedních se staveništěm | kpl | 1 |  | 0 |  |  | základní |  | 0 | 0 | 0 | 0 | 0 | 1024 | K | 2 | ROZPOCET | 0 | 0 | 0 | 0 | 0 | 1 | 0 | 1024 | -2075097661
| PP |  | Opatření na ochranu pozemků sousedních se staveništěm | [14 empty] | PP | 2
| D | VRN4 | Inženýrská činnost |  |  |  | 0 |  |  |  |  | 0 |  | 0 |  | 0 | 5 | D | 1 | ROZPOCET | [6 empty] | 0
9 | K | 043002000 | Zkoušky a ostatní měření | kpl | 1 |  | 0 |  |  | základní |  | 0 | 0 | 0 | 0 | 0 | 1024 | K | 2 | ROZPOCET | 0 | 0 | 0 | 0 | 0 | 1 | 0 | 1024 | 1383010053
| PP |  | Zkoušky a ostatní měření | [14 empty] | PP | 2
| D | VRN7 | Provozní vlivy |  |  |  | 0 |  |  |  |  | 0 |  | 0 |  | 0 | 5 | D | 1 | ROZPOCET | [6 empty] | 0
10 | K | 070001000 | Provozní vlivy | kpl | 1 |  | 0 |  |  | základní |  | 0 | 0 | 0 | 0 | 0 | 1024 | K | 2 | ROZPOCET | 0 | 0 | 0 | 0 | 0 | 1 | 0 | 1024 | 1695344101
| PP |  | Provozní vlivy | [14 empty] | PP | 2