## List1
Příloha číslo 2
POŽADAVKY NA TECHNICKÉ PARAMETRY - LASER Do sloupce Hodnota účastníka uved´te číselnou hodnotu ( pokud je daným parametrem vyžadována) nebo pouze ANO či NE v závislosti na tom , zdali daný požadavek splňujete nebo nesplňujete.
Číslo položky | Položka | Specifikace položky | Hodnota účastníka
1. | Pracovní prostor stroje | 4000 × 2000 mm
2. | Výkon pevnolátkového zdroje paprsku | min. 4000 W
3. | Zdroj musí být integrován do stroje | POŽADAVEK
4. | Zdroj paprsku musí být 100% odolný/netečný vůči jakémukoliv odraženému paprsku | POŽADAVEK
5. | Hmotnost obroku | min. 1700 kg
6. | Posuvné zastřešení stroje | POŽADAVEK
7. | Odprašovací zařízení součástí stroje a vybaven hasícím zařízením | POŽADAVEK
8. | Polohovací rychlost os X a Y (simultánně) | min. 140 m/min
9. | Poziční odchylka Pa | max. +/- 0,05 mm
Tloušťka plechu:
11. | Ocel, řezaná kyslíkem | min. 25 mm
12. | Ocel, řezaná dusíkem | min. 6 mm
13. | Nerez, řezaná dusíkem | min. 20 mm
14. | AlMg3, řezaný dusíkem | min. 20 mm
15. | Měď, řezaná kyslíkem | min. 8 mm
16. | Měď, řezaná dusíkem | min. 3 mm
17. | Mosaz, řezaná dusíkem | min. 8 mm
18. | Průměrná spotřeba tlak. vzduchu | max. 35 Nm3/hod.
19. | Příkon stroje | max. 28 kW
20. | Automatické CNC seřizování ohniska laserového paprsku | POŽADAVEK
21. | Kontrola stavu a čistoty ochranného skla řezací optiky | POŽADAVEK
22. | Automatické čištění trysky | POŽADAVEK
23. | Dvoupaletový výměník s automatickou výměnou palet | POŽADAVEK
24. | Automatický dopravník na odpad a malé dílce integrovaný do rámu stroje s šířkou | min. 1200 mm
25. | CNC řídící systém v českém jazyce | POŽADAVEK
26. | Dotykový (ovládací) display - pracovní plocha v českém jazycemin. 19“ | POŽADAVEK
27. | Automatické řízení výkonu laseru | POŽADAVEK
28. | Přenos dat – síťový přípoj Ethernet a USB rozhraní | POŽADAVEK
29. | Vybavení umožňující on-line servis a dálkovou diagnostiku | POŽADAVEK
30. | Světlotěsně uzavřený pracovní prostor stroje s min. jedním průhledovým filtrem | POŽADAVEK
31. | Programovací systém musí umožňovat 100 % využití veškerých vlastností nabízeného stroje a musí umět pracovat s 3D modely dílů včetně možnosti úprav a plnohodnotného 3D kreslení. Programovací software musí být plně lokalizovaný v českém jazyce a dodavatel musí zajistit plnou podporu v českém jazyce | POŽADAVEK
32. | Vícekomorový odsávací systém, odprašovací zařízení, kompaktní odprašovač pro všechny druhy materiálů včetně hliníku | POŽADAVEK
33. | Grafické zobrazení průběhu procesu, programovatelné výrobní cykly, regulace výkonu v závislosti na rychlosti posuvu | POŽADAVEK
34. | Při přejímacím řízení dodání všech kompletních technologických tabulek (nastavovacích parametrů) pro všechny materiály a technologie zpracování (ocel, nerez, hliník) | POŽADAVEK
35. | Schopnost stroje řezat výrazně menší můstky a otvory u silnějších materiálů, aniž by to ovlivnilo rychlost posuvů a byla zajištěna kvalita řezu. | POŽADAVEK
36. | Stroj musí splňovat příslušné bezpečnostní a zdravotní předpisy se smyslu směrnice ES o strojích 2006/42/EU, EMV-směrnice 2004/108/ES a musí mít označení CE | POŽADAVEK
37. | Zařízení bude dodáno s dokumentací (rozměrové nákresy, návod k obsluze a údržbě v českém jazyce, prohlášení o shodě) | POŽADAVEK
38. | Sada spotřebních dílů nutných pro uvedení do provozu a zaškolení obsluhy v ceně stroje | POŽADAVEK
39. | Uchazeč dodá k nabízenému stroji kalkulaci provozních nákladů pro třísměnný provoz (6000 provozních hod/rok, při 5tiletém odpisu, při započtení všech relevantních nákladů jako úrok 5 %, náklady na údržbu, náklady na spotřební a náhradní díly, náklady na tlakový vzduch 0,03 EUR/Nm3, náklady na el. energii 0,1 EUR/kWh, náklady na kyslík 1,3 EUR/Nm3, náklady na dusík 0,3 EUR/Nm3) | POŽADAVEK
40. | Dodat vzorek a časovou studii dle přílohy: Součástí přílohy č 9 je výkres číslo 158-784-K2 ve formátu dxf. Bude dodána časová studie dílu pro pravidelnou dávku 60 kusů týdně a jeden vzorek dílu. | POŽADAVEK
41. | Dodat natočené video ve formátu MPEG2 na DVD : na DVD bude videozáznam řezání vzorku dle výkresu číslo: 158-784-K2 | POŽADAVEK
42. | Zaškolení obsluhy Zadavatele | POŽADAVEK