## Pokyny pro vyplnění
Pokyny pro vyplnění
Ve všech listech tohoto souboru můžete měnit pouze buňky s modrým pozadím. Jedná se o tyto údaje : - údaje o firmě - jednotkové ceny položek zadané na maximálně dvě desetinná místa

## Stavba
#RTSROZP# | Soupis stavebních prací, dodávek a služeb
| Stavba: |  | 2020012 | Komunitní centrum, č. p. 38, Rviště-ZMĚNA stavby před dokončením
| Zadavatel |  | Obec Orlické Podhůří |  |  |  | IČO: | 00279293
|  |  | 4 |  |  |  | DIČ:
|  |  | 56201 | Orlické Podhůří-Dobrá Voda
| Projektant: | [5 empty] | IČO:
DIČ:
| Zhotovitel: | [5 empty] | IČO:
DIČ:
Vypracoval:
| Rozpis ceny | [6 empty] | Celkem
HSV | HSV | [6 empty] | 0
PSV | PSV | [6 empty] | 0
MON | MON | [6 empty] | 0
VN | Vedlejší náklady | [6 empty] | 0
ON | Ostatní náklady | [6 empty] | 0
| Celkem | [6 empty] | 0
Rekapitulace daní
0 | Základ pro sníženou DPH |  |  | 15 | % | 0 |  |  | CZK
0 | Snížená DPH |  |  | 15 | % | 0 |  |  | CZK
0 | Základ pro základní DPH |  |  | 21 | % | 0 |  |  | CZK
0 | Základní DPH |  |  | 21 | % | 0 |  |  | CZK
0 | Zaokrouhlení |  |  |  |  | 0 |  |  | CZK
| Cena celkem bez DPH |  |  |  |  | 0 |  |  | CZK
0 | Cena celkem s DPH |  |  |  |  | 0 |  |  | CZK
|  | v |  |  | dne
|  |  | Za zhotovitele |  |  |  | Za objednatele
Rekapitulace dílčích částí
#CASTI>> | Číslo | Název |  |  | Základ pro sníženou DPH | Základ pro základní DPH | DPH celkem | Cena celkem | %
1 | Stavba |  |  |  | 0 | 0 | 0 | 0
2 |  | Ostatní a vedlejší náklady |  |  | 0 | 0 | 0 | 0
3 | SO 8 | Vedlejší náklady |  |  | 0 | 0 | 0 | 0
2 |  | Stavební objekt |  |  |  |  | 0
2 | SO 1 | Energetické úspory |  |  | 0 | 0 | 0 | 0
3 | SO 1.1 | Energetické úspory - fasáda + výplně otvorů |  |  | 0 | 0 | 0 | 0
3 | SO 1.2 | Energetické úspory - podlaha |  |  | 0 | 0 | 0 | 0
3 | SO 1.3 | Energetické úspory - strop |  |  | 0 | 0 | 0 | 0
3 | SO 1.4 | Energetické úspory - ústřední vytápění |  |  | 0 | 0 | 0 | 0
3 | SO 1.5 | Energetické úspory - plynoinstalace |  |  | 0 | 0 | 0 | 0
3 | SO 1.6 | Energetické úspory - Elektro LED |  |  | 0 | 0 | 0 | 0
2 | SO 2 | Zázemí pro TS |  |  | 0 | 0 | 0 | 0
3 | SO 2 | Zázemí pro TS |  |  | 0 | 0 | 0 | 0
2 | SO 3 | Komunitní centrum |  |  | 0 | 0 | 0 | 0
3 | SO 3 | Komunitní centrum |  |  | 0 | 0 | 0 | 0
2 | SO 4 | Úprava zpevněných ploch |  |  | 0 | 0 | 0 | 0
3 | SO 4 | Úprava zpevněných ploch |  |  | 0 | 0 | 0 | 0
2 | SO 5 | VZT |  |  | 0 | 0 | 0 | 0
3 | D.1.5.2 | větrání |  |  | 0 | 0 | 0 | 0
2 | SO 6 | ELEKTRO |  |  | 0 | 0 | 0 | 0
3 | D.1.4.1 c 1 | Elektro silnoproud |  |  | 0 | 0 | 0 | 0
3 | D.1.4c-2 | Hromosvod |  |  | 0 | 0 | 0 | 0
2 | SO 7 | ZTI |  |  | 0 | 0 | 0 | 0
3 | SO 7 | ZTI |  |  | 0 | 0 | 0 | 0
3 | SO 7 KOM | ZTI komunitní centrum |  |  | 0 | 0 | 0 | 0
2 | SO09 | Kanalizace |  |  | 0 | 0 | 0 | 0
3 | SO09 kanal | Kanalizace dešťová a splašková |  |  | 0 | 0 | 0 | 0
| Celkem za stavbu |  |  |  | 0 | 0 | 0 | 0 | 0
Rekapitulace dílů
| Číslo | Název |  |  | Typ dílu |  |  | Celkem | %
| _1 |  |  |  | HSV |  |  | 0
| _1 | MATERIÁL |  |  | HSV |  |  | 0
| _2 |  |  |  | HSV |  |  | 0
| _2 | MONTÁŽ |  |  | HSV |  |  | 0
| _3 | DODÁVKY |  |  | HSV |  |  | 0
| _4 | Rozváděč RE |  |  | HSV |  |  | 0
| _5 | Rozváděč RH-1 |  |  | HSV |  |  | 0
| 1 | ZEMNÍ PRÁCE |  |  | HSV |  |  | 0
| 101 | TOPNÁ ZKOUŠKA |  |  | HSV |  |  | 0
| 2 | Základy a zvláštní zakládání |  |  | HSV |  |  | 0
| 3 | Svislé a kompletní konstrukce |  |  | HSV |  |  | 0
| 4 | Vodorovné konstrukce |  |  | HSV |  |  | 0
| 5 | Komunikace |  |  | HSV |  |  | 0
| 6 | Úpravy povrchu, podlahy |  |  | HSV |  |  | 0
| 61 | Úpravy povrchů vnitřní |  |  | HSV |  |  | 0
| 62 | Úpravy povrchů vnější |  |  | HSV |  |  | 0
| 63 | Podlahy a podlahové konstrukce |  |  | HSV |  |  | 0
| 762 | Konstrukce tesařské |  |  | HSV |  |  | 0
| 764 | Konstrukce klempířské |  |  | HSV |  |  | 0
| 766 | Konstrukce truhlářské |  |  | HSV |  |  | 0
| 767 | Konstrukce zámečnické |  |  | HSV |  |  | 0
| 771 | Podlahy z dlaždic a obklady |  |  | HSV |  |  | 0
| 782 | Dokončovací práce - obklady z kamene |  |  | HSV |  |  | 0
| 8 | Trubní vedení |  |  | HSV |  |  | 0
| 9 | Ostatní konstrukce a práce, bourání |  |  | HSV |  |  | 0
| 91 | Doplňující práce na komunikaci |  |  | HSV |  |  | 0
| 94 | Lešení a stavební výtahy |  |  | HSV |  |  | 0
| 95 | Dokončovací konstrukce na pozemních stavbách |  |  | HSV |  |  | 0
| 96 | Bourání konstrukcí |  |  | HSV |  |  | 0
| 97 | Prorážení otvorů a ostatní bourací práce |  |  | HSV |  |  | 0
| 98 | Demolice |  |  | HSV |  |  | 0
| 99 | Staveništní přesun hmot |  |  | HSV |  |  | 0
| 711 | Izolace proti vodě |  |  | PSV |  |  | 0
| 712 | Povlakové krytiny |  |  | PSV |  |  | 0
| 713 | Izolace tepelné |  |  | PSV |  |  | 0
| 721 | Vnitřní kanalizace |  |  | PSV |  |  | 0
| 722 | Vnitřní vodovod |  |  | PSV |  |  | 0
| 723 | Vnitřní plynovod |  |  | PSV |  |  | 0
| 725 | Zařizovací předměty |  |  | PSV |  |  | 0
| 726 | Instalační prefabrikáty |  |  | PSV |  |  | 0
| 728 | Vzduchotechnika |  |  | PSV |  |  | 0
| 730 | Ústřední vytápění |  |  | PSV |  |  | 0
| 731 | Ústřední vytápění - kotelny |  |  | PSV |  |  | 0
| 732 | Ústřední vytápění - strojovny |  |  | PSV |  |  | 0
| 733 | Rozvod potrubí |  |  | PSV |  |  | 0
| 733 | Ústřední vytápění - potrubí |  |  | PSV |  |  | 0
| 734 | Ústřední vytápění - armatury |  |  | PSV |  |  | 0
| 735 | Ústřední vytápění - otopná tělesa |  |  | PSV |  |  | 0
| 762 | Konstrukce tesařské |  |  | PSV |  |  | 0
| 763 | Dřevostavby |  |  | PSV |  |  | 0
| 764 | Konstrukce klempířské |  |  | PSV |  |  | 0
| 766 | Konstrukce truhlářské |  |  | PSV |  |  | 0
| 767 | Konstrukce zámečnické |  |  | PSV |  |  | 0
| 769 | Otvorové prvky z plastu |  |  | PSV |  |  | 0
| 771 | Podlahy z dlaždic a obklady |  |  | PSV |  |  | 0
| 776 | Podlahy povlakové |  |  | PSV |  |  | 0
| 781 | Obklady keramické |  |  | PSV |  |  | 0
| 783 | Nátěry |  |  | PSV |  |  | 0
| 784 | Malby |  |  | PSV |  |  | 0
| M23 | Montáže potrubí |  |  | MON |  |  | 0
| D96 | Přesuny suti a vybouraných hmot |  |  | PSU |  |  | 0
| VN | Vedlejší náklady |  |  | VN |  |  | 0
| Cena celkem | [6 empty] | 0 | 0
Note on D11: Název
Note on I11: IČO
Note on D12: Ulice
Note on I12: DIČ
Note on D13: PSČ
Note on E13: Místo

## VzorPolozky (hidden)
Položkový rozpočet
S:
O:
R:

## SO 8 SO 8 Naklady
Soupis vedlejších a ostatních nákladů | [26 empty] | #TypZaznamu#
S: | 2020012 | Komunitní centrum, č. p. 38, Rviště-ZMĚNA stavby před dokončením | [24 empty] | STA
O: | SO 8 | Vedlejší náklady | [21 empty] | NAK |  |  | OBJ
R: | SO 8 | Vedlejší náklady | [24 empty] | ROZ
P.č. | Číslo položky | Název položky | MJ | Množství | Cena / MJ | Celkem | Dodávka | Dodávka celk. | Montáž | Montáž celk. | DPH | Cena s DPH | Hmotnost / MJ | Hmotnost celk.(t) | Dem. hmotnost / MJ | Dem. hmotnost celk.(t) | Ceník | Cen. soustava / platnost | Cenová úroveň | Nhod / MJ | Nhod celk. | Dodavatel | Typ položky
Díl: | VN | Vedlejší náklady |  |  |  | 0 |  | 0 |  | 0 |  | 0 |  | 0 |  | 0 |  |  |  |  | 0 | [5 empty] | DIL
1 | VRN01 | Zařízení staveniště | Soubor | 1 |  | 0 |  | 0 |  | 0 | 21 | 0 | 0 | 0 | 0 | 0 |  | Vlastní | Indiv | 0 | 0 |  | VRN |  |  |  | POL99_8
2 | VRN02 | Koordinační činnost | Soubor | 1 |  | 0 |  | 0 |  | 0 | 21 | 0 | 0 | 0 | 0 | 0 |  | Vlastní | Indiv | 0 | 0 |  | VRN |  |  |  | POL99_8
3 | VRN03 | Vytyčení inženýrských sítí | Soubor | 1 |  | 0 |  | 0 |  | 0 | 21 | 0 | 0 | 0 | 0 | 0 |  | Vlastní | Indiv | 0 | 0 |  | VRN |  |  |  | POL99_8
4 | VRN04 | Geometrický plán | soubor | 1 |  | 0 |  | 0 |  | 0 | 21 | 0 | 0 | 0 | 0 | 0 |  | Vlastní | Indiv | 0 | 0 |  | Práce |  |  |  | POL1_
5 | VRN05 | Projekt skutečného provedení | soubor | 1 |  | 0 |  | 0 |  | 0 | 21 | 0 | 0 | 0 | 0 | 0 |  | Vlastní | Indiv | 0 | 0 |  | Práce |  |  |  | POL1_
[25 empty] | 15 | 21 | DPH
| Celkem |  |  |  |  | 0 | [18 empty] | 0 | 0 | SUM
END
Note on S6: Jedná se o informaci, zda se jedná o položku, která je do rozpočtu zadána z cenové soustavy RTS, nebo vlastní.
Note on T6: Jedná se o název CÚ, která je zadána u položky rozpočtu

## SO 1 SO 1.1 Pol
Položkový soupis prací a dodávek | [26 empty] | #TypZaznamu#
S: | 2020012 | Komunitní centrum, č. p. 38, Rviště-ZMĚNA stavby před dokončením | [24 empty] | STA
O: | SO 1 | Energetické úspory | [21 empty] | STA |  |  | OBJ
R: | SO 1.1 | Energetické úspory - fasáda + výplně otvorů | [24 empty] | ROZ
P.č. | Číslo položky | Název položky | MJ | Množství | Cena / MJ | Celkem | Dodávka | Dodávka celk. | Montáž | Montáž celk. | DPH | Cena s DPH | Hmotnost / MJ | Hmotnost celk.(t) | Dem. hmotnost / MJ | Dem. hmotnost celk.(t) | Ceník | Cen. soustava / platnost | Cenová úroveň | Nhod / MJ | Nhod celk. | Dodavatel | Typ položky
Díl: | 3 | Svislé a kompletní konstrukce |  |  |  | 0 |  | 0 |  | 0 |  | 0 |  | 14.22 |  | 0 |  |  |  |  | 115.32 | [5 empty] | DIL
1 | 13388435R | tyč ocelová profilová válcovaná za tepla S235 (11375); průřez HEB; výška 140 mm | t | 0.45832 |  | 0 |  | 0 |  | 0 | 21 | 0 | 1 | 0.46 | 0 | 0 | SPCM | RTS 20/ II | RTS 19/ II | 0 | 0 |  | Specifikace |  |  |  | POL3_
|  | GARÁŽOVÁ VRATA HEB 140 : (2*3,4*33,7/1000)*2 |  | 0.45832 | [22 empty] | VV | 0
2 | 310271520R00 | Zazdívka otvorů z pórobetonových tvárnic plochy od 0,25 m2 do 1 m2 , tloušťka zdiva 200 mm | m3 | 0.26 |  | 0 |  | 0 |  | 0 | 21 | 0 | 0.74602 | 0.19 | 0 | 0 | 801-4 | RTS 20/ II | RTS 19/ II | 8.16 | 2.12 |  | Práce |  |  |  | POL1_
|  | ve zdivu nadzákladovém, včetně pomocného pracovního lešení | [24 empty] | SPI
|  | otvory po rozvaděči komunitní centrum : 2*1*0,5*0,2 |  | 0.2 | [22 empty] | VV | 0
|  | otvory po rozvaděči TS : 1*0,3*0,2 |  | 0.06 | [22 empty] | VV | 0
3 | 310271537R00 | Zazdívka otvorů z pórobetonových tvárnic plochy od 0,25 m2 do 1 m2 , tloušťka zdiva 375 mm | m3 | 0.62 |  | 0 |  | 0 |  | 0 | 21 | 0 | 0.5807 | 0.36 | 0 | 0 | 801-4 | RTS 20/ II | RTS 19/ II | 7.06 | 4.38 |  | Práce |  |  |  | POL1_
|  | ve zdivu nadzákladovém, včetně pomocného pracovního lešení | [24 empty] | SPI
|  | DOZDÍVKA POD OKNO V KUCHYŇCE : 1*1*0,62 |  | 0.62 | [22 empty] | VV | 0
4 | 310271630R00 | Zazdívka otvorů z pórobetonových tvárnic plochy od 1 m2 do 4 m2, tloušťka zdiva 300 mm | m3 | 5.0446 |  | 0 |  | 0 |  | 0 | 21 | 0 | 0.5818 | 2.93 | 0 | 0 | 801-4 | RTS 20/ II | RTS 19/ II | 6.4407 | 32.49 |  | Práce |  |  |  | POL1_
|  | ve zdivu nadzákladovém, včetně pomocného pracovního lešení | [24 empty] | SPI
|  | OKNA BOČNÍ VSTUP : 0,98*1,36*0,3 |  | 0.39984 | [22 empty] | VV | 0
|  | OKNA BOČNÍ VSTUP : 1,56*1,35*0,3 |  | 0.6318 | [22 empty] | VV | 0
|  | zazdívka rušeného okna ve vstupu do sálu : | [24 empty] | VV | 0
|  | 0.65*1.5*1.9 : | [24 empty] | VV | 0
|  | snížení nadpraží oken : | [24 empty] | VV | 0
|  | 0.4*1.5*0.6*6 : | [24 empty] | VV | 0
|  | Celkem: : | [24 empty] | VV | 0
|  | 4,013 |  | 4.013 | [22 empty] | VV | 0
5 | 310271637R00 | Zazdívka otvorů z pórobetonových tvárnic plochy od 1 m2 do 4 m2, tloušťka zdiva 375 mm | m3 | 4.5698 |  | 0 |  | 0 |  | 0 | 21 | 0 | 0.5807 | 2.65 | 0 | 0 | 801-4 | RTS 20/ II | RTS 19/ II | 6.11 | 27.92 |  | Práce |  |  |  | POL1_
|  | ve zdivu nadzákladovém, včetně pomocného pracovního lešení | [24 empty] | SPI
|  | 1.02 : 1,18*1,88*0,5 |  | 1.1092 | [22 empty] | VV | 0
|  | 1.01 : 3*2,5*0,5 |  | 3.75 | [22 empty] | VV | 0
|  | VSTUPNÍ DVEŘE : -1,7*2,14*0,5 |  | -1.819 | [22 empty] | VV | 0
|  | 1.05 : 1,5*1,88*0,48 |  | 1.3536 | [22 empty] | VV | 0
|  | NOVÉ OKNO : -1*0,8*0,48 |  | -0.384 | [22 empty] | VV | 0
|  | 1.08 ZAZDÍVKA POD NOVÉ OKNO : 1*1,4*0,4 |  | 0.56 | [22 empty] | VV | 0
6 | 311R01 | Pilíř z tvárnic ztraceného bednění, tl. 50x50 cm, zalití tvárnic betonem C 20/25,, výztuž 2xR10 vodorovně do každé spáry, 2xR12 svisle | m3 | 0.7625 |  | 0 |  | 0 |  | 0 | 21 | 0 | 1.2197 | 0.93 | 0 | 0 |  | Vlastní | Indiv | 1.3 | 0.99 |  | Práce |  |  |  | POL1_
|  | 0,5*0,5*3,05 |  | 0.7625 | [22 empty] | VV | 0
7 | 317121102R00 | Osazení překladu světlost otvoru do 180 cm | kus | 51 |  | 0 |  | 0 |  | 0 | 21 | 0 | 0.0095 | 0.48 | 0 | 0 |  | RTS 20/ II | RTS 19/ II | 0.301 | 15.35 |  | Práce |  |  |  | POL1_
|  | 3,00000 |  | 3 | [22 empty] | VV | 0
|  | 8*6 : | [24 empty] | VV | 0
|  | Celkem: : | [24 empty] | VV | 0
|  | 48 |  | 48 | [22 empty] | VV | 0
8 | 317121103R00 | Osazení překladu světlost otvoru do 375 cm | kus | 3 |  | 0 |  | 0 |  | 0 | 21 | 0 | 0.01188 | 0.04 | 0 | 0 |  | RTS 20/ II | RTS 19/ II | 0.456 | 1.37 |  | Práce |  |  |  | POL1_
9 | 317941123R00 | Osazení ocelových válcovaných nosníků na zdivu bez dodávky materiálu, výšky od 140 do 220 mm | t | 0.45832 |  | 0 |  | 0 |  | 0 | 21 | 0 | 0.01709 | 0.01 | 0 | 0 | 801-1 | RTS 20/ II | RTS 19/ II | 16.58 | 7.6 |  | Práce |  |  |  | POL1_
|  | profilu I, nebo IE, nebo U, nebo UE, nebo L | [24 empty] | SPI
|  | GARÁŽOVÁ VRATA HEB 140 : (2*3,4*33,7/1000)*2 |  | 0.45832 | [22 empty] | VV | 0
10 | 317998111R00 | Překlady keramické izolace vkládaná mezi překlady tloušťky 50 mm | M | 48 |  | 0 |  | 0 |  | 0 | 21 | 0 | 0.00019 | 0.01 | 0 | 0 | 801-1 | RTS 20/ II | RTS 20/ II | 0.15 | 7.2 |  | Práce |  |  |  | POL1_1
11 | 346244381R00 | Plentování ocelových nosníků jednostranné výšky do 200 mm | m2 | 0.84 |  | 0 |  | 0 |  | 0 | 21 | 0 | 0.17444 | 0.15 | 0 | 0 | 801-1 | RTS 20/ II | RTS 19/ II | 1.21 | 1.02 |  | Práce |  |  |  | POL1_
|  | jakýmikoliv cihlami, | [24 empty] | SPI
|  | VRATA : 2*3*0,14 |  | 0.84 | [22 empty] | VV | 0
12 | 349231811R00 | Přizdívka ostění s ozubem přes 80 do 150 mm | m2 | 9.24 |  | 0 |  | 0 |  | 0 | 21 | 0 | 0.28156 | 2.6 | 0 | 0 | 801-4 | RTS 20/ II | RTS 19/ II | 1.61 | 14.88 |  | Práce |  |  |  | POL1_
|  | ve vybouraných otvorech, s vysekáním kapes pro zavázání, z jakýchkoliv cihel, z pomocného pracovního lešení o výšce podlahy do 1900 mm a pro zatížení do 1,5 kPa, | [24 empty] | SPI |  | ve vybouraných otvorech, s vysekáním kapes pro zavázání, z jakýchkoliv cihel, z pomocného pracovního lešení o výšce podlahy do 1900 mm a pro zatížení do 1,5 kPa,
|  | OSTĚNÍ OKNA TS : 0,35*1,8*2 |  | 1.26 | [22 empty] | VV | 0
|  | OSTĚNÍ OKNA KOMUNITNÍ CENTRUM : 0,35*1,9*12 |  | 7.98 | [22 empty] | VV | 0
13 | 593211070R | překlad nosný železobetonový; RZP; vylehčený dutinou; l = 149,0 cm; š = 11,5 cm; h = 19,0 cm | kus | 3 |  | 0 |  | 0 |  | 0 | 21 | 0 | 0.065 | 0.2 | 0 | 0 | SPCM | RTS 20/ II | RTS 19/ II | 0 | 0 |  | Specifikace |  |  |  | POL3_
14 | 59321212.AR | překlad nosný železobetonový; RZP; vylehčený dutinou; l = 209,0 cm; š = 14,0 cm; h = 14,0 cm | kus | 3 |  | 0 |  | 0 |  | 0 | 21 | 0 | 0.076 | 0.23 | 0 | 0 | SPCM | RTS 20/ II | RTS 19/ II | 0 | 0 |  | Specifikace |  |  |  | POL3_
15 | 593408553R | překlad nosný keramobetonový; jednostranný; l = 175,0 cm; š = 7,0 cm; h = 23,8 cm | kus | 48 |  | 0 |  | 0 |  | 0 | 21 | 0 | 0.062 | 2.98 | 0 | 0 | SPCM | RTS 20/ II | RTS 20/ II | 0 | 0 |  | Specifikace |  |  |  | POL3_0
Díl: | 6 | Úpravy povrchu, podlahy |  |  |  | 0 |  | 0 |  | 0 |  | 0 |  | 0.86 |  | 0 |  |  |  |  | 110.16 | [5 empty] | DIL
16 | 601011193R00 | Omítka stropů a podhledů z hotových směsí Doplňkové práce pro omítky stropů z hotových směsí podkladní nátěr stropů pod tenkovrstvé omítky | m2 | 360.0057 |  | 0 |  | 0 |  | 0 | 21 | 0 | 0.00032 | 0.12 | 0 | 0 | 801-1 | RTS 20/ II | RTS 19/ II | 0.089 | 32.04 |  | Práce |  |  |  | POL1_
|  | po jednotlivých vrstvách | [24 empty] | SPI
|  | ZÁZEMÍ PRO TS : | [24 empty] | VV | 0
|  | STĚNA S : 12,56*3,85 |  | 48.356 | [22 empty] | VV | 0
|  | STĚNA S SOKL : 0,17+1,5 |  | 1.67 | [22 empty] | VV | 0
|  | OSTĚNÍ OTVORY : (2,94+2,74+2,74+2,94+2,44+2,44+1,64+2,04+2,04)*0,18 |  | 3.9528 | [22 empty] | VV | 0
|  | OTVORY : -(2,94*2,74+2,94*2,44+1,64*2,04+1*0,5) |  | -19.0748 | [22 empty] | VV | 0
|  | STĚNA V : 11,37*3,85 |  | 43.7745 | [22 empty] | VV | 0
|  | 11,37*4,16/2 |  | 23.6496 | [22 empty] | VV | 0
|  | STĚNA V SOKL : 11,37*0,2 |  | 2.274 | [22 empty] | VV | 0
|  | ROZVADĚČ : -0,5*0,5 |  | -0.25 | [22 empty] | VV | 0
|  | STĚNA J : 12,56*3,85 |  | 48.356 | [22 empty] | VV | 0
|  | STĚNA J SOKL : 12,56*0,2 |  | 2.512 | [22 empty] | VV | 0
|  | OSTĚNÍ OTVORY : (1,44+1,74+1,74+0,94+0,74+0,74+0,94+0,74+0,74)*0,18 |  | 1.7568 | [22 empty] | VV | 0
|  | OTVORY : -(1,44*1,74+0,94*0,74*2) |  | -3.8968 | [22 empty] | VV | 0
|  | KOMUNITNÍ CENTRUM : | [24 empty] | VV | 0
|  | STĚNA S : 13,2*3,85 |  | 50.82 | [22 empty] | VV | 0
|  | STĚNA S SOKL : 13,2*1,2 |  | 15.84 | [22 empty] | VV | 0
|  | OSTĚNÍ OTVORY : ((1,44+1,84+1,84)*3)*0,18 |  | 2.7648 | [22 empty] | VV | 0
|  | OTVORY : -(1,44*1,84*3) |  | -7.9488 | [22 empty] | VV | 0
|  | STĚNA Z : (3,9+4,7)*3,85 |  | 33.11 | [22 empty] | VV | 0
|  | 11,37*4,16/2 |  | 23.6496 | [22 empty] | VV | 0
|  | STĚNA Z SOKL : (3,9+4,7)*1 |  | 8.6 | [22 empty] | VV | 0
|  | BOČNÍ VCHOD : 2,18*2,7 |  | 5.886 | [22 empty] | VV | 0
|  | (2,78+1,6)*3,7 |  | 16.206 | [22 empty] | VV | 0
|  | 1,9*2,5 |  | 4.75 | [22 empty] | VV | 0
|  | OSTĚNÍ OTVORY : ((1,44+1,84+1,84)*2)*0,18 |  | 1.8432 | [22 empty] | VV | 0
|  | OTVORY : -(1,44*1,84*2+1*2) |  | -7.2992 | [22 empty] | VV | 0
|  | STĚNA J : 13,2*3,85 |  | 50.82 | [22 empty] | VV | 0
|  | STĚNA J SOKL : 13,2*0,2 |  | 2.64 | [22 empty] | VV | 0
|  | OSTĚNÍ OTVORY : ((1,44+1,84+1,84)*2)*0,18 |  | 1.8432 | [22 empty] | VV | 0
|  | OTVORY : -(1,44*1,84*2) |  | -5.2992 | [22 empty] | VV | 0
|  | 1.5*1.9 : | [24 empty] | VV | 0
|  | snížení překladů : | [24 empty] | VV | 0
|  | 1.5*0.65*6 : | [24 empty] | VV | 0
|  | Celkem: : | [24 empty] | VV | 0
|  | 8,7 |  | 8.7 | [22 empty] | VV | 0
17 | 602011188RT1 | Omítka stěn z hotových směsí vrchní tenkovrstvá, silikonová, rýhovaná, tloušťka vrstvy 1,5 mm, probarvená | m2 | 322.3722 |  | 0 |  | 0 |  | 0 | 21 | 0 | 0.00231 | 0.74 | 0 | 0 | 801-1 | RTS 20/ II | RTS 19/ II | 0.24234 | 78.12 |  | Práce |  |  |  | POL1_
|  | po jednotlivých vrstvách | [24 empty] | SPI
|  | KOMUNITNÍ CENTRUM : | [24 empty] | VV | 0
|  | PLOCHA FASÁDY CELKEM : 198,2256 |  | 198.2256 | [22 empty] | VV | 0
|  | SOKL : -31,1775 |  | -31.1775 | [22 empty] | VV | 0
|  | ZÁZEMÍ PRO TS : | [24 empty] | VV | 0
|  | PLOCHA FASÁDY CELKEM : 153,0801 |  | 153.0801 | [22 empty] | VV | 0
|  | SOKL : -6,456 |  | -6.456 | [22 empty] | VV | 0
|  | 8,70000 |  | 8.7 | [22 empty] | VV | 0
Díl: | 61 | Úpravy povrchů vnitřní |  |  |  | 0 |  | 0 |  | 0 |  | 0 |  | 0 |  | 0 |  |  |  |  | 7.31 | [5 empty] | DIL
18 | 612421637R00 | Omítky vnitřní stěn vápenné nebo vápenocementové v podlaží i ve schodišti štukové | M2 | 8.7 |  | 0 |  | 0 |  | 0 | 21 | 0 | 0 | 0 | 0 | 0 | 801-1 | RTS 20/ II | RTS 20/ II | 0.84 | 7.31 |  | Práce |  |  |  | POL1_1
|  | 1.5*1.9 : | [24 empty] | VV | 0
|  | snížení překladů : | [24 empty] | VV | 0
|  | 1.5*0.65*6 : | [24 empty] | VV | 0
|  | Celkem: : | [24 empty] | VV | 0
|  | 8,7 |  | 8.7 | [22 empty] | VV | 0
Díl: | 62 | Úpravy povrchů vnější |  |  |  | 0 |  | 0 |  | 0 |  | 0 |  | 19.26 |  | 0 |  |  |  |  | 504.18 | [5 empty] | DIL
19 | 620991121R00 | Zakrývání výplní vnějších otvorů z postaveného lešení | m2 | 45.35 |  | 0 |  | 0 |  | 0 | 21 | 0 | 4e-05 | 0 | 0 | 0 | 801-1 | RTS 20/ II | RTS 19/ I | 0.08 | 3.63 |  | Práce |  |  |  | POL1_1
|  | s rámy a zárubněmi, zábradlí, předmětů oplechování apod., které se zřizují ještě před úpravami povrchu, před jejich znečištěním při úpravách povrchu nástřikem plastických (lepivých) maltovin | [24 empty] | SPI |  | s rámy a zárubněmi, zábradlí, předmětů oplechování apod., které se zřizují ještě před úpravami povrchu, před jejich znečištěním při úpravách povrchu nástřikem plastických (lepivých) maltovin
|  | ZÁZEMÍ PRO TS : | [24 empty] | VV | 0
|  | vstupní dveře : 1,7*2 |  | 3.4 | [22 empty] | VV | 0
|  | obvod plášť 1. NP : 3*2,8 |  | 8.4 | [22 empty] | VV | 0
|  | 3*2,5 |  | 7.5 | [22 empty] | VV | 0
|  | 1,5*1,8 |  | 2.7 | [22 empty] | VV | 0
|  | 1*0,8*2 |  | 1.6 | [22 empty] | VV | 0
|  | KOMUNITNÍ CENTRUM : | [24 empty] | VV | 0
|  | BOČNÍ VCHOD : 0,9*2 |  | 1.8 | [22 empty] | VV | 0
|  | obvod plášť 1. NP : 1,5*1,9*7 |  | 19.95 | [22 empty] | VV | 0
20 | 622319336RV1 | Zateplení fasády , šedým expandovaným polystyrenem, tloušťky 180 mm, zakončené stěrkou s výztužnou tkaninou, | m2 | 326.8889 |  | 0 |  | 0 |  | 0 | 21 | 0 | 0.01047 | 3.42 | 0 | 0 | 801-1 | RTS 20/ II | RTS 19/ II | 0.857 | 280.14 |  | Práce |  |  |  | POL1_
|  | nanesení lepicího tmelu na izolační desky, nalepení desek, zajištění talířovými hmoždinkami (6 ks/m2), přebroušení desek EPS, nebo kašírování u minerálních desek, natažení stěrky, vtlačení výztužné tkaniny, přehlazení stěrky. Další vrstvy podle popisu položky. | [24 empty] | SPI |  | nanesení lepicího tmelu na izolační desky, nalepení desek, zajištění talířovými hmoždinkami (6 ks/m2), přebroušení desek EPS, nebo kašírování u minerálních desek, natažení stěrky, vtlačení výztužné tkaniny, přehlazení stěrky. Další vrstvy podle popisu položky.
|  | Včetně rohových lišt na hranách budov. | [24 empty] | SPI
|  | ZÁZEMÍ PRO TS : | [24 empty] | VV | 0
|  | STĚNA S : 12,56*3,85 |  | 48.356 | [22 empty] | VV | 0
|  | STĚNA S SOKL : 0,17+1,5 |  | 1.67 | [22 empty] | VV | 0
|  | OTVORY : -(2,94*2,74+2,94*2,44+1,64*2,04+1*0,5) |  | -19.0748 | [22 empty] | VV | 0
|  | STĚNA V : 11,37*3,85 |  | 43.7745 | [22 empty] | VV | 0
|  | 11,37*4,16/2 |  | 23.6496 | [22 empty] | VV | 0
|  | STĚNA V SOKL : 11,37*0,2 |  | 2.274 | [22 empty] | VV | 0
|  | ROZVADĚČ : -0,5*0,5 |  | -0.25 | [22 empty] | VV | 0
|  | STĚNA J : 12,56*3,85 |  | 48.356 | [22 empty] | VV | 0
|  | STĚNA J SOKL : 12,56*0,2 |  | 2.512 | [22 empty] | VV | 0
|  | OTVORY : -(1,44*1,74+0,94*0,74*2) |  | -3.8968 | [22 empty] | VV | 0
|  | KOMUNITNÍ CENTRUM : | [24 empty] | VV | 0
|  | STĚNA S : 13,2*3,85 |  | 50.82 | [22 empty] | VV | 0
|  | STĚNA S SOKL : 13,2*1,2 |  | 15.84 | [22 empty] | VV | 0
|  | OTVORY : -(1,44*1,84*3) |  | -7.9488 | [22 empty] | VV | 0
|  | STĚNA Z : (3,9+4,7)*3,85 |  | 33.11 | [22 empty] | VV | 0
|  | 11,37*4,16/2 |  | 23.6496 | [22 empty] | VV | 0
|  | STĚNA Z SOKL : (3,9+4,7)*1 |  | 8.6 | [22 empty] | VV | 0
|  | BOČNÍ VCHOD : 2,18*2,7 |  | 5.886 | [22 empty] | VV | 0
|  | OTVORY : -(1,44*1,84*2+1*2) |  | -7.2992 | [22 empty] | VV | 0
|  | STĚNA J : 13,2*3,85 |  | 50.82 | [22 empty] | VV | 0
|  | STĚNA J SOKL : 13,2*0,2 |  | 2.64 | [22 empty] | VV | 0
|  | OTVORY : -(1,44*1,84*2) |  | -5.2992 | [22 empty] | VV | 0
|  | 8,70000 |  | 8.7 | [22 empty] | VV | 0
21 | 622319521RV1 | Zateplení soklu extrudovaným polystyrénem, tloušťky 80 mm, zakončené stěrkou s výztužnou tkaninou | m2 | 34.545 |  | 0 |  | 0 |  | 0 | 21 | 0 | 0.01041 | 0.36 | 0 | 0 | 801-1 | RTS 20/ II | RTS 19/ II | 0.86 | 29.71 |  | Práce |  |  |  | POL1_
|  | nanesení lepicího tmelu na izolační desky, nalepení desek, zajištění talířovými hmoždinkami (6 ks/m2), přebroušení desek, natažení stěrky, vtlačení výztužné tkaniny, přehlazení stěrky. Další vrstvy podle popisu položky. Včetně rohových lišt na hranách budov. | [24 empty] | SPI |  | nanesení lepicího tmelu na izolační desky, nalepení desek, zajištění talířovými hmoždinkami (6 ks/m2), přebroušení desek, natažení stěrky, vtlačení výztužné tkaniny, přehlazení stěrky. Další vrstvy podle popisu položky. Včetně rohových lišt na hranách budov.
|  | ZÁZEMÍ PRO TS : | [24 empty] | VV | 0
|  | ZATEPLENÍ ZÁKLADŮ POD TERÉN : (12,56+11,37+12,56)*0,5 |  | 18.245 | [22 empty] | VV | 0
|  | KOMUNITNÍ CENTRUM : | [24 empty] | VV | 0
|  | ZATEPLENÍ ZÁKLADŮ POD TERÉN : (13,2+13,2+1,5+4,7)*0,5 |  | 16.3 | [22 empty] | VV | 0
22 | 622412302R00 | Nátěr vnějších omítek stěn podkladní, savých podkladů, složitost 3-4, 1 x nátěr | m2 | 335.3549 |  | 0 |  | 0 |  | 0 | 21 | 0 | 0.00024 | 0.08 | 0 | 0 | 801-1 | RTS 20/ II | RTS 19/ II | 0.05764 | 19.33 |  | Práce |  |  |  | POL1_
|  | ZÁZEMÍ PRO TS : 147,3705 |  | 147.3705 | [22 empty] | VV | 0
|  | KOMUNITNÍ CENTRUM : 179,2844 |  | 179.2844 | [22 empty] | VV | 0
|  | 8,70000 |  | 8.7 | [22 empty] | VV | 0
23 | 622421121R00 | Omítky vnější stěn vápenné nebo vápenocementové hrubé zatřené, , | m2 | 335.3549 |  | 0 |  | 0 |  | 0 | 21 | 0 | 0.04593 | 15.4 | 0 | 0 | 801-1 | RTS 20/ II | RTS 19/ I | 0.511 | 171.37 |  | Práce |  |  |  | POL1_1
|  | KOMUNITNÍ CENTRUM : | [24 empty] | VV | 0
|  | STĚNA S : 13,2*3,85 |  | 50.82 | [22 empty] | VV | 0
|  | STĚNA S SOKL : 13,2*1,2 |  | 15.84 | [22 empty] | VV | 0
|  | OTVORY : -(1,44*1,84*3) |  | -7.9488 | [22 empty] | VV | 0
|  | STĚNA Z : (3,9+4,7)*3,85 |  | 33.11 | [22 empty] | VV | 0
|  | 11,37*4,16/2 |  | 23.6496 | [22 empty] | VV | 0
|  | STĚNA Z SOKL : (3,9+4,7)*1 |  | 8.6 | [22 empty] | VV | 0
|  | BOČNÍ VCHOD : (1,6+2,78+1,6)*2,4 |  | 14.352 | [22 empty] | VV | 0
|  | OTVORY : -(1,44*1,84*2+1*2) |  | -7.2992 | [22 empty] | VV | 0
|  | STĚNA J : 13,2*3,85 |  | 50.82 | [22 empty] | VV | 0
|  | STĚNA J SOKL : 13,2*0,2 |  | 2.64 | [22 empty] | VV | 0
|  | OTVORY : -(1,44*1,84*2) |  | -5.2992 | [22 empty] | VV | 0
|  | ZÁZEMÍ PRO TS : | [24 empty] | VV | 0
|  | 147,3705 |  | 147.3705 | [22 empty] | VV | 0
|  | 8,70000 |  | 8.7 | [22 empty] | VV | 0
Díl: | 713 | Izolace tepelné |  |  |  | 0 |  | 0 |  | 0 |  | 0 |  | 0 |  | 0 |  |  |  |  | 2.59 | [5 empty] | DIL
24 | 713135112RK1 | Montáž difúzní fólie do stěn (dřevostaveb) s přelepením spojů, včetně dodávky fólie a spojovací pásky | m2 | 17.259 |  | 0 |  | 0 |  | 0 | 21 | 0 | 0.00025 | 0 | 0 | 0 | 800-713 | RTS 20/ II | RTS 20/ II | 0.15 | 2.59 |  | Práce |  |  |  | POL1_1
|  | rám : | [24 empty] | VV | 0
|  | (5.93+1.85)*2*0.85 : | [24 empty] | VV | 0
|  | vnitřní plocha : | [24 empty] | VV | 0
|  | 1.85*2.18 : | [24 empty] | VV | 0
|  | Celkem: : | [24 empty] | VV | 0
|  | 17,259 |  | 17.259 | [22 empty] | VV | 0
25 | 998713201R00 | Přesun hmot pro izolace tepelné v objektech výšky do 6 m | % |  |  | 0 |  | 0 |  | 0 | 21 | 0 | 0 | 0 | 0 | 0 | 800-713 | RTS 20/ II | RTS 20/ II | 0 | 0 |  | Přesun hmot |  |  |  | POL7_
|  | 50 m vodorovně | [24 empty] | SPI
Díl: | 762 | Konstrukce tesařské |  |  |  | 0 |  | 0 |  | 0 |  | 0 |  | 0.91 |  | 0 |  |  |  |  | 16.23 | [5 empty] | DIL
26 | 591553010R | deska fasádní vláknocement, akrylát; š = 1 192 mm; tl. 8,0 mm | m2 | 31.12 |  | 0 |  | 0 |  | 0 | 21 | 0 | 0.0157 | 0.49 | 0 | 0 | SPCM | RTS 20/ II | RTS 20/ II | 0 | 0 |  | Specifikace |  |  |  | POL3_0
27 | 60512125 | hranol stavební řezivo průřezu do 120cm2 50/140 | M3 | 0.224 |  | 0 |  | 0 |  | 0 | 21 | 0 | 0.55 | 0.12 | 0 | 0 |  | URS | ÚRS 20 02 | 0 | 0 |  | Specifikace |  |  |  | POL3_0
|  | 31.12*0.05*0.14*1.03 : | [24 empty] | VV | 0
|  | 0,224 |  | 0.224 | [22 empty] | VV | 0
28 | 60514101 | řezivo jehličnaté lať 60/40 | M3 | 0.076 |  | 0 |  | 0 |  | 0 | 21 | 0 | 0.55 | 0.04 | 0 | 0 |  | URS | ÚRS 20 02 | 0 | 0 |  | Specifikace |  |  |  | POL3_0
|  | 9.25*0.06*0.04*1.03 : | [24 empty] | VV | 0
|  | 21.25*0.06*0.04*1.03 : | [24 empty] | VV | 0
|  | Celkem: : | [24 empty] | VV | 0
|  | 0,076 |  | 0.076 | [22 empty] | VV | 0
29 | 762123110R00 | Konstrukce dřevěných stěn a příček vázaných montáž z fošen, hranolů a hranolků , průřezové plochy do 100 cm2 | M | 52.37 |  | 0 |  | 0 |  | 0 | 21 | 0 | 0 | 0 | 0 | 0 | 800-762 | RTS 20/ II | RTS 20/ II | 0.31 | 16.23 |  | Práce |  |  |  | POL1_1
|  | hranoly : | [24 empty] | VV | 0
|  | (5.93+1.85)*2*2 : | [24 empty] | VV | 0
|  | latě : | [24 empty] | VV | 0
|  | 0.85*25 : | [24 empty] | VV | 0
|  | Celkem: : | [24 empty] | VV | 0
|  | 52,37 |  | 52.37 | [22 empty] | VV | 0
30 | 762430011 | Obložení stěn z cementotřískových desek tl 10 mm na sraz šroubovaných | M2 | 17.259 |  | 0 |  | 0 |  | 0 | 21 | 0 | 0.0148 | 0.26 | 0 | 0 |  | URS | ÚRS 20 02 | 0 | 0 |  | Práce |  |  |  | POL1_1
31 | 762439001 | Montáž obložení stěn podkladový rošt | M | 9.25 |  | 0 |  | 0 |  | 0 | 21 | 0 | 1e-05 | 0 | 0 | 0 |  | URS | ÚRS 20 02 | 0 | 0 |  | Práce |  |  |  | POL1_1
|  | rošt mezi okny lepit přímo na zateplení : | [24 empty] | VV | 0
|  | 5*1.85 : | [24 empty] | VV | 0
|  | 9,25 |  | 9.25 | [22 empty] | VV | 0
32 | 998762201 | Přesun hmot procentní pro kce tesařské v objektech v do 6 m | % | 619.137 |  | 0 |  | 0 |  | 0 | 21 | 0 | 0 | 0 | 0 | 0 |  | URS | ÚRS 20 02 | 0 | 0 |  | Práce |  |  |  | POL1_1
Díl: | 764 | Konstrukce klempířské |  |  |  | 0 |  | 0 |  | 0 |  | 0 |  | 0.08 |  | 0 |  |  |  |  | 16.05 | [5 empty] | DIL
33 | 764216602.LND | Oplechování rovných parapetů Lakovaný pozink FOP-CL mechanicky kotvené rš 200 mm | M | 10 |  | 0 |  | 0 |  | 0 | 21 | 0 | 0.00179 | 0.02 | 0 | 0 |  | Vlastní | Indiv | 0 | 0 |  | Práce |  |  |  | POL1_1
|  | 2*5 : | [24 empty] | VV | 0
|  | 10 |  | 10 | [22 empty] | VV | 0
34 | 764216606.LND | Oplechování rovných parapetů Lakovaný pozink FOP-CL mechanicky kotvené rš 500 mm | M | 3 |  | 0 |  | 0 |  | 0 | 21 | 0 | 0.00438 | 0.01 | 0 | 0 |  | Vlastní | Indiv | 0 | 0 |  | Práce |  |  |  | POL1_1
|  | 2*1.5 : | [24 empty] | VV | 0
|  | 3 |  | 3 | [22 empty] | VV | 0
35 | 764908303RT2 | Oplechování parapetů včetně rohů, z pozinkovaného plechu s povrchem z polyesteru v ostatních barvách tl. 0,5 mm, rš 330 mm, dodávka a montáž | m | 16.38 |  | 0 |  | 0 |  | 0 | 21 | 0 | 0.00304 | 0.05 | 0 | 0 | 800-764 | RTS 20/ II | RTS 20/ II | 0.98 | 16.05 |  | Práce |  |  |  | POL1_1
|  | včetně rohů | [24 empty] | SPI
|  | 17.88 : | [24 empty] | VV | 0
|  | rušené okno : | [24 empty] | VV | 0
|  | -1.5 : | [24 empty] | VV | 0
|  | Celkem: : | [24 empty] | VV | 0
|  | 16,38 |  | 16.38 | [22 empty] | VV | 0
36 | 764908304X | Lakovaný pozink, oplechování parapetů, rš 330 mm plech FOP/PO tl.0,5 mm,barva antracit | M | 16.38 |  | 0 |  | 0 |  | 0 | 21 | 0 | 0 | 0 | 0 | 0 |  | Vlastní | Indiv | 0 | 0 |  | Práce |  |  |  | POL1_1
|  | 17.88 : | [24 empty] | VV | 0
|  | rušené okno : | [24 empty] | VV | 0
|  | -1.5 : | [24 empty] | VV | 0
|  | Celkem: : | [24 empty] | VV | 0
|  | 16,38 |  | 16.38 | [22 empty] | VV | 0
37 | 998764201R00 | Přesun hmot pro konstrukce klempířské v objektech výšky do 6 m | % |  |  | 0 |  | 0 |  | 0 | 21 | 0 | 0 | 0 | 0 | 0 | 800-764 | RTS 20/ II | RTS 19/ II | 0 | 0 |  | Přesun hmot |  |  |  | POL7_
|  | 50 m vodorovně | [24 empty] | SPI
Díl: | 766 | Konstrukce truhlářské |  |  |  | 0 |  | 0 |  | 0 |  | 0 |  | 0 |  | 0 |  |  |  |  | 23.28 | [5 empty] | DIL
38 | 766401 | Velkoplošná biodeska 3 vrstvy, 27x2070x5000 mm smrk | M2 | 40.473 |  | 0 |  | 0 |  | 0 | 21 | 0 | 0 | 0 | 0 | 0 |  | Vlastní | Indiv | 0 | 0 |  | Specifikace |  |  |  | POL3_0
|  | 23.69*1.1 : | [24 empty] | VV | 0
|  | 13.104*1.1 : | [24 empty] | VV | 0
|  | Celkem: : | [24 empty] | VV | 0
|  | 40,473 |  | 40.473 | [22 empty] | VV | 0
39 | 766412113R00 | Montáž obložení stěn, sloupů a pilířů o ploše přes 1 m2, palubkami pro pero a drážku, z měkkého dřeva, šířky přes 80 do 100 mm | M2 | 42.324 |  | 0 |  | 0 |  | 0 | 21 | 0 | 0 | 0 | 0 | 0 | 800-766 | RTS 20/ II | RTS 20/ II | 0.55 | 23.28 |  | Práce |  |  |  | POL1_1
|  | MÍSTNOST 1.13 : | [24 empty] | VV | 0
|  | (1.84+3.42+4.85+8.8+9.77+11.99)*1.2 : | [24 empty] | VV | 0
|  | OTVORY : | [24 empty] | VV | 0
|  | -(1.1*1.2+1.5*0.2*6+1*1.2+1.8*1.2) : | [24 empty] | VV | 0
|  | Celkem: : | [24 empty] | VV | 0
|  | 42,324 |  | 42.324 | [22 empty] | VV | 0
40 | 766414213 | Montáž obložení stěn plochy do 5 m2 panely z měkkého dřeva přes 1,50 m2 | M2 | 13.104 |  | 0 |  | 0 |  | 0 | 21 | 0 | 0 | 0 | 0 | 0 |  | URS | ÚRS 20 02 | 0 | 0 |  | Práce |  |  |  | POL1_1
|  | stěna ve vstupu do sálu : | [24 empty] | VV | 0
|  | 4.2*3.12 : | [24 empty] | VV | 0
|  | 13,104 |  | 13.104 | [22 empty] | VV | 0
41 | 766414222 | Montáž obložení stěn plochy do 5 m2 panely z modřínu a tvrdého dřeva do 1,50 m2 | M2 | 23.69 |  | 0 |  | 0 |  | 0 | 21 | 0 | 0 | 0 | 0 | 0 |  | URS | ÚRS 20 02 | 0 | 0 |  | Práce |  |  |  | POL1_1
|  | obklad ostění oken sál : | [24 empty] | VV | 0
|  | (1.85+1.5)*2*0.65*4 : | [24 empty] | VV | 0
|  | (1.25+1.5)*2*0.57*2 : | [24 empty] | VV | 0
|  | Celkem: : | [24 empty] | VV | 0
|  | 23,69 |  | 23.69 | [22 empty] | VV | 0
42 | 998766202R00 | Přesun hmot pro konstrukce truhlářské v objektech výšky do 12 m | % |  |  | 0 |  | 0 |  | 0 | 21 | 0 | 0 | 0 | 0 | 0 | 800-766 | RTS 20/ II | RTS 20/ II | 0 | 0 |  | Přesun hmot |  |  |  | POL7_
|  | 50 m vodorovně | [24 empty] | SPI
Díl: | 767 | Konstrukce zámečnické |  |  |  | 0 |  | 0 |  | 0 |  | 0 |  | 0 |  | 0 |  |  |  |  | 13.76 | [5 empty] | DIL
43 | 767001 | DMT+Zpětná MT garážová vrata vč. rámu a elektro ovládání, 3000/2500 | ks | 1 |  | 0 |  | 0 |  | 0 | 21 | 0 | 0 | 0 | 0 | 0 |  | Vlastní | Indiv | 0 | 0 |  | Práce |  |  |  | POL1_
44 | 767002 | D+MT sekční garážová vrata vč. rámu s prosvětlujícím pásem, elektro ovládání, 3000/2800 | ks | 1 |  | 0 |  | 0 |  | 0 | 21 | 0 | 0 | 0 | 0 | 0 |  | Vlastní | Indiv | 0 | 0 |  | Práce |  |  |  | POL1_
45 | 7679 | žárové zinkování ocelové kce | KG | 32 |  | 0 |  | 0 |  | 0 | 21 | 0 | 0 | 0 | 0 | 0 |  | Vlastní | Indiv | 0 | 0 |  | Specifikace |  |  |  | POL3_0
|  | platle : | [24 empty] | VV | 0
|  | 16*2 : | [24 empty] | VV | 0
|  | 32 |  | 32 | [22 empty] | VV | 0
46 | 767911 | Dodávka platle Z11 | KG | 32 |  | 0 |  | 0 |  | 0 | 21 | 0 | 0 | 0 | 0 | 0 |  | Vlastní | Indiv | 0 | 0 |  | Specifikace |  |  |  | POL3_0
|  | 16*2 : | [24 empty] | VV | 0
|  | 32 |  | 32 | [22 empty] | VV | 0
47 | 767995101R00 | Výroba a montáž atypických kovovových doplňků staveb hmotnosti do 5 kg | kg | 32 |  | 0 |  | 0 |  | 0 | 21 | 0 | 6e-05 | 0 | 0 | 0 | 800-767 | RTS 20/ II | RTS 20/ II | 0.43 | 13.76 |  | Práce |  |  |  | POL1_1
|  | kotevní platle obklad okna : | [24 empty] | VV | 0
|  | 16*2 : | [24 empty] | VV | 0
|  | Celkem: : | [24 empty] | VV | 0
|  | 32 |  | 32 | [22 empty] | VV | 0
48 | 998767201R00 | Přesun hmot pro kovové stavební doplňk. konstrukce v objektech výšky do 6 m | % |  |  | 0 |  | 0 |  | 0 | 21 | 0 | 0 | 0 | 0 | 0 | 800-767 | RTS 20/ II | RTS 19/ II | 0 | 0 |  | Přesun hmot |  |  |  | POL7_
|  | 50 m vodorovně | [24 empty] | SPI
Díl: | 769 | Otvorové prvky z plastu |  |  |  | 0 |  | 0 |  | 0 |  | 0 |  | 0 |  | 0 |  |  |  |  | 0 | [5 empty] | DIL
49 | 76901 | D+MT dveře venkovní plast dvoukř, 2/3 sklo bezpečnostní, antracitxantracit, klikaxmadlo,, bezpečnostní kování 900/2000,700/2000 P1 | KS | 1 |  | 0 |  | 0 |  | 0 | 21 | 0 | 0 | 0 | 0 | 0 |  | Vlastní | Indiv | 0 | 0 |  | Práce |  |  |  | POL1_1
50 | 76902 | D+MT dveře venkovní plast jednokř, 2/3 sklo bezpečnost, antracitxantracit, klikaxklika, bezpečnostní, kování 900/1970 P2 | KS | 1 |  | 0 |  | 0 |  | 0 | 21 | 0 | 0 | 0 | 0 | 0 |  | Vlastní | Indiv | 0 | 0 |  | Práce |  |  |  | POL1_1
51 | 76903 | D+MT Okno plastové šestikomorové 1500/1850, barva antracitxantracit, trojsklo bezpečnostní, okno, jednokřídlé otevíravé a sklopné, zamykatelná klička, P3 | KS | 2 |  | 0 |  | 0 |  | 0 | 21 | 0 | 0 | 0 | 0 | 0 |  | Vlastní | Indiv | 0 | 0 |  | Práce |  |  |  | POL1_1
52 | 769031 | D+MT Okno plastové šestikomorové 1500/1850, barva červenáxčervená, trojsklo bezpečnostní, okno, jednokřídlé fix, P3.1 | KS | 1 |  | 0 |  | 0 |  | 0 | 21 | 0 | 0 | 0 | 0 | 0 |  | Vlastní | Indiv | 0 | 0 |  | Práce |  |  |  | POL1_1
53 | 769032 | D+MT Okno plastové šestikomorové 1500/1850, barva antracitxantracit, trojsklo bezpečnostní, okno, jednokřídlé fix, P3.2 | KS | 1 |  | 0 |  | 0 |  | 0 | 21 | 0 | 0 | 0 | 0 | 0 |  | Vlastní | Indiv | 0 | 0 |  | Práce |  |  |  | POL1_1
54 | 76904 | D+MT Okno plastové šestikomorové 1500/1250, barva antracitxantracit, trojsklo bezpečnostní, okno, jednokřídlé otevíravé a sklopné, P4 | KS | 2 |  | 0 |  | 0 |  | 0 | 21 | 0 | 0 | 0 | 0 | 0 |  | Vlastní | Indiv | 0 | 0 |  | Práce |  |  |  | POL1_1
55 | 76905 | D+MT okno plast šestikomor trojsklo jednokř otevíravé sklop,vnitřní parapet plast,sklo mat,, antracitxantracit 1000/900 P5 | KS | 2 |  | 0 |  | 0 |  | 0 | 21 | 0 | 0 | 0 | 0 | 0 |  | Vlastní | Indiv | 0 | 0 |  | Práce |  |  |  | POL1_1
56 | 76906 | D+MT okno plast šestikomor trojsklo jednokř otevíravé sklop,vnitřní parapet plast, antracitxantracit, 1500/1800 P6 | KS | 1 |  | 0 |  | 0 |  | 0 | 21 | 0 | 0 | 0 | 0 | 0 |  | Vlastní | Indiv | 0 | 0 |  | Práce |  |  |  | POL1_1
57 | 76907 | D+MT okno plast šestikomor trojsklo jednokř otevíravé sklopné,vnitřní parapet plast, antracitxbílá, 750/1250 P7 | KS | 2 |  | 0 |  | 0 |  | 0 | 21 | 0 | 0 | 0 | 0 | 0 |  | Vlastní | Indiv | 0 | 0 |  | Práce |  |  |  | POL1_1
Díl: | 782 | Dokončovací práce - obklady z kamene |  |  |  | 0 |  | 0 |  | 0 |  | 0 |  | 2.31 |  | 0 |  |  |  |  | 0 | [5 empty] | DIL
58 | 58381190 | deska obkladová břidlice, povrch přírodní štípaný tl 9mm, IMITACE | M2 | 38.763 |  | 0 |  | 0 |  | 0 | 21 | 0 | 0.054 | 2.09 | 0 | 0 |  | URS | ÚRS 20 02 | 0 | 0 |  | Specifikace |  |  |  | POL3_0
|  | 37.634*1.03 : | [24 empty] | VV | 0
|  | 38,763 |  | 38.763 | [22 empty] | VV | 0
59 | 782142110 | Montáž obkladů stěn z dlaždic betonových do 6 ks/m2 kladených do lepidla | M2 | 37.634 |  | 0 |  | 0 |  | 0 | 21 | 0 | 0.0058 | 0.22 | 0 | 0 |  | URS | ÚRS 20 02 | 0 | 0 |  | Práce |  |  |  | POL1_1
Díl: | 784 | Malby |  |  |  | 0 |  | 0 |  | 0 |  | 0 |  | 0 |  | 0 |  |  |  |  | 0.77 | [5 empty] | DIL
60 | 784191101R00 | Příprava povrchu Penetrace (napouštění) podkladu disperzní, jednonásobná | m2 | 5.85 |  | 0 |  | 0 |  | 0 | 21 | 0 | 7e-05 | 0 | 0 | 0 | 800-784 | RTS 20/ II | RTS 20/ II | 0.03 | 0.18 |  | Práce |  |  |  | POL1_1
|  | stěny : | [24 empty] | VV | 0
|  | 1.5*0.65*6 : | [24 empty] | VV | 0
|  | Celkem: : | [24 empty] | VV | 0
|  | 5,85 |  | 5.85 | [22 empty] | VV | 0
61 | 784195212R00 | Malby z malířských směsí otěruvzdorných, , bělost 82 %, dvojnásobné | m2 | 5.85 |  | 0 |  | 0 |  | 0 | 21 | 0 | 0.00015 | 0 | 0 | 0 | 800-784 | RTS 20/ II | RTS 20/ II | 0.1 | 0.59 |  | Práce |  |  |  | POL1_1
Díl: | 94 | Lešení a stavební výtahy |  |  |  | 0 |  | 0 |  | 0 |  | 0 |  | 8.21 |  | 0 |  |  |  |  | 106.18 | [5 empty] | DIL
62 | 941941031R00 | Montáž lešení lehkého pracovního řadového s podlahami šířky od 0,80 do 1,00 m, výšky do 10 m | m2 | 391.2206 |  | 0 |  | 0 |  | 0 | 21 | 0 | 0.01838 | 7.19 | 0 | 0 | 800-3 | RTS 20/ II | RTS 19/ II | 0.13 | 50.86 |  | Práce |  |  |  | POL1_
|  | včetně kotvení | [24 empty] | SPI
|  | ZÁZEMÍ PRO TS : | [24 empty] | VV | 0
|  | STĚNA S : 12,56*4,5 |  | 56.52 | [22 empty] | VV | 0
|  | STĚNA V : 11,37*4 |  | 45.48 | [22 empty] | VV | 0
|  | 11,37*4,16/2 |  | 23.6496 | [22 empty] | VV | 0
|  | STĚNA J : 12,56*4 |  | 50.24 | [22 empty] | VV | 0
|  | KOMUNITNÍ CENTRUM : | [24 empty] | VV | 0
|  | STĚNA S : 13,2*5 |  | 66 | [22 empty] | VV | 0
|  | BOČNÍ VSTUP : 1,7*2,5 |  | 4.25 | [22 empty] | VV | 0
|  | STĚNA Z : 11,45*5 |  | 57.25 | [22 empty] | VV | 0
|  | ((11,45+3)*3,16)/2 |  | 22.831 | [22 empty] | VV | 0
|  | STĚNA J : 13,2*4,5 |  | 59.4 | [22 empty] | VV | 0
|  | BOČNÍ VSTUP : 1,6*3,5 |  | 5.6 | [22 empty] | VV | 0
63 | 941941191R00 | Montáž lešení lehkého pracovního řadového s podlahami příplatek za každý další i započatý měsíc použití lešení šířky šířky od 0,80 do 1,00 m a výšky do 10 m | m2 | 1173.6618 |  | 0 |  | 0 |  | 0 | 21 | 0 | 0.00085 | 1 | 0 | 0 | 800-3 | RTS 20/ II | RTS 19/ II | 0.01 | 11.74 |  | Práce |  |  |  | POL1_
|  | včetně kotvení | [24 empty] | SPI
|  | 391,2206*3 |  | 1173.6618 | [22 empty] | VV | 0
64 | 941941831R00 | Demontáž lešení lehkého řadového s podlahami šířky od 0,8 do 1 m, výšky do 10 m | m2 | 391.2206 |  | 0 |  | 0 |  | 0 | 21 | 0 | 0 | 0 | 0 | 0 | 800-3 | RTS 20/ II | RTS 19/ II | 0.102 | 39.9 |  | Práce |  |  |  | POL1_
65 | 944944011R00 | Montáž ochranné sítě z umělých vláken | m2 | 122.52 |  | 0 |  | 0 |  | 0 | 21 | 0 | 0 | 0 | 0 | 0 | 800-3 | RTS 20/ II | RTS 19/ II | 0.03 | 3.68 |  | Práce |  |  |  | POL1_
|  | ZÁZEMÍ PRO TS : | [24 empty] | VV | 0
|  | STĚNA S : 12,56*4,5 |  | 56.52 | [22 empty] | VV | 0
|  | KOMUNITNÍ CENTRUM : | [24 empty] | VV | 0
|  | STĚNA S : 13,2*5 |  | 66 | [22 empty] | VV | 0
66 | 944944031R00 | Montáž ochranné sítě příplatek k ceně za každý další i započatý měsíc použití ochranných sítí z umělých vláken | m2 | 367.56 |  | 0 |  | 0 |  | 0 | 21 | 0 | 5e-05 | 0.02 | 0 | 0 | 800-3 | RTS 20/ II | RTS 19/ II | 0 | 0 |  | Práce |  |  |  | POL1_
|  | 122,52*3 |  | 367.56 | [22 empty] | VV | 0
Díl: | 95 | Dokončovací konstrukce na pozemních stavbách |  |  |  | 0 |  | 0 |  | 0 |  | 0 |  | 0 |  | 0 |  |  |  |  | 0.25 | [5 empty] | DIL
67 | 9501 | Mřížka větrací kovová se žaluzií rámem, pozink, ATYP, V HORNÍ ČÁSTI UPRAVENÝ VLETOVÝ OTVOR PRO, NETOPÝRY 250x100, CELKOVÝ ROZMĚR 450x450 mm, barva hnědá | KUS | 1 |  | 0 |  | 0 |  | 0 | 21 | 0 | 0 | 0 | 0 | 0 |  | Vlastní | Indiv | 0 | 0 |  | Specifikace |  |  |  | POL3_0
68 | 953946111R00 | Doplňující konstrukce Osazení ventilačních mřížek bez dodávky ventilač. mřížky | kus | 1 |  | 0 |  | 0 |  | 0 | 21 | 0 | 4e-05 | 0 | 0 | 0 | 801-1 | RTS 20/ II | RTS 19/ II | 0.25 | 0.25 |  | Práce |  |  |  | POL1_
|  | 1. PP : 1 |  | 1 | [22 empty] | VV | 0
Díl: | 96 | Bourání konstrukcí |  |  |  | 0 |  | 0 |  | 0 |  | 0 |  | 0.04 |  | 35.13 |  |  |  |  | 102.11 | [5 empty] | DIL
69 | 096001 | Vybourání rozvaděče, cihelná zeď, vč. likvidace | ks | 3 |  | 0 |  | 0 |  | 0 | 21 | 0 | 0 | 0 | 0 | 0 |  | Vlastní | Indiv | 0 | 0 |  | Práce |  |  |  | POL1_
70 | 962032231R00 | Bourání zdiva nadzákladového z cihel pálených nebo vápenopískových, na maltu vápenou nebo vápenocementovou | m3 | 9.975 |  | 0 |  | 0 |  | 0 | 21 | 0 | 0.00128 | 0.01 | 1.8 | 17.96 | 801-3 | RTS 20/ II | RTS 19/ I | 1.52 | 15.16 |  | Práce |  |  |  | POL1_
|  | nebo vybourání otvorů průřezové plochy přes 4 m2 ve zdivu nadzákladovém, včetně pomocného lešení o výšce podlahy do 1900 mm a pro zatížení do 1,5 kPa (150 kg/m2) | [24 empty] | SPI |  | nebo vybourání otvorů průřezové plochy přes 4 m2 ve zdivu nadzákladovém, včetně pomocného lešení o výšce podlahy do 1900 mm a pro zatížení do 1,5 kPa (150 kg/m2)
|  | 1.04,1.05 : 3,5*0,5*2,7 |  | 4.725 | [22 empty] | VV | 0
|  | 3,5*0,5*3 |  | 5.25 | [22 empty] | VV | 0
71 | 962081131R00 | Bourání zdiva příček ze skleněných tvárnic, tloušťky do 100 mm | m2 | 3.4388 |  | 0 |  | 0 |  | 0 | 21 | 0 | 0.00067 | 0 | 0.055 | 0.19 | 801-3 | RTS 20/ II | RTS 19/ II | 0.381 | 1.31 |  | Práce |  |  |  | POL1_
|  | nebo vybourání otvorů jakýchkoliv rozměrů, včetně pomocného lešení o výšce podlahy do 1900 mm a pro zatížení do 1,5 kPa (150 kg/m2), | [24 empty] | SPI |  | nebo vybourání otvorů jakýchkoliv rozměrů, včetně pomocného lešení o výšce podlahy do 1900 mm a pro zatížení do 1,5 kPa (150 kg/m2),
|  | OKNA BOČNÍ VSTUP : 0,98*1,36 |  | 1.3328 | [22 empty] | VV | 0
|  | 1,56*1,35 |  | 2.106 | [22 empty] | VV | 0
72 | 965042231RT2 | Bourání podkladů pod dlažby nebo litých celistvých dlažeb a mazanin betonových nebo z litého asfaltu, tloušťky přes 100 mm, plochy do 4 m2 | m3 | 0.9 |  | 0 |  | 0 |  | 0 | 21 | 0 | 0 | 0 | 2.2 | 1.98 | 801-3 | RTS 20/ II | RTS 19/ II | 9.07 | 8.16 |  | Práce |  |  |  | POL1_
|  | NÁJEZDOVÁ RAMPA : 0,3*3 |  | 0.9 | [22 empty] | VV | 0
73 | 968061125R00 | Vyvěšení nebo zavěšení dřevěných křídel dveří, plochy do 2 m2 | kus | 2 |  | 0 |  | 0 |  | 0 | 21 | 0 | 0 | 0 | 0 | 0 | 801-3 | RTS 20/ II | RTS 19/ II | 0.05 | 0.1 |  | Práce |  |  |  | POL1_
|  | oken, dveří a vrat, s uložením a opětovným zavěšením po provedení stavebních změn, | [24 empty] | SPI
|  | 1. NP KC : 2 |  | 2 | [22 empty] | VV | 0
74 | 968062244R00 | Vybourání dřevěných rámů oken jednoduchých, plochy do 1 m2 | m2 | 1.215 |  | 0 |  | 0 |  | 0 | 21 | 0 | 0.00219 | 0 | 0.041 | 0.05 | 801-3 | RTS 20/ II | RTS 19/ II | 0.52 | 0.63 |  | Práce |  |  |  | POL1_
|  | včetně pomocného lešení o výšce podlahy do 1900 mm a pro zatížení do 1,5 kPa (150 kg/m2), | [24 empty] | SPI
|  | 1. PP : 0,45*0,45 |  | 0.2025 | [22 empty] | VV | 0
|  | 2. NP : 0,75*1,35 |  | 1.0125 | [22 empty] | VV | 0
75 | 968062245R00 | Vybourání dřevěných rámů oken jednoduchých, plochy do 2 m2 | m2 | 29.94 |  | 0 |  | 0 |  | 0 | 21 | 0 | 0.001 | 0.03 | 0.031 | 0.93 | 801-3 | RTS 20/ II | RTS 19/ II | 0.33 | 9.88 |  | Práce |  |  |  | POL1_
|  | včetně pomocného lešení o výšce podlahy do 1900 mm a pro zatížení do 1,5 kPa (150 kg/m2), | [24 empty] | SPI
|  | 1. NP : (1,5*1,9)*4 |  | 11.4 | [22 empty] | VV | 0
|  | 1. NP : (1,5*1,9)*6 |  | 17.1 | [22 empty] | VV | 0
|  | 2. NP : 1,2*1,2 |  | 1.44 | [22 empty] | VV | 0
76 | 968071126R00 | Vyvěšení nebo zavěšení kovových křídel dveří, plochy přes 2 m2 | kus | 1 |  | 0 |  | 0 |  | 0 | 21 | 0 | 0 | 0 | 0 | 0 | 801-3 | RTS 20/ II | RTS 19/ II | 0.14 | 0.14 |  | Práce |  |  |  | POL1_
|  | s případným uložením a opětovným zavěšením po provedení stavebních změn, | [24 empty] | SPI
77 | 968072455R00 | Vybourání a vyjmutí kovových rámů a rolet rámů, včetně pomocného lešení o výšce podlahy do 1900 mm a pro zatížení do 1,5 kPa (150 kg/m2) dveřních zárubní, plochy do 2 m2 | m2 | 3.2 |  | 0 |  | 0 |  | 0 | 21 | 0 | 0.00117 | 0 | 0.076 | 0.24 | 801-3 | RTS 20/ II | RTS 19/ I | 0.94 | 3.01 |  | Práce |  |  |  | POL1_
|  | 1. NP KC : 0,8*2*2 |  | 3.2 | [22 empty] | VV | 0
78 | 968083011R00 | Vybourání plastových výplní otvorů prosklených dveří, do 2 m2 | m2 | 2 |  | 0 |  | 0 |  | 0 | 21 | 0 | 0.00117 | 0 | 0.034 | 0.07 | 801-3 | RTS 20/ II | RTS 19/ II | 0.536 | 1.07 |  | Práce |  |  |  | POL1_
|  | 1. NP : 1*2 |  | 2 | [22 empty] | VV | 0
79 | 971033251R00 | Vybourání otvorů ve zdivu cihelném z jakýchkoliv cihel pálených na jakoukoliv maltu vápenou nebo vápenocementovou, plochy do 0,0225 m2, tloušťky do 450 mm | kus | 3 |  | 0 |  | 0 |  | 0 | 21 | 0 | 0.00067 | 0 | 0.012 | 0.04 | 801-3 | RTS 20/ II | RTS 19/ II | 0.61 | 1.83 |  | Práce |  |  |  | POL1_
|  | základovém nebo nadzákladovém, | [24 empty] | SPI
|  | ODTAH VZT GARÁŽ : 1 |  | 1 | [22 empty] | VV | 0
|  | VZT 1.06 : 1 |  | 1 | [22 empty] | VV | 0
|  | KAMNA 1.13 : 1 |  | 1 | [22 empty] | VV | 0
80 | 971033561R00 | Vybourání otvorů ve zdivu cihelném z jakýchkoliv cihel pálených na jakoukoliv maltu vápenou nebo vápenocementovou, plochy do 1 m2, tloušťky do 600 mm | m3 | 2.139 |  | 0 |  | 0 |  | 0 | 21 | 0 | 0.00182 | 0 | 1.8 | 3.85 | 801-3 | RTS 20/ II | RTS 19/ II | 5.796 | 12.4 |  | Práce |  |  |  | POL1_
|  | základovém nebo nadzákladovém, | [24 empty] | SPI
|  | OKNO DO KUCHYŇKY : 0,5*0,62*1,5 |  | 0.465 | [22 empty] | VV | 0
|  | snížení parapetů : | [24 empty] | VV | 0
|  | 3*0.62*1.5*0.6 : | [24 empty] | VV | 0
|  | Celkem: : | [24 empty] | VV | 0
|  | 1,674 |  | 1.674 | [22 empty] | VV | 0
81 | 971035371R00 | Vybourání otvorů ve zdivu cihelném z jakýchkoliv cihel pálených na maltu cementovou, plochy do 0,09 m2, tloušťky do 750 mm | kus | 2 |  | 0 |  | 0 |  | 0 | 21 | 0 | 0.00133 | 0 | 0.14 | 0.28 | 801-3 | RTS 20/ II | RTS 19/ II | 2.254 | 4.51 |  | Práce |  |  |  | POL1_
|  | základovém nebo nadzákladovém, | [24 empty] | SPI
|  | KOMÍN - ODTAH, PŘISÁVÁNÍ : 2 |  | 2 | [22 empty] | VV | 0
82 | 978036191R00 | Otlučení vnějších omítek šlechtěných břizolitových, v rozsahu do 100 % | m2 | 190.8951 |  | 0 |  | 0 |  | 0 | 21 | 0 | 0 | 0 | 0.05 | 9.54 | 801-3 | RTS 20/ II | RTS 19/ II | 0.23 | 43.91 |  | Práce |  |  |  | POL1_
|  | ZÁZEMÍ PRO TS : | [24 empty] | VV | 0
|  | SV STĚNA : 51,2 |  | 51.2 | [22 empty] | VV | 0
|  | OTVORY : -(3*2,5+7,7*2,8+1,18*1,18) |  | -30.4524 | [22 empty] | VV | 0
|  | J STĚNA : 24,7 |  | 24.7 | [22 empty] | VV | 0
|  | OTVORY : -(1,5*1,9*2) |  | -5.7 | [22 empty] | VV | 0
|  | KOMUNITNÍ CENTRUM : | [24 empty] | VV | 0
|  | SV STĚNA : 60 |  | 60 | [22 empty] | VV | 0
|  | OTVORY : -(1,5*1,9*3+0,45*0,45) |  | -8.7525 | [22 empty] | VV | 0
|  | J STĚNA : 50,5 |  | 50.5 | [22 empty] | VV | 0
|  | OTVORY : -(1,5*1,9+1*2,1+0,5*1,9) |  | -5.9 | [22 empty] | VV | 0
|  | Z STĚNA : 61,2 |  | 61.2 | [22 empty] | VV | 0
|  | OTVORY : -(1,5*1,8*2+1*0,5) |  | -5.9 | [22 empty] | VV | 0
Díl: | 97 | Prorážení otvorů a ostatní bourací práce |  |  |  | 0 |  | 0 |  | 0 |  | 0 |  | 0 |  | 0.74 |  |  |  |  | 11.88 | [5 empty] | DIL
83 | 973031335R00 | Vysekání v cihelném zdivu výklenků a kapes kapes na jakoukoliv maltu vápennou nebo vápenocementovou, plochy do 0,16 m2, hloubky do 300 mm | KUS | 12 |  | 0 |  | 0 |  | 0 | 21 | 0 | 0 | 0 | 0.062 | 0.74 | 801-3 | RTS 20/ II | RTS 20/ II | 0.99 | 11.88 |  | Práce |  |  |  | POL1_1
|  | 6*2 : | [24 empty] | VV | 0
|  | 12 |  | 12 | [22 empty] | VV | 0
Díl: | 98 | Demolice |  |  |  | 0 |  | 0 |  | 0 |  | 0 |  | 0.08 |  | 50.68 |  |  |  |  | 88.19 | [5 empty] | DIL
84 | 981011316R00 | Demolice budov prováděné postupným rozebíráním z cihel, kamene, smíšeného a hrázděného zdiva, tvárnic na maltu vápennou nebo vápenocementovou, s podílem konstrukcí přes 30 do 35 % | m3 | 77.976 |  | 0 |  | 0 |  | 0 | 21 | 0 | 0.00105 | 0.08 | 0.65 | 50.68 | 800-6 | RTS 20/ II | RTS 19/ II | 1.131 | 88.19 |  | Práce |  |  |  | POL1_
|  | PŘÍSTAVEK : 6,84*3*3,8 |  | 77.976 | [22 empty] | VV | 0
Díl: | 99 | Staveništní přesun hmot |  |  |  | 0 |  | 0 |  | 0 |  | 0 |  | 0 |  | 0 |  |  |  |  | 12.31 | [5 empty] | DIL
85 | 998011002R00 | Přesun hmot pro budovy s nosnou konstrukcí zděnou výšky přes 6 do 12 m | t | 39.704 |  | 0 |  | 0 |  | 0 | 21 | 0 | 0 | 0 | 0 | 0 | 801-1 | RTS 20/ II | RTS 20/ II | 0.31 | 12.31 |  | Práce |  |  |  | POL1_
|  | přesun hmot pro budovy občanské výstavby (JKSO 801), budovy pro bydlení (JKSO 803) budovy pro výrobu a služby (JKSO 812) s nosnou svislou konstrukcí zděnou z cihel nebo tvárnic nebo kovovou | [24 empty] | SPI |  | přesun hmot pro budovy občanské výstavby (JKSO 801), budovy pro bydlení (JKSO 803) budovy pro výrobu a služby (JKSO 812) s nosnou svislou konstrukcí zděnou z cihel nebo tvárnic nebo kovovou
|  | 39,61931 |  | 39.6193 | [22 empty] | VV | 0
|  | 0,08471 |  | 0.08471 | [22 empty] | VV | 0
Díl: | D96 | Přesuny suti a vybouraných hmot |  |  |  | 0 |  | 0 |  | 0 |  | 0 |  | 0 |  | 0 |  |  |  |  | 103.87 | [5 empty] | DIL
86 | 979082111R00 | Vnitrostaveništní doprava suti a vybouraných hmot do 10 m | t | 86.5526 |  | 0 |  | 0 |  | 0 | 21 | 0 | 0 | 0 | 0 | 0 | 801-3 | RTS 20/ II | RTS 20/ II | 0.94 | 81.36 |  | Přesun suti |  |  |  | POL8_
87 | 979082121R00 | Vnitrostaveništní doprava suti a vybouraných hmot příplatek k ceně za každých dalších 5 m | t | 86.5526 |  | 0 |  | 0 |  | 0 | 21 | 0 | 0 | 0 | 0 | 0 | 801-3 | RTS 20/ II | RTS 20/ II | 0.11 | 9.52 |  | Přesun suti |  |  |  | POL8_
88 | 979083117R00 | Vodorovné přemístění suti přes 5000 m do 6000 m | t | 86.5526 |  | 0 |  | 0 |  | 0 | 21 | 0 | 0 | 0 | 0 | 0 | 800-6 | RTS 20/ II | RTS 19/ I | 0.04 | 3.46 |  | Přesun suti |  |  |  | POL8_
|  | včetně naložení na dopravní prostředek a složení, | [24 empty] | SPI
89 | 979087212R00 | Nakládání na dopravní prostředky suti | t | 86.5526 |  | 0 |  | 0 |  | 0 | 21 | 0 | 0 | 0 | 0 | 0 | 822-1 | RTS 20/ II | RTS 19/ I | 0.1 | 8.66 |  | Přesun suti |  |  |  | POL8_
|  | pro vodorovnou dopravu | [24 empty] | SPI
90 | 979093111R00 | Uložení suti na skládku bez zhutnění | t | 86.5526 |  | 0 |  | 0 |  | 0 | 21 | 0 | 0 | 0 | 0 | 0 | 800-6 | RTS 20/ II | RTS 19/ I | 0.01 | 0.87 |  | Přesun suti |  |  |  | POL8_
|  | s hrubým urovnáním, | [24 empty] | SPI
91 | 979990001R00 | Poplatek za skládku stavební suti, skupina 17 09 04 z Katalogu odpadů | t | 86.5526 |  | 0 |  | 0 |  | 0 | 21 | 0 | 0 | 0 | 0 | 0 | 801-3 | RTS 20/ II | RTS 18/ II | 0 | 0 |  | Přesun suti |  |  |  | POL8_
[25 empty] | 15 | 21 | DPH
| Celkem |  |  |  |  | 0 | [18 empty] | 0 | 0 | SUM
END
Note on S6: Jedná se o informaci, zda se jedná o položku, která je do rozpočtu zadána z cenové soustavy RTS, nebo vlastní.
Note on T6: Jedná se o název CÚ, která je zadána u položky rozpočtu

## SO 1 SO 1.2 Pol
Položkový soupis prací a dodávek | [26 empty] | #TypZaznamu#
S: | 2020012 | Komunitní centrum, č. p. 38, Rviště-ZMĚNA stavby před dokončením | [24 empty] | STA
O: | SO 1 | Energetické úspory | [21 empty] | STA |  |  | OBJ
R: | SO 1.2 | Energetické úspory - podlaha | [24 empty] | ROZ
P.č. | Číslo položky | Název položky | MJ | Množství | Cena / MJ | Celkem | Dodávka | Dodávka celk. | Montáž | Montáž celk. | DPH | Cena s DPH | Hmotnost / MJ | Hmotnost celk.(t) | Dem. hmotnost / MJ | Dem. hmotnost celk.(t) | Ceník | Cen. soustava / platnost | Cenová úroveň | Nhod / MJ | Nhod celk. | Dodavatel | Typ položky
Díl: | 3 | Svislé a kompletní konstrukce |  |  |  | 0 |  | 0 |  | 0 |  | 0 |  | 17.79 |  | 13.88 |  |  |  |  | 313.58 | [5 empty] | DIL
1 | 319231111R00 | Úprava pro dodatečné vložení vodorovné izolace z jakýchkoliv cihel pálených | m2 | 28.926 |  | 0 |  | 0 |  | 0 | 21 | 0 | 0.5982 | 17.3 | 0.48 | 13.88 | 801-4 | RTS 20/ II | RTS 19/ I | 4.6 | 133.06 |  | Práce |  |  |  | POL1_
|  | do zdi jakékoliv tloušťky, s podkladní vrstvou pro izolaci, s postupným prosekáním a znovuvyzděním zdiva, | [24 empty] | SPI |  | do zdi jakékoliv tloušťky, s podkladní vrstvou pro izolaci, s postupným prosekáním a znovuvyzděním zdiva,
|  | STÁVAJÍCÍ NEBOURANÉ ZDI 1. NP TS : (12,5+11+12,5+3,14+5,8+0,8+3,41+3,6+1,37)*0,3 |  | 16.236 | [22 empty] | VV | 0
|  | STÁVAJÍCÍ NEBOURANÉ ZDI 1. NP KC : (0,3+5+13+11+13)*0,3 |  | 12.69 | [22 empty] | VV | 0
2 | 319300010R00 | Dodatečná izolace zdiva podřezáním a vložením fólie zdivo cihelné, jakékoliv tloušťky | m2 | 41.9821 |  | 0 |  | 0 |  | 0 | 21 | 0 | 0.01158 | 0.49 | 0 | 0 | 801-4 | RTS 20/ II | RTS 19/ I | 4.3 | 180.52 |  | Práce |  |  |  | POL1_
|  | STÁVAJÍCÍ NEBOURANÉ ZDI 1. NP TS : 12,5*0,48 |  | 6 | [22 empty] | VV | 0
|  | 11*0,32 |  | 3.52 | [22 empty] | VV | 0
|  | (0,68+0,76)*0,5 |  | 0.72 | [22 empty] | VV | 0
|  | 3,14*0,33 |  | 1.0362 | [22 empty] | VV | 0
|  | 5,8*0,41 |  | 2.378 | [22 empty] | VV | 0
|  | 0,8*0,16 |  | 0.128 | [22 empty] | VV | 0
|  | 3,41*0,3 |  | 1.023 | [22 empty] | VV | 0
|  | (3,6+1,37)*0,17 |  | 0.8449 | [22 empty] | VV | 0
|  | STÁVAJÍCÍ NEBOURANÉ ZDI 1. NP KC : (0,3+5)*0,34 |  | 1.802 | [22 empty] | VV | 0
|  | 13*0,62 |  | 8.06 | [22 empty] | VV | 0
|  | 11*0,67 |  | 7.37 | [22 empty] | VV | 0
|  | 13*0,7 |  | 9.1 | [22 empty] | VV | 0
Díl: | 63 | Podlahy a podlahové konstrukce |  |  |  | 0 |  | 0 |  | 0 |  | 0 |  | 95.24 |  | 0 |  |  |  |  | 128.32 | [5 empty] | DIL
3 | 631312621R00 | Mazanina z betonu prostého tl. přes 50 do 80 mm třídy C 20/25, | m3 | 9.191 |  | 0 |  | 0 |  | 0 | 21 | 0 | 2.525 | 23.21 | 0 | 0 | 801-1 | RTS 20/ II | RTS 19/ II | 3.21 | 29.5 |  | Práce |  |  |  | POL1_
|  | (z kameniva) hlazená dřevěným hladítkem | [24 empty] | SPI
|  | 1.01,1.07,1.08 : (13,8+5,5+6,1)*0,065 |  | 1.651 | [22 empty] | VV | 0
|  | 1.15 : 4,1*0,065 |  | 0.2665 | [22 empty] | VV | 0
|  | 1.09,1.10,1.11,1.12,1.13,1.14 : (4,4+5,5+2+2,5+89,5+8)*0,065 |  | 7.2735 | [22 empty] | VV | 0
4 | 631312621RM1 | Mazanina z betonu prostého tl. přes 50 do 80 mm třídy C 20/25, | m3 | 15.7638 |  | 0 |  | 0 |  | 0 | 21 | 0 | 2.525 | 39.8 | 0 | 0 | 801-1 | RTS 20/ II | RTS 19/ II | 3.21 | 50.6 |  | Práce |  |  |  | POL1_
|  | (z kameniva) hlazená dřevěným hladítkem | [24 empty] | SPI
|  | TS : 116,7*0,07 |  | 8.169 | [22 empty] | VV | 0
|  | 1.01 : 13,8*0,05 |  | 0.69 | [22 empty] | VV | 0
|  | CHODBA, ÚKLIDOVÁ MÍSTNOST : 11,84*0,07 |  | 0.8288 | [22 empty] | VV | 0
|  | ZBÝVAJÍCÍ PLOCHA : 86,8*0,07 |  | 6.076 | [22 empty] | VV | 0
5 | 631315621R00 | Mazanina z betonu prostého tl. přes 120 do 240 mm třídy C 20/25, | m3 | 12.5161 |  | 0 |  | 0 |  | 0 | 21 | 0 | 2.525 | 31.6 | 0 | 0 | 801-1 | RTS 20/ II | RTS 19/ II | 2.32 | 29.04 |  | Práce |  |  |  | POL1_
|  | (z kameniva) hlazená dřevěným hladítkem | [24 empty] | SPI
|  | 1.02 : 60,6*0,156 |  | 9.4536 | [22 empty] | VV | 0
|  | 1.03,1.04,1.05,1.06 : (12,6+2+4,5+5,4)*0,125 |  | 3.0625 | [22 empty] | VV | 0
6 | 631319171R00 | Příplatek za stržení povrchu tloušťka mazaniny do 80 mm | m3 | 9.191 |  | 0 |  | 0 |  | 0 | 21 | 0 | 0 | 0 | 0 | 0 | 801-1 | RTS 20/ II | RTS 19/ II | 0.82 | 7.54 |  | Práce |  |  |  | POL1_
|  | spodní vrstvy mazaniny latí před vložením výztuže nebo pletiva pro tloušťku obou vrstev mazaniny | [24 empty] | SPI
7 | 631319175R00 | Příplatek za stržení povrchu tloušťka mazaniny od 120 mm do 240 mm | m3 | 12.5161 |  | 0 |  | 0 |  | 0 | 21 | 0 | 0 | 0 | 0 | 0 | 801-1 | RTS 20/ II | RTS 19/ II | 0.205 | 2.57 |  | Práce |  |  |  | POL1_
|  | spodní vrstvy mazaniny latí před vložením výztuže nebo pletiva pro tloušťku obou vrstev mazaniny | [24 empty] | SPI
8 | 631361921RT4 | Výztuž mazanin z betonů a z lehkých betonů ze svařovaných sítí průměr drátu 6 mm, velikost oka 100/100 mm | t | 0.59523 |  | 0 |  | 0 |  | 0 | 21 | 0 | 1.0662 | 0.63 | 0 | 0 | 801-1 | RTS 20/ II | RTS 19/ II | 15.23 | 9.07 |  | Práce |  |  |  | POL1_
|  | včetně distančních prvků | [24 empty] | SPI
|  | (13,8+60,6+12,6+2+4,5+5,4+5,5+6,1)*4,44*1,1/1000 |  | 0.53968 | [22 empty] | VV | 0
|  | 1.15 : 4,1*4,44*1,1/1000 |  | 0.02002 | [22 empty] | VV | 0
|  | 1.09,1.10,1.11,1.12,1.13,1.14 : ((4,4+5,5+2+2,5+89,5+8)*0,065)*4,44*1,1/1000 |  | 0.03552 | [22 empty] | VV | 0
Díl: | 711 | Izolace proti vodě |  |  |  | 0 |  | 0 |  | 0 |  | 0 |  | 1.64 |  | 0 |  |  |  |  | 73.21 | [5 empty] | DIL
9 | 711141559RY1 | Provedení izolace proti zemní vlhkosti pásy přitavením vodorovná, 1 vrstva, s dodávkou izolačního pásu se skleněnou nebo polyesterovou vložkou, s minerálním posypem | m2 | 230.94 |  | 0 |  | 0 |  | 0 | 21 | 0 | 0.0057 | 1.32 | 0 | 0 | 800-711 | RTS 20/ II | RTS 19/ II | 0.23 | 53.12 |  | Práce |  |  |  | POL1_
|  | CHODBA, ÚKLIDOVÁ MÍSTNOST : 11,84 |  | 11.84 | [22 empty] | VV | 0
|  | ZBÝVAJÍCÍ PLOCHA TS : 102,4 |  | 102.4 | [22 empty] | VV | 0
|  | KC : 116,7 |  | 116.7 | [22 empty] | VV | 0
10 | 711142559RY1 | Provedení izolace proti zemní vlhkosti pásy přitavením svislá, 1 vrstva, s dodávkou izolačního pásu se skleněnou nebo polyesterovou vložkou, s minerálním posypem | m2 | 35.4168 |  | 0 |  | 0 |  | 0 | 21 | 0 | 0.0061 | 0.22 | 0 | 0 | 800-711 | RTS 20/ II | RTS 19/ II | 0.27 | 9.56 |  | Práce |  |  |  | POL1_
|  | VYTAŽENÍ NA STĚNY TS : (10+8,7+0,68+0,5+1,58+1,6+7,5+3,1+3,1+5,62+5,62+4,18+4,18+2+2+2,5+2,5)*0,24 |  | 15.6864 | [22 empty] | VV | 0
|  | VYTAŽENÍ NA STĚNY KC : (11,99+9,77+11,99+9,77+3,42+3,42+3,3+3,3+4,85+4,6+4,6+4,6+3,3+3,3)*0,24 |  | 19.7304 | [22 empty] | VV | 0
11 | 711212002R001 | Hydroizolační povlak - nátěr nebo stěrka, dvouvrstvý, Aquafin 2K (fa Schömburg),proti vlhkosti, tl. 2mm | m2 | 27 |  | 0 |  | 0 |  | 0 | 21 | 0 | 0.00368 | 0.1 | 0 | 0 |  | Vlastní | RTS 19/ I | 0.39 | 10.53 |  | Práce |  |  |  | POL1_
|  | podlahy 1.04,1.05,1.08 : 2+4,5+6,1 |  | 12.6 | [22 empty] | VV | 0
|  | podlahy 1.09,1.10,1.11,1.12 : 4,4+5,5+2+2,5 |  | 14.4 | [22 empty] | VV | 0
12 | 998711201R00 | Přesun hmot pro izolace proti vodě svisle do 6 m | % |  |  | 0 |  | 0 |  | 0 | 21 | 0 | 0 | 0 | 0 | 0 | 800-711 | RTS 20/ II | RTS 19/ II | 0 | 0 |  | Přesun hmot |  |  |  | POL7_
|  | 50 m vodorovně měřeno od těžiště půdorysné plochy skládky do těžiště půdorysné plochy objektu | [24 empty] | SPI
Díl: | 713 | Izolace tepelné |  |  |  | 0 |  | 0 |  | 0 |  | 0 |  | 0.71 |  | 0 |  |  |  |  | 34.91 | [5 empty] | DIL
13 | 28376332R | deska izolační extrudovaný polystyren; povrch hladký; polodrážka; tl. 60,0 mm; součinitel tepelné vodivosti 0,034 W/mK; R = 1,800 m2K/W; obj. hmotnost 45,00 kg/m3 | m2 | 66.66 |  | 0 |  | 0 |  | 0 | 21 | 0 | 0.0027 | 0.18 | 0 | 0 | SPCM | RTS 20/ II | RTS 19/ II | 0 | 0 |  | Specifikace |  |  |  | POL3_
|  | 1.02 : 60,6*1,1 |  | 66.66 | [22 empty] | VV | 0
14 | 283R | Deska izolační stabilizov. EPS 100 S 1000 x 500 mm | m3 | 26.6178 |  | 0 |  | 0 |  | 0 | 21 | 0 | 0.02 | 0.53 | 0 | 0 |  | Vlastní | RTS 19/ II | 0 | 0 |  | Specifikace |  |  |  | POL3_
|  | 1.03,1.04,1.05,1.06 : (12,6+2+4,5+5,4+5,5+6,1)*0,10*1,1 |  | 3.971 | [22 empty] | VV | 0
|  | 1.01 : 13,8*0,06*1,1 |  | 0.9108 | [22 empty] | VV | 0
|  | 1.07,1.08 : (5,5+6,1)*0,16*1,1 |  | 2.0416 | [22 empty] | VV | 0
|  | KC : 111,9*0,16*1,1 |  | 19.6944 | [22 empty] | VV | 0
15 | 713121111RT1 | Montáž tepelné izolace podlah jednovrstvá, bez dodávky materiálu | m2 | 222.4 |  | 0 |  | 0 |  | 0 | 21 | 0 | 0 | 0 | 0 | 0 | 800-713 | RTS 20/ II | RTS 19/ II | 0.08 | 17.79 |  | Práce |  |  |  | POL1_
|  | 1.01,1.02,1.03,1.04,1.05,1.06,1.07,1.08 : 13,8+60,6+12,6+2+4,5+5,4+5,5+6,1 |  | 110.5 | [22 empty] | VV | 0
|  | 1.09,1.10,1.11,1.12,1.13,1.14 : 4,4+5,5+2+2,5+89,5+8 |  | 111.9 | [22 empty] | VV | 0
16 | 713191100RT9 | Izolace tepelné běžných konstrukcí - doplňky položení separační fólie, včetně dodávky PE fólie | m2 | 244.64 |  | 0 |  | 0 |  | 0 | 21 | 0 | 1e-05 | 0 | 0 | 0 | 800-713 | RTS 20/ II | RTS 19/ II | 0.07 | 17.12 |  | Práce |  |  |  | POL1_
|  | (13,8+60,6+12,6+2+4,5+5,4+5,5+6,1)*1,1 |  | 121.55 | [22 empty] | VV | 0
|  | (4,4+5,5+2+2,5+89,5+8)*1,1 |  | 123.09 | [22 empty] | VV | 0
17 | 998713201R00 | Přesun hmot pro izolace tepelné v objektech výšky do 6 m | % |  |  | 0 |  | 0 |  | 0 | 21 | 0 | 0 | 0 | 0 | 0 | 800-713 | RTS 20/ II | RTS 19/ II | 0 | 0 |  | Přesun hmot |  |  |  | POL7_
|  | 50 m vodorovně | [24 empty] | SPI
Díl: | 771 | Podlahy z dlaždic a obklady |  |  |  | 0 |  | 0 |  | 0 |  | 0 |  | 10.83 |  | 0 |  |  |  |  | 144.08 | [5 empty] | DIL
18 | 59247400R | dlažba betonová dvouvrstvá; čtverec; povrch teraco, broušený; podklad šedý; drť; bílá, černá; l = 300 mm; š = 300 mm; tl. 24,0 mm | m2 | 66.66 |  | 0 |  | 0 |  | 0 | 21 | 0 | 0.055 | 3.67 | 0 | 0 | SPCM | RTS 20/ II | RTS 19/ II | 0 | 0 |  | Specifikace |  |  |  | POL3_
|  | 60,6*1,1 |  | 66.66 | [22 empty] | VV | 0
19 | 597643R1 | Dlaždice 30x30x0,9 cm protiskluzová úprava, dle výběru investora | m2 | 4.51 |  | 0 |  | 0 |  | 0 | 21 | 0 | 0.0335 | 0.15 | 0 | 0 |  | Vlastní | Indiv | 0 | 0 |  | Specifikace |  |  |  | POL3_
|  | 1.15 : 4,1*1,1 |  | 4.51 | [22 empty] | VV | 0
20 | 597643R2 | Dlaždice 30x30x0,9 cm protiskluzová úprava, dle výběru investora | m2 | 80.63 |  | 0 |  | 0 |  | 0 | 21 | 0 | 0.0335 | 2.7 | 0 | 0 |  | Vlastní | Indiv | 0 | 0 |  | Specifikace |  |  |  | POL3_
|  | 49,9*1,1 |  | 54.89 | [22 empty] | VV | 0
|  | 1.09,1.10,1.11,1.12,1.14 : (4,4+5,5+2+2,5+8)*1,1 |  | 24.64 | [22 empty] | VV | 0
|  | 1.13 KRB : 1*1,1 |  | 1.1 | [22 empty] | VV | 0
21 | 597R1 | Sokl rovný 8x30, dle výběru investora | kus | 162.0877 |  | 0 |  | 0 |  | 0 | 21 | 0 | 0.00013 | 0.02 | 0 | 0 |  | Vlastní | RTS 19/ I | 0 | 0 |  | Specifikace |  |  |  | POL3_
|  | (44,11/0,3)*1,03 |  | 151.4443 | [22 empty] | VV | 0
|  | 1.14 : 3,1/0,3*1,03 |  | 10.6433 | [22 empty] | VV | 0
22 | 597R1 | Sokl rovný 8x30, dle výběru investora | kus | 22.5227 |  | 0 |  | 0 |  | 0 | 21 | 0 | 0.00013 | 0 | 0 | 0 |  | Vlastní | RTS 19/ I | 0 | 0 |  | Specifikace |  |  |  | POL3_
|  | 1.15 : (2,18+2,1+1,1+1,18)/0,3*1,03 |  | 22.5227 | [22 empty] | VV | 0
23 | 771101210RT1 | Příprava podkladu pod dlažby penetrace podkladu pod dlažby | m2 | 137 |  | 0 |  | 0 |  | 0 | 21 | 0 | 0.00021 | 0.03 | 0 | 0 | 800-771 | RTS 20/ II | RTS 19/ I | 0.05 | 6.85 |  | Práce |  |  |  | POL1_
|  | 1.01,1.02,1.03,1.04,1.05,1.06,1.07,1.08 : 13,8+60,6+12,6+2+4,5+5,4+5,5+6,1 |  | 110.5 | [22 empty] | VV | 0
|  | 1.09,1.10,1.11,1.12,1.14,1.15 : 4,4+5,5+2+2,5+8+4,1 |  | 26.5 | [22 empty] | VV | 0
24 | 771475014R00 | Montáž soklíků z dlaždic keramických výšky 100 mm, soklíků vodorovných, kladených do flexibilního tmele | m | 53.77 |  | 0 |  | 0 |  | 0 | 21 | 0 | 0.00032 | 0.02 | 0 | 0 | 800-771 | RTS 20/ II | RTS 19/ I | 0.24 | 12.9 |  | Práce |  |  |  | POL1_
|  | 1.01 : 1,6+3,34+2,26+2,14 |  | 9.34 | [22 empty] | VV | 0
|  | 1.03 : 3+4,18+3+3,28 |  | 13.46 | [22 empty] | VV | 0
|  | 1.06 : 2,5+2,14+2,5+1,24 |  | 8.38 | [22 empty] | VV | 0
|  | 1.07 : 3,48+0,8+0,17+1,58+1 |  | 7.03 | [22 empty] | VV | 0
|  | 1.08 : 2+2,1+1+0,8 |  | 5.9 | [22 empty] | VV | 0
|  | 1.14 : 3,1 |  | 3.1 | [22 empty] | VV | 0
|  | 1.15 : 2,18+2,1+1,1+1,18 |  | 6.56 | [22 empty] | VV | 0
25 | 771551030R00 | Montáž podlah z dlaždic teracových velikosti 300 x 300 mm | m2 | 60.6 |  | 0 |  | 0 |  | 0 | 21 | 0 | 0.06358 | 3.85 | 0 | 0 | 800-771 | RTS 20/ II | RTS 19/ II | 0.8 | 48.48 |  | Práce |  |  |  | POL1_
|  | 1.02 : 60,6 |  | 60.6 | [22 empty] | VV | 0
26 | 771575109RT1 | Montáž podlah z dlaždic keramických 300 x 300 mm, režných nebo glazovaných, hladkých, kladených do flexibilního tmele | m2 | 77.4 |  | 0 |  | 0 |  | 0 | 21 | 0 | 0.00504 | 0.39 | 0 | 0 | 800-771 | RTS 20/ II | RTS 19/ I | 0.98 | 75.85 |  | Práce |  |  |  | POL1_
|  | 1.01,1.03,1.04,1.05,1.06,1.07,1.08 : 13,8+12,6+2+4,5+5,4+5,5+6,1 |  | 49.9 | [22 empty] | VV | 0
|  | 1.09,1.10,1.11,1.12,1.14,1.15 : 4,4+5,5+2+2,5+8+4,1 |  | 26.5 | [22 empty] | VV | 0
|  | 1.13 KRB : 1 |  | 1 | [22 empty] | VV | 0
27 | 998771201R00 | Přesun hmot pro podlahy z dlaždic v objektech výšky do 6 m | % |  |  | 0 |  | 0 |  | 0 | 21 | 0 | 0 | 0 | 0 | 0 | 800-771 | RTS 20/ II | RTS 19/ I | 0 | 0 |  | Přesun hmot |  |  |  | POL7_
|  | 50 m vodorovně | [24 empty] | SPI
Díl: | 776 | Podlahy povlakové |  |  |  | 0 |  | 0 |  | 0 |  | 0 |  | 0.29 |  | 0 |  |  |  |  | 54.72 | [5 empty] | DIL
28 | 283R01 | Parozábrana pod vinylové podlahy na HDF desce s korkem tl. 0,2 mm, role z PEHD folie | m2 | 98.45 |  | 0 |  | 0 |  | 0 | 21 | 0 | 0 | 0 | 0 | 0 |  | Vlastní | Indiv | 0 | 0 |  | Specifikace |  |  |  | POL3_
|  | 89,5*1,1 |  | 98.45 | [22 empty] | VV | 0
29 | 284R01 | Podlahovina PVC heterogenní R10 tl. 2,5 mm třída otěru I, neprůzvučnost 2 dB, protiskluzná, nášlapná vrstva 0,55 mm, oblast použití 33-42 | m2 | 92.185 |  | 0 |  | 0 |  | 0 | 21 | 0 | 0.0029 | 0.27 | 0 | 0 |  | Vlastní | Indiv | 0 | 0 |  | Specifikace |  |  |  | POL3_
|  | 1.13 : 89,5*1,03 |  | 92.185 | [22 empty] | VV | 0
30 | 776101115R00 | Přípravné práce vyrovnání podkladů samonivelační hmotou | m2 | 89.5 |  | 0 |  | 0 |  | 0 | 21 | 0 | 0 | 0 | 0 | 0 | 800-775 | RTS 20/ II | RTS 19/ I | 0.15 | 13.43 |  | Práce |  |  |  | POL1_
|  | položky neobsahují žádný materiál | [24 empty] | SPI
31 | 776101121R00 | Přípravné práce penetrace podkladu | m2 | 89.5 |  | 0 |  | 0 |  | 0 | 21 | 0 | 0 | 0 | 0 | 0 | 800-775 | RTS 20/ II | RTS 19/ I | 0.05 | 4.48 |  | Práce |  |  |  | POL1_
|  | položky neobsahují žádný materiál | [24 empty] | SPI
32 | 776521100RT1 | Lepení povlakových podlah z plastů Lepení povlakových podlah z plastů - pásy z PVC, montáž, | m2 | 89.5 |  | 0 |  | 0 |  | 0 | 21 | 0 | 0.00025 | 0.02 | 0 | 0 | 800-775 | RTS 20/ II | RTS 19/ I | 0.38 | 34.01 |  | Práce |  |  |  | POL1_
33 | 776583110RT1 | Volné položení jakékoliv podložky pod podlahy pouze položení - podložka ve specifikaci | m2 | 89.5 |  | 0 |  | 0 |  | 0 | 21 | 0 | 0 | 0 | 0 | 0 | 800-775 | RTS 20/ II | RTS 19/ II | 0.02 | 1.79 |  | Práce |  |  |  | POL1_
|  | 1.13 : 89,5 |  | 89.5 | [22 empty] | VV | 0
34 | 776981113RT2 | Přechodové, krycí a ukončující podlahové profily přechodová lišta, různá výška podlahoviny, eloxovaný hliník, samolepicí profil, výška profilu 12,5 mm, šířka profilu 26 mm | m | 6.7 |  | 0 |  | 0 |  | 0 | 21 | 0 | 0.00023 | 0 | 0 | 0 | 800-775 | RTS 20/ II | RTS 19/ II | 0.15 | 1.01 |  | Práce |  |  |  | POL1_
|  | KRB : 2,7 |  | 2.7 | [22 empty] | VV | 0
|  | DVEŘE DO 101 : 1 |  | 1 | [22 empty] | VV | 0
|  | KUCHYŇKAxSÁL : 3 |  | 3 | [22 empty] | VV | 0
35 | 998776201R00 | Přesun hmot pro podlahy povlakové v objektech výšky do 6 m | % |  |  | 0 |  | 0 |  | 0 | 21 | 0 | 0 | 0 | 0 | 0 | 800-775 | RTS 20/ II | RTS 19/ I | 0 | 0 |  | Přesun hmot |  |  |  | POL7_
|  | vodorovně do 50 m | [24 empty] | SPI
Díl: | 96 | Bourání konstrukcí |  |  |  | 0 |  | 0 |  | 0 |  | 0 |  | 0 |  | 191.36 |  |  |  |  | 261.63 | [5 empty] | DIL
36 | 965042131RT1 | Bourání podkladů pod dlažby nebo litých celistvých dlažeb a mazanin betonových nebo z litého asfaltu, tloušťky do 100 mm, plochy do 4 m2 | m3 | 0.3112 |  | 0 |  | 0 |  | 0 | 21 | 0 | 0 | 0 | 2.2 | 0.68 | 801-3 | RTS 20/ II | RTS 19/ II | 11.32 | 3.52 |  | Práce |  |  |  | POL1_
|  | 1.01 : 3,89*0,08 |  | 0.3112 | [22 empty] | VV | 0
37 | 965042241RT4 | Bourání podkladů pod dlažby nebo litých celistvých dlažeb a mazanin betonových nebo z litého asfaltu, tloušťky přes 100 mm, plochy přes 4 m2 | m3 | 2.2335 |  | 0 |  | 0 |  | 0 | 21 | 0 | 0 | 0 | 2.2 | 4.91 | 801-3 | RTS 20/ II | RTS 19/ II | 3.977 | 8.88 |  | Práce |  |  |  | POL1_
|  | 1.03 : 14,89*0,15 |  | 2.2335 | [22 empty] | VV | 0
38 | 965042241RT6 | Bourání podkladů pod dlažby nebo litých celistvých dlažeb a mazanin betonových nebo z litého asfaltu, tloušťky přes 100 mm, plochy přes 4 m2 | m3 | 84.2794 |  | 0 |  | 0 |  | 0 | 21 | 0 | 0 | 0 | 2.2 | 185.41 | 801-3 | RTS 20/ II | RTS 19/ II | 2.94 | 247.78 |  | Práce |  |  |  | POL1_
|  | 1.05 : 11,31*0,63 |  | 7.1253 | [22 empty] | VV | 0
|  | 1.06 : 4,74*0,63 |  | 2.9862 | [22 empty] | VV | 0
|  | 1.07 : 36,71*0,65 |  | 23.8615 | [22 empty] | VV | 0
|  | 1.04 : 32,11*0,45 |  | 14.4495 | [22 empty] | VV | 0
|  | 1.08 : 14,27*0,47 |  | 6.7069 | [22 empty] | VV | 0
|  | 1.02 : 116,6*0,25 |  | 29.15 | [22 empty] | VV | 0
39 | 965081713RT2 | Bourání podlah z keramických dlaždic, tloušťky do 10 mm, plochy přes 1 m2 | m2 | 18.16 |  | 0 |  | 0 |  | 0 | 21 | 0 | 0 | 0 | 0.02 | 0.36 | 801-3 | RTS 20/ II | RTS 19/ II | 0.08 | 1.45 |  | Práce |  |  |  | POL1_
|  | bez podkladního lože, s jakoukoliv výplní spár | [24 empty] | SPI
|  | 1.08 : 14,27 |  | 14.27 | [22 empty] | VV | 0
|  | 1.01 : 3,89 |  | 3.89 | [22 empty] | VV | 0
Díl: | 99 | Staveništní přesun hmot |  |  |  | 0 |  | 0 |  | 0 |  | 0 |  | 0 |  | 0 |  |  |  |  | 34.7 | [5 empty] | DIL
40 | 998011002R00 | Přesun hmot pro budovy s nosnou konstrukcí zděnou výšky přes 6 do 12 m | t | 113.0384 |  | 0 |  | 0 |  | 0 | 21 | 0 | 0 | 0 | 0 | 0 | 801-1 | RTS 20/ II | RTS 19/ II | 0.307 | 34.7 |  | Přesun hmot |  |  |  | POL7_
|  | přesun hmot pro budovy občanské výstavby (JKSO 801), budovy pro bydlení (JKSO 803) budovy pro výrobu a služby (JKSO 812) s nosnou svislou konstrukcí zděnou z cihel nebo tvárnic nebo kovovou | [24 empty] | SPI |  | přesun hmot pro budovy občanské výstavby (JKSO 801), budovy pro bydlení (JKSO 803) budovy pro výrobu a služby (JKSO 812) s nosnou svislou konstrukcí zděnou z cihel nebo tvárnic nebo kovovou
Díl: | D96 | Přesuny suti a vybouraných hmot |  |  |  | 0 |  | 0 |  | 0 |  | 0 |  | 0 |  | 0 |  |  |  |  | 291.07 | [5 empty] | DIL
41 | 979082111R00 | Vnitrostaveništní doprava suti a vybouraných hmot do 10 m | t | 205.2607 |  | 0 |  | 0 |  | 0 | 21 | 0 | 0 | 0 | 0 | 0 | 801-3 | RTS 20/ II | RTS 19/ I | 0.94 | 192.95 |  | Přesun suti |  |  |  | POL8_
42 | 979082121R00 | Vnitrostaveništní doprava suti a vybouraných hmot příplatek k ceně za každých dalších 5 m | t | 615.7821 |  | 0 |  | 0 |  | 0 | 21 | 0 | 0 | 0 | 0 | 0 | 801-3 | RTS 20/ II | RTS 19/ I | 0.11 | 67.74 |  | Práce |  |  |  | POL1_
|  | 205,2607*3 |  | 615.7821 | [22 empty] | VV | 0
43 | 979083117R00 | Vodorovné přemístění suti přes 5000 m do 6000 m | t | 205.2607 |  | 0 |  | 0 |  | 0 | 21 | 0 | 0 | 0 | 0 | 0 | 800-6 | RTS 20/ II | RTS 19/ I | 0.042 | 8.62 |  | Přesun suti |  |  |  | POL8_
|  | včetně naložení na dopravní prostředek a složení, | [24 empty] | SPI
44 | 979087212R00 | Nakládání na dopravní prostředky suti | t | 205.2607 |  | 0 |  | 0 |  | 0 | 21 | 0 | 0 | 0 | 0 | 0 | 822-1 | RTS 20/ II | RTS 19/ I | 0.1 | 20.53 |  | Přesun suti |  |  |  | POL8_
|  | pro vodorovnou dopravu | [24 empty] | SPI
45 | 979093111R00 | Uložení suti na skládku bez zhutnění | t | 205.2607 |  | 0 |  | 0 |  | 0 | 21 | 0 | 0 | 0 | 0 | 0 | 800-6 | RTS 20/ II | RTS 19/ I | 0.006 | 1.23 |  | Přesun suti |  |  |  | POL8_
|  | s hrubým urovnáním, | [24 empty] | SPI
46 | 979990001R00 | Poplatek za skládku stavební suti, skupina 17 09 04 z Katalogu odpadů | t | 205.2607 |  | 0 |  | 0 |  | 0 | 21 | 0 | 0 | 0 | 0 | 0 | 801-3 | RTS 20/ II | RTS 18/ II | 0 | 0 |  | Přesun suti |  |  |  | POL8_
[25 empty] | 15 | 21 | DPH
| Celkem |  |  |  |  | 0 | [18 empty] | 0 | 0 | SUM
END
Note on S6: Jedná se o informaci, zda se jedná o položku, která je do rozpočtu zadána z cenové soustavy RTS, nebo vlastní.
Note on T6: Jedná se o název CÚ, která je zadána u položky rozpočtu

## SO 1 SO 1.3 Pol
Položkový soupis prací a dodávek | [26 empty] | #TypZaznamu#
S: | 2020012 | Komunitní centrum, č. p. 38, Rviště-ZMĚNA stavby před dokončením | [24 empty] | STA
O: | SO 1 | Energetické úspory | [21 empty] | STA |  |  | OBJ
R: | SO 1.3 | Energetické úspory - strop | [24 empty] | ROZ
P.č. | Číslo položky | Název položky | MJ | Množství | Cena / MJ | Celkem | Dodávka | Dodávka celk. | Montáž | Montáž celk. | DPH | Cena s DPH | Hmotnost / MJ | Hmotnost celk.(t) | Dem. hmotnost / MJ | Dem. hmotnost celk.(t) | Ceník | Cen. soustava / platnost | Cenová úroveň | Nhod / MJ | Nhod celk. | Dodavatel | Typ položky
Díl: | 3 | Svislé a kompletní konstrukce |  |  |  | 0 |  | 0 |  | 0 |  | 0 |  | 4 |  | 0 |  |  |  |  | 98.54 | [5 empty] | DIL
1 | 317314130R00 | Podbetonování zhlaví nosníků zdivo šířky 300 mm | kus | 36 |  | 0 |  | 0 |  | 0 | 21 | 0 | 0.0063 | 0.23 | 0 | 0 | 801-4 | RTS 20/ II | RTS 19/ II | 0.11 | 3.96 |  | Práce |  |  |  | POL1_
|  | betonem C 16/20. Tloušťka lože 50 mm, délka 200 mm. | [24 empty] | SPI
|  | PODROVNÁVKA POD NOSNÍKY : 11*2 |  | 22 | [22 empty] | VV | 0
|  | PODROVNÁVKA POD TRÁMY : 7*2 |  | 14 | [22 empty] | VV | 0
2 | 317944313RT3 | Dodání a osazení válcovaných nosníků do připravených otvorů profil I 160 | t | 2.0222 |  | 0 |  | 0 |  | 0 | 21 | 0 | 1.09 | 2.2 | 0 | 0 | 801-4 | RTS 20/ II | RTS 19/ II | 18.8 | 38.02 |  | Práce |  |  |  | POL1_
|  | bez zazdění hlav, s nařezáním nosníků na potřebný rozměr, | [24 empty] | SPI
|  | 11*10,27*17,9/1000 |  | 2.0222 | [22 empty] | VV | 0
3 | 342262R | Konstrukce sádrokart. dvoj. oc. kce, 1x opl. tl.300 mm, EI 60, desky požár. impreg.tl.12,5 mm, minerál tl. 30 cm | m2 | 27.454 |  | 0 |  | 0 |  | 0 | 21 | 0 | 0.05713 | 1.57 | 0 | 0 |  | Vlastní | Indiv | 2.06 | 56.56 |  | Práce |  |  |  | POL1_
|  | VCHOD NA PŮDU : | [24 empty] | VV | 0
|  | STĚNY : 2,95*1,74 |  | 5.133 | [22 empty] | VV | 0
|  | (1,81+1,36+0,6)*2,5 |  | 9.425 | [22 empty] | VV | 0
|  | 1,2*0,5 |  | 0.6 | [22 empty] | VV | 0
|  | 1,6*1,4 |  | 2.24 | [22 empty] | VV | 0
|  | ŠIKMINA POD SCHODY : 1,8*1,42 |  | 2.556 | [22 empty] | VV | 0
|  | STROP : 7,5 |  | 7.5 | [22 empty] | VV | 0
Díl: | 4 | Vodorovné konstrukce |  |  |  | 0 |  | 0 |  | 0 |  | 0 |  | 5.17 |  | 0 |  |  |  |  | 220.88 | [5 empty] | DIL
4 | 413231211R00 | Zazdívka zhlaví jakýmikoliv cihlami pálenými stropních trámů o průřezu trámu do 2000 mm2 | kus | 14 |  | 0 |  | 0 |  | 0 | 21 | 0 | 0.06119 | 0.86 | 0 | 0 | 801-4 | RTS 20/ II | RTS 19/ II | 0.23 | 3.22 |  | Práce |  |  |  | POL1_
5 | 413232221R00 | Zazdívka zhlaví jakýmikoliv cihlami pálenými válcovaných nosníků výšky přes 150 do 300 mm | kus | 22 |  | 0 |  | 0 |  | 0 | 21 | 0 | 0.06201 | 1.36 | 0 | 0 | 801-4 | RTS 20/ II | RTS 19/ II | 0.29 | 6.38 |  | Práce |  |  |  | POL1_
6 | 416021122R00 | Podhledy na kovové konstrukci opláštěné deskami sádrokartonovými nosná konstrukce z profilů CD s přímým uchycením 1x deska, tloušťky 12,5 mm, protipožární, bez izolace | m2 | 195.4 |  | 0 |  | 0 |  | 0 | 21 | 0 | 0.01327 | 2.59 | 0 | 0 | 801-1 | RTS 20/ II | RTS 19/ II | 0.95 | 185.63 |  | Práce |  |  |  | POL1_
|  | 1.01,1.02,1.03,1.06,1.07 : 13,8+60,6+12,6+5,4+5,5 |  | 97.9 | [22 empty] | VV | 0
|  | 1.13,1.14 : 89,5+8 |  | 97.5 | [22 empty] | VV | 0
7 | 416021124R00 | Podhledy na kovové konstrukci opláštěné deskami sádrokartonovými nosná konstrukce z profilů CD s přímým uchycením 1x deska, tloušťky 12,5 mm, protipožární impregnovaná, bez izolace | m2 | 27 |  | 0 |  | 0 |  | 0 | 21 | 0 | 0.01327 | 0.36 | 0 | 0 | 801-1 | RTS 20/ II | RTS 19/ II | 0.95 | 25.65 |  | Práce |  |  |  | POL1_
|  | 1.04,1.05,1.08 : 2+4,5+6,1 |  | 12.6 | [22 empty] | VV | 0
|  | 1.09,1.10,1.11,1.12 : 4,4+5,5+2+2,5 |  | 14.4 | [22 empty] | VV | 0
Díl: | 711 | Izolace proti vodě |  |  |  | 0 |  | 0 |  | 0 |  | 0 |  | 0.01 |  | 0 |  |  |  |  | 0.04 | [5 empty] | DIL
8 | 62831114R | pás izolační z oxidovaného asfaltu natavitelný; nosná vložka skelná rohož; horní strana jemný minerální posyp; spodní strana PE fólie; tl. 3,5 mm | m2 | 2.376 |  | 0 |  | 0 |  | 0 | 21 | 0 | 0.00405 | 0.01 | 0 | 0 | SPCM | RTS 20/ II | RTS 19/ II | 0 | 0 |  | Specifikace |  |  |  | POL3_
|  | 0,84*1,1 |  | 0.924 | [22 empty] | VV | 0
|  | 1,32*1,1 |  | 1.452 | [22 empty] | VV | 0
9 | 711131101RT1 | Provedení izolace proti zemní vlhkosti pásy na sucho vodorovná, 1 vrstva, bez dodávky izolačních pásů | m2 | 2.16 |  | 0 |  | 0 |  | 0 | 21 | 0 | 0 | 0 | 0 | 0 | 800-711 | RTS 20/ II | RTS 19/ II | 0.02 | 0.04 |  | Práce |  |  |  | POL1_
|  | dilatace pod trámy : 14*0,2*0,3 |  | 0.84 | [22 empty] | VV | 0
|  | DILATACE POD NOSNÍKY : 22*0,2*0,3 |  | 1.32 | [22 empty] | VV | 0
10 | 998711201R00 | Přesun hmot pro izolace proti vodě svisle do 6 m | % |  |  | 0 |  | 0 |  | 0 | 21 | 0 | 0 | 0 | 0 | 0 | 800-711 | RTS 20/ II | RTS 19/ II | 0 | 0 |  | Přesun hmot |  |  |  | POL7_
|  | 50 m vodorovně měřeno od těžiště půdorysné plochy skládky do těžiště půdorysné plochy objektu | [24 empty] | SPI
Díl: | 713 | Izolace tepelné |  |  |  | 0 |  | 0 |  | 0 |  | 0 |  | 3.62 |  | 0 |  |  |  |  | 110.51 | [5 empty] | DIL
11 | 713111111RV3 | Montáž tepelné izolace stropů tepelná izolace stropů kladená vrchem volně, , z minerálnách vláken, tloušťky 140 mm | m2 | 252.7 |  | 0 |  | 0 |  | 0 | 21 | 0 | 0.00571 | 1.44 | 0 | 0 | 800-713 | RTS 20/ II | RTS 19/ II | 0.09 | 22.74 |  | Práce |  |  |  | POL1_
|  | 2.02 : 122,7 |  | 122.7 | [22 empty] | VV | 0
|  | 2.03 : 130 |  | 130 | [22 empty] | VV | 0
12 | 713111111RV4 | Montáž tepelné izolace stropů tepelná izolace stropů kladená vrchem volně, , z minerálnách vláken, tloušťky 160 mm | m2 | 252.7 |  | 0 |  | 0 |  | 0 | 21 | 0 | 0.00653 | 1.65 | 0 | 0 | 800-713 | RTS 20/ II | RTS 19/ II | 0.09 | 22.74 |  | Práce |  |  |  | POL1_
|  | 2.02 : 122,7 |  | 122.7 | [22 empty] | VV | 0
|  | 2.03 : 130 |  | 130 | [22 empty] | VV | 0
13 | 713111221RO6 | Montáž tepelné izolace stropů parotěsná zábrana zavěšených podhledů s přelepením spojů, včetně dodávky fólie | m2 | 222.4 |  | 0 |  | 0 |  | 0 | 21 | 0 | 0.00019 | 0.04 | 0 | 0 | 800-713 | RTS 20/ II | RTS 19/ II | 0.16 | 35.58 |  | Práce |  |  |  | POL1_
|  | 13,8+60,6+12,6+2+4,5+5,4+5,5+6,1 |  | 110.5 | [22 empty] | VV | 0
|  | 4,4+5,5+2+2,5+89,5+8 |  | 111.9 | [22 empty] | VV | 0
14 | 713111231RS6 | Montáž tepelné izolace stropů parotěsná zábrana stropů shora s přelepením spojů, včetně dodávky fólie | m2 | 122.7 |  | 0 |  | 0 |  | 0 | 21 | 0 | 0.0002 | 0.02 | 0 | 0 | 800-713 | RTS 20/ II | RTS 19/ II | 0.14 | 17.18 |  | Práce |  |  |  | POL1_
|  | 2.02 : 122,7 |  | 122.7 | [22 empty] | VV | 0
15 | 713121411RT6 | Izolace podlah tepelná nosný rošt z EPS trámků a křížů, výšky 300 mm, včetně dodávky roštu | m2 | 122.7 |  | 0 |  | 0 |  | 0 | 21 | 0 | 0.00381 | 0.47 | 0 | 0 | 800-713 | RTS 20/ II | RTS 19/ II | 0.1 | 12.27 |  | Práce |  |  |  | POL1_
|  | 2.02 : 122,7 |  | 122.7 | [22 empty] | VV | 0
16 | 998713201R00 | Přesun hmot pro izolace tepelné v objektech výšky do 6 m | % |  |  | 0 |  | 0 |  | 0 | 21 | 0 | 0 | 0 | 0 | 0 | 800-713 | RTS 20/ II | RTS 19/ II | 0 | 0 |  | Přesun hmot |  |  |  | POL7_
|  | 50 m vodorovně | [24 empty] | SPI
Díl: | 762 | Konstrukce tesařské |  |  |  | 0 |  | 0 |  | 0 |  | 0 |  | 2.35 |  | 4.48 |  |  |  |  | 62.45 | [5 empty] | DIL
17 | 605.AR | Prkno SM/JD II. jak. tl. 2,0 dl. 200-390 š. 17-24, hoblované | m3 | 2.6994 |  | 0 |  | 0 |  | 0 | 21 | 0 | 0.55 | 1.48 | 0 | 0 |  | Vlastní | RTS 19/ II | 0 | 0 |  | Specifikace |  |  |  | POL3_
|  | 122,7*0,02*1,1 |  | 2.6994 | [22 empty] | VV | 0
18 | 762001 | Hranol SM/JD 2 19x19 délka 600 cm | m3 | 1.5162 |  | 0 |  | 0 |  | 0 | 21 | 0 | 0.55 | 0.83 | 0 | 0 |  | Vlastní | RTS 19/ II | 0 | 0 |  | Specifikace |  |  |  | POL3_
|  | 42*0,19*0,19 |  | 1.5162 | [22 empty] | VV | 0
19 | 762811811R00 | Demontáž záklopů stropů vrchních, zapuštěných z hrubých prken tloušťky do 32 mm | m2 | 239.5 |  | 0 |  | 0 |  | 0 | 21 | 0 | 0 | 0 | 0.014 | 3.35 | 800-762 | RTS 20/ II | RTS 19/ II | 0.08 | 19.16 |  | Práce |  |  |  | POL1_
|  | 2.01 : 109,5 |  | 109.5 | [22 empty] | VV | 0
|  | záklop nad sálem : 130 |  | 130 | [22 empty] | VV | 0
20 | 762812240R00 | Záklop stropů montáž z hoblovaných prken s olištováním kolem zdi, vrchního na sraz, spáry kryté lištami | m2 | 122.7 |  | 0 |  | 0 |  | 0 | 21 | 0 | 0 | 0 | 0 | 0 | 800-762 | RTS 20/ II | RTS 19/ II | 0.226 | 27.73 |  | Práce |  |  |  | POL1_
|  | 2. 02 : 122,7 |  | 122.7 | [22 empty] | VV | 0
21 | 762812811R00 | Demontáž záklopů stropů vrchních, zapuštěných z hoblovaných prken s olištováním tloušťky do 32 mm | m2 | 14.5 |  | 0 |  | 0 |  | 0 | 21 | 0 | 0 | 0 | 0.014 | 0.2 | 800-762 | RTS 20/ II | RTS 19/ II | 0.1 | 1.45 |  | Práce |  |  |  | POL1_
|  | 2.02 : 14,5 |  | 14.5 | [22 empty] | VV | 0
22 | 762822130R00 | Stropnice montáž z hraněného a polohraněného řeziva s trámovými výměnami, průřezové plochy přes 288 do 450 cm2 | m | 42 |  | 0 |  | 0 |  | 0 | 21 | 0 | 0.00016 | 0.01 | 0 | 0 | 800-762 | RTS 20/ II | RTS 19/ II | 0.244 | 10.25 |  | Práce |  |  |  | POL1_
|  | 6*7 |  | 42 | [22 empty] | VV | 0
23 | 762841812R00 | Demontáž podbití stropů a střech do 60° z prken tl. do 35 mm s omítkou | m2 | 14.5 |  | 0 |  | 0 |  | 0 | 21 | 0 | 0.00016 | 0 | 0.064 | 0.93 | 800-762 | RTS 20/ II | RTS 19/ II | 0.266 | 3.86 |  | Práce |  |  |  | POL1_
|  | 2. NP : 14,5 |  | 14.5 | [22 empty] | VV | 0
24 | 762895000R00 | Spojovací a ochranné prostředky hřebíky, svory, impregnace | m3 | 4.2156 |  | 0 |  | 0 |  | 0 | 21 | 0 | 0.00311 | 0.01 | 0 | 0 | 800-762 | RTS 20/ II | RTS 19/ II | 0 | 0 |  | Práce |  |  |  | POL1_
|  | 2,6994+1,5162 |  | 4.2156 | [22 empty] | VV | 0
25 | 762911111R00 | Impregnace řeziva máčením, ochrana proti dřevokazným houbám, plísním a dřevokaznému hmyzu | m2 | 277.32 |  | 0 |  | 0 |  | 0 | 21 | 0 | 6e-05 | 0.02 | 0 | 0 | 800-762 | RTS 20/ II | RTS 19/ II | 0 | 0 |  | Práce |  |  |  | POL1_
|  | 42*(0,19*4) |  | 31.92 | [22 empty] | VV | 0
|  | 122,7*2 |  | 245.4 | [22 empty] | VV | 0
26 | 998762202R00 | Přesun hmot pro konstrukce tesařské v objektech výšky do 12 m | % |  |  | 0 |  | 0 |  | 0 | 21 | 0 | 0 | 0 | 0 | 0 | 800-762 | RTS 20/ II | RTS 19/ II | 0 | 0 |  | Přesun hmot |  |  |  | POL7_
|  | 50 m vodorovně | [24 empty] | SPI
Díl: | 763 | Dřevostavby |  |  |  | 0 |  | 0 |  | 0 |  | 0 |  | 1.28 |  | 0 |  |  |  |  | 34.97 | [5 empty] | DIL
27 | 763613132RT6 | Montáž záklop stropů, z desek tl. 18 mm, na P+D, šroubováním, včetně dodávky desky dřevoštěpkové | m2 | 122.7 |  | 0 |  | 0 |  | 0 | 21 | 0 | 0.01046 | 1.28 | 0 | 0 | 800-763 | RTS 20/ II | RTS 19/ II | 0.285 | 34.97 |  | Práce |  |  |  | POL1_
|  | vč. dodávky a montáže spojovacího materiálu | [24 empty] | SPI
|  | 2.02 : 122,7 |  | 122.7 | [22 empty] | VV | 0
28 | 998763201R00 | Přesun hmot dřevostaveb v objektech výšky do 6 m | % |  |  | 0 |  | 0 |  | 0 | 21 | 0 | 0 | 0 | 0 | 0 | 800-763 | RTS 20/ II | RTS 19/ II | 0 | 0 |  | Přesun hmot |  |  |  | POL7_
|  | 50 m vodorovně | [24 empty] | SPI
Díl: | 784 | Malby |  |  |  | 0 |  | 0 |  | 0 |  | 0 |  | 0.14 |  | 0 |  |  |  |  | 31.81 | [5 empty] | DIL
29 | 784011222RT2 | Ostatní práce zakrytí podlah, , včetně papírové lepenky | m2 | 244.4 |  | 0 |  | 0 |  | 0 | 21 | 0 | 0.00035 | 0.09 | 0 | 0 | 800-784 | RTS 20/ II | RTS 19/ I | 0.01 | 2.44 |  | Práce |  |  |  | POL1_
|  | 1. NP TS : 13,8+60,6+12,6+2+4,5+5,4+5,5+6,1 |  | 110.5 | [22 empty] | VV | 0
|  | 2. NP : 22 |  | 22 | [22 empty] | VV | 0
|  | 1. NP KC : 4,4+5,5+2+2,5+89,5+8 |  | 111.9 | [22 empty] | VV | 0
30 | 784011921R00 | Ostatní práce příplatek, za práci ve schodišťovém prostoru, | m2 | 7 |  | 0 |  | 0 |  | 0 | 21 | 0 | 0 | 0 | 0 | 0 | 800-784 | RTS 20/ II | RTS 19/ II | 0.00556 | 0.04 |  | Práce |  |  |  | POL1_
|  | 7 |  | 7 | [22 empty] | VV | 0
31 | 784191101R00 | Příprava povrchu Penetrace (napouštění) podkladu disperzní, jednonásobná | m2 | 222.4 |  | 0 |  | 0 |  | 0 | 21 | 0 | 7e-05 | 0.02 | 0 | 0 | 800-784 | RTS 20/ II | RTS 19/ I | 0.03 | 6.67 |  | Práce |  |  |  | POL1_
|  | PODHLEDY TS : 97,9+12,6 |  | 110.5 | [22 empty] | VV | 0
|  | PODHLEDY KC : 97,5+14,4 |  | 111.9 | [22 empty] | VV | 0
32 | 784195212R00 | Malby z malířských směsí otěruvzdorných, , bělost 82 %, dvojnásobné | m2 | 222.4 |  | 0 |  | 0 |  | 0 | 21 | 0 | 0.00015 | 0.03 | 0 | 0 | 800-784 | RTS 20/ II | RTS 19/ I | 0.10191 | 22.66 |  | Práce |  |  |  | POL1_
Díl: | 96 | Bourání konstrukcí |  |  |  | 0 |  | 0 |  | 0 |  | 0 |  | 0.01 |  | 46.88 |  |  |  |  | 148.95 | [5 empty] | DIL
33 | 096002 | Vyřezání otvorů v šikmině, bednění s rákosem, štuk. om., pl. do 1 m2, otvory pro nosníky ve stropě v sále | ks | 22 |  | 0 |  | 0 |  | 0 | 21 | 0 | 0.00016 | 0 | 0.0132 | 0.29 |  | Vlastní | Indiv | 0.84 | 18.48 |  | Práce |  |  |  | POL1_
34 | 965042141RT1 | Bourání podkladů pod dlažby nebo litých celistvých dlažeb a mazanin betonových nebo z litého asfaltu, tloušťky do 100 mm, plochy přes 4 m2 | m3 | 3.285 |  | 0 |  | 0 |  | 0 | 21 | 0 | 0 | 0 | 2.2 | 7.23 | 801-3 | RTS 20/ II | RTS 19/ II | 11.05 | 36.3 |  | Práce |  |  |  | POL1_
|  | 2.01 : 109,5*0,03 |  | 3.285 | [22 empty] | VV | 0
35 | 965082933RT2 | Odstranění násypu pod podlahami a ochranného na střechách tloušťky do 200 mm, plochy přes 2 m2 | m3 | 23.56 |  | 0 |  | 0 |  | 0 | 21 | 0 | 0 | 0 | 1.4 | 32.98 | 801-3 | RTS 20/ II | RTS 19/ II | 1.05 | 24.74 |  | Práce |  |  |  | POL1_
|  | 2.01 : 109,5*0,19 |  | 20.805 | [22 empty] | VV | 0
|  | 2.02 : 14,5*0,19 |  | 2.755 | [22 empty] | VV | 0
36 | 973031325R00 | Vysekání v cihelném zdivu výklenků a kapes kapes na jakoukoliv maltu vápennou nebo vápenocementovou, plochy do 0,1 m2, hloubky do 300 mm | kus | 22 |  | 0 |  | 0 |  | 0 | 21 | 0 | 0.00049 | 0.01 | 0.031 | 0.68 | 801-3 | RTS 20/ II | RTS 19/ II | 0.772 | 16.98 |  | Práce |  |  |  | POL1_
|  | osazení I nosníků nad sálem : 22 |  | 22 | [22 empty] | VV | 0
37 | 978012191R00 | Otlučení omítek vápenných nebo vápenocementových vnitřních s vyškrabáním spár, s očištěním zdiva stropů rákosovaných, v rozsahu do 100 % | m2 | 114.03 |  | 0 |  | 0 |  | 0 | 21 | 0 | 0 | 0 | 0.05 | 5.7 | 801-3 | RTS 20/ II | RTS 19/ II | 0.46 | 52.45 |  | Práce |  |  |  | POL1_
|  | 1.05,1.06,1.07,1.04,1.03,1.08 : 11,31+4,74+36,71+32,11+14,89+14,27 |  | 114.03 | [22 empty] | VV | 0
Díl: | 99 | Staveništní přesun hmot |  |  |  | 0 |  | 0 |  | 0 |  | 0 |  | 0 |  | 0 |  |  |  |  | 2.82 | [5 empty] | DIL
38 | 998011002R00 | Přesun hmot pro budovy s nosnou konstrukcí zděnou výšky přes 6 do 12 m | t | 9.1858 |  | 0 |  | 0 |  | 0 | 21 | 0 | 0 | 0 | 0 | 0 | 801-1 | RTS 20/ II | RTS 19/ II | 0.307 | 2.82 |  | Přesun hmot |  |  |  | POL7_
|  | přesun hmot pro budovy občanské výstavby (JKSO 801), budovy pro bydlení (JKSO 803) budovy pro výrobu a služby (JKSO 812) s nosnou svislou konstrukcí zděnou z cihel nebo tvárnic nebo kovovou | [24 empty] | SPI |  | přesun hmot pro budovy občanské výstavby (JKSO 801), budovy pro bydlení (JKSO 803) budovy pro výrobu a služby (JKSO 812) s nosnou svislou konstrukcí zděnou z cihel nebo tvárnic nebo kovovou
Díl: | D96 | Přesuny suti a vybouraných hmot |  |  |  | 0 |  | 0 |  | 0 |  | 0 |  | 0 |  | 0 |  |  |  |  | 72.85 | [5 empty] | DIL
39 | 979082111R00 | Vnitrostaveništní doprava suti a vybouraných hmot do 10 m | t | 51.3689 |  | 0 |  | 0 |  | 0 | 21 | 0 | 0 | 0 | 0 | 0 | 801-3 | RTS 20/ II | RTS 19/ I | 0.94 | 48.29 |  | Přesun suti |  |  |  | POL8_
40 | 979082121R00 | Vnitrostaveništní doprava suti a vybouraných hmot Příplatek k vnitrost. dopravě suti za dalších 5 m | t | 154.1067 |  | 0 |  | 0 |  | 0 | 21 | 0 | 0 | 0 | 0 | 0 | 801-3 | RTS 20/ II | RTS 19/ I | 0.11 | 16.95 |  | Práce |  |  |  | POL1_
|  | 51,3689*3 |  | 154.1067 | [22 empty] | VV | 0
41 | 979083117R00 | Vodorovné přemístění suti přes 5000 m do 6000 m | t | 51.3689 |  | 0 |  | 0 |  | 0 | 21 | 0 | 0 | 0 | 0 | 0 | 800-6 | RTS 20/ II | RTS 19/ I | 0.042 | 2.16 |  | Přesun suti |  |  |  | POL8_
|  | včetně naložení na dopravní prostředek a složení, | [24 empty] | SPI
42 | 979087212R00 | Nakládání na dopravní prostředky suti | t | 51.3689 |  | 0 |  | 0 |  | 0 | 21 | 0 | 0 | 0 | 0 | 0 | 822-1 | RTS 20/ II | RTS 19/ I | 0.1 | 5.14 |  | Přesun suti |  |  |  | POL8_
|  | pro vodorovnou dopravu | [24 empty] | SPI
43 | 979093111R00 | Uložení suti na skládku bez zhutnění | t | 51.3689 |  | 0 |  | 0 |  | 0 | 21 | 0 | 0 | 0 | 0 | 0 | 800-6 | RTS 20/ II | RTS 19/ I | 0.006 | 0.31 |  | Přesun suti |  |  |  | POL8_
|  | s hrubým urovnáním, | [24 empty] | SPI
44 | 979990001R00 | Poplatek za skládku stavební suti | t | 51.3689 |  | 0 |  | 0 |  | 0 | 21 | 0 | 0 | 0 | 0 | 0 | 801-3 | RTS 20/ II | RTS 18/ II | 0 | 0 |  | Přesun suti |  |  |  | POL8_
[25 empty] | 15 | 21 | DPH
| Celkem |  |  |  |  | 0 | [18 empty] | 0 | 0 | SUM
END
Note on S6: Jedná se o informaci, zda se jedná o položku, která je do rozpočtu zadána z cenové soustavy RTS, nebo vlastní.
Note on T6: Jedná se o název CÚ, která je zadána u položky rozpočtu

## SO 1 SO 1.4 Pol
Položkový soupis prací a dodávek | [26 empty] | #TypZaznamu#
S: | 2020012 | Komunitní centrum, č. p. 38, Rviště-ZMĚNA stavby před dokončením | [24 empty] | STA
O: | SO 1 | Energetické úspory | [21 empty] | STA |  |  | OBJ
R: | SO 1.4 | Energetické úspory - ústřední vytápění | [24 empty] | ROZ
P.č. | Číslo položky | Název položky | MJ | Množství | Cena / MJ | Celkem | Dodávka | Dodávka celk. | Montáž | Montáž celk. | DPH | Cena s DPH | Hmotnost / MJ | Hmotnost celk.(t) | Dem. hmotnost / MJ | Dem. hmotnost celk.(t) | Ceník | Cen. soustava / platnost | Cenová úroveň | Nhod / MJ | Nhod celk. | Dodavatel | Typ položky
Díl: | 713 | Izolace tepelné |  |  |  | 0 |  | 0 |  | 0 |  | 0 |  | 0 |  | 0 |  |  |  |  | 0 | [5 empty] | DIL
1 | 713463411 | Montáž izolace tepelné potrubí a ohybů tvarovkami nebo deskami potrubními pouzdry návlekovými, izolačními hadicemi potrubí a ohybů | m | 100 |  | 0 |  | 0 |  | 0 | 21 | 0 | 0 | 0 | 0 | 0 |  | URS | ÚRS 19 01 | 0 | 0 |  | Práce |  |  |  | POL1_7
2 | 28377095 | izolace tepelná potrubí z pěnového polyetylenu 15 x 13 mm | m | 40 |  | 0 |  | 0 |  | 0 | 21 | 0 | 3e-05 | 0 | 0 | 0 |  | URS | ÚRS 19 01 | 0 | 0 |  | Specifikace |  |  |  | POL3_0
3 | 28377105 | izolace tepelná potrubí z pěnového polyetylenu 18 x 13 mm | m | 20 |  | 0 |  | 0 |  | 0 | 21 | 0 | 4e-05 | 0 | 0 | 0 |  | URS | ÚRS 19 01 | 0 | 0 |  | Specifikace |  |  |  | POL3_0
4 | 28377045 | izolace tepelná potrubí z pěnového polyetylenu 22 x 20 mm | m | 15 |  | 0 |  | 0 |  | 0 | 21 | 0 | 8e-05 | 0 | 0 | 0 |  | URS | ÚRS 19 01 | 0 | 0 |  | Specifikace |  |  |  | POL3_0
5 | 28377048 | izolace tepelná potrubí z pěnového polyetylenu 28 x 20 mm | m | 22 |  | 0 |  | 0 |  | 0 | 21 | 0 | 9e-05 | 0 | 0 | 0 |  | URS | ÚRS 19 01 | 0 | 0 |  | Specifikace |  |  |  | POL3_0
6 | 28377055 | izolace tepelná potrubí z pěnového polyetylenu 35 x 20 mm | m | 3 |  | 0 |  | 0 |  | 0 | 21 | 0 | 0.0001 | 0 | 0 | 0 |  | URS | ÚRS 19 01 | 0 | 0 |  | Specifikace |  |  |  | POL3_0
7 | 998713101 | Přesun hmot pro izolace tepelné stanovený zhmotnosti přesunovaného materiálu vodorovná dopravní, vzdálenost do 50 m v objektech výšky do 6 m | t | 0.005 |  | 0 |  | 0 |  | 0 | 21 | 0 | 0 | 0 | 0 | 0 |  | URS | ÚRS 19 01 | 0 | 0 |  | Práce |  |  |  | POL1_7
Díl: | 731 | Ústřední vytápění - kotelny |  |  |  | 0 |  | 0 |  | 0 |  | 0 |  | 0.05 |  | 0.07 |  |  |  |  | 0 | [5 empty] | DIL
8 | 731200832 | Demontáž kotlů ocelových rychlovyhřívacích závěsných (agregáty) s přípravou TUV | kus | 1 |  | 0 |  | 0 |  | 0 | 21 | 0 | 5e-05 | 0 | 0.06505 | 0.07 |  | URS | ÚRS 19 01 | 0 | 0 |  | Práce |  |  |  | POL1_7
9 | 731244493 | Kotle ocelové teplovodní plynové závěsné kondenzační montáž kotlů kondenzačních ostatních typů o, výkonu přes 20 do 28 kW | soubor | 1 |  | 0 |  | 0 |  | 0 | 21 | 0 | 0.00255 | 0 | 0 | 0 |  | URS | ÚRS 19 01 | 0 | 0 |  | Práce |  |  |  | POL1_7
10 | 731xxx02 | Kombinovaný kondenzační kotel s průtokovým ohřevem teplé vody, výkonový rozsah 4,2 - 21,2 kW (24 při, ohřevu TV), integr. expanzní nád., oběh. čerpadlo, pojistný ventil | kus | 1 |  | 0 |  | 0 |  | 0 | 21 | 0 | 0 | 0 | 0 | 0 |  | Vlastní | Indiv | 0 | 0 |  | Specifikace |  |  |  | POL3_0
11 | 731xxx06 | Příslušenství kotlů - Vypouštěcí sada se sifonem, odpadním potrubím a rozetou | kus | 1 |  | 0 |  | 0 |  | 0 | 21 | 0 | 0.05 | 0.05 | 0 | 0 |  | Vlastní | Indiv | 0 | 0 |  | Specifikace |  |  |  | POL3_0
12 | 731341140 | Hadice napouštěcí pryžové O 20/28 | m | 5 |  | 0 |  | 0 |  | 0 | 21 | 0 | 0.00053 | 0 | 0 | 0 |  | URS | ÚRS 19 01 | 0 | 0 |  | Práce |  |  |  | POL1_7
13 | 731810132 | Nucené odtahy spalin od turbokotlů soustředným potrubím vedeným svisle šikmou střechou, průměru, 80/125 mm | soubor | 1 |  | 0 |  | 0 |  | 0 | 21 | 0 | 0.00152 | 0 | 0 | 0 |  | URS | ÚRS 19 01 | 0 | 0 |  | Práce |  |  |  | POL1_7
14 | 731810142 | Nucené odtahy spalin od turbokotlů prodloužení soustředného potrubí, průměru 80/125 mm | m | 3 |  | 0 |  | 0 |  | 0 | 21 | 0 | 0.00046 | 0 | 0 | 0 |  | URS | ÚRS 19 01 | 0 | 0 |  | Práce |  |  |  | POL1_7
15 | 731xxx07 | Uvedení kotle a regulace do provozu, proškolení uživatele | soubor | 1 |  | 0 |  | 0 |  | 0 | 21 | 0 | 0 | 0 | 0 | 0 |  | Vlastní | Indiv | 0 | 0 |  | Práce |  |  |  | POL1_7
16 | 731xxx09 | Přípomoce elektro a MaR - montáž regulačníhp přístroje, provedení kabeláží. | sopubor | 1 |  | 0 |  | 0 |  | 0 | 21 | 0 | 0 | 0 | 0 | 0 |  | Vlastní | Indiv | 0 | 0 |  | Práce |  |  |  | POL1_7
17 | 731xxx31 | Revize spalinové cesty | soubor | 1 |  | 0 |  | 0 |  | 0 | 21 | 0 | 0 | 0 | 0 | 0 |  | Vlastní | Indiv | 0 | 0 |  | Práce |  |  |  | POL1_7
18 | 731xxx050 | Chemie - Inhibitor koroze do topného systému (1:100) | litr | 10 |  | 0 |  | 0 |  | 0 | 21 | 0 | 0 | 0 | 0 | 0 |  | Vlastní | Indiv | 0 | 0 |  | Specifikace |  |  |  | POL3_0
19 | 731xxx05 | Hydraulická výhybka WH 40 (4 m3/h; Rp 11; pro výkon do 65 kW) | kus | 1 |  | 0 |  | 0 |  | 0 | 21 | 0 | 0 | 0 | 0 | 0 |  | Vlastní | Indiv | 0 | 0 |  | Specifikace |  |  |  | POL3_0
20 | 731xxx06.1 | Ekvitermní systémový regulátor - eBUS rozhraní, digitální s týdenním časovým programem pro 1 přímý, topný okruh s možností rozšiřování pomocí modulů VR 70 nebo VR 71, podsvícený displej, program pro | kus | 1 |  | 0 |  | 0 |  | 0 | 21 | 0 | 0 | 0 | 0 | 0 |  | Vlastní | Indiv | 0 | 0 |  | Specifikace |  |  |  | POL3_0
|  | dovolenou, kabelové venkovní DCF čidlo. Možnost vzdálené správy pomocí modulu VR 920 | [24 empty] | POP
21 | 731xxx07 | Základní rozšiřovací modul pro centrální automatický regulátor (pro řízení - pro 2 směšované topné, okruhy), obsahuje 2x čidlo | kus | 1 |  | 0 |  | 0 |  | 0 | 21 | 0 | 0 | 0 | 0 | 0 |  | Vlastní | Indiv | 0 | 0 |  | Specifikace |  |  |  | POL3_0
22 | 731xxx08 | Dálkové ovládání pro centrální automatický regulátor (pro možnost částečného řízení každé topné, větve z místnosti) | kus | 2 |  | 0 |  | 0 |  | 0 | 21 | 0 | 0 | 0 | 0 | 0 |  | Vlastní | Indiv | 0 | 0 |  | Specifikace |  |  |  | POL3_0
23 | 998731101 | Přesun hmot pro kotelny stanovený z hmotnosti přesunovaného materiálu vodorovná dopravní vzdálenost, do 50 m vobjektech výšky do 6 m | t | 0.07 |  | 0 |  | 0 |  | 0 | 21 | 0 | 0 | 0 | 0 | 0 |  | URS | ÚRS 19 01 | 0 | 0 |  | Práce |  |  |  | POL1_7
Díl: | 732 | Ústřední vytápění - strojovny |  |  |  | 0 |  | 0 |  | 0 |  | 0 |  | 0.17 |  | 0 |  |  |  |  | 0 | [5 empty] | DIL
24 | 732112xxx01 | MONTÁŽ A SESTAVENÍ ROZDĚLOVAČE, HYDR.VÝHYBKY A DVOU ČERPADLOVÝCH SKUPIN | soubor | 1 |  | 0 |  | 0 |  | 0 | 21 | 0 | 0.02834 | 0.03 | 0 | 0 |  | Vlastní | Indiv | 0 | 0 |  | Práce |  |  |  | POL1_7
25 | 732112225x | KOMBINOVANÝ ROZDĚLOVAČ A SBĚRAČ PRO DVA TOPNÉ OKRUHY, PRO ČERPADLOVÉ SKUPINY UK/MK včetně tepelné, izolace - 4 vývody dolů a 4 vývody nahoru | kus | 1 |  | 0 |  | 0 |  | 0 | 21 | 0 | 0.02834 | 0.03 | 0 | 0 |  | Vlastní | Indiv | 0 | 0 |  | Specifikace |  |  |  | POL3_0
26 | 732112225x02 | DRŽÁK NA STĚNU pro rozdělovač | kus | 1 |  | 0 |  | 0 |  | 0 | 21 | 0 | 0.02834 | 0.03 | 0 | 0 |  | Vlastní | Indiv | 0 | 0 |  | Specifikace |  |  |  | POL3_0
27 | 7321131xxx02 | ČERPADLOVÁ SKUPINA MK (směšovaný okruh) DN25, Kvs SESTAVY 5,8, S ČERPADLEM 25/1-6 – Kompletní, sestava s čerpadlem (180 mm), dvěma kulovými kohouty, zpětnou klapkou včetně vzduchové propusti ve | kus | 2 |  | 0 |  | 0 |  | 0 | 21 | 0 | 0.0222 | 0.04 | 0 | 0 |  | Vlastní | Indiv | 0 | 0 |  | Specifikace |  |  |  | POL3_0
|  | zpětném vedení, dva kontaktní teploměry, SMĚŠOVAČ, IZOLACE | [24 empty] | POP
28 | 7321131xxx03 | Servomotor včetně montážní sady pro čerpadlovou skupinu 230 V/50 Hz | kus | 2 |  | 0 |  | 0 |  | 0 | 21 | 0 | 0.0222 | 0.04 | 0 | 0 |  | Vlastní | Indiv | 0 | 0 |  | Specifikace |  |  |  | POL3_0
29 | 998732101 | Přesun hmot pro strojovny stanovený zhmotnosti přesunovaného materiálu vodorovná dopravní vzdálenost, do 50 m vobjektech výšky do 6 m | t | 0.174 |  | 0 |  | 0 |  | 0 | 21 | 0 | 0 | 0 | 0 | 0 |  | URS | ÚRS 19 01 | 0 | 0 |  | Práce |  |  |  | POL1_7
Díl: | 733 | Ústřední vytápění - potrubí |  |  |  | 0 |  | 0 |  | 0 |  | 0 |  | 0.08 |  | 0.04 |  |  |  |  | 0 | [5 empty] | DIL
30 | 733290801 | Demontáž potrubí z trubek měděných O do 35/1,5 | m | 40 |  | 0 |  | 0 |  | 0 | 21 | 0 | 3e-05 | 0 | 0.00106 | 0.04 |  | URS | ÚRS 19 01 | 0 | 0 |  | Práce |  |  |  | POL1_7
31 | 733221202 | Potrubí ztrubek měděných měkkých spojovaných tvrdým pájením O 15/1 | m | 40 |  | 0 |  | 0 |  | 0 | 21 | 0 | 0.00047 | 0.02 | 0 | 0 |  | URS | ÚRS 19 01 | 0 | 0 |  | Práce |  |  |  | POL1_7
32 | 733221203 | Potrubí ztrubek měděných měkkých spojovaných tvrdým pájením O 18/1 | m | 20 |  | 0 |  | 0 |  | 0 | 21 | 0 | 0.00057 | 0.01 | 0 | 0 |  | URS | ÚRS 19 01 | 0 | 0 |  | Práce |  |  |  | POL1_7
33 | 733221204 | Potrubí ztrubek měděných měkkých spojovaných tvrdým pájením O 22/1 | m | 15 |  | 0 |  | 0 |  | 0 | 21 | 0 | 0.00071 | 0.01 | 0 | 0 |  | URS | ÚRS 19 01 | 0 | 0 |  | Práce |  |  |  | POL1_7
34 | 733223205 | Potrubí ztrubek měděných tvrdých spojovaných tvrdým pájením O 28/1,5 | m | 22 |  | 0 |  | 0 |  | 0 | 21 | 0 | 0.00128 | 0.03 | 0 | 0 |  | URS | ÚRS 19 01 | 0 | 0 |  | Práce |  |  |  | POL1_7
35 | 733223206 | Potrubí ztrubek měděných tvrdých spojovaných tvrdým pájením O 35/1,5 | m | 3 |  | 0 |  | 0 |  | 0 | 21 | 0 | 0.00161 | 0 | 0 | 0 |  | URS | ÚRS 19 01 | 0 | 0 |  | Práce |  |  |  | POL1_7
36 | 733224222 | Potrubí ztrubek měděných Příplatek k cenám za zhotovení přípojky z trubek měděných O 15/1 | kus | 12 |  | 0 |  | 0 |  | 0 | 21 | 0 | 1e-05 | 0 | 0 | 0 |  | URS | ÚRS 19 01 | 0 | 0 |  | Práce |  |  |  | POL1_7
37 | 733291101 | Zkoušky těsnosti potrubíz trubek měděných O do 35/1,5 | m | 100 |  | 0 |  | 0 |  | 0 | 21 | 0 | 0 | 0 | 0 | 0 |  | URS | ÚRS 19 01 | 0 | 0 |  | Práce |  |  |  | POL1_7
38 | 733xxx02 | Zednické přípomoce - vyseknání a následné zapravení kapes ve zdivu 20x20x10 cm pro spodní přípjky, topných těles | kus | 6 |  | 0 |  | 0 |  | 0 | 21 | 0 | 0.00108 | 0.01 | 0 | 0 |  | Vlastní | Indiv | 0 | 0 |  | Práce |  |  |  | POL1_7
39 | 998733101 | Přesun hmot pro rozvody potrubí stanovený zhmotnosti přesunovaného materiálu vodorovná dopravní, vzdálenost do 50 m vobjektech výšky do 6 m | t | 0.082 |  | 0 |  | 0 |  | 0 | 21 | 0 | 0 | 0 | 0 | 0 |  | URS | ÚRS 19 01 | 0 | 0 |  | Práce |  |  |  | POL1_7
Díl: | 734 | Ústřední vytápění - armatury |  |  |  | 0 |  | 0 |  | 0 |  | 0 |  | 0 |  | 0 |  |  |  |  | 0 | [5 empty] | DIL
40 | 734209116 | Montáž závitových armatur se 2 závity G 5/4 (DN 32) | kus | 2 |  | 0 |  | 0 |  | 0 | 21 | 0 | 0.00021 | 0 | 0 | 0 |  | URS | ÚRS 19 01 | 0 | 0 |  | Práce |  |  |  | POL1_7
41 | 73422153xx2 | Odlučovač nečistot magnetický s filtrem a s tepelnou izolací - DN32 | kus | 1 |  | 0 |  | 0 |  | 0 | 21 | 0 | 0.00028 | 0 | 0 | 0 |  | Vlastní | Indiv | 0 | 0 |  | Specifikace |  |  |  | POL3_0
42 | 73422153xx3 | Odlučovač vzduchu - mikrobublin - s tepelnou izolací - DN32 | kus | 1 |  | 0 |  | 0 |  | 0 | 21 | 0 | 0.00028 | 0 | 0 | 0 |  | Vlastní | Indiv | 0 | 0 |  | Specifikace |  |  |  | POL3_0
43 | 734221682 | Ventily regulační závitové hlavice termostatické, pro ovládání ventilů PN 10 do 110°C kapalinové, otopných těles VK | kus | 6 |  | 0 |  | 0 |  | 0 | 21 | 0 | 0.00014 | 0 | 0 | 0 |  | URS | ÚRS 19 01 | 0 | 0 |  | Práce |  |  |  | POL1_7
44 | 734261403 | Šroubení připojovací armatury radiátorů VK PN 10 do 110°C, regulační uzavíratelné rohové G 3/4 x 18 | kus | 6 |  | 0 |  | 0 |  | 0 | 21 | 0 | 0.0007 | 0 | 0 | 0 |  | URS | ÚRS 19 01 | 0 | 0 |  | Práce |  |  |  | POL1_7
45 | 734291123 | Ostatní armatury kohouty plnicí a vypouštěcí PN 10 do 90°C G 1/2 | kus | 6 |  | 0 |  | 0 |  | 0 | 21 | 0 | 0.00022 | 0 | 0 | 0 |  | URS | ÚRS 19 01 | 0 | 0 |  | Práce |  |  |  | POL1_7
46 | 734211127 | Ventily odvzdušňovací závitové automatické se zpětnou klapkou PN 14 do 120°C G 1/2 | kus | 2 |  | 0 |  | 0 |  | 0 | 21 | 0 | 0.00027 | 0 | 0 | 0 |  | URS | ÚRS 19 01 | 0 | 0 |  | Práce |  |  |  | POL1_7
47 | 734292716 | Ostatní armatury kulové kohouty PN 42 do 185°C přímé vnitřní závit G 1 1/4 | kus | 2 |  | 0 |  | 0 |  | 0 | 21 | 0 | 0.0007 | 0 | 0 | 0 |  | URS | ÚRS 19 01 | 0 | 0 |  | Práce |  |  |  | POL1_7
48 | 998734101 | Přesun hmot pro armatury stanovený zhmotnosti přesunovaného materiálu vodorovná dopravní vzdálenost, do 50 m v objektech výšky do 6 m | t | 0.009 |  | 0 |  | 0 |  | 0 | 21 | 0 | 0 | 0 | 0 | 0 |  | URS | ÚRS 19 01 | 0 | 0 |  | Práce |  |  |  | POL1_7
Díl: | 735 | Ústřední vytápění - otopná tělesa |  |  |  | 0 |  | 0 |  | 0 |  | 0 |  | 0.4 |  | 0.49 |  |  |  |  | 0 | [5 empty] | DIL
49 | 735000912 | Regulace otopného systému při opravách vyregulování dvojregulačních ventilů a kohoutů, stermostatickým ovládáním | kus | 13 |  | 0 |  | 0 |  | 0 | 21 | 0 | 0 | 0 | 0 | 0 |  | URS | ÚRS 19 01 | 0 | 0 |  | Práce |  |  |  | POL1_7
50 | 735121810 | Demontáž otopných těles ocelových článkových | m2 | 40 |  | 0 |  | 0 |  | 0 | 21 | 0 | 0 | 0 | 0.01057 | 0.42 |  | URS | ÚRS 19 01 | 0 | 0 |  | Práce |  |  |  | POL1_7
51 | 735151821 | Demontáž otopných těles panelových dvouřadých stavební délky do 1500 mm | kus | 2 |  | 0 |  | 0 |  | 0 | 21 | 0 | 8e-05 | 0 | 0.02493 | 0.05 |  | URS | ÚRS 19 01 | 0 | 0 |  | Práce |  |  |  | POL1_7
52 | 735152495 | Otopná tělesa panelová VK dvoudesková PN 1,0 MPa, T do 110°C s jednou přídavnou přestupní plochou, výšky tělesa 900 mm stavební délky / výkonu 800 mm / 1403 W | kus | 1 |  | 0 |  | 0 |  | 0 | 21 | 0 | 0.0398 | 0.04 | 0 | 0 |  | URS | ÚRS 19 01 | 0 | 0 |  | Práce |  |  |  | POL1_7
53 | 735152478 | Otopná tělesa panelová VK dvoudesková PN 1,0 MPa, T do 110°C s jednou přídavnou přestupní plochou, výšky tělesa 600 mm stavební délky / výkonu 1100 mm / 1417 W | kus | 1 |  | 0 |  | 0 |  | 0 | 21 | 0 | 0.0332 | 0.03 | 0 | 0 |  | URS | ÚRS 19 01 | 0 | 0 |  | Práce |  |  |  | POL1_7
54 | 735152574 | Otopná tělesa panelová VK dvoudesková PN 1,0 MPa, T do 110°C se dvěma přídavnými přestupními, plochami výšky tělesa 600 mm stavební délky / výkonu 700 mm / 1175 W | kus | 1 |  | 0 |  | 0 |  | 0 | 21 | 0 | 0.02502 | 0.03 | 0 | 0 |  | URS | ÚRS 19 01 | 0 | 0 |  | Práce |  |  |  | POL1_7
55 | 735152580 | Otopná tělesa panelová VK dvoudesková PN 1,0 MPa, T do 110°C se dvěma přídavnými přestupními, plochami výšky tělesa 600 mm stavební délky / výkonu 1400 mm / 2351 W | kus | 1 |  | 0 |  | 0 |  | 0 | 21 | 0 | 0.04784 | 0.05 | 0 | 0 |  | URS | ÚRS 19 01 | 0 | 0 |  | Práce |  |  |  | POL1_7
56 | 735152601xx | Otopné těleso panelové VK dvoudeskové 2 přídavné přestupní plochy výška/délka 900/1800mm výkon 4163W | kus | 1 |  | 0 |  | 0 |  | 0 | 21 | 0 | 0.08844 | 0.09 | 0 | 0 |  | Vlastní | Indiv | 0 | 0 |  | Práce |  |  |  | POL1_7
57 | 735152595 | Otopná tělesa panelová VK dvoudesková PN 1,0 MPa, T do 110°C se dvěma přídavnými přestupními, plochami výšky tělesa 900 mm stavební délky / výkonu 800 mm / 1850 W | kus | 1 |  | 0 |  | 0 |  | 0 | 21 | 0 | 0.04532 | 0.05 | 0 | 0 |  | URS | ÚRS 19 01 | 0 | 0 |  | Práce |  |  |  | POL1_7
58 | 735291800 | Demontáž konzol nebo držáků otopných těles, registrů, konvektorů do odpadu | kus | 20 |  | 0 |  | 0 |  | 0 | 21 | 0 | 1e-05 | 0 | 0.00075 | 0.02 |  | URS | ÚRS 19 01 | 0 | 0 |  | Práce |  |  |  | POL1_7
59 | 735511010 | Trubkové teplovodní podlahové vytápění rozvod v systémové desce potrubí polyethylen PE-Xa rozvodné, potrubí 17x2 mm, rozteč 150 mm | m | 700 |  | 0 |  | 0 |  | 0 | 21 | 0 | 0.00011 | 0.08 | 0 | 0 |  | URS | ÚRS 20 01 | 0 | 0 |  | Práce |  |  |  | POL1_7
60 | 735511062 | Trubkové teplovodní podlahové vytápění doplňkové prvky okrajový izolační pruh | m | 130 |  | 0 |  | 0 |  | 0 | 21 | 0 | 7e-05 | 0.01 | 0 | 0 |  | URS | ÚRS 19 01 | 0 | 0 |  | Práce |  |  |  | POL1_7
61 | 735511063 | Trubkové teplovodní podlahové vytápění doplňkové prvky ochranná trubka | m | 35 |  | 0 |  | 0 |  | 0 | 21 | 0 | 0.0001 | 0 | 0 | 0 |  | URS | ÚRS 19 01 | 0 | 0 |  | Práce |  |  |  | POL1_7
62 | 735511064 | Trubkové teplovodní podlahové vytápění doplňkové prvky spárový (dilatační) profil | m | 30 |  | 0 |  | 0 |  | 0 | 21 | 0 | 4e-05 | 0 | 0 | 0 |  | URS | ÚRS 19 01 | 0 | 0 |  | Práce |  |  |  | POL1_7
63 | 735511086 | Trubkové teplovodní podlahové vytápění rozdělovače mosazné s průtokoměry sedmiokruhové | kus | 1 |  | 0 |  | 0 |  | 0 | 21 | 0 | 0.0053 | 0.01 | 0 | 0 |  | URS | ÚRS 19 01 | 0 | 0 |  | Práce |  |  |  | POL1_7
64 | 735511123 | Trubkové teplovodní podlahové vytápění skříně rozdělovače na omítku, pro rozdělovač s počtem okruhů, 6-9 | kus | 1 |  | 0 |  | 0 |  | 0 | 21 | 0 | 0.0127 | 0.01 | 0 | 0 |  | URS | ÚRS 19 01 | 0 | 0 |  | Práce |  |  |  | POL1_7
65 | 735511138 | Trubkové teplovodní podlahové vytápění připojovací šroubení rozdělovače, potrubí 17x2,0 mm | kus | 14 |  | 0 |  | 0 |  | 0 | 21 | 0 | 6e-05 | 0 | 0 | 0 |  | URS | ÚRS 19 01 | 0 | 0 |  | Práce |  |  |  | POL1_7
66 | 735511138x1 | Trubkové teplovodní podlahové vytápění - vodicí oblouk 90° | kus | 14 |  | 0 |  | 0 |  | 0 | 21 | 0 | 6e-05 | 0 | 0 | 0 |  | Vlastní | Indiv | 0 | 0 |  | Práce |  |  |  | POL1_7
67 | 735511138x2 | Trubkové teplovodní podlahové vytápění - sada kohoutů přímách pro rozdělovač G1 | sada | 1 |  | 0 |  | 0 |  | 0 | 21 | 0 | 6e-05 | 0 | 0 | 0 |  | Vlastní | Indiv | 0 | 0 |  | Práce |  |  |  | POL1_7
68 | 998735101 | Přesun hmot pro otopná tělesa stanovený zhmotnosti přesunovaného materiálu vodorovná dopravní, vzdálenost do 50 m vobjektech výšky do 6 m | t | 0.391 |  | 0 |  | 0 |  | 0 | 21 | 0 | 0 | 0 | 0 | 0 |  | URS | ÚRS 19 01 | 0 | 0 |  | Práce |  |  |  | POL1_7
Díl: | 101 | TOPNÁ ZKOUŠKA |  |  |  | 0 |  | 0 |  | 0 |  | 0 |  | 0 |  | 0 |  |  |  |  | 0 | [5 empty] | DIL
69 | 101a | Topná zkouška do 100 kW | kus | 1 |  | 0 |  | 0 |  | 0 | 21 | 0 | 0 | 0 | 0 | 0 |  | Vlastní | Indiv | 0 | 0 |  | Práce |  |  |  | POL1_1
[25 empty] | 15 | 21 | DPH
| Celkem |  |  |  |  | 0 | [18 empty] | 0 | 0 | SUM
END
Note on S6: Jedná se o informaci, zda se jedná o položku, která je do rozpočtu zadána z cenové soustavy RTS, nebo vlastní.
Note on T6: Jedná se o název CÚ, která je zadána u položky rozpočtu

## SO 1 SO 1.5 Pol
Položkový soupis prací a dodávek | [26 empty] | #TypZaznamu#
S: | 2020012 | Komunitní centrum, č. p. 38, Rviště-ZMĚNA stavby před dokončením | [24 empty] | STA
O: | SO 1 | Energetické úspory | [21 empty] | STA |  |  | OBJ
R: | SO 1.5 | Energetické úspory - plynoinstalace | [24 empty] | ROZ
P.č. | Číslo položky | Název položky | MJ | Množství | Cena / MJ | Celkem | Dodávka | Dodávka celk. | Montáž | Montáž celk. | DPH | Cena s DPH | Hmotnost / MJ | Hmotnost celk.(t) | Dem. hmotnost / MJ | Dem. hmotnost celk.(t) | Ceník | Cen. soustava / platnost | Cenová úroveň | Nhod / MJ | Nhod celk. | Dodavatel | Typ položky
Díl: | 723 | Vnitřní plynovod |  |  |  | 0 |  | 0 |  | 0 |  | 0 |  | 0.36 |  | 0 |  |  |  |  | 25.32 | [5 empty] | DIL
1 | 723120204R00 | Potrubí ocelové závitové černé svařované DN 25 | m | 28 |  | 0 |  | 0 |  | 0 | 21 | 0 | 0.01249 | 0.35 | 0 | 0 |  | Vlastní | Indiv | 0.704 | 19.71 |  | Práce |  |  |  | POL1_0
2 | 723150366R00 | Potrubí ocel. černé svařované-chráničky D 44,5/2,6 | m | 1.5 |  | 0 |  | 0 |  | 0 | 21 | 0 | 0.00301 | 0 | 0 | 0 |  | Vlastní | Indiv | 0.29 | 0.44 |  | Práce |  |  |  | POL1_0
3 | 723150342R00 | Zhotovení redukce kováním přes 1DN, DN 25/32 | kus | 1 |  | 0 |  | 0 |  | 0 | 21 | 0 | 0.00115 | 0 | 0 | 0 |  | Vlastní | Indiv | 0.651 | 0.65 |  | Práce |  |  |  | POL1_0
4 | 723190204R00 | Přípojka plynovodu, trubky závitové černé DN 25 | soubor | 1 |  | 0 |  | 0 |  | 0 | 21 | 0 | 0.00637 | 0.01 | 0 | 0 |  | Vlastní | Indiv | 1.756 | 1.76 |  | Práce |  |  |  | POL1_0
5 | 723160204R00 | Přípojka k plynoměru, závitová bez ochozu G 1 | soubor | 1 |  | 0 |  | 0 |  | 0 | 21 | 0 | 0.00325 | 0 | 0 | 0 |  | Vlastní | Indiv | 1.78 | 1.78 |  | Práce |  |  |  | POL1_0
6 | 723237215R00 | , mosazný, závit vnitřní-vnitřní, DN 25, PN 5, včetně dodávky materiálu | kus | 3 |  | 0 |  | 0 |  | 0 | 21 | 0 | 0.00061 | 0 | 0 | 0 |  | RTS 20/ II | RTS 20/ II | 0.227 | 0.68 |  | Práce |  |  |  | POL1_0
7 | 723234221RM1 | Regulátor středotlaký, bez armatur, B 10 | kus | 1 |  | 0 |  | 0 |  | 0 | 21 | 0 | 0.0016 | 0 | 0 | 0 |  | Vlastní | Indiv | 0.3 | 0.3 |  | Práce |  |  |  | POL1_0
8 | Pred.cena | Tlaková zkouška a revize | soubor | 1 |  | 0 |  | 0 |  | 0 | 21 | 0 | 0 | 0 | 0 | 0 |  | Vlastní | Indiv | 0 | 0 |  | Práce |  |  |  | POL1_0
9 | 998723203R00 | Přesun hmot pro vnitřní plynovod, výšky do 24 m | % | 245 |  | 0 |  | 0 |  | 0 | 21 | 0 | 0 | 0 | 0 | 0 |  | Vlastní | Indiv | 0 | 0 |  | Práce |  |  |  | POL1_0
Díl: | M23 | Montáže potrubí |  |  |  | 0 |  | 0 |  | 0 |  | 0 |  | 0 |  | 0 |  |  |  |  | 4.05 | [5 empty] | DIL
10 | 230180010R00 | Montáž trub z plastických hmot PE, PP, 32 x 2,9 | m | 7.5 |  | 0 |  | 0 |  | 0 | 21 | 0 | 0 | 0 | 0 | 0 |  | Vlastní | Indiv | 0.079 | 0.59 |  | Práce |  |  |  | POL1_0
11 | 230180066R00 | Montáž trubních dílů PE, PP, D 32 | kus | 5 |  | 0 |  | 0 |  | 0 | 21 | 0 | 0 | 0 | 0 | 0 |  | Vlastní | Indiv | 0.4208 | 2.1 |  | Práce |  |  |  | POL1_0
12 | 28613952.AR | Trubka tlaková plyn d 32x3,0x6000mm PE100 SDR 11 | m | 7.5 |  | 0 |  | 0 |  | 0 | 21 | 0 | 0.00028 | 0 | 0 | 0 |  | Vlastní | Indiv | 0 | 0 |  | Specifikace |  |  |  | POL3_0
13 | 230230016R00 | Hlavní tlaková zkouška vzduchem 0,6 MPa, DN 50 | m | 8 |  | 0 |  | 0 |  | 0 | 21 | 0 | 0 | 0 | 0 | 0 |  | Vlastní | Indiv | 0.16 | 1.28 |  | Práce |  |  |  | POL1_0
14 | 230230076R00 | Čištění potrubí, do DN 200 | m | 7.5 |  | 0 |  | 0 |  | 0 | 21 | 0 | 0 | 0 | 0 | 0 |  | Vlastní | Indiv | 0.01 | 0.08 |  | Práce |  |  |  | POL1_0
15 | Pred.cena | Elektrokoleno 90st. PE 100, SDR 11 dn 32 | kus | 1 |  | 0 |  | 0 |  | 0 | 21 | 0 | 0 | 0 | 0 | 0 |  | Vlastní | Indiv | 0 | 0 |  | R-položka |  |  |  | POL12_1
16 | Pred.cena | Elektoobjímka PE 100, SDR 11, dn 32 | kus | 2 |  | 0 |  | 0 |  | 0 | 21 | 0 | 0 | 0 | 0 | 0 |  | Vlastní | Indiv | 0 | 0 |  | R-položka |  |  |  | POL12_1
17 | Pred.cena | Přechodka vrchní PE 32/ocel 25 | kus | 1 |  | 0 |  | 0 |  | 0 | 21 | 0 | 0 | 0 | 0 | 0 |  | Vlastní | Indiv | 0 | 0 |  | R-položka |  |  |  | POL12_1
18 | Pred.cena | Přechodka zemní PE 32/ocel 25 | kus | 1 |  | 0 |  | 0 |  | 0 | 21 | 0 | 0 | 0 | 0 | 0 |  | Vlastní | Indiv | 0 | 0 |  | R-položka |  |  |  | POL12_1
19 | PCM2 | Výstražná fólie - žlutá - plyn (dodávka + montáž) | m | 8 |  | 0 |  | 0 |  | 0 | 21 | 0 | 0 | 0 | 0 | 0 |  | Vlastní | Indiv | 0 | 0 |  | Práce |  |  |  | POL1_0
[25 empty] | 15 | 21 | DPH
| Celkem |  |  |  |  | 0 | [18 empty] | 0 | 0 | SUM
END
Note on S6: Jedná se o informaci, zda se jedná o položku, která je do rozpočtu zadána z cenové soustavy RTS, nebo vlastní.
Note on T6: Jedná se o název CÚ, která je zadána u položky rozpočtu

## SO 1 SO 1.6 Pol
Položkový soupis prací a dodávek | [26 empty] | #TypZaznamu#
S: | 2020012 | Komunitní centrum, č. p. 38, Rviště-ZMĚNA stavby před dokončením | [24 empty] | STA
O: | SO 1 | Energetické úspory | [21 empty] | STA |  |  | OBJ
R: | SO 1.6 | Energetické úspory - Elektro LED | [24 empty] | ROZ
P.č. | Číslo položky | Název položky | MJ | Množství | Cena / MJ | Celkem | Dodávka | Dodávka celk. | Montáž | Montáž celk. | DPH | Cena s DPH | Hmotnost / MJ | Hmotnost celk.(t) | Dem. hmotnost / MJ | Dem. hmotnost celk.(t) | Ceník | Cen. soustava / platnost | Cenová úroveň | Nhod / MJ | Nhod celk. | Dodavatel | Typ položky
Díl: | _1 | MATERIÁL |  |  |  | 0 |  | 0 |  | 0 |  | 0 |  | 0 |  | 0 |  |  |  |  | 0 | [5 empty] | DIL
1 | Pol__0001 | LED.svít.interiérové, lakované černé, opálový plexi kryt, 1565/250/60 mm-4K, 1x63W, přímé uchycení na strop | ks | 1 |  | 0 |  | 0 |  | 0 | 21 | 0 | 0 | 0 | 0 | 0 |  | Vlastní | Indiv | 0 | 0 |  | Práce |  |  |  | POL1_1
2 | Pol__0002 | LED.svít. interiérové-4K, IP40, 1x48W, přímí upevnění na strop, polykarbonátový kryt, 1100/165/63 mm | ks | 4 |  | 0 |  | 0 |  | 0 | 21 | 0 | 0 | 0 | 0 | 0 |  | Vlastní | Indiv | 0 | 0 |  | Práce |  |  |  | POL1_1
3 | Pol__0003 | LED.svít.prachotěsné svídtidlo s odolností proti stříkající vodě-4K, IP66, přisazené,1580/152/102 mm, 50W, 1h nouzové, polykarbonátový kryt | ks | 7 |  | 0 |  | 0 |  | 0 | 21 | 0 | 0 | 0 | 0 | 0 |  | Vlastní | Indiv | 0 | 0 |  | Práce |  |  |  | POL1_1
4 | Pol__0004 | LED svít. interiérové hliníkové, lakovaný antracit,optický opálový kryt PMMA-4K 26W stropní, 845/59/79 mm, přímé upevnění na strop | ks | 7 |  | 0 |  | 0 |  | 0 | 21 | 0 | 0 | 0 | 0 | 0 |  | Vlastní | Indiv | 0 | 0 |  | Práce |  |  |  | POL1_1
5 | Pol__0005 | LED svít. interiérové hliníkové, lakovaný antracit,optický opálový kryt PMMA-4K 44W stropní, 1410/59/79 mm, přímé upevněné na strop | ks | 18 |  | 0 |  | 0 |  | 0 | 21 | 0 | 0 | 0 | 0 | 0 |  | Vlastní | Indiv | 0 | 0 |  | Práce |  |  |  | POL1_1
6 | Pol__0006 | LED.svít. vestavné čtvercové svítidlo,-4K IP43, podhled, optický opálový kryt PMMA, 235/235/130 mm | ks | 1 |  | 0 |  | 0 |  | 0 | 21 | 0 | 0 | 0 | 0 | 0 |  | Vlastní | Indiv | 0 | 0 |  | Práce |  |  |  | POL1_1
7 | Pol__0007 | LED.svít.přisazené svítidlo s vysokým krytím, polykarbonát-4K, IP44, kruhové 327 mm | ks | 12 |  | 0 |  | 0 |  | 0 | 21 | 0 | 0 | 0 | 0 | 0 |  | Vlastní | Indiv | 0 | 0 |  | Práce |  |  |  | POL1_1
8 | Pol__0008 | Černé mat.závěs.svít.s černým kabelem designové | ks | 4 |  | 0 |  | 0 |  | 0 | 21 | 0 | 0 | 0 | 0 | 0 |  | Vlastní | Indiv | 0 | 0 |  | Práce |  |  |  | POL1_1
9 | Pol__0009 | Nouzové svítidlo LED 1x5W, s piktogramem | ks | 6 |  | 0 |  | 0 |  | 0 | 21 | 0 | 0 | 0 | 0 | 0 |  | Vlastní | Indiv | 0 | 0 |  | Práce |  |  |  | POL1_1
10 | Pol__0010 | Nouzové.svít.prachotěsné LED s ochranou proti tryskající vodě, trvalé-1h, strop komplet, kruh 170 mm, optický PMMA kryt | ks | 4 |  | 0 |  | 0 |  | 0 | 21 | 0 | 0 | 0 | 0 | 0 |  | Vlastní | Indiv | 0 | 0 |  | Práce |  |  |  | POL1_1
11 | Pol__0011 | Spínač ř.1/0 3559-A91345 | ks | 9 |  | 0 |  | 0 |  | 0 | 21 | 0 | 0 | 0 | 0 | 0 |  | Vlastní | Indiv | 0 | 0 |  | Práce |  |  |  | POL1_1
12 | Pol__0012 | Spínač ř.1 3559-A01345 | ks | 11 |  | 0 |  | 0 |  | 0 | 21 | 0 | 0 | 0 | 0 | 0 |  | Vlastní | Indiv | 0 | 0 |  | Práce |  |  |  | POL1_1
13 | Pol__0013 | Spínač ř.5 3559-A05345 | ks | 2 |  | 0 |  | 0 |  | 0 | 21 | 0 | 0 | 0 | 0 | 0 |  | Vlastní | Indiv | 0 | 0 |  | Práce |  |  |  | POL1_1
14 | Pol__0014 | Spínač ř.6 3559-A06345 | ks | 9 |  | 0 |  | 0 |  | 0 | 21 | 0 | 0 | 0 | 0 | 0 |  | Vlastní | Indiv | 0 | 0 |  | Práce |  |  |  | POL1_1
15 | Pol__0015 | Spínač ř.6+6 3559-A52345 | ks | 1 |  | 0 |  | 0 |  | 0 | 21 | 0 | 0 | 0 | 0 | 0 |  | Vlastní | Indiv | 0 | 0 |  | Práce |  |  |  | POL1_1
16 | Pol__0016 | Spínač ř.7 3559-A07345 | ks | 2 |  | 0 |  | 0 |  | 0 | 21 | 0 | 0 | 0 | 0 | 0 |  | Vlastní | Indiv | 0 | 0 |  | Práce |  |  |  | POL1_1
17 | Pol__0017 | Kryt 3558A-A651B | ks | 31 |  | 0 |  | 0 |  | 0 | 21 | 0 | 0 | 0 | 0 | 0 |  | Vlastní | Indiv | 0 | 0 |  | Práce |  |  |  | POL1_1
18 | Pol__0018 | Kryt 3558A-A652B | ks | 3 |  | 0 |  | 0 |  | 0 | 21 | 0 | 0 | 0 | 0 | 0 |  | Vlastní | Indiv | 0 | 0 |  | Práce |  |  |  | POL1_1
19 | Pol__0019 | Rámeček jednonásobný 3901A-B10B | ks | 5 |  | 0 |  | 0 |  | 0 | 21 | 0 | 0 | 0 | 0 | 0 |  | Vlastní | Indiv | 0 | 0 |  | Práce |  |  |  | POL1_1
20 | Pol__0020 | Rámeček dvojnásobný 3901A-B20B | ks | 6 |  | 0 |  | 0 |  | 0 | 21 | 0 | 0 | 0 | 0 | 0 |  | Vlastní | Indiv | 0 | 0 |  | Práce |  |  |  | POL1_1
21 | Pol__0021 | Rámeček trojnásobný 3901A-B30B | ks | 5 |  | 0 |  | 0 |  | 0 | 21 | 0 | 0 | 0 | 0 | 0 |  | Vlastní | Indiv | 0 | 0 |  | Práce |  |  |  | POL1_1
22 | Pol__0022 | Spínač ř.1 3558A-06940B | ks | 3 |  | 0 |  | 0 |  | 0 | 21 | 0 | 0 | 0 | 0 | 0 |  | Vlastní | Indiv | 0 | 0 |  | Práce |  |  |  | POL1_1
23 | Pol__0023 | Spínač pohybu ES-34A | ks | 2 |  | 0 |  | 0 |  | 0 | 21 | 0 | 0 | 0 | 0 | 0 |  | Vlastní | Indiv | 0 | 0 |  | Práce |  |  |  | POL1_1
24 | Pol__0024 | Krabice KU 68/2 1901 | ks | 35 |  | 0 |  | 0 |  | 0 | 21 | 0 | 0 | 0 | 0 | 0 |  | Vlastní | Indiv | 0 | 0 |  | Práce |  |  |  | POL1_1
Díl: | VN | Vedlejší náklady |  |  |  | 0 |  | 0 |  | 0 |  | 0 |  | 0 |  | 0 |  |  |  |  | 0 | [5 empty] | DIL
25 | 21x123 | podružný materiál | % | 3 |  | 0 |  | 0 |  | 0 | 21 | 0 | 0 | 0 | 0 | 0 |  | Vlastní | Indiv | 0 | 0 |  | Práce |  |  |  | POL1_
26 | 21x12345 | zednické výpomoci | % | 6 |  | 0 |  | 0 |  | 0 | 21 | 0 | 0 | 0 | 0 | 0 |  | Vlastní | Indiv | 0 | 0 |  | Práce |  |  |  | POL1_
27 | 21x123456 | GZS | % | 4.2 |  | 0 |  | 0 |  | 0 | 21 | 0 | 0 | 0 | 0 | 0 |  | Vlastní | Indiv | 0 | 0 |  | Práce |  |  |  | POL1_
28 | 21x1x | přesun | % | 1 |  | 0 |  | 0 |  | 0 | 21 | 0 | 0 | 0 | 0 | 0 |  | Vlastní | Indiv | 0 | 0 |  | Práce |  |  |  | POL1_
29 | 21x2x | dopravné | % | 3.6 |  | 0 |  | 0 |  | 0 | 21 | 0 | 0 | 0 | 0 | 0 |  | Vlastní | Indiv | 0 | 0 |  | Práce |  |  |  | POL1_
Díl: | _1 | MATERIÁL |  |  |  | 0 |  | 0 |  | 0 |  | 0 |  | 0 |  | 0 |  |  |  |  | 0 | [5 empty] | DIL
30 | Pol__0025 | Krabice KU 68/2 1903 | ks | 5 |  | 0 |  | 0 |  | 0 | 21 | 0 | 0 | 0 | 0 | 0 |  | Vlastní | Indiv | 0 | 0 |  | Práce |  |  |  | POL1_1
31 | Pol__0026 | Krabice KO 97/5 | ks | 2 |  | 0 |  | 0 |  | 0 | 21 | 0 | 0 | 0 | 0 | 0 |  | Vlastní | Indiv | 0 | 0 |  | Práce |  |  |  | POL1_1
32 | Pol__0027 | Krabice KR 97/5 | ks | 25 |  | 0 |  | 0 |  | 0 | 21 | 0 | 0 | 0 | 0 | 0 |  | Vlastní | Indiv | 0 | 0 |  | Práce |  |  |  | POL1_1
33 | Pol__0028 | Kabel H07VV-U 3O1,5 (CYKY-O 3x1,5) | m | 226 |  | 0 |  | 0 |  | 0 | 21 | 0 | 0 | 0 | 0 | 0 |  | Vlastní | Indiv | 0 | 0 |  | Práce |  |  |  | POL1_1
34 | Pol__0029 | Kabel H07VV-U 3J1,5 (CYKY-J 3x1,5) | m | 612 |  | 0 |  | 0 |  | 0 | 21 | 0 | 0 | 0 | 0 | 0 |  | Vlastní | Indiv | 0 | 0 |  | Práce |  |  |  | POL1_1
35 | Pol__0030 | Drátěný žlab 60x100 komplet | m | 16 |  | 0 |  | 0 |  | 0 | 21 | 0 | 0 | 0 | 0 | 0 |  | Vlastní | Indiv | 0 | 0 |  | Práce |  |  |  | POL1_1
Díl: | _2 | MONTÁŽ |  |  |  | 0 |  | 0 |  | 0 |  | 0 |  | 0 |  | 0 |  |  |  |  | 0 | [5 empty] | DIL
36 | Pol__0031 | LED.svít.interiérové, lakované černé, opálový plexi kryt, 1565/250/60 mm-4K, 1x63W, přímé uchycení na strop | ks | 1 |  | 0 |  | 0 |  | 0 | 21 | 0 | 0 | 0 | 0 | 0 |  | Vlastní | Indiv | 0 | 0 |  | Práce |  |  |  | POL1_1
37 | Pol__0032 | LED.svít. interiérové-4K, IP40, 1x48W, přímí upevnění na strop, polykarbonátový kryt, 1100/165/63 mm | ks | 4 |  | 0 |  | 0 |  | 0 | 21 | 0 | 0 | 0 | 0 | 0 |  | Vlastní | Indiv | 0 | 0 |  | Práce |  |  |  | POL1_1
38 | Pol__0033 | LED.svít.prachotěsné svídtidlo s odolností proti stříkající vodě-4K, IP66, přisazené,1580/152/102 mm, 50W, 1h nouzové, polykarbonátový kryt | ks | 7 |  | 0 |  | 0 |  | 0 | 21 | 0 | 0 | 0 | 0 | 0 |  | Vlastní | Indiv | 0 | 0 |  | Práce |  |  |  | POL1_1
39 | Pol__0034 | LED svít. interiérové hliníkové, lakovaný antracit,optický opálový kryt PMMA-4K 26W stropní, 845/59/79 mm, přímé upevnění na strop | ks | 7 |  | 0 |  | 0 |  | 0 | 21 | 0 | 0 | 0 | 0 | 0 |  | Vlastní | Indiv | 0 | 0 |  | Práce |  |  |  | POL1_1
40 | Pol__0035 | LED svít. interiérové hliníkové, lakovaný antracit,optický opálový kryt PMMA-4K 44W stropní, 1410/59/79 mm, přímé upevněné na strop | ks | 18 |  | 0 |  | 0 |  | 0 | 21 | 0 | 0 | 0 | 0 | 0 |  | Vlastní | Indiv | 0 | 0 |  | Práce |  |  |  | POL1_1
41 | Pol__0036 | LED.svít. vestavné čtvercové svítidlo,-4K IP43, podhled, optický opálový kryt PMMA, 235/235/130 mm | ks | 1 |  | 0 |  | 0 |  | 0 | 21 | 0 | 0 | 0 | 0 | 0 |  | Vlastní | Indiv | 0 | 0 |  | Práce |  |  |  | POL1_1
42 | Pol__0037 | LED.svít.přisazené svítidlo s vysokým krytím, polykarbonát-4K, IP44, kruhové 327 mm | ks | 12 |  | 0 |  | 0 |  | 0 | 21 | 0 | 0 | 0 | 0 | 0 |  | Vlastní | Indiv | 0 | 0 |  | Práce |  |  |  | POL1_1
43 | Pol__0038 | Černé mat.závěs.svít.s černým kabelem designové | ks | 4 |  | 0 |  | 0 |  | 0 | 21 | 0 | 0 | 0 | 0 | 0 |  | Vlastní | Indiv | 0 | 0 |  | Práce |  |  |  | POL1_1
44 | Pol__0039 | Nouzové svítidlo LED 1x5W, s piktogramem | ks | 6 |  | 0 |  | 0 |  | 0 | 21 | 0 | 0 | 0 | 0 | 0 |  | Vlastní | Indiv | 0 | 0 |  | Práce |  |  |  | POL1_1
45 | Pol__0040 | Nouzové.svít.prachotěsné LED s ochranou proti tryskající vodě, trvalé-1h, strop komplet, kruh 170 mm, optický PMMA kryt | ks | 4 |  | 0 |  | 0 |  | 0 | 21 | 0 | 0 | 0 | 0 | 0 |  | Vlastní | Indiv | 0 | 0 |  | Práce |  |  |  | POL1_1
46 | Pol__0041 | Spínač ř.1/0 3559-A91345 | ks | 9 |  | 0 |  | 0 |  | 0 | 21 | 0 | 0 | 0 | 0 | 0 |  | Vlastní | Indiv | 0 | 0 |  | Práce |  |  |  | POL1_1
47 | Pol__0042 | Spínač ř.1 3559-A01345 | ks | 11 |  | 0 |  | 0 |  | 0 | 21 | 0 | 0 | 0 | 0 | 0 |  | Vlastní | Indiv | 0 | 0 |  | Práce |  |  |  | POL1_1
48 | Pol__0043 | Spínač ř.5 3559-A05345 | ks | 2 |  | 0 |  | 0 |  | 0 | 21 | 0 | 0 | 0 | 0 | 0 |  | Vlastní | Indiv | 0 | 0 |  | Práce |  |  |  | POL1_1
49 | Pol__0044 | Spínač ř.6 3559-A06345 | ks | 9 |  | 0 |  | 0 |  | 0 | 21 | 0 | 0 | 0 | 0 | 0 |  | Vlastní | Indiv | 0 | 0 |  | Práce |  |  |  | POL1_1
50 | Pol__0045 | Spínač ř.6+6 3559-A52345 | ks | 1 |  | 0 |  | 0 |  | 0 | 21 | 0 | 0 | 0 | 0 | 0 |  | Vlastní | Indiv | 0 | 0 |  | Práce |  |  |  | POL1_1
51 | Pol__0046 | Spínač ř.7 3559-A07345 | ks | 2 |  | 0 |  | 0 |  | 0 | 21 | 0 | 0 | 0 | 0 | 0 |  | Vlastní | Indiv | 0 | 0 |  | Práce |  |  |  | POL1_1
52 | Pol__0047 | Spínač ř.1 3558A-06940B | ks | 3 |  | 0 |  | 0 |  | 0 | 21 | 0 | 0 | 0 | 0 | 0 |  | Vlastní | Indiv | 0 | 0 |  | Práce |  |  |  | POL1_1
53 | Pol__0048 | Spínač pohybu ES-34A | ks | 2 |  | 0 |  | 0 |  | 0 | 21 | 0 | 0 | 0 | 0 | 0 |  | Vlastní | Indiv | 0 | 0 |  | Práce |  |  |  | POL1_1
54 | Pol__0049 | Krabice KU 68/2 1901 | ks | 35 |  | 0 |  | 0 |  | 0 | 21 | 0 | 0 | 0 | 0 | 0 |  | Vlastní | Indiv | 0 | 0 |  | Práce |  |  |  | POL1_1
55 | Pol__0050 | Krabice KU 68/2 1903 | ks | 5 |  | 0 |  | 0 |  | 0 | 21 | 0 | 0 | 0 | 0 | 0 |  | Vlastní | Indiv | 0 | 0 |  | Práce |  |  |  | POL1_1
56 | Pol__0051 | Krabice KO 97/5 | ks | 2 |  | 0 |  | 0 |  | 0 | 21 | 0 | 0 | 0 | 0 | 0 |  | Vlastní | Indiv | 0 | 0 |  | Práce |  |  |  | POL1_1
57 | Pol__0052 | Krabice KR 97/5 | ks | 25 |  | 0 |  | 0 |  | 0 | 21 | 0 | 0 | 0 | 0 | 0 |  | Vlastní | Indiv | 0 | 0 |  | Práce |  |  |  | POL1_1
58 | Pol__0053 | Kabel H07VV-U 3O1,5 (CYKY-O 3x1,5) | m | 226 |  | 0 |  | 0 |  | 0 | 21 | 0 | 0 | 0 | 0 | 0 |  | Vlastní | Indiv | 0 | 0 |  | Práce |  |  |  | POL1_1
59 | Pol__0054 | Kabel H07VV-U 3J1,5 (CYKY-J 3x1,5) | m | 612 |  | 0 |  | 0 |  | 0 | 21 | 0 | 0 | 0 | 0 | 0 |  | Vlastní | Indiv | 0 | 0 |  | Práce |  |  |  | POL1_1
60 | Pol__0055 | Drátěný žlab 60x100 komplet | m | 16 |  | 0 |  | 0 |  | 0 | 21 | 0 | 0 | 0 | 0 | 0 |  | Vlastní | Indiv | 0 | 0 |  | Práce |  |  |  | POL1_1
61 | Pol__0056 | Sekání (řezání) drážky 3x3cm | m | 36 |  | 0 |  | 0 |  | 0 | 21 | 0 | 0 | 0 | 0 | 0 |  | Vlastní | Indiv | 0 | 0 |  | Práce |  |  |  | POL1_1
62 | Pol__0057 | Sekání rýhy cihla 7x7 cm | m | 6 |  | 0 |  | 0 |  | 0 | 21 | 0 | 0 | 0 | 0 | 0 |  | Vlastní | Indiv | 0 | 0 |  | Práce |  |  |  | POL1_1
63 | Pol__0058 | Ukončení vodiče 2,5 mm2 rozv. | ks | 48 |  | 0 |  | 0 |  | 0 | 21 | 0 | 0 | 0 | 0 | 0 |  | Vlastní | Indiv | 0 | 0 |  | Práce |  |  |  | POL1_1
Díl: | _3 | DODÁVKY |  |  |  | 0 |  | 0 |  | 0 |  | 0 |  | 0 |  | 0 |  |  |  |  | 0 | [5 empty] | DIL
64 | Pol__0059 | Jistič LTE-10B-1 | ks | 8 |  | 0 |  | 0 |  | 0 | 21 | 0 | 0 | 0 | 0 | 0 |  | Vlastní | Indiv | 0 | 0 |  | Práce |  |  |  | POL1_1
[25 empty] | 15 | 21 | DPH
| Celkem |  |  |  |  | 0 | [18 empty] | 0 | 0 | SUM
END
Note on S6: Jedná se o informaci, zda se jedná o položku, která je do rozpočtu zadána z cenové soustavy RTS, nebo vlastní.
Note on T6: Jedná se o název CÚ, která je zadána u položky rozpočtu

## SO 2 SO 2 Pol
Položkový soupis prací a dodávek | [26 empty] | #TypZaznamu#
S: | 2020012 | Komunitní centrum, č. p. 38, Rviště-ZMĚNA stavby před dokončením | [24 empty] | STA
O: | SO 2 | Zázemí pro TS | [21 empty] | STA |  |  | OBJ
R: | SO 2 | Zázemí pro TS | [24 empty] | ROZ
P.č. | Číslo položky | Název položky | MJ | Množství | Cena / MJ | Celkem | Dodávka | Dodávka celk. | Montáž | Montáž celk. | DPH | Cena s DPH | Hmotnost / MJ | Hmotnost celk.(t) | Dem. hmotnost / MJ | Dem. hmotnost celk.(t) | Ceník | Cen. soustava / platnost | Cenová úroveň | Nhod / MJ | Nhod celk. | Dodavatel | Typ položky
Díl: | 1 | Zemní práce |  |  |  | 0 |  | 0 |  | 0 |  | 0 |  | 4.98 |  | 0 |  |  |  |  | 6.36 | [5 empty] | DIL
1 | 00572465R | směs travní standard | kg | 0.398 |  | 0 |  | 0 |  | 0 | 21 | 0 | 0.001 | 0 | 0 | 0 | SPCM | RTS 20/ II | RTS 19/ II | 0 | 0 |  | Specifikace |  |  |  | POL3_
|  | 19,9*0,02 |  | 0.398 | [22 empty] | VV | 0
2 | 10364200R | ornice pro pozemkové úpravy | m3 | 2.985 |  | 0 |  | 0 |  | 0 | 21 | 0 | 1.67 | 4.98 | 0 | 0 | SPCM | RTS 20/ II | RTS 19/ II | 0 | 0 |  | Specifikace |  |  |  | POL3_
|  | 19,9*0,15 |  | 2.985 | [22 empty] | VV | 0
3 | 174101101R00 | Zásyp sypaninou se zhutněním jam, šachet, rýh nebo kolem objektů v těchto vykopávkách | m3 | 12 |  | 0 |  | 0 |  | 0 | 21 | 0 | 0 | 0 | 0 | 0 | 800-1 | RTS 20/ II | RTS 19/ II | 0.202 | 2.42 |  | Práce |  |  |  | POL1_
|  | z jakékoliv horniny s uložením výkopku po vrstvách, | [24 empty] | SPI
|  | JÍMKA POD DEMOLOVANÝM PŘÍSTAVKEM - ZÁSYP SUTÍ : 3*2*2 |  | 12 | [22 empty] | VV | 0
4 | 180401211R00 | Založení trávníku luční trávník, výsevem, v rovině nebo na svahu do 1:5 | m2 | 19.9 |  | 0 |  | 0 |  | 0 | 21 | 0 | 0 | 0 | 0 | 0 | 823-1 | RTS 20/ II | RTS 19/ II | 0.021 | 0.42 |  | Práce |  |  |  | POL1_
|  | na půdě předem připravené s pokosením, naložením, odvozem odpadu do 20 km a se složením, | [24 empty] | SPI
5 | 181301102R00 | Rozprostření a urovnání ornice v rovině v souvislé ploše do 500 m2, tloušťka vrstvy přes 100 do 150 mm | m2 | 19.9 |  | 0 |  | 0 |  | 0 | 21 | 0 | 0 | 0 | 0 | 0 | 800-1 | RTS 20/ II | RTS 19/ II | 0.177 | 3.52 |  | Práce |  |  |  | POL1_
|  | s případným nutným přemístěním hromad nebo dočasných skládek na místo potřeby ze vzdálenosti do 30 m, v rovině nebo ve svahu do 1 : 5, | [24 empty] | SPI |  | s případným nutným přemístěním hromad nebo dočasných skládek na místo potřeby ze vzdálenosti do 30 m, v rovině nebo ve svahu do 1 : 5,
Díl: | 3 | Svislé a kompletní konstrukce |  |  |  | 0 |  | 0 |  | 0 |  | 0 |  | 7.61 |  | 0 |  |  |  |  | 56.29 | [5 empty] | DIL
6 | 13487115R | tyč ocelová profilová válcovaná za tepla S235 (11375); průřez HEB; výška 200 mm | t | 0.73805 |  | 0 |  | 0 |  | 0 | 21 | 0 | 1 | 0.74 | 0 | 0 | SPCM | RTS 20/ II | RTS 19/ II | 0 | 0 |  | Specifikace |  |  |  | POL3_
|  | PRŮVLAK GARÁŽ HEB 200 : 2*6,02*61,3/1000 |  | 0.73805 | [22 empty] | VV | 0
7 | 310271630R00 | Zazdívka otvorů z pórobetonových tvárnic plochy od 1 m2 do 4 m2, tloušťka zdiva 300 mm | m3 | 0.588 |  | 0 |  | 0 |  | 0 | 21 | 0 | 0.5818 | 0.34 | 0 | 0 | 801-4 | RTS 20/ II | RTS 19/ II | 6.44 | 3.79 |  | Práce |  |  |  | POL1_
|  | ve zdivu nadzákladovém, včetně pomocného pracovního lešení | [24 empty] | SPI
|  | 0,98*2*0,3 |  | 0.588 | [22 empty] | VV | 0
8 | 310271637R00 | Zazdívka otvorů z pórobetonových tvárnic plochy od 1 m2 do 4 m2, tloušťka zdiva 375 mm | m3 | 0.824 |  | 0 |  | 0 |  | 0 | 21 | 0 | 0.5807 | 0.48 | 0 | 0 | 801-4 | RTS 20/ II | RTS 19/ II | 6.11 | 5.03 |  | Práce |  |  |  | POL1_
|  | ve zdivu nadzákladovém, včetně pomocného pracovního lešení | [24 empty] | SPI
|  | 1,03*2*0,4 |  | 0.824 | [22 empty] | VV | 0
9 | 317121047RT3 | Překlady pórobetonové nenosné délky 1240 mm, šířky 125 mm, výšky 249 mm | kus | 5 |  | 0 |  | 0 |  | 0 | 21 | 0 | 0.03265 | 0.16 | 0 | 0 | 801-1 | RTS 20/ II | RTS 19/ II | 0.242 | 1.21 |  | Práce |  |  |  | POL1_
10 | 317121047RT4 | Překlady pórobetonové nenosné délky 1240 mm, šířky 150 mm, výšky 249 mm | kus | 1 |  | 0 |  | 0 |  | 0 | 21 | 0 | 0.03979 | 0.04 | 0 | 0 | 801-1 | RTS 20/ II | RTS 19/ II | 0.242 | 0.24 |  | Práce |  |  |  | POL1_
11 | 317941123R00 | Osazení ocelových válcovaných nosníků na zdivu bez dodávky materiálu, výšky od 140 do 220 mm | t | 0.73805 |  | 0 |  | 0 |  | 0 | 21 | 0 | 0.01709 | 0.01 | 0 | 0 | 801-1 | RTS 20/ II | RTS 19/ II | 16.58 | 12.24 |  | Práce |  |  |  | POL1_
|  | profilu I, nebo IE, nebo U, nebo UE, nebo L | [24 empty] | SPI
|  | PRŮVLAK GARÁŽ HEB 200 : 2*6,02*61,3/1000 |  | 0.73805 | [22 empty] | VV | 0
12 | 342255026R00 | Příčky z cihel a tvárnic nepálených příčky z příčkovek pórobetonových tloušťky 125 mm | m2 | 45.332 |  | 0 |  | 0 |  | 0 | 21 | 0 | 0.09403 | 4.26 | 0 | 0 | 801-1 | RTS 20/ II | RTS 19/ II | 0.54 | 24.48 |  | Práce |  |  |  | POL1_
|  | včetně pomocného lešení | [24 empty] | SPI
|  | (4,18+2+2,5+5,6+1,7)*3,4 |  | 54.332 | [22 empty] | VV | 0
|  | otvory : -(0,9*2*5) |  | -9 | [22 empty] | VV | 0
13 | 342255028R00 | Příčky z cihel a tvárnic nepálených příčky z příčkovek pórobetonových tloušťky 150 mm | m2 | 9.896 |  | 0 |  | 0 |  | 0 | 21 | 0 | 0.11219 | 1.11 | 0 | 0 | 801-1 | RTS 20/ II | RTS 19/ II | 0.55 | 5.44 |  | Práce |  |  |  | POL1_
|  | včetně pomocného lešení | [24 empty] | SPI
|  | 3,44*3,4 |  | 11.696 | [22 empty] | VV | 0
|  | OTVORY : -0,9*2 |  | -1.8 | [22 empty] | VV | 0
14 | 346244312R00 | Obezdívka van a WC modulů z pórobetonu tloušťky 75 mm | m2 | 1.5 |  | 0 |  | 0 |  | 0 | 21 | 0 | 0.05575 | 0.08 | 0 | 0 | 801-1 | RTS 20/ II | RTS 19/ II | 0.758 | 1.14 |  | Práce |  |  |  | POL1_
|  | 1*1,5 |  | 1.5 | [22 empty] | VV | 0
15 | 346244381R00 | Plentování ocelových nosníků jednostranné výšky do 200 mm | m2 | 2.248 |  | 0 |  | 0 |  | 0 | 21 | 0 | 0.17444 | 0.39 | 0 | 0 | 801-1 | RTS 20/ II | RTS 19/ II | 1.21 | 2.72 |  | Práce |  |  |  | POL1_
|  | jakýmikoliv cihlami, | [24 empty] | SPI
|  | PRŮVLAK : 2*5,62*0,2 |  | 2.248 | [22 empty] | VV | 0
Díl: | 6 | Úpravy povrchu, podlahy |  |  |  | 0 |  | 0 |  | 0 |  | 0 |  | 2.16 |  | 0 |  |  |  |  | 26.38 | [5 empty] | DIL
16 | 602015103R00 | Omítka stěn z hotových směsí postřik, báze, z trassového vápna, , tloušťka vrstvy 10 mm, | m2 | 224.5454 |  | 0 |  | 0 |  | 0 | 21 | 0 | 0.00945 | 2.12 | 0 | 0 | 801-1 | RTS 20/ II | RTS 19/ II | 0.08 | 17.96 |  | Práce |  |  |  | POL1_
|  | po jednotlivých vrstvách | [24 empty] | SPI
|  | PODHOZ STARÉ ZDIVO : | [24 empty] | VV | 0
|  | 1. NP : (0,4+0,68+5,5+2,96+2,96+4,18+8,76+5,8+0,8+0,8+3,24+3,24+5,66+5,66+3+3+0,96+1+1+2,12)*3,2 |  | 197.504 | [22 empty] | VV | 0
|  | OTVORY : -(0,98*2*2+1,5*1,9*2+1*2*2+3*2,5+3,42*2,5+1*2*2+0,86*0,67+0,9*2*3+1*2) |  | -41.6462 | [22 empty] | VV | 0
|  | SCHODIŠTĚ NA PŮDU : 4,3*7,5 |  | 32.25 | [22 empty] | VV | 0
|  | 1,13*6 |  | 6.78 | [22 empty] | VV | 0
|  | 3*4,2 |  | 12.6 | [22 empty] | VV | 0
|  | 2. 02 : (3,3+4,2)*2,46 |  | 18.45 | [22 empty] | VV | 0
|  | OTVORY : -1,18*1,18 |  | -1.3924 | [22 empty] | VV | 0
17 | 602016191R00 | Omítka stěn z hotových směsí Doplňkové práce pro omítky stěn z hotových směsí penetrační nátěr stěn akrylátový | m2 | 120.2284 |  | 0 |  | 0 |  | 0 | 21 | 0 | 0.0003 | 0.04 | 0 | 0 | 801-1 | RTS 20/ II | RTS 19/ II | 0.07 | 8.42 |  | Práce |  |  |  | POL1_
|  | po jednotlivých vrstvách | [24 empty] | SPI
Díl: | 61 | Úpravy povrchů vnitřní |  |  |  | 0 |  | 0 |  | 0 |  | 0 |  | 14.21 |  | 0 |  |  |  |  | 338.67 | [5 empty] | DIL
18 | 610991001R00 | Začišťovací okenní lišta pro omítku tl. 6 mm | m | 64.84 |  | 0 |  | 0 |  | 0 | 21 | 0 | 0.00015 | 0.01 | 0 | 0 | 801-1 | RTS 20/ II | RTS 19/ II | 0.05 | 3.24 |  | Práce |  |  |  | POL1_
|  | nalepení a odříznutí po dokončení omítek | [24 empty] | SPI
|  | 1. NP OKNA : 1,8+1,5+1,8 |  | 5.1 | [22 empty] | VV | 0
|  | (1+0,8+1)*2 |  | 5.6 | [22 empty] | VV | 0
|  | (0,67+0,86+0,67)*2 |  | 4.4 | [22 empty] | VV | 0
|  | DVEŘE VSTUP : 2+1,8+2 |  | 5.8 | [22 empty] | VV | 0
|  | GARÁŽ VRATA : 2,8+3+2,8+2,5+3+2,5 |  | 16.6 | [22 empty] | VV | 0
|  | DVEŘE 1.07 : 2+1+2 |  | 5 | [22 empty] | VV | 0
|  | STĚNY ROHY : 3,2*4 |  | 12.8 | [22 empty] | VV | 0
|  | 2. NP OKNO : 1,18*3 |  | 3.54 | [22 empty] | VV | 0
|  | STĚNY ROHY : 6 |  | 6 | [22 empty] | VV | 0
19 | 610991111R00 | Zakrývání výplní vnitřních otvorů, předmětů apod. fólií Pe 0,05-0,2 mm | m2 | 24.9924 |  | 0 |  | 0 |  | 0 | 21 | 0 | 4e-05 | 0 | 0 | 0 | 801-1 | RTS 20/ II | RTS 19/ I | 0.08 | 2 |  | Práce |  |  |  | POL1_
|  | které se zřizují před úpravami povrchu, a obalení osazených dveřních zárubní před znečištěním při úpravách povrchu nástřikem plastických maltovin včetně pozdějšího odkrytí, | [24 empty] | SPI |  | které se zřizují před úpravami povrchu, a obalení osazených dveřních zárubní před znečištěním při úpravách povrchu nástřikem plastických maltovin včetně pozdějšího odkrytí,
|  | vstupní dveře : 1,7*2 |  | 3.4 | [22 empty] | VV | 0
|  | obvod plášť 1. NP : 3*2,8 |  | 8.4 | [22 empty] | VV | 0
|  | 3*2,5 |  | 7.5 | [22 empty] | VV | 0
|  | 1,5*1,8 |  | 2.7 | [22 empty] | VV | 0
|  | 1*0,8*2 |  | 1.6 | [22 empty] | VV | 0
|  | obvod plášť 2. NP : 1,18*1,18 |  | 1.3924 | [22 empty] | VV | 0
20 | 612409991RT2 | Začištění omítek kolem oken, dveří a obkladů apod. s použitím suché maltové směsi | m | 1.8 |  | 0 |  | 0 |  | 0 | 21 | 0 | 0.00238 | 0 | 0 | 0 | 801-4 | RTS 20/ II | RTS 19/ I | 0.18 | 0.32 |  | Práce |  |  |  | POL1_
|  | 1. PP : (0,45+0,45)*2 |  | 1.8 | [22 empty] | VV | 0
21 | 612421626R00 | Omítky vnitřní stěn vápenné nebo vápenocementové v podlaží i ve schodišti hladké | m2 | 9.685 |  | 0 |  | 0 |  | 0 | 21 | 0 | 0.04414 | 0.43 | 0 | 0 | 801-1 | RTS 20/ II | RTS 19/ II | 0.6 | 5.81 |  | Práce |  |  |  | POL1_
|  | OBKLAD 1.04 : 1*2 |  | 2 | [22 empty] | VV | 0
|  | 1.05 : 2,23*2 |  | 4.46 | [22 empty] | VV | 0
|  | 1.08 : (1+1,15)*1,5 |  | 3.225 | [22 empty] | VV | 0
22 | 612421637R00 | Omítky vnitřní stěn vápenné nebo vápenocementové v podlaží i ve schodišti štukové | m2 | 214.8604 |  | 0 |  | 0 |  | 0 | 21 | 0 | 0.04766 | 10.24 | 0 | 0 | 801-1 | RTS 20/ II | RTS 19/ I | 0.84 | 180.48 |  | Práce |  |  |  | POL1_
|  | 224,5454-9,685 |  | 214.8604 | [22 empty] | VV | 0
23 | 612423521R00 | Omítka rýh ve stěnách maltou vápennou hladká, o šířce rýhy do 150 mm, | m2 | 25 |  | 0 |  | 0 |  | 0 | 21 | 0 | 0.05497 | 1.37 | 0 | 0 | 801-4 | RTS 20/ II | RTS 19/ II | 1.7429 | 43.57 |  | Práce |  |  |  | POL1_
|  | z pomocného pracovního lešení o výšce podlahy do 1900 mm a pro zatížení do 1,5 kPa, | [24 empty] | SPI
24 | 612425931R00 | Omítka vápenná vnitřního ostění omítkou štukovou | m2 | 18.799 |  | 0 |  | 0 |  | 0 | 21 | 0 | 0.05369 | 1.01 | 0 | 0 | 801-4 | RTS 20/ II | RTS 19/ II | 1.18 | 22.18 |  | Práce |  |  |  | POL1_
|  | okenního nebo dveřního, z pomocného pracovního lešení o výšce podlahy do 1900 mm a pro zatížení do 1,5 kPa, | [24 empty] | SPI |  | okenního nebo dveřního, z pomocného pracovního lešení o výšce podlahy do 1900 mm a pro zatížení do 1,5 kPa,
|  | 1. NP OKNA : (1,5+1,8+1,8)*0,43 |  | 2.193 | [22 empty] | VV | 0
|  | (1+0,8+0,8)*0,43 |  | 1.118 | [22 empty] | VV | 0
|  | (1+0,2+1)*0,43 |  | 0.946 | [22 empty] | VV | 0
|  | (0,86+0,67+0,67)*0,12*2 |  | 0.528 | [22 empty] | VV | 0
|  | VSTUPNÍ DVEŘE : (2+1,8+2)*0,45 |  | 2.61 | [22 empty] | VV | 0
|  | VRATA : (2,5+3+2,5)*0,45 |  | 3.6 | [22 empty] | VV | 0
|  | (2,8+3+2,8)*0,45 |  | 3.87 | [22 empty] | VV | 0
|  | PRŮVLAK : 5,62*0,7 |  | 3.934 | [22 empty] | VV | 0
25 | 612471411R00 | Tenkovrstvá úprava stěn aktivovaným štukem malta vápenocementová | m2 | 109.3424 |  | 0 |  | 0 |  | 0 | 21 | 0 | 0.00635 | 0.69 | 0 | 0 | 801-1 | RTS 20/ II | RTS 19/ I | 0.32 | 34.99 |  | Práce |  |  |  | POL1_
|  | na rovném povrchu vnitřních stěn, pilířů, svislých panelových konstrukcí, s nejnutnějším obroušením podkladu (pemzou apod.) a oprášením, | [24 empty] | SPI |  | na rovném povrchu vnitřních stěn, pilířů, svislých panelových konstrukcí, s nejnutnějším obroušením podkladu (pemzou apod.) a oprášením,
|  | 128,0024 |  | 128.0024 | [22 empty] | VV | 0
|  | OBKLAD STĚNY 1.04 : -(2+2)*2 |  | -8 | [22 empty] | VV | 0
|  | 1.05 : -(2+2+1,33)*2 |  | -10.66 | [22 empty] | VV | 0
26 | 612481211RT8 | Vyztužení povrchu vnitřních stěn sklotextilní síťovinou s dodávkou síťoviny a stěrkového tmelu | m2 | 128.0024 |  | 0 |  | 0 |  | 0 | 21 | 0 | 0.00361 | 0.46 | 0 | 0 | 801-1 | RTS 20/ II | RTS 19/ I | 0.36 | 46.08 |  | Práce |  |  |  | POL1_
|  | PŘÍČKY 12,5 : (4,18+2+2,5+5,6+1,7)*3,2*2 |  | 102.272 | [22 empty] | VV | 0
|  | OTVORY : -(0,9*2*10) |  | -18 | [22 empty] | VV | 0
|  | PŘÍČKY 15 : 3,44*3,2*2 |  | 22.016 | [22 empty] | VV | 0
|  | OTVORY : -0,9*2*2 |  | -3.6 | [22 empty] | VV | 0
|  | ZAZDÍVKY OTVORŮ : 0,98*2*2 |  | 3.92 | [22 empty] | VV | 0
|  | 1,03*2*2 |  | 4.12 | [22 empty] | VV | 0
|  | 1,18*1,88 |  | 2.2184 | [22 empty] | VV | 0
|  | 1.01 : 3*2,5 |  | 7.5 | [22 empty] | VV | 0
|  | VSTUPNÍ DVEŘE : -1,7*2,14 |  | -3.638 | [22 empty] | VV | 0
|  | 1.05 : 1,5*1,88 |  | 2.82 | [22 empty] | VV | 0
|  | NOVÉ OKNO : -1*0,8 |  | -0.8 | [22 empty] | VV | 0
|  | 1.08 ZAZDÍVKA POD NOVÉ OKNO : 1*1,4 |  | 1.4 | [22 empty] | VV | 0
|  | VRATA PŘEKLAD : 2*3*0,64 |  | 3.84 | [22 empty] | VV | 0
|  | PRŮVLAK : 5,62*0,7 |  | 3.934 | [22 empty] | VV | 0
Díl: | 711 | Izolace proti vodě |  |  |  | 0 |  | 0 |  | 0 |  | 0 |  | 0.05 |  | 0 |  |  |  |  | 5.28 | [5 empty] | DIL
27 | 711212002R001 | Hydroizolační povlak - nátěr nebo stěrka, dvouvrstvý, Aquafin 2K (fa Schömburg),proti vlhkosti, tl. 2mm | m2 | 13.55 |  | 0 |  | 0 |  | 0 | 21 | 0 | 0.00368 | 0.05 | 0 | 0 |  | Vlastní | RTS 19/ I | 0.39 | 5.28 |  | Práce |  |  |  | POL1_
|  | stěny 1.04 : 1*1,2*2 |  | 2.4 | [22 empty] | VV | 0
|  | 2*2*0,2 |  | 0.8 | [22 empty] | VV | 0
|  | 1.05 : (1,2+1,2)*2 |  | 4.8 | [22 empty] | VV | 0
|  | 0,8*1,2 |  | 0.96 | [22 empty] | VV | 0
|  | (2+2,2)*0,2 |  | 0.84 | [22 empty] | VV | 0
|  | 1.08 : (1+1,5)*1,5 |  | 3.75 | [22 empty] | VV | 0
28 | 998711201R00 | Přesun hmot pro izolace proti vodě svisle do 6 m | % |  |  | 0 |  | 0 |  | 0 | 21 | 0 | 0 | 0 | 0 | 0 | 800-711 | RTS 20/ II | RTS 19/ II | 0 | 0 |  | Přesun hmot |  |  |  | POL7_
|  | 50 m vodorovně měřeno od těžiště půdorysné plochy skládky do těžiště půdorysné plochy objektu | [24 empty] | SPI
Díl: | 713 | Izolace tepelné |  |  |  | 0 |  | 0 |  | 0 |  | 0 |  | 0.01 |  | 0 |  |  |  |  | 11.03 | [5 empty] | DIL
29 | 713551151R00 | Protipožární kabelové přepážky Protipožární kabelová přepážky deskové EI 60, do 0,1 m2 | kus | 6 |  | 0 |  | 0 |  | 0 | 21 | 0 | 0.00186 | 0.01 | 0 | 0 | 800-713 | RTS 20/ II | RTS 19/ II | 1.245 | 7.47 |  | Práce |  |  |  | POL1_
30 | 713552R1 | Protipož. trubní ucpávka EI 120, do D 280 mm, strop | kus | 3 |  | 0 |  | 0 |  | 0 | 21 | 0 | 0.00068 | 0 | 0 | 0 |  | Vlastní | RTS 19/ II | 0.89 | 2.67 |  | Práce |  |  |  | POL1_
|  | VZT : 3 |  | 3 | [22 empty] | VV | 0
31 | 713552R2 | Protipož. trubní ucpávka EI 120, do D 125 mm, stěna | kus | 1 |  | 0 |  | 0 |  | 0 | 21 | 0 | 0.00068 | 0 | 0 | 0 |  | Vlastní | RTS 19/ II | 0.89 | 0.89 |  | Práce |  |  |  | POL1_
|  | VZT : 1 |  | 1 | [22 empty] | VV | 0
32 | 998713201R00 | Přesun hmot pro izolace tepelné v objektech výšky do 6 m | % |  |  | 0 |  | 0 |  | 0 | 21 | 0 | 0 | 0 | 0 | 0 | 800-713 | RTS 20/ II | RTS 19/ II | 0 | 0 |  | Přesun hmot |  |  |  | POL7_
|  | 50 m vodorovně | [24 empty] | SPI
Díl: | 762 | Konstrukce tesařské |  |  |  | 0 |  | 0 |  | 0 |  | 0 |  | 0.15 |  | 0 |  |  |  |  | 11.88 | [5 empty] | DIL
33 | 60512R | Fošna SM tl. 40 mm dl. 3-5 m š. 120 mm, I. jakost | m3 | 0.12672 |  | 0 |  | 0 |  | 0 | 21 | 0 | 0.55 | 0.07 | 0 | 0 |  | Vlastní | RTS 19/ II | 0 | 0 |  | Specifikace |  |  |  | POL3_
|  | 24*0,12*0,04*1,1 |  | 0.12672 | [22 empty] | VV | 0
34 | 762712110R00 | Prostorové vázané konstrukce z řeziva montáž hraněného , průřezové plochy do 120 cm2 | m | 24 |  | 0 |  | 0 |  | 0 | 21 | 0 | 0.00255 | 0.06 | 0 | 0 | 800-762 | RTS 20/ II | RTS 19/ II | 0.495 | 11.88 |  | Práce |  |  |  | POL1_
|  | včetně vyvrtání děr, osazení svorníků a dotažení rektifikačních článků. | [24 empty] | SPI
|  | 2*12 |  | 24 | [22 empty] | VV | 0
35 | 762795000R00 | Spojovací a ochranné prostředky hřebíky, svory, fiksační prkna, impregnace | m3 | 0.12672 |  | 0 |  | 0 |  | 0 | 21 | 0 | 0.0291 | 0 | 0 | 0 | 800-762 | RTS 20/ II | RTS 19/ II | 0 | 0 |  | Práce |  |  |  | POL1_
|  | 24*0,12*0,04*1,1 |  | 0.12672 | [22 empty] | VV | 0
36 | 762911111R00 | Impregnace řeziva máčením, ochrana proti dřevokazným houbám, plísním a dřevokaznému hmyzu | m2 | 7.68 |  | 0 |  | 0 |  | 0 | 21 | 0 | 6e-05 | 0 | 0 | 0 | 800-762 | RTS 20/ II | RTS 19/ II | 0 | 0 |  | Práce |  |  |  | POL1_
|  | FOŠNY : 24*((0,12+0,04)*2) |  | 7.68 | [22 empty] | VV | 0
37 | 762911R1 | Sanace stropních trámů, bednění od dřevokazného hmyzu - očištění, sanace a následná impregnace dřeva | m2 | 253 |  | 0 |  | 0 |  | 0 | 21 | 0 | 6e-05 | 0.02 | 0 | 0 |  | Vlastní | Indiv | 0 | 0 |  | Práce |  |  |  | POL1_
|  | STÁVAJÍCÍ TRÁMY A BEDNĚNÍ STROPU : 253 |  | 253 | [22 empty] | VV | 0
38 | 998762202R00 | Přesun hmot pro konstrukce tesařské v objektech výšky do 12 m | % |  |  | 0 |  | 0 |  | 0 | 21 | 0 | 0 | 0 | 0 | 0 | 800-762 | RTS 20/ II | RTS 19/ II | 0 | 0 |  | Přesun hmot |  |  |  | POL7_
|  | 50 m vodorovně | [24 empty] | SPI
Díl: | 766 | Konstrukce truhlářské |  |  |  | 0 |  | 0 |  | 0 |  | 0 |  | 0 |  | 0 |  |  |  |  | 0 | [5 empty] | DIL
39 | 766001 | D+MT protipožár dveře vnitř jednokř, EW-C2 30/DP3, plné, klikaxklika, zámek FAB, obkladová zárubeň, 800/1970, T1 | ks | 3 |  | 0 |  | 0 |  | 0 | 21 | 0 | 0 | 0 | 0 | 0 |  | Vlastní | Indiv | 0 | 0 |  | Práce |  |  |  | POL1_
40 | 7660010 | D+MT protipožár dveře vnitř jednokř, EW-C2 30/DP3, plné, klikaxklika, zámek FAB,ocel zárubeň do sdk, 800/1970, T10 | ks | 1 |  | 0 |  | 0 |  | 0 | 21 | 0 | 0 | 0 | 0 | 0 |  | Vlastní | Indiv | 0 | 0 |  | Práce |  |  |  | POL1_
41 | 7660011 | D+MT dveře vnitř hladké jednokř,DTD,CPL standard,dýha, plné,klikaxklika, zámek FAB,obložková zárubeň, 800/1970 T11 | ks | 1 |  | 0 |  | 0 |  | 0 | 21 | 0 | 0 | 0 | 0 | 0 |  | Vlastní | Indiv | 0 | 0 |  | Práce |  |  |  | POL1_
42 | 766002 | D+MT dveře vnitř hladké jednokř,DTD,CPL standard,dýha, plné,klikaxklika, zámek WC, obložková zárubeň, 800/1970 T2 | ks | 2 |  | 0 |  | 0 |  | 0 | 21 | 0 | 0 | 0 | 0 | 0 |  | Vlastní | Indiv | 0 | 0 |  | Práce |  |  |  | POL1_
43 | 766003 | D+MT dveře vnitř hladké jednokř,DTD,CPL standard,dýha, plné,klikaxklika, zámek FAB,obložková zárubeň, 900/1970 T3 | ks | 1 |  | 0 |  | 0 |  | 0 | 21 | 0 | 0 | 0 | 0 | 0 |  | Vlastní | Indiv | 0 | 0 |  | Práce |  |  |  | POL1_
44 | 766008 | D+MT dveře vnitř jednokř,DTD,CPL standard,dýha, 2/3 sklo,klikaxklika, zámek FAB, obložková zárubeň, 800/1970 T8 | ks | 1 |  | 0 |  | 0 |  | 0 | 21 | 0 | 0 | 0 | 0 | 0 |  | Vlastní | Indiv | 0 | 0 |  | Práce |  |  |  | POL1_
45 | 766009 | D+MT protipožár dveře vnitř jednokř, EW-C2 30/DP3, plné, klikaxklika, zámek FAB, obkladová zárubeň, 800/1970, T9 | ks | 1 |  | 0 |  | 0 |  | 0 | 21 | 0 | 0 | 0 | 0 | 0 |  | Vlastní | Indiv | 0 | 0 |  | Práce |  |  |  | POL1_
46 | 998766201R00 | Přesun hmot pro konstrukce truhlářské v objektech výšky do 6 m | % |  |  | 0 |  | 0 |  | 0 | 21 | 0 | 0 | 0 | 0 | 0 | 800-766 | RTS 20/ II | RTS 19/ II | 0 | 0 |  | Přesun hmot |  |  |  | POL7_
|  | 50 m vodorovně | [24 empty] | SPI
Díl: | 781 | Obklady keramické |  |  |  | 0 |  | 0 |  | 0 |  | 0 |  | 0.14 |  | 0 |  |  |  |  | 33.2 | [5 empty] | DIL
47 | 781001 | Obklad keramický 400x200, dle výběru investora | m2 | 29.6331 |  | 0 |  | 0 |  | 0 | 21 | 0 | 0 | 0 | 0 | 0 |  | Vlastní | Indiv | 0 | 0 |  | Práce |  |  |  | POL1_
|  | 28,77*1,03 |  | 29.6331 | [22 empty] | VV | 0
48 | 781101210RT1 | Příprava podkladu pod obklady penetrace podkladu pod obklady | m2 | 28.87 |  | 0 |  | 0 |  | 0 | 21 | 0 | 0.00016 | 0 | 0 | 0 | 800-771 | RTS 20/ II | RTS 19/ II | 0.05 | 1.44 |  | Práce |  |  |  | POL1_
|  | stěny 1.04 : (2+2+1)*2 |  | 10 | [22 empty] | VV | 0
|  | 1.05 : (2+2,23)*2*2 |  | 16.92 | [22 empty] | VV | 0
|  | OTVOR : -0,9*2 |  | -1.8 | [22 empty] | VV | 0
|  | 1.08 : (1+1,5)*1,5 |  | 3.75 | [22 empty] | VV | 0
49 | 781475R1 | Obklad vnitřní stěn keramický, do tmele, 40x20 cm, vč. rohových a ukončovacích profilů | m2 | 28.87 |  | 0 |  | 0 |  | 0 | 21 | 0 | 0.00496 | 0.14 | 0 | 0 |  | Vlastní | RTS 19/ I | 1.1 | 31.76 |  | Práce |  |  |  | POL1_
50 | 998781201R00 | Přesun hmot pro obklady keramické v objektech výšky do 6 m | % |  |  | 0 |  | 0 |  | 0 | 21 | 0 | 0 | 0 | 0 | 0 | 800-771 | RTS 20/ II | RTS 19/ I | 0 | 0 |  | Přesun hmot |  |  |  | POL7_
Díl: | 784 | Malby |  |  |  | 0 |  | 0 |  | 0 |  | 0 |  | 0.07 |  | 0 |  |  |  |  | 45.77 | [5 empty] | DIL
51 | 784191101R00 | Příprava povrchu Penetrace (napouštění) podkladu disperzní, jednonásobná | m2 | 343.0018 |  | 0 |  | 0 |  | 0 | 21 | 0 | 7e-05 | 0.02 | 0 | 0 | 800-784 | RTS 20/ II | RTS 19/ I | 0.03 | 10.29 |  | Práce |  |  |  | POL1_
|  | STĚNY : 214,8604+18,799+109,3424 |  | 343.0018 | [22 empty] | VV | 0
52 | 784195212R00 | Malby z malířských směsí otěruvzdorných, , bělost 82 %, dvojnásobné | m2 | 343.0018 |  | 0 |  | 0 |  | 0 | 21 | 0 | 0.00015 | 0.05 | 0 | 0 | 800-784 | RTS 20/ II | RTS 19/ I | 0.10191 | 34.96 |  | Práce |  |  |  | POL1_
53 | 784390020R00 | Ostatní práce příplatek, za práci ve schodišťovém prostoru | m2 | 51.63 |  | 0 |  | 0 |  | 0 | 21 | 0 | 0 | 0 | 0 | 0 | 800-784 | RTS 20/ II | RTS 19/ II | 0.01 | 0.52 |  | Práce |  |  |  | POL1_
|  | 32,25+6,78+12,6 |  | 51.63 | [22 empty] | VV | 0
Díl: | 94 | Lešení a stavební výtahy |  |  |  | 0 |  | 0 |  | 0 |  | 0 |  | 0.21 |  | 0 |  |  |  |  | 25.03 | [5 empty] | DIL
54 | 941955002R00 | Lešení lehké pracovní pomocné pomocné, o výšce lešeňové podlahy přes 1,2 do 1,9 m | m2 | 110.5 |  | 0 |  | 0 |  | 0 | 21 | 0 | 0.00158 | 0.17 | 0 | 0 | 800-3 | RTS 20/ II | RTS 19/ I | 0.21 | 23.21 |  | Práce |  |  |  | POL1_
|  | 1. NP : 13,8+60,6+12,6+2+4,5+5,4+5,5+6,1 |  | 110.5 | [22 empty] | VV | 0
55 | 941955004R00 | Lešení lehké pracovní pomocné pomocné, o výšce lešeňové podlahy přes 2,5 do 3,5 m | m2 | 7 |  | 0 |  | 0 |  | 0 | 21 | 0 | 0.00635 | 0.04 | 0 | 0 | 800-3 | RTS 20/ II | RTS 19/ II | 0.26 | 1.82 |  | Práce |  |  |  | POL1_
|  | SCHODIŠTĚ NA PŮDU : 7 |  | 7 | [22 empty] | VV | 0
Díl: | 95 | Dokončovací konstrukce na pozemních stavbách |  |  |  | 0 |  | 0 |  | 0 |  | 0 |  | 0.01 |  | 0 |  |  |  |  | 74.68 | [5 empty] | DIL
56 | 952901111R00 | Vyčištění budov a ostatních objektů budov bytové nebo občanské výstavby - zametení a umytí podlah, dlažeb, obkladů, schodů v místnostech, chodbách a schodištích, vyčištění a umytí oken, dveří s rámy, zárubněmi, umytí a vyčištění jiných zasklených a natíraných ploch a zařizovacích předmětů před předáním do užívání světlá výška podlaží do 4 m | m2 | 238.7 |  | 0 |  | 0 |  | 0 | 21 | 0 | 4e-05 | 0.01 | 0 | 0 | 801-1 | RTS 20/ II | RTS 19/ I | 0.31 | 74 |  | Práce |  |  |  | POL1_
|  | 1. NP : 13,8+60,6+12,6+2+4,5+5,4+5,5+6,1 |  | 110.5 | [22 empty] | VV | 0
|  | 2. NP : 5,5+122,7 |  | 128.2 | [22 empty] | VV | 0
57 | 953941R01 | Osazení požárního hasicího přístroje na stěnu dle PBŘS, vč. dodávky práškového přístroje 21A | kus | 3 |  | 0 |  | 0 |  | 0 | 21 | 0 | 1e-05 | 0 | 0 | 0 |  | Vlastní | RTS 19/ I | 0.17 | 0.51 |  | Práce |  |  |  | POL1_
58 | 953941R02 | Osazení informačních tabulek na stěnu dle PBŘS, vč. dodávky tabulka plast | soubor | 1 |  | 0 |  | 0 |  | 0 | 21 | 0 | 1e-05 | 0 | 0 | 0 |  | Vlastní | Indiv | 0.17 | 0.17 |  | Práce |  |  |  | POL1_
Díl: | 96 | Bourání konstrukcí |  |  |  | 0 |  | 0 |  | 0 |  | 0 |  | 0.08 |  | 36.05 |  |  |  |  | 133.88 | [5 empty] | DIL
59 | 962031124R00 | Bourání příček z cihel pálených děrovaných, tloušťky 115 mm | m2 | 8.232 |  | 0 |  | 0 |  | 0 | 21 | 0 | 0.00067 | 0.01 | 0.18 | 1.48 | 801-3 | RTS 20/ II | RTS 19/ I | 0.23 | 1.89 |  | Práce |  |  |  | POL1_
|  | nebo vybourání otvorů průřezové plochy přes 4 m2 v příčkách, včetně pomocného lešení o výšce podlahy do 1900 mm a pro zatížení do 1,5 kPa (150 kg/m2), | [24 empty] | SPI |  | nebo vybourání otvorů průřezové plochy přes 4 m2 v příčkách, včetně pomocného lešení o výšce podlahy do 1900 mm a pro zatížení do 1,5 kPa (150 kg/m2),
|  | 1.05 : 2,94*2,8 |  | 8.232 | [22 empty] | VV | 0
60 | 962032231R00 | Bourání zdiva nadzákladového z cihel pálených nebo vápenopískových, na maltu vápenou nebo vápenocementovou | m3 | 10.2433 |  | 0 |  | 0 |  | 0 | 21 | 0 | 0.00128 | 0.01 | 1.8 | 18.44 | 801-3 | RTS 20/ II | RTS 19/ I | 1.52 | 15.57 |  | Práce |  |  |  | POL1_
|  | nebo vybourání otvorů průřezové plochy přes 4 m2 ve zdivu nadzákladovém, včetně pomocného lešení o výšce podlahy do 1900 mm a pro zatížení do 1,5 kPa (150 kg/m2) | [24 empty] | SPI |  | nebo vybourání otvorů průřezové plochy přes 4 m2 ve zdivu nadzákladovém, včetně pomocného lešení o výšce podlahy do 1900 mm a pro zatížení do 1,5 kPa (150 kg/m2)
|  | 1.07 : 2,025*0,49*2,95 |  | 2.9271 | [22 empty] | VV | 0
|  | 0,72*0,32*2,95 |  | 0.67968 | [22 empty] | VV | 0
|  | 2,88*0,32*0,37 |  | 0.34099 | [22 empty] | VV | 0
|  | 1.04,1.05 : 1,87*0,195*2,83 |  | 1.032 | [22 empty] | VV | 0
|  | 5,5*0,18*2,8 |  | 2.772 | [22 empty] | VV | 0
|  | 1.08 : 0,37*0,25*3 |  | 0.2775 | [22 empty] | VV | 0
|  | 2.02 : 3*2,46*0,3 |  | 2.214 | [22 empty] | VV | 0
61 | 962032631R00 | Bourání zdiva nadzákladového komínového z jakýchkoliv cihel pálených, šamotových nebo vápenopískových nad střechou, na maltu vápenou nebo vápenocementovou | m3 | 2.3026 |  | 0 |  | 0 |  | 0 | 21 | 0 | 0 | 0 | 1.594 | 3.67 | 801-3 | RTS 20/ II | RTS 19/ II | 2.42 | 5.57 |  | Práce |  |  |  | POL1_
|  | nebo vybourání otvorů průřezové plochy přes 4 m2 ve zdivu nadzákladovém, včetně pomocného lešení o výšce podlahy do 1900 mm a pro zatížení do 1,5 kPa (150 kg/m2) | [24 empty] | SPI |  | nebo vybourání otvorů průřezové plochy přes 4 m2 ve zdivu nadzákladovém, včetně pomocného lešení o výšce podlahy do 1900 mm a pro zatížení do 1,5 kPa (150 kg/m2)
|  | 1. NP : 0,15*0,29*1,12 |  | 0.04872 | [22 empty] | VV | 0
|  | 2. NP : 0,29*0,45*4,65 |  | 0.60683 | [22 empty] | VV | 0
|  | 0,77*0,46*4,65 |  | 1.647 | [22 empty] | VV | 0
62 | 968061125R00 | Vyvěšení nebo zavěšení dřevěných křídel dveří, plochy do 2 m2 | kus | 8 |  | 0 |  | 0 |  | 0 | 21 | 0 | 0 | 0 | 0 | 0 | 801-3 | RTS 20/ II | RTS 19/ II | 0.05 | 0.4 |  | Práce |  |  |  | POL1_
|  | oken, dveří a vrat, s uložením a opětovným zavěšením po provedení stavebních změn, | [24 empty] | SPI
|  | 1. NP : 7 |  | 7 | [22 empty] | VV | 0
|  | 2. NP : 1 |  | 1 | [22 empty] | VV | 0
63 | 968062455R00 | Vybourání dřevěných rámů dveřních zárubní, plochy do 2 m2 | m2 | 1.4705 |  | 0 |  | 0 |  | 0 | 21 | 0 | 0.00117 | 0 | 0.088 | 0.13 | 801-3 | RTS 20/ II | RTS 19/ II | 0.556 | 0.82 |  | Práce |  |  |  | POL1_
|  | včetně pomocného lešení o výšce podlahy do 1900 mm a pro zatížení do 1,5 kPa (150 kg/m2), | [24 empty] | SPI
|  | 2.02 : 0,85*1,73 |  | 1.4705 | [22 empty] | VV | 0
64 | 968072455R00 | Vybourání a vyjmutí kovových rámů a rolet rámů, včetně pomocného lešení o výšce podlahy do 1900 mm a pro zatížení do 1,5 kPa (150 kg/m2) dveřních zárubní, plochy do 2 m2 | m2 | 11.94 |  | 0 |  | 0 |  | 0 | 21 | 0 | 0.00117 | 0.01 | 0.076 | 0.91 | 801-3 | RTS 20/ II | RTS 19/ I | 0.94 | 11.22 |  | Práce |  |  |  | POL1_
|  | 1. NP : 0,8*2*6 |  | 9.6 | [22 empty] | VV | 0
|  | 0,9*2,6 |  | 2.34 | [22 empty] | VV | 0
65 | 968083001R00 | Vybourání plastových výplní otvorů oken, do 1 m2 | m2 | 0.5762 |  | 0 |  | 0 |  | 0 | 21 | 0 | 0.00219 | 0 | 0.01 | 0.01 | 801-3 | RTS 20/ II | RTS 19/ II | 0.52 | 0.3 |  | Práce |  |  |  | POL1_
|  | 0,86*0,67 |  | 0.5762 | [22 empty] | VV | 0
66 | 973031325R00 | Vysekání v cihelném zdivu výklenků a kapes kapes na jakoukoliv maltu vápennou nebo vápenocementovou, plochy do 0,1 m2, hloubky do 300 mm | kus | 10 |  | 0 |  | 0 |  | 0 | 21 | 0 | 0.00049 | 0 | 0.031 | 0.31 | 801-3 | RTS 20/ II | RTS 19/ II | 0.77 | 7.7 |  | Práce |  |  |  | POL1_
|  | OSAZENÍ TRÁMŮ NAD GARÁŽÍ VENKOVNÍ ZEĎ : 7 |  | 7 | [22 empty] | VV | 0
|  | HEB PROFILY : 3 |  | 3 | [22 empty] | VV | 0
67 | 974031121R00 | Vysekání rýh v jakémkoliv zdivu cihelném v ploše do hloubky 30 mm, šířky do 30 mm | m | 35 |  | 0 |  | 0 |  | 0 | 21 | 0 | 0.00049 | 0.02 | 0.002 | 0.07 | 801-3 | RTS 20/ II | RTS 19/ II | 0.176 | 6.16 |  | Práce |  |  |  | POL1_
68 | 974031132R00 | Vysekání rýh v jakémkoliv zdivu cihelném v ploše do hloubky 50 mm, šířky do 70 mm | m | 45 |  | 0 |  | 0 |  | 0 | 21 | 0 | 0.00049 | 0.02 | 0.006 | 0.27 | 801-3 | RTS 20/ II | RTS 19/ II | 0.274 | 12.33 |  | Práce |  |  |  | POL1_
69 | 974031164R00 | Vysekání rýh v jakémkoliv zdivu cihelném v ploše do hloubky 150 mm, šířky do 150 mm | m | 25 |  | 0 |  | 0 |  | 0 | 21 | 0 | 0.00049 | 0.01 | 0.04 | 1 | 801-3 | RTS 20/ II | RTS 19/ II | 0.67 | 16.75 |  | Práce |  |  |  | POL1_
70 | 978013191R00 | Otlučení omítek vápenných nebo vápenocementových vnitřních s vyškrabáním spár, s očištěním zdiva stěn, v rozsahu do 100 % | m2 | 212.2014 |  | 0 |  | 0 |  | 0 | 21 | 0 | 0 | 0 | 0.046 | 9.76 | 801-3 | RTS 20/ II | RTS 19/ I | 0.26 | 55.17 |  | Práce |  |  |  | POL1_
|  | 1. NP : (0,4+0,68+5,5+2,96+2,96+4,18+8,76+5,8+0,8+0,8+3,24+3,24+5,66+5,66+3+3+0,96+1+1+2,12)*3 |  | 185.16 | [22 empty] | VV | 0
|  | OTVORY : -(0,98*2*2+1,5*1,9*2+1*2*2+3*2,5+3,42*2,5+1*2*2+0,86*0,67+0,9*2*3+1*2) |  | -41.6462 | [22 empty] | VV | 0
|  | SCHODIŠTĚ NA PŮDU : 4,3*7,5 |  | 32.25 | [22 empty] | VV | 0
|  | 1,13*6 |  | 6.78 | [22 empty] | VV | 0
|  | 3*4,2 |  | 12.6 | [22 empty] | VV | 0
|  | 2. 02 : (3,3+4,2)*2,46 |  | 18.45 | [22 empty] | VV | 0
|  | OTVORY : -1,18*1,18 |  | -1.3924 | [22 empty] | VV | 0
Díl: | 99 | Staveništní přesun hmot |  |  |  | 0 |  | 0 |  | 0 |  | 0 |  | 0 |  | 0 |  |  |  |  | 9 | [5 empty] | DIL
71 | 998011002R00 | Přesun hmot pro budovy s nosnou konstrukcí zděnou výšky přes 6 do 12 m | t | 29.3095 |  | 0 |  | 0 |  | 0 | 21 | 0 | 0 | 0 | 0 | 0 | 801-1 | RTS 20/ II | RTS 19/ II | 0.307 | 9 |  | Přesun hmot |  |  |  | POL7_
|  | přesun hmot pro budovy občanské výstavby (JKSO 801), budovy pro bydlení (JKSO 803) budovy pro výrobu a služby (JKSO 812) s nosnou svislou konstrukcí zděnou z cihel nebo tvárnic nebo kovovou | [24 empty] | SPI |  | přesun hmot pro budovy občanské výstavby (JKSO 801), budovy pro bydlení (JKSO 803) budovy pro výrobu a služby (JKSO 812) s nosnou svislou konstrukcí zděnou z cihel nebo tvárnic nebo kovovou
Díl: | D96 | Přesuny suti a vybouraných hmot |  |  |  | 0 |  | 0 |  | 0 |  | 0 |  | 0 |  | 0 |  |  |  |  | 51.17 | [5 empty] | DIL
72 | 979082111R00 | Vnitrostaveništní doprava suti a vybouraných hmot do 10 m | t | 36.0438 |  | 0 |  | 0 |  | 0 | 21 | 0 | 0 | 0 | 0 | 0 | 801-3 | RTS 20/ II | RTS 19/ I | 0.94 | 33.88 |  | Přesun suti |  |  |  | POL8_
73 | 979082121R00 | Vnitrostaveništní doprava suti a vybouraných hmot Příplatek k vnitrost. dopravě suti za dalších 5 m | t | 108.1315 |  | 0 |  | 0 |  | 0 | 21 | 0 | 0 | 0 | 0 | 0 | 801-3 | RTS 20/ II | RTS 19/ I | 0.11 | 11.89 |  | Práce |  |  |  | POL1_
|  | 36,04383*3 |  | 108.1315 | [22 empty] | VV | 0
74 | 979083117R00 | Vodorovné přemístění suti na skládku do 6000 m | t | 36.0438 |  | 0 |  | 0 |  | 0 | 21 | 0 | 0 | 0 | 0 | 0 | 800-6 | RTS 20/ II | RTS 19/ II | 0.04 | 1.44 |  | Práce |  |  |  | POL1_
|  | včetně naložení na dopravní prostředek a složení, | [24 empty] | SPI
75 | 979087212R00 | Nakládání na dopravní prostředky Nakládání suti na dopravní prostředky - komunikace | t | 36.0438 |  | 0 |  | 0 |  | 0 | 21 | 0 | 0 | 0 | 0 | 0 | 822-1 | RTS 20/ II | RTS 19/ I | 0.1 | 3.6 |  | Práce |  |  |  | POL1_
|  | pro vodorovnou dopravu | [24 empty] | SPI
76 | 979093111R00 | Uložení suti na skládku bez zhutnění | t | 36.0438 |  | 0 |  | 0 |  | 0 | 21 | 0 | 0 | 0 | 0 | 0 | 800-6 | RTS 20/ II | RTS 19/ I | 0.01 | 0.36 |  | Práce |  |  |  | POL1_
|  | s hrubým urovnáním, | [24 empty] | SPI
77 | 979990001R00 | Poplatek za skládku stavební suti | t | 36.0438 |  | 0 |  | 0 |  | 0 | 21 | 0 | 0 | 0 | 0 | 0 | 801-3 | RTS 20/ II | RTS 18/ II | 0 | 0 |  | Práce |  |  |  | POL1_
[25 empty] | 15 | 21 | DPH
| Celkem |  |  |  |  | 0 | [18 empty] | 0 | 0 | SUM
END
Note on S6: Jedná se o informaci, zda se jedná o položku, která je do rozpočtu zadána z cenové soustavy RTS, nebo vlastní.
Note on T6: Jedná se o název CÚ, která je zadána u položky rozpočtu

## SO 3 SO 3 Pol
Položkový soupis prací a dodávek | [26 empty] | #TypZaznamu#
S: | 2020012 | Komunitní centrum, č. p. 38, Rviště-ZMĚNA stavby před dokončením | [24 empty] | STA
O: | SO 3 | Komunitní centrum | [21 empty] | STA |  |  | OBJ
R: | SO 3 | Komunitní centrum | [24 empty] | ROZ
P.č. | Číslo položky | Název položky | MJ | Množství | Cena / MJ | Celkem | Dodávka | Dodávka celk. | Montáž | Montáž celk. | DPH | Cena s DPH | Hmotnost / MJ | Hmotnost celk.(t) | Dem. hmotnost / MJ | Dem. hmotnost celk.(t) | Ceník | Cen. soustava / platnost | Cenová úroveň | Nhod / MJ | Nhod celk. | Dodavatel | Typ položky
Díl: | 1 | Zemní práce |  |  |  | 0 |  | 0 |  | 0 |  | 0 |  | 0 |  | 0 |  |  |  |  | 6.12 | [5 empty] | DIL
1 | 131201201R00 | Hloubení zapažených jam a zářezů do 100 m3, v hornině 3, převážně ručně | m3 | 2.585 |  | 0 |  | 0 |  | 0 | 21 | 0 | 0 | 0 | 0 | 0 | 800-1 | RTS 20/ II | RTS 20/ II | 2.25 | 5.82 |  | Práce |  |  |  | POL1_1
|  | s urovnáním dna do předepsaného profilu a spádu, s případně nutným přemístěním výkopku ve výkopišti a dále buď s přemístěním výkopku na přilehlém terénu na vzdálenost do 3 m od kraje jámy nebo s naložením na dopravní prostředek | [24 empty] | SPI |  | s urovnáním dna do předepsaného profilu a spádu, s případně nutným přemístěním výkopku ve výkopišti a dále buď s přemístěním výkopku na přilehlém terénu na vzdálenost do 3 m od kraje jámy nebo s naložením na dopravní prostředek
|  | patky : | [24 empty] | VV | 0
|  | 0.6*0.6*1.1*3 : | [24 empty] | VV | 0
|  | 1.1*0.5*1.1 : | [24 empty] | VV | 0
|  | 1.8*0.4*1.1 : | [24 empty] | VV | 0
|  | Celkem: : | [24 empty] | VV | 0
|  | 2,585 |  | 2.585 | [22 empty] | VV | 0
2 | 162701101R00 | Vodorovné přemístění výkopku z horniny 1 až 4, na vzdálenost přes 5 000 do 6 000 m | m3 | 2.585 |  | 0 |  | 0 |  | 0 | 21 | 0 | 0 | 0 | 0 | 0 | 800-1 | RTS 20/ II | RTS 20/ II | 0.01 | 0.03 |  | Práce |  |  |  | POL1_1
|  | po suchu, bez naložení výkopku, avšak se složením bez rozhrnutí, zpáteční cesta vozidla. | [24 empty] | SPI
3 | 171201201R00 | Uložení sypaniny na dočasnou skládku tak, že na 1 m2 plochy připadá přes 2 m3 výkopku nebo ornice | M3 | 2.585 |  | 0 |  | 0 |  | 0 | 21 | 0 | 0 | 0 | 0 | 0 | 800-1 | RTS 20/ II | RTS 20/ II | 0.01 | 0.03 |  | Práce |  |  |  | POL1_1
4 | 174101101R00 | Zásyp sypaninou se zhutněním jam, šachet, rýh nebo kolem objektů v těchto vykopávkách | M3 | 1.2 |  | 0 |  | 0 |  | 0 | 21 | 0 | 0 | 0 | 0 | 0 | 800-1 | RTS 20/ II | RTS 20/ II | 0.2 | 0.24 |  | Práce |  |  |  | POL1_1
|  | z jakékoliv horniny s uložením výkopku po vrstvách, | [24 empty] | SPI
|  | 1*0.8*1.5 : | [24 empty] | VV | 0
|  | Celkem: : | [24 empty] | VV | 0
|  | 1,2 |  | 1.2 | [22 empty] | VV | 0
5 | 199000002R00 | Poplatky za skládku horniny 1- 4, skupina 17 05 04 z Katalogu odpadů | M3 | 2.585 |  | 0 |  | 0 |  | 0 | 21 | 0 | 0 | 0 | 0 | 0 | 800-1 | RTS 20/ II | RTS 20/ II | 0 | 0 |  | Práce |  |  |  | POL1_1
6 | 58344169R | štěrkodrť frakce 0,0 až 32,0 mm; třída A | T | 2.16 |  | 0 |  | 0 |  | 0 | 21 | 0 | 0 | 0 | 0 | 0 | SPCM | RTS 20/ II | RTS 20/ II | 0 | 0 |  | Specifikace |  |  |  | POL3_0
|  | 1.2*1.8 : | [24 empty] | VV | 0
|  | Celkem: : | [24 empty] | VV | 0
|  | 2,16 |  | 2.16 | [22 empty] | VV | 0
Díl: | 2 | Základy a zvláštní zakládání |  |  |  | 0 |  | 0 |  | 0 |  | 0 |  | 6.34 |  | 0 |  |  |  |  | 1.24 | [5 empty] | DIL
7 | 275313711R00 | Beton základových patek prostý třídy C 25/30 | M3 | 2.585 |  | 0 |  | 0 |  | 0 | 21 | 0 | 2.4533 | 6.34 | 0 | 0 | 801-1 | RTS 20/ II | RTS 20/ II | 0.48 | 1.24 |  | Práce |  |  |  | POL1_1
|  | patky : | [24 empty] | VV | 0
|  | 0.6*0.6*1.1*3 : | [24 empty] | VV | 0
|  | 1.1*0.5*1.1 : | [24 empty] | VV | 0
|  | 1.8*0.4*1.1 : | [24 empty] | VV | 0
|  | Celkem: : | [24 empty] | VV | 0
|  | 2,585 |  | 2.585 | [22 empty] | VV | 0
Díl: | 3 | Svislé a kompletní konstrukce |  |  |  | 0 |  | 0 |  | 0 |  | 0 |  | 9.71 |  | 0 |  |  |  |  | 52.09 | [5 empty] | DIL
8 | 13010972 | ocel profilová HE-B 120 jakost 11 375 | T | 0.08 |  | 0 |  | 0 |  | 0 | 21 | 0 | 1 | 0.08 | 0 | 0 |  | URS | ÚRS 20 02 | 0 | 0 |  | Specifikace |  |  |  | POL3_0
9 | 310271630R00 | Zazdívka otvorů z pórobetonových tvárnic plochy od 1 m2 do 4 m2, tloušťka zdiva 300 mm | m3 | 1.1313 |  | 0 |  | 0 |  | 0 | 21 | 0 | 0.5818 | 0.66 | 0 | 0 | 801-4 | RTS 20/ II | RTS 19/ II | 6.44 | 7.29 |  | Práce |  |  |  | POL1_
|  | ve zdivu nadzákladovém, včetně pomocného pracovního lešení | [24 empty] | SPI
|  | 3,48*2,75*0,3 |  | 2.871 | [22 empty] | VV | 0
|  | OTVORY : -(1,1*2,15+1*2,15)*0,3 |  | -1.3545 | [22 empty] | VV | 0
|  | 1*2,31*0,28 |  | 0.6468 | [22 empty] | VV | 0
|  | zazdívka otvoru z chodby : | [24 empty] | VV | 0
|  | 1.1*2.15*0.3 : | [24 empty] | VV | 0
|  | Celkem: : | [24 empty] | VV | 0
|  | 0,71 |  | 0.71 | [22 empty] | VV | 0
|  | zazdívka otvoru z chodby : | [24 empty] | VV | 0
|  | -(1.1*2.15*0.3) : | [24 empty] | VV | 0
|  | Celkem: : | [24 empty] | VV | 0
|  | -0,71 |  | -0.71 | [22 empty] | VV | 0
|  | -0.3*(0.98*1.36+1.56*1.35) : | [24 empty] | VV | 0
|  | Celkem: : | [24 empty] | VV | 0
|  | -1,032 |  | -1.032 | [22 empty] | VV | 0
10 | 311112130RT3 | Stěny z betonových bednicích tvárnic a betonu šířky 300 mm, zálivka betonem C20/25 | m2 | 3.3 |  | 0 |  | 0 |  | 0 | 21 | 0 | 0.77123 | 2.55 | 0 | 0 | 801-1 | RTS 20/ II | RTS 20/ II | 0.93 | 3.07 |  | Práce |  |  |  | POL1_1
|  | (ztracené bednění) z betonových tvárnic a zálivka betonem, | [24 empty] | SPI
|  | dozdívka na schody : | [24 empty] | VV | 0
|  | 1.7*1.5+1.5*1.0*0.5 : | [24 empty] | VV | 0
|  | 3,3 |  | 3.3 | [22 empty] | VV | 0
11 | 311361821R00 | Výztuž nadzákladových zdí z betonářské oceli 10 505(R) | T | 0.023 |  | 0 |  | 0 |  | 0 | 21 | 0 | 1.0492 | 0.02 | 0 | 0 | 801-1 | RTS 20/ II | RTS 20/ II | 25.27 | 0.58 |  | Práce |  |  |  | POL1_1
|  | včetně distančních prvků | [24 empty] | SPI
|  | 0.89*0.001*(1.8*6+2*6)*1.15 : | [24 empty] | VV | 0
|  | 0,023 |  | 0.023 | [22 empty] | VV | 0
12 | 314841Rx | Komín nerez dvouplášť, d 180 mm, se stěnovými stavitelnými držáky, sada pro výšku 7 m | KUS | 1 |  | 0 |  | 0 |  | 0 | 21 | 0 | 0 | 0 | 0 | 0 |  | Vlastní | Indiv | 0 | 0 |  | Práce |  |  |  | POL1_1
13 | 317121044RU1 | Překlady pórobetonové nosné délky 1490 mm, výšky 249 mm, šířky 300 mm | kus | 1 |  | 0 |  | 0 |  | 0 | 21 | 0 | 0.09575 | 0.1 | 0 | 0 | 801-1 | RTS 20/ II | RTS 20/ II | 0.3 | 0.3 |  | Práce |  |  |  | POL1_1
|  | 2,00000 |  | 2 | [22 empty] | VV | 0
|  | -1 : | [24 empty] | VV | 0
|  | -1 |  | -1 | [22 empty] | VV | 0
14 | 317121047RT2 | Překlady pórobetonové nenosné délky 1240 mm, šířky 100 mm, výšky 249 mm | kus | 3 |  | 0 |  | 0 |  | 0 | 21 | 0 | 0.02651 | 0.08 | 0 | 0 | 801-1 | RTS 20/ II | RTS 20/ II | 0.24 | 0.72 |  | Práce |  |  |  | POL1_1
|  | 2,00000 |  | 2 | [22 empty] | VV | 0
|  | 1 : | [24 empty] | VV | 0
|  | 1 |  | 1 | [22 empty] | VV | 0
15 | 317941121R00 | Osazení ocelových válcovaných nosníků na zdivu bez dodávky materiálu, výšky do 120 mm | T | 0.08 |  | 0 |  | 0 |  | 0 | 21 | 0 | 0.01954 | 0 | 0 | 0 | 801-1 | RTS 20/ II | RTS 20/ II | 18.18 | 1.45 |  | Práce |  |  |  | POL1_1
|  | profilu I, nebo IE, nebo U, nebo UE, nebo L | [24 empty] | SPI
|  | (2.9*26.7*1.03)/1000 : | [24 empty] | VV | 0
|  | Celkem: : | [24 empty] | VV | 0
|  | 0,08 |  | 0.08 | [22 empty] | VV | 0
16 | 342254511R00 | Příčky z cihel a tvárnic nepálených příčky z příčkovek pórobetonových tloušťky 75 mm | m2 | 0.645 |  | 0 |  | 0 |  | 0 | 21 | 0 | 0.06943 | 0.04 | 0 | 0 | 801-1 | RTS 20/ II | RTS 20/ II | 0.67 | 0.43 |  | Práce |  |  |  | POL1_1
|  | včetně pomocného lešení | [24 empty] | SPI
|  | 2.15*0.3 : | [24 empty] | VV | 0
|  | 0,645 |  | 0.645 | [22 empty] | VV | 0
17 | 342255024R00 | Příčky z cihel a tvárnic nepálených příčky z příčkovek pórobetonových tloušťky 100 mm | m2 | 7.62 |  | 0 |  | 0 |  | 0 | 21 | 0 | 0.07471 | 0.57 | 0 | 0 | 801-1 | RTS 20/ II | RTS 19/ II | 0.53 | 4.04 |  | Práce |  |  |  | POL1_
|  | včetně pomocného lešení | [24 empty] | SPI
|  | 3,3*3,4 |  | 11.22 | [22 empty] | VV | 0
|  | otvory : -(0,8*2+1*2) |  | -3.6 | [22 empty] | VV | 0
18 | 342255026R00 | Příčky z cihel a tvárnic nepálených příčky z příčkovek pórobetonových tloušťky 125 mm | m2 | 57.026 |  | 0 |  | 0 |  | 0 | 21 | 0 | 0.09403 | 5.36 | 0 | 0 | 801-1 | RTS 20/ II | RTS 20/ II | 0.54 | 30.79 |  | Práce |  |  |  | POL1_1
|  | včetně pomocného lešení | [24 empty] | SPI
|  | (3,42+4,85+3,42+4,6)*3,4 |  | 55.386 | [22 empty] | VV | 0
|  | otvory : -(0,8*2) |  | -1.6 | [22 empty] | VV | 0
|  | nové dveře : | [24 empty] | VV | 0
|  | -(0.9*2) : | [24 empty] | VV | 0
|  | Celkem: : | [24 empty] | VV | 0
|  | -1,8 |  | -1.8 | [22 empty] | VV | 0
|  | 0.8*3.15*2 : | [24 empty] | VV | 0
|  | Celkem: : | [24 empty] | VV | 0
|  | 5,04 |  | 5.04 | [22 empty] | VV | 0
19 | 346244312R00 | Obezdívka van a WC modulů z pórobetonu tloušťky 75 mm | m2 | 4.5 |  | 0 |  | 0 |  | 0 | 21 | 0 | 0.05575 | 0.25 | 0 | 0 | 801-1 | RTS 20/ II | RTS 19/ II | 0.76 | 3.42 |  | Práce |  |  |  | POL1_
|  | 1*1,5*3 |  | 4.5 | [22 empty] | VV | 0
Díl: | 4 | Vodorovné konstrukce |  |  |  | 0 |  | 0 |  | 0 |  | 0 |  | 0.38 |  | 0 |  |  |  |  | 3.97 | [5 empty] | DIL
20 | 389381001R00 | Dobetonování prefabrikovaných konstrukcí betonem třídy C 25/30 | M3 | 0.004 |  | 0 |  | 0 |  | 0 | 21 | 0 | 2.5961 | 0.01 | 0 | 0 | 801-2 | RTS 20/ II | RTS 20/ II | 3.93 | 0.02 |  | Práce |  |  |  | POL1_1
|  | se zřízením a odstraněním bednění | [24 empty] | SPI
|  | 1.2*0.05*0.06 : | [24 empty] | VV | 0
|  | 0,004 |  | 0.004 | [22 empty] | VV | 0
21 | 411121232R00 | Osazování stropních desek š. do 60, dl. do 180 cm | KUS | 2 |  | 0 |  | 0 |  | 0 | 21 | 0 | 0.00459 | 0.01 | 0 | 0 |  | RTS 20/ II | RTS 20/ II | 0.35 | 0.7 |  | Práce |  |  |  | POL1_1
|  | 2 : | [24 empty] | VV | 0
|  | 2 |  | 2 | [22 empty] | VV | 0
22 | 417321414R00 | Železobeton ztužujících pásů a věnců třídy C 25/30 | M3 | 0.098 |  | 0 |  | 0 |  | 0 | 21 | 0 | 2.4534 | 0.24 | 0 | 0 | 801-1 | RTS 20/ II | RTS 20/ II | 1.45 | 0.14 |  | Práce |  |  |  | POL1_1
|  | věnec nad vložkou : | [24 empty] | VV | 0
|  | (0.8*2+1)*0.2*0.15 : | [24 empty] | VV | 0
|  | vyrovnávací pod strop : | [24 empty] | VV | 0
|  | (0.8*2+1)*0.05*0.15 : | [24 empty] | VV | 0
|  | Celkem: : | [24 empty] | VV | 0
|  | 0,098 |  | 0.098 | [22 empty] | VV | 0
23 | 417351115R00 | Bednění bočnic ztužujících pásů a věnců včetně vzpěr zřízení | M2 | 1.3 |  | 0 |  | 0 |  | 0 | 21 | 0 | 0.00576 | 0.01 | 0 | 0 | 801-1 | RTS 20/ II | RTS 20/ II | 0.79 | 1.03 |  | Práce |  |  |  | POL1_1
|  | věnec nad vložkou : | [24 empty] | VV | 0
|  | (0.8*2+1)*0.2*2 : | [24 empty] | VV | 0
|  | vyrovnávací pod strop : | [24 empty] | VV | 0
|  | (0.8*2+1)*0.05*2 : | [24 empty] | VV | 0
|  | Celkem: : | [24 empty] | VV | 0
|  | 1,3 |  | 1.3 | [22 empty] | VV | 0
24 | 417351116R00 | Bednění bočnic ztužujících pásů a věnců včetně vzpěr odstranění | M2 | 1.3 |  | 0 |  | 0 |  | 0 | 21 | 0 | 0 | 0 | 0 | 0 | 801-1 | RTS 20/ II | RTS 20/ II | 0.24 | 0.31 |  | Práce |  |  |  | POL1_1
25 | 457311116R00 | Vyrovnávací beton beton C 16/20 | M3 | 0.495 |  | 0 |  | 0 |  | 0 | 21 | 0 | 0 | 0 | 0 | 0 | 821-1 | RTS 20/ II | RTS 20/ II | 3.57 | 1.77 |  | Práce |  |  |  | POL1_1
|  | na vodorovné mostní konstrukci s očištěním podkladních ploch, provedený v předepsaném spádu, | [24 empty] | SPI
|  | 0.05*5*1.98 : | [24 empty] | VV | 0
|  | Celkem: : | [24 empty] | VV | 0
|  | 0,495 |  | 0.495 | [22 empty] | VV | 0
26 | 59341215R | Deska stropní plná PZD 28/10 119x29x6,5 cm | KUS | 2 |  | 0 |  | 0 |  | 0 | 21 | 0 | 0.054 | 0.11 | 0 | 0 | SPCM | RTS 20/ II | ÚRS 20 02 | 0 | 0 |  | Specifikace |  |  |  | POL3_0
Díl: | 6 | Úpravy povrchu, podlahy |  |  |  | 0 |  | 0 |  | 0 |  | 0 |  | 1.25 |  | 0 |  |  |  |  | 20 | [5 empty] | DIL
27 | 602015103R00 | Omítka stěn z hotových směsí postřik, báze, z trassového vápna, , tloušťka vrstvy 10 mm, | m2 | 127.7172 |  | 0 |  | 0 |  | 0 | 21 | 0 | 0.00945 | 1.21 | 0 | 0 | 801-1 | RTS 20/ II | RTS 19/ II | 0.08 | 10.22 |  | Práce |  |  |  | POL1_
|  | po jednotlivých vrstvách | [24 empty] | SPI
|  | PODHOZ STARÉ ZDIVO : | [24 empty] | VV | 0
|  | 1. NP - SÁL : ((11,88+9,77)*2)*3,2 |  | 138.56 | [22 empty] | VV | 0
|  | BOČNÍ VSTUP : ((2,18+1,5)*2)*2,35 |  | 17.296 | [22 empty] | VV | 0
|  | OTVORY : -(1,5*1,9*6+1*2*2+0,9*2*2+0,98*1,36+1,56*1,35) |  | -28.1388 | [22 empty] | VV | 0
28 | 602016191R00 | Omítka stěn z hotových směsí Doplňkové práce pro omítky stěn z hotových směsí penetrační nátěr stěn akrylátový | m2 | 139.6708 |  | 0 |  | 0 |  | 0 | 21 | 0 | 0.0003 | 0.04 | 0 | 0 | 801-1 | RTS 20/ II | RTS 19/ II | 0.07 | 9.78 |  | Práce |  |  |  | POL1_
|  | po jednotlivých vrstvách | [24 empty] | SPI
Díl: | 61 | Úpravy povrchů vnitřní |  |  |  | 0 |  | 0 |  | 0 |  | 0 |  | 10.23 |  | 0 |  |  |  |  | 277.77 | [5 empty] | DIL
29 | 610991001R00 | Začišťovací okenní lišta pro omítku tl. 6 mm | m | 55.3 |  | 0 |  | 0 |  | 0 | 21 | 0 | 0.00015 | 0.01 | 0 | 0 | 801-1 | RTS 20/ II | RTS 19/ II | 0.05 | 2.77 |  | Práce |  |  |  | POL1_
|  | nalepení a odříznutí po dokončení omítek | [24 empty] | SPI
|  | 1. NP OKNA : 1,8+1,5+1,8 |  | 5.1 | [22 empty] | VV | 0
|  | (1+0,8+1)*2 |  | 5.6 | [22 empty] | VV | 0
|  | (0,67+0,86+0,67)*2 |  | 4.4 | [22 empty] | VV | 0
|  | DVEŘE VSTUP : 2+1,8+2 |  | 5.8 | [22 empty] | VV | 0
|  | GARÁŽ VRATA : 2,8+3+2,8+2,5+3+2,5 |  | 16.6 | [22 empty] | VV | 0
|  | DVEŘE 1.07 : 2+1+2 |  | 5 | [22 empty] | VV | 0
|  | STĚNY ROHY : 3,2*4 |  | 12.8 | [22 empty] | VV | 0
30 | 610991111R00 | Zakrývání výplní vnitřních otvorů, předmětů apod. fólií Pe 0,05-0,2 mm | m2 | 23.775 |  | 0 |  | 0 |  | 0 | 21 | 0 | 4e-05 | 0 | 0 | 0 | 801-1 | RTS 20/ II | RTS 19/ I | 0.08 | 1.9 |  | Práce |  |  |  | POL1_
|  | které se zřizují před úpravami povrchu, a obalení osazených dveřních zárubní před znečištěním při úpravách povrchu nástřikem plastických maltovin včetně pozdějšího odkrytí, | [24 empty] | SPI |  | které se zřizují před úpravami povrchu, a obalení osazených dveřních zárubní před znečištěním při úpravách povrchu nástřikem plastických maltovin včetně pozdějšího odkrytí,
|  | vstupní dveře : 0,9*2 |  | 1.8 | [22 empty] | VV | 0
|  | obvod plášť 1. NP : 1,5*1,9*7 |  | 19.95 | [22 empty] | VV | 0
|  | obvod plášť 2. NP : 0,75*1,35*2 |  | 2.025 | [22 empty] | VV | 0
31 | 612409991RT2 | Začištění omítek kolem oken, dveří a obkladů apod. s použitím suché maltové směsi | m | 1.8 |  | 0 |  | 0 |  | 0 | 21 | 0 | 0.00238 | 0 | 0 | 0 | 801-4 | RTS 20/ II | RTS 19/ I | 0.18 | 0.32 |  | Práce |  |  |  | POL1_
|  | 1. PP : (0,45+0,45)*2 |  | 1.8 | [22 empty] | VV | 0
32 | 612421626R00 | Omítky vnitřní stěn vápenné nebo vápenocementové v podlaží i ve schodišti hladké | m2 | 8.5 |  | 0 |  | 0 |  | 0 | 21 | 0 | 0.04414 | 0.38 | 0 | 0 | 801-1 | RTS 20/ II | RTS 19/ II | 0.6 | 5.1 |  | Práce |  |  |  | POL1_
|  | POD OBKLAD 1.09 : 1*2 |  | 2 | [22 empty] | VV | 0
|  | 1.10 : 2,5*2 |  | 5 | [22 empty] | VV | 0
|  | 1.14 : 2,5*0,6 |  | 1.5 | [22 empty] | VV | 0
33 | 612421637R00 | Omítky vnitřní stěn vápenné nebo vápenocementové v podlaží i ve schodišti štukové | m2 | 115.7782 |  | 0 |  | 0 |  | 0 | 21 | 0 | 0.04766 | 5.52 | 0 | 0 | 801-1 | RTS 20/ II | RTS 19/ I | 0.84 | 97.25 |  | Práce |  |  |  | POL1_
|  | 127,7172-8,5 |  | 119.2172 | [22 empty] | VV | 0
|  | -0.98*1.36-1.56*1.35 : | [24 empty] | VV | 0
|  | Celkem: : | [24 empty] | VV | 0
|  | -3,439 |  | -3.439 | [22 empty] | VV | 0
34 | 612423521R00 | Omítka rýh ve stěnách maltou vápennou hladká, o šířce rýhy do 150 mm, | m2 | 25 |  | 0 |  | 0 |  | 0 | 21 | 0 | 0.05497 | 1.37 | 0 | 0 | 801-4 | RTS 20/ II | RTS 19/ II | 1.7429 | 43.57 |  | Práce |  |  |  | POL1_
|  | z pomocného pracovního lešení o výšce podlahy do 1900 mm a pro zatížení do 1,5 kPa, | [24 empty] | SPI
35 | 612425931R00 | Omítka vápenná vnitřního ostění omítkou štukovou | m2 | 31.962 |  | 0 |  | 0 |  | 0 | 21 | 0 | 0.05369 | 1.72 | 0 | 0 | 801-4 | RTS 20/ II | RTS 19/ II | 1.18 | 37.72 |  | Práce |  |  |  | POL1_
|  | okenního nebo dveřního, z pomocného pracovního lešení o výšce podlahy do 1900 mm a pro zatížení do 1,5 kPa, | [24 empty] | SPI |  | okenního nebo dveřního, z pomocného pracovního lešení o výšce podlahy do 1900 mm a pro zatížení do 1,5 kPa,
|  | 1. NP OKNA : (1,5+1,9+1,9)*0,65*7 |  | 24.115 | [22 empty] | VV | 0
|  | VSTUPNÍ DVEŘE : (2+1+2)*0,57 |  | 2.85 | [22 empty] | VV | 0
|  | DVEŘE Z CHODBY : (2+1+2)*0,35*2 |  | 3.5 | [22 empty] | VV | 0
|  | BOČNÍ VCHOD : (0,99+2+2)*0,3 |  | 1.497 | [22 empty] | VV | 0
36 | 612471411R00 | Tenkovrstvá úprava stěn aktivovaným štukem malta vápenocementová | m2 | 108.5788 |  | 0 |  | 0 |  | 0 | 21 | 0 | 0.00635 | 0.69 | 0 | 0 | 801-1 | RTS 20/ II | RTS 19/ I | 0.319 | 34.64 |  | Práce |  |  |  | POL1_
|  | na rovném povrchu vnitřních stěn, pilířů, svislých panelových konstrukcí, s nejnutnějším obroušením podkladu (pemzou apod.) a oprášením, | [24 empty] | SPI |  | na rovném povrchu vnitřních stěn, pilířů, svislých panelových konstrukcí, s nejnutnějším obroušením podkladu (pemzou apod.) a oprášením,
|  | 139,6708 |  | 139.6708 | [22 empty] | VV | 0
|  | OBKLAD 1.09 : -(2,17+1,2+1,17)*2 |  | -9.08 | [22 empty] | VV | 0
|  | 1.10 : -(1,17+2,5+2,17)*2 |  | -11.68 | [22 empty] | VV | 0
|  | 1.11 : -(2,5+1+2,5+0,2)*2 |  | -12.4 | [22 empty] | VV | 0
|  | 1.12 : -(0,2+2+1+1,2)*2 |  | -8.8 | [22 empty] | VV | 0
|  | 10,86800 |  | 10.868 | [22 empty] | VV | 0
37 | 612481211RT8 | Vyztužení povrchu vnitřních stěn sklotextilní síťovinou s dodávkou síťoviny a stěrkového tmelu | m2 | 150.5388 |  | 0 |  | 0 |  | 0 | 21 | 0 | 0.00361 | 0.54 | 0 | 0 | 801-1 | RTS 20/ II | RTS 19/ II | 0.362 | 54.5 |  | Práce |  |  |  | POL1_
|  | ZAZDÍVKY OTVORŮ : | [24 empty] | VV | 0
|  | DOZDÍVKA POD OKNO V KUCHYŇCE : 1*1 |  | 1 | [22 empty] | VV | 0
|  | 3,48*2,75*2 |  | 19.14 | [22 empty] | VV | 0
|  | OTVORY : -(1,1*2,15+1*2,15)*2 |  | -9.03 | [22 empty] | VV | 0
|  | 1*2,31 |  | 2.31 | [22 empty] | VV | 0
|  | OKNA BOČNÍ VSTUP : 0,98*1,36 |  | 1.3328 | [22 empty] | VV | 0
|  | OKNA BOČNÍ VSTUP : 1,56*1,35 |  | 2.106 | [22 empty] | VV | 0
|  | PŘÍČKY 10 : 3,3*3,4*2 |  | 22.44 | [22 empty] | VV | 0
|  | OTVORY : -(0,8*2+1*2)*2 |  | -7.2 | [22 empty] | VV | 0
|  | PŘÍČKY 12,5 : (3,42+4,85+3,42+4,6)*3,4*2 |  | 110.772 | [22 empty] | VV | 0
|  | OTVORY : -(0,8*2)*2 |  | -3.2 | [22 empty] | VV | 0
|  | 3.15*(0.8*2+0.125)*2 : | [24 empty] | VV | 0
|  | Celkem: : | [24 empty] | VV | 0
|  | 10,868 |  | 10.868 | [22 empty] | VV | 0
Díl: | 63 | Podlahy a podlahové konstrukce |  |  |  | 0 |  | 0 |  | 0 |  | 0 |  | 2.33 |  | 0 |  |  |  |  | 0.65 | [5 empty] | DIL
38 | 631315621R00 | Mazanina z betonu prostého tl. přes 120 do 240 mm třídy C 20/25, | M3 | 0.156 |  | 0 |  | 0 |  | 0 | 21 | 0 | 0 | 0 | 0 | 0 | 801-1 | RTS 20/ II | RTS 20/ II | 2.32 | 0.36 |  | Práce |  |  |  | POL1_1
|  | (z kameniva) hlazená dřevěným hladítkem | [24 empty] | SPI
|  | 1.5*0.65*0.16 : | [24 empty] | VV | 0
|  | Celkem: : | [24 empty] | VV | 0
|  | 0,156 |  | 0.156 | [22 empty] | VV | 0
39 | 632451022R00 | Vyrovnávací potěr z cementové malty v pásu o průměrné (střední) tloušťce od 20 do 30 mm | M2 | 0.78 |  | 0 |  | 0 |  | 0 | 21 | 0 | 0.07426 | 0.06 | 0 | 0 | 801-1 | RTS 20/ II | RTS 20/ II | 0.37 | 0.29 |  | Práce |  |  |  | POL1_1
|  | na zdivu jako podklad např. pod izolaci, na parapetech z prefabrikovaných dílců, pod oplechování apod., vodorovný nebo ve spádu do 15°, hlazený dřevěným hladítkem, | [24 empty] | SPI |  | na zdivu jako podklad např. pod izolaci, na parapetech z prefabrikovaných dílců, pod oplechování apod., vodorovný nebo ve spádu do 15°, hlazený dřevěným hladítkem,
|  | strop nad krbem : | [24 empty] | VV | 0
|  | 1.2*0.65 : | [24 empty] | VV | 0
|  | 0,78 |  | 0.78 | [22 empty] | VV | 0
40 | 639570010RA0 | Okapový chodník kolem budovy Skladba: podkladní textílie, vrstva štěrku tl. 150 mm, vrstva tříděného říčního kameniva tl. 100 mm | m | 6.5 |  | 0 |  | 0 |  | 0 | 21 | 0 | 0.34977 | 2.27 | 0 | 0 | AP-HSV | RTS 20/ II | RTS 20/ II | 0 | 0 |  | Agregovaná položka |  |  |  | POL2_
|  | včetně obrubníku | [24 empty] | SPI
|  | podsyp pod terasou : | [24 empty] | VV | 0
|  | 1.3*5 : | [24 empty] | VV | 0
|  | 6,5 |  | 6.5 | [22 empty] | VV | 0
Díl: | 711 | Izolace proti vodě |  |  |  | 0 |  | 0 |  | 0 |  | 0 |  | 0.22 |  | 0 |  |  |  |  | 12.13 | [5 empty] | DIL
41 | 11163150R | lak asfaltový penetrační; bod hoření nad 40 °C; skupenství při 20°C kapalné; hustota při 15°C 890 až 910 kg/m3; nerozpustný ve vodě; hořlavý; zpracování za studena; černý | T | 0.004 |  | 0 |  | 0 |  | 0 | 21 | 0 | 1 | 0 | 0 | 0 | SPCM | RTS 20/ II | RTS 20/ II | 0 | 0 |  | Specifikace |  |  |  | POL3_0
|  | (9.9*0.4)/1000 : | [24 empty] | VV | 0
|  | 0,004 |  | 0.004 | [22 empty] | VV | 0
42 | 28323000 | deska drenážní nopová v 50mm | M2 | 0.6 |  | 0 |  | 0 |  | 0 | 21 | 0 | 0.0005 | 0 | 0 | 0 |  | URS | ÚRS 20 02 | 0 | 0 |  | Specifikace |  |  |  | POL3_0
43 | 628522509R | pás izolační z modifikovaného asfaltu barva modrozelená; natavitelný; nosná vložka polyester + skelná mříž; horní strana posyp - břidlice; spodní strana PE fólie; tl. 4,5 mm | m2 | 15.65 |  | 0 |  | 0 |  | 0 | 21 | 0 | 0.005 | 0.08 | 0 | 0 | SPCM | RTS 20/ II | RTS 19/ II | 0 | 0 |  | Specifikace |  |  |  | POL3_
|  | 9,00000 |  | 9 | [22 empty] | VV | 0
|  | 6,65000 |  | 6.65 | [22 empty] | VV | 0
44 | 628522691R | pás izolační z modifikovaného asfaltu natavitelný; nosná vložka skelná rohož + Al fólie; horní strana jemný minerální posyp; spodní strana PE fólie; tl. 4,0 mm | m2 | 15.65 |  | 0 |  | 0 |  | 0 | 21 | 0 | 0.0045 | 0.07 | 0 | 0 | SPCM | RTS 20/ II | RTS 19/ II | 0 | 0 |  | Specifikace |  |  |  | POL3_
|  | 9,00000 |  | 9 | [22 empty] | VV | 0
|  | 6,65000 |  | 6.65 | [22 empty] | VV | 0
45 | 711111002R00 | Provedení izolace proti zemní vlhkosti natěradly za studena na ploše vodorovné nátěrem asfaltovým lakem, 1 x nátěr, materiál ve specifikaci | M2 | 9.9 |  | 0 |  | 0 |  | 0 | 21 | 0 | 0 | 0 | 0 | 0 | 800-711 | RTS 20/ II | RTS 20/ II | 0.04 | 0.4 |  | Práce |  |  |  | POL1_1
46 | 711132311R00 | Provedení izolace proti zemní vlhkosti pásy na sucho svislá, , nopovou fólií včetně uchycovacích prvků | m2 | 0.6 |  | 0 |  | 0 |  | 0 | 21 | 0 | 8e-05 | 0 | 0 | 0 | 800-711 | RTS 20/ II | RTS 20/ II | 0.34 | 0.2 |  | Práce |  |  |  | POL1_1
|  | 0.3*1*2 : | [24 empty] | VV | 0
|  | Celkem: : | [24 empty] | VV | 0
|  | 0,6 |  | 0.6 | [22 empty] | VV | 0
47 | 711141559R00 | Provedení izolace proti zemní vlhkosti pásy přitavením vodorovná, 1 vrstva, bez dodávky izolačních pásů, | M2 | 31.3 |  | 0 |  | 0 |  | 0 | 21 | 0 | 0.0004 | 0.01 | 0 | 0 | 800-711 | RTS 20/ II | RTS 20/ II | 0.23 | 7.2 |  | Práce |  |  |  | POL1_1
|  | 1.8*5*2 : | [24 empty] | VV | 0
|  | 18 |  | 18 | [22 empty] | VV | 0
|  | 1.33*5*2 : | [24 empty] | VV | 0
|  | 13,3 |  | 13.3 | [22 empty] | VV | 0
48 | 711212002R001 | Hydroizolační povlak - nátěr nebo stěrka, dvouvrstvý, Aquafin 2K (fa Schömburg),proti vlhkosti, tl. 2mm | m2 | 11.096 |  | 0 |  | 0 |  | 0 | 21 | 0 | 0.00368 | 0.04 | 0 | 0 |  | Vlastní | RTS 19/ I | 0.39 | 4.33 |  | Práce |  |  |  | POL1_
|  | stěny 1.09 : (2,17+2)*2*0,2 |  | 1.668 | [22 empty] | VV | 0
|  | umyvadlo : 1*1 |  | 1 | [22 empty] | VV | 0
|  | OTVOR : -(1*0,2*2+0,8*0,2) |  | -0.56 | [22 empty] | VV | 0
|  | 1.10 : (2,5+2,17)*2*0,2 |  | 1.868 | [22 empty] | VV | 0
|  | umyvadlo, wc : 1*1*2 |  | 2 | [22 empty] | VV | 0
|  | OTVOR : -1*0,2 |  | -0.2 | [22 empty] | VV | 0
|  | 1.11 : (1+2,5)*2*0,2 |  | 1.4 | [22 empty] | VV | 0
|  | wc : 1*1 |  | 1 | [22 empty] | VV | 0
|  | OTVOR : -0,8*0,2 |  | -0.16 | [22 empty] | VV | 0
|  | 1.12 : (1+2)*2*0,2 |  | 1.2 | [22 empty] | VV | 0
|  | wc : 1*1 |  | 1 | [22 empty] | VV | 0
|  | OTVOR : -0,8*2*0,2 |  | -0.32 | [22 empty] | VV | 0
|  | 1.14 u dřezu : 2*0,6 |  | 1.2 | [22 empty] | VV | 0
49 | 711471301 | Provedení dvojitého hydroizolačního systému spodní stavby na ploše vodorovné fólií PVC volně s, horkovzdušným navařením segmentů | M2 | 9.9 |  | 0 |  | 0 |  | 0 | 21 | 0 | 0 | 0 | 0 | 0 |  | URS | ÚRS 20 02 | 0 | 0 |  | Práce |  |  |  | POL1_1
|  | 5*1.98 : | [24 empty] | VV | 0
|  | Celkem: : | [24 empty] | VV | 0
|  | 9,9 |  | 9.9 | [22 empty] | VV | 0
50 | 998711202R00 | Přesun hmot pro izolace proti vodě svisle do 12 m | % |  |  | 0 |  | 0 |  | 0 | 21 | 0 | 0 | 0 | 0 | 0 | 800-711 | RTS 20/ II | RTS 20/ II | 0 | 0 |  | Přesun hmot |  |  |  | POL7_
|  | 50 m vodorovně měřeno od těžiště půdorysné plochy skládky do těžiště půdorysné plochy objektu | [24 empty] | SPI
51 | DEK.1015102150 | střešní fólie z PVC-P se skleněnou výztužnou vložkou, k přitížení, tl.1,5mm š.2,10m šedá (31,5m2) | M2 | 10.197 |  | 0 |  | 0 |  | 0 | 21 | 0 | 0.0019 | 0.02 | 0 | 0 |  | Vlastní | Indiv | 0 | 0 |  | Specifikace |  |  |  | POL3_0
|  | 9.9*1.03 : | [24 empty] | VV | 0
|  | Celkem: : | [24 empty] | VV | 0
|  | 10,197 |  | 10.197 | [22 empty] | VV | 0
Díl: | 713 | Izolace tepelné |  |  |  | 0 |  | 0 |  | 0 |  | 0 |  | 0.01 |  | 0 |  |  |  |  | 20.38 | [5 empty] | DIL
52 | 713135112RK1 | Montáž difúzní fólie do stěn (dřevostaveb) s přelepením spojů, včetně dodávky fólie a spojovací pásky | M2 | 46.742 |  | 0 |  | 0 |  | 0 | 21 | 0 | 0 | 0 | 0 | 0 | 800-713 | RTS 20/ II | RTS 20/ II | 0.15 | 7.01 |  | Práce |  |  |  | POL1_1
|  | stěny : | [24 empty] | VV | 0
|  | (3.15*(1.8*2+0.16))*2 : | [24 empty] | VV | 0
|  | strop : | [24 empty] | VV | 0
|  | 1.8*4.68 : | [24 empty] | VV | 0
|  | Celkem: : | [24 empty] | VV | 0
|  | 32,112 |  | 32.112 | [22 empty] | VV | 0
|  | stěny : | [24 empty] | VV | 0
|  | 1.33*3*2 : | [24 empty] | VV | 0
|  | strop : | [24 empty] | VV | 0
|  | 1.33*5 : | [24 empty] | VV | 0
|  | Celkem: : | [24 empty] | VV | 0
|  | 14,63 |  | 14.63 | [22 empty] | VV | 0
53 | 713551151R00 | Protipožární kabelové přepážky Protipožární kabelová přepážky deskové EI 60, do 0,1 m2 | kus | 5 |  | 0 |  | 0 |  | 0 | 21 | 0 | 0.00186 | 0.01 | 0 | 0 | 800-713 | RTS 20/ II | RTS 19/ II | 1.25 | 6.25 |  | Práce |  |  |  | POL1_
54 | 713552R1 | Protipož. trubní ucpávka EI 120, do D 280 mm, strop | kus | 3 |  | 0 |  | 0 |  | 0 | 21 | 0 | 0.00068 | 0 | 0 | 0 |  | Vlastní | RTS 19/ II | 0.89 | 2.67 |  | Práce |  |  |  | POL1_
|  | VZT : 2 |  | 2 | [22 empty] | VV | 0
|  | ZTI : 1 |  | 1 | [22 empty] | VV | 0
55 | 713552R2 | Protipož. trubní ucpávka EI 120, do D 125 mm, stěna | kus | 5 |  | 0 |  | 0 |  | 0 | 21 | 0 | 0.00068 | 0 | 0 | 0 |  | Vlastní | RTS 19/ II | 0.89 | 4.45 |  | Práce |  |  |  | POL1_
56 | 998713201R00 | Přesun hmot pro izolace tepelné v objektech výšky do 6 m | % |  |  | 0 |  | 0 |  | 0 | 21 | 0 | 0 | 0 | 0 | 0 | 800-713 | RTS 20/ II | RTS 19/ II | 0 | 0 |  | Přesun hmot |  |  |  | POL7_
|  | 50 m vodorovně | [24 empty] | SPI
Díl: | 730 | Ústřední vytápění |  |  |  | 0 |  | 0 |  | 0 |  | 0 |  | 1.87 |  | 0 |  |  |  |  | 0 | [5 empty] | DIL
57 | 7301 | D+MT krbová vložka s rohovým, výsuvným sklem o výkonu cca 8 kW, účinnost min. 85%, kouřovod 180 mm | KUS | 1 |  | 0 |  | 0 |  | 0 | 21 | 0 | 0 | 0 | 0 | 0 |  | Vlastní | Indiv | 0 | 0 |  | Práce |  |  |  | POL1_1
58 | 795451111 | Obestavba teplovzdušné komory krbu z cihel akumulačních šamotových | M2 | 11.424 |  | 0 |  | 0 |  | 0 | 21 | 0 | 0.14273 | 1.63 | 0 | 0 |  | URS | ÚRS 20 02 | 0 | 0 |  | Práce |  |  |  | POL1_1
|  | (0.8*3+1)*3.36 : | [24 empty] | VV | 0
|  | Celkem: : | [24 empty] | VV | 0
|  | 11,424 |  | 11.424 | [22 empty] | VV | 0
59 | 795451907 | Příplatek k obestavbě teplovzdušné komory krbu z kachlů za tvar obestavby složitosti 1 | KUS | 1 |  | 0 |  | 0 |  | 0 | 21 | 0 | 0 | 0 | 0 | 0 |  | URS | ÚRS 20 02 | 0 | 0 |  | Práce |  |  |  | POL1_1
60 | 795954001 | Omítka tepelně odolná špachtlovací | M2 | 22.848 |  | 0 |  | 0 |  | 0 | 21 | 0 | 0.01053 | 0.24 | 0 | 0 |  | URS | ÚRS 20 02 | 0 | 0 |  | Práce |  |  |  | POL1_1
|  | 11.424*2 : | [24 empty] | VV | 0
|  | Celkem: : | [24 empty] | VV | 0
|  | 22,848 |  | 22.848 | [22 empty] | VV | 0
61 | 998795202 | Přesun hmot procentní pro lokální vytápění v objektech v do 12 m | % |  |  | 0 |  | 0 |  | 0 | 21 | 0 | 0 | 0 | 0 | 0 |  | URS | ÚRS 20 02 | 0 | 0 |  | Přesun hmot |  |  |  | POL7_
Díl: | 762 | Konstrukce tesařské |  |  |  | 0 |  | 0 |  | 0 |  | 0 |  | 1.02 |  | 0.07 |  |  |  |  | 0.88 | [5 empty] | DIL
62 | 59597056R | deska sádrovláknitá - absorbuje škodliviny z ovzduší; l = 3 000 mm; š = 1 250 mm; tl. 12,5 mm | m2 | 18 |  | 0 |  | 0 |  | 0 | 21 | 0 | 0.0147 | 0.26 | 0 | 0 | SPCM | RTS 20/ II | RTS 20/ II | 0 | 0 |  | Specifikace |  |  |  | POL3_0
|  | 1.8*5 : | [24 empty] | VV | 0
|  | 9 |  | 9 | [22 empty] | VV | 0
|  | 1.8*5 : | [24 empty] | VV | 0
|  | 9 |  | 9 | [22 empty] | VV | 0
63 | 61198180 | hranol terasový podkladní 40x70mm | M | 44.8 |  | 0 |  | 0 |  | 0 | 21 | 0 | 0.0036 | 0.16 | 0 | 0 |  | URS | ÚRS 20 02 | 0 | 0 |  | Specifikace |  |  |  | POL3_0
|  | 5*5 : | [24 empty] | VV | 0
|  | 11*1.8 : | [24 empty] | VV | 0
|  | Celkem: : | [24 empty] | VV | 0
|  | 44,8 |  | 44.8 | [22 empty] | VV | 0
64 | 611981859R | prkno terasové dřevěné; modřín sibiřský; tl = 27 mm; š = 145,0 mm; l = 2 700 až 4 000 mm; povrch jemně nebo hrubě drážkovaný | M2 | 17.05 |  | 0 |  | 0 |  | 0 | 21 | 0 | 0 | 0 | 0 | 0 | SPCM | RTS 20/ II | RTS 20/ II | 0 | 0 |  | Specifikace |  |  |  | POL3_0
|  | 15.5*1.1 : | [24 empty] | VV | 0
|  | 17,05 |  | 17.05 | [22 empty] | VV | 0
65 | 61223110 | hranol konstrukční BSH vrstvený lepený nepohledový 60/120 | M3 | 0.396 |  | 0 |  | 0 |  | 0 | 21 | 0 | 0.44 | 0.17 | 0 | 0 |  | URS | ÚRS 20 02 | 0 | 0 |  | Specifikace |  |  |  | POL3_0
|  | stěny hranoly po 625 : | [24 empty] | VV | 0
|  | (3*4*2)*0.06*0.12 : | [24 empty] | VV | 0
|  | podkladní a horní hranol : | [24 empty] | VV | 0
|  | (2*2*2)*0.06*0.12 : | [24 empty] | VV | 0
|  | Celkem: : | [24 empty] | VV | 0
|  | 0,231 |  | 0.231 | [22 empty] | VV | 0
|  | stěny hranoly po 625 : | [24 empty] | VV | 0
|  | 3*3*0.06*0.12 : | [24 empty] | VV | 0
|  | podkladní a horní hranol : | [24 empty] | VV | 0
|  | 1.33*2*0.06*0.12 : | [24 empty] | VV | 0
|  | stropní příčné : | [24 empty] | VV | 0
|  | 9*1.25*0.06*0.12 : | [24 empty] | VV | 0
|  | Celkem: : | [24 empty] | VV | 0
|  | 0,165 |  | 0.165 | [22 empty] | VV | 0
66 | 61223111 | hranol konstrukční BSH vrstvený lepený nepohledový 60/140 | M3 | 0.19 |  | 0 |  | 0 |  | 0 | 21 | 0 | 0.44 | 0.08 | 0 | 0 |  | Vlastní | Indiv | 0 | 0 |  | Specifikace |  |  |  | POL3_0
|  | stropní podélný : | [24 empty] | VV | 0
|  | 5*0.06*0.14 : | [24 empty] | VV | 0
|  | stropní příčné : | [24 empty] | VV | 0
|  | (9*1.96)*0.06*0.14 : | [24 empty] | VV | 0
|  | Celkem: : | [24 empty] | VV | 0
|  | 0,19 |  | 0.19 | [22 empty] | VV | 0
67 | 612231110 | hranol konstrukční BSH vrstvený lepený nepohledový 100/160 | M3 | 0.16 |  | 0 |  | 0 |  | 0 | 21 | 0 | 0.44 | 0.07 | 0 | 0 |  | Vlastní | Indiv | 0 | 0 |  | Specifikace |  |  |  | POL3_0
|  | stropní podélné : | [24 empty] | VV | 0
|  | 2*5*0.1*0.16 : | [24 empty] | VV | 0
|  | Celkem: : | [24 empty] | VV | 0
|  | 0,16 |  | 0.16 | [22 empty] | VV | 0
68 | 762331811R00 | Demontáž vázaných konstrukcí krovů z hranolů, hranolků, fošen, průřezové plochy do 120 cm2 | M | 8.8 |  | 0 |  | 0 |  | 0 | 21 | 0 | 0 | 0 | 0.008 | 0.07 | 800-762 | RTS 20/ II | RTS 20/ II | 0.1 | 0.88 |  | Práce |  |  |  | POL1_1
|  | 4*2.2 : | [24 empty] | VV | 0
|  | 8,8 |  | 8.8 | [22 empty] | VV | 0
69 | 762420011 | Obložení stropu z cementotřískových desek tl 12 mm na sraz šroubovaných | M2 | 15.65 |  | 0 |  | 0 |  | 0 | 21 | 0 | 0.01772 | 0.28 | 0 | 0 |  | URS | ÚRS 20 02 | 0 | 0 |  | Práce |  |  |  | POL1_1
|  | 1.8*5 : | [24 empty] | VV | 0
|  | 9 |  | 9 | [22 empty] | VV | 0
|  | 1.33*5 : | [24 empty] | VV | 0
|  | 6,65 |  | 6.65 | [22 empty] | VV | 0
70 | 762713110 | Montáž prostorové vázané kce z hraněného řeziva průřezové plochy do 120 cm2 | M | 87.55 |  | 0 |  | 0 |  | 0 | 21 | 0 | 0 | 0 | 0 | 0 |  | URS | ÚRS 20 02 | 0 | 0 |  | Práce |  |  |  | POL1_1
|  | stěny hranoly po 625 : | [24 empty] | VV | 0
|  | 3*4*2 : | [24 empty] | VV | 0
|  | podkladní a horní hranol : | [24 empty] | VV | 0
|  | 2*2*2 : | [24 empty] | VV | 0
|  | stropní podélný : | [24 empty] | VV | 0
|  | 5 : | [24 empty] | VV | 0
|  | stropní příčné : | [24 empty] | VV | 0
|  | 9*1.96 : | [24 empty] | VV | 0
|  | Celkem: : | [24 empty] | VV | 0
|  | 54,64 |  | 54.64 | [22 empty] | VV | 0
|  | stěny hranoly po 625 : | [24 empty] | VV | 0
|  | 3*3 : | [24 empty] | VV | 0
|  | podkladní a horní hranol : | [24 empty] | VV | 0
|  | 1.33*2 : | [24 empty] | VV | 0
|  | stropní podélný : | [24 empty] | VV | 0
|  | 2*5 : | [24 empty] | VV | 0
|  | stropní příčné : | [24 empty] | VV | 0
|  | 9*1.25 : | [24 empty] | VV | 0
|  | Celkem: : | [24 empty] | VV | 0
|  | 32,91 |  | 32.91 | [22 empty] | VV | 0
71 | 762951003 | Montáž podkladního roštu terasy z plných profilů osové vzdálenosti podpěrpřes 420 do 550 mm | M2 | 10.5 |  | 0 |  | 0 |  | 0 | 21 | 0 | 0 | 0 | 0 | 0 |  | URS | ÚRS 20 02 | 0 | 0 |  | Práce |  |  |  | POL1_1
|  | 5*2.1 : | [24 empty] | VV | 0
|  | 10,5 |  | 10.5 | [22 empty] | VV | 0
72 | 762952014 | Montáž teras z prken přes 135 mm z dřevin tvrdých šroubovaných broušených bez povrchové úpravy | M2 | 15.5 |  | 0 |  | 0 |  | 0 | 21 | 0 | 0.00021 | 0 | 0 | 0 |  | URS | ÚRS 20 02 | 0 | 0 |  | Práce |  |  |  | POL1_1
|  | 5*3.1 : | [24 empty] | VV | 0
|  | 15,5 |  | 15.5 | [22 empty] | VV | 0
73 | 998762202R00 | Přesun hmot pro konstrukce tesařské v objektech výšky do 12 m | % |  |  | 0 |  | 0 |  | 0 | 21 | 0 | 0 | 0 | 0 | 0 | 800-762 | RTS 20/ II | RTS 20/ II | 0 | 0 |  | Přesun hmot |  |  |  | POL7_
|  | 50 m vodorovně | [24 empty] | SPI
Díl: | 764 | Konstrukce klempířské |  |  |  | 0 |  | 0 |  | 0 |  | 0 |  | 0.07 |  | 0.04 |  |  |  |  | 4.45 | [5 empty] | DIL
74 | 764001821 | Demontáž krytiny ze svitků nebo tabulí do suti | M2 | 6.6 |  | 0 |  | 0 |  | 0 | 21 | 0 | 0 | 0 | 0.00594 | 0.04 |  | URS | ÚRS 20 02 | 0 | 0 |  | Práce |  |  |  | POL1_1
|  | 3*2.2 : | [24 empty] | VV | 0
|  | 6,6 |  | 6.6 | [22 empty] | VV | 0
75 | 764311414 | Lemování rovných zdí střech s krytinou skládanou z Pz plechu rš 330 mm | M | 10 |  | 0 |  | 0 |  | 0 | 21 | 0 | 0.00175 | 0.02 | 0 | 0 |  | URS | ÚRS 20 02 | 0 | 0 |  | Práce |  |  |  | POL1_1
|  | 5,00000 |  | 5 | [22 empty] | VV | 0
|  | 5,00000 |  | 5 | [22 empty] | VV | 0
76 | 764511612.LND | Žlab podokapní čtvercový Lakovaný Pz RTRA 140 mm | M | 5 |  | 0 |  | 0 |  | 0 | 21 | 0 | 0.00163 | 0.01 | 0 | 0 |  | Vlastní | Indiv | 0 | 0 |  | Práce |  |  |  | POL1_1
77 | 764518402 | Hranatý svod včetně objímek, kolen, odskoků z Pz plechu o straně 100 mm | M | 4.4 |  | 0 |  | 0 |  | 0 | 21 | 0 | 0.00289 | 0.01 | 0 | 0 |  | URS | ÚRS 20 02 | 0 | 0 |  | Práce |  |  |  | POL1_1
78 | 764816420R00 | Oplechování okapnice, z lakovaného pozinkovaného plechu, rš 200 mm, dodávka a montáž | M | 15.9 |  | 0 |  | 0 |  | 0 | 21 | 0 | 0.00175 | 0.03 | 0 | 0 | 800-764 | RTS 20/ II | RTS 20/ II | 0.28 | 4.45 |  | Práce |  |  |  | POL1_1
|  | včetně zhotovení rohů, spojů a dilatací | [24 empty] | SPI
|  | 1*5 : | [24 empty] | VV | 0
|  | 2*1.8 : | [24 empty] | VV | 0
|  | Celkem: : | [24 empty] | VV | 0
|  | 8,6 |  | 8.6 | [22 empty] | VV | 0
|  | 1*5 : | [24 empty] | VV | 0
|  | 2*1.15 : | [24 empty] | VV | 0
|  | Celkem: : | [24 empty] | VV | 0
|  | 7,3 |  | 7.3 | [22 empty] | VV | 0
79 | 998764201R00 | Přesun hmot pro konstrukce klempířské v objektech výšky do 6 m | % |  |  | 0 |  | 0 |  | 0 | 21 | 0 | 0 | 0 | 0 | 0 | 800-764 | RTS 20/ II | RTS 20/ II | 0 | 0 |  | Přesun hmot |  |  |  | POL7_
|  | 50 m vodorovně | [24 empty] | SPI
Díl: | 766 | Konstrukce truhlářské |  |  |  | 0 |  | 0 |  | 0 |  | 0 |  | 0.03 |  | 0 |  |  |  |  | 40.96 | [5 empty] | DIL
80 | 61191741R | palubka obkladová modřín; š = 80 mm; tl = 20,0 mm | M2 | 48.921 |  | 0 |  | 0 |  | 0 | 21 | 0 | 0 | 0 | 0 | 0 | SPCM | RTS 20/ II | RTS 20/ II | 0 | 0 |  | Specifikace |  |  |  | POL3_0
|  | (3.15*(1.8*2+0.16))*2*1.03 : | [24 empty] | VV | 0
|  | 9.178*1.03 : | [24 empty] | VV | 0
|  | Celkem: : | [24 empty] | VV | 0
|  | 33,852 |  | 33.852 | [22 empty] | VV | 0
|  | (3*1.33)*2*1.03 : | [24 empty] | VV | 0
|  | 1.33*5*1.03 : | [24 empty] | VV | 0
|  | Celkem: : | [24 empty] | VV | 0
|  | 15,069 |  | 15.069 | [22 empty] | VV | 0
81 | 766005 | D+MT dveře vnitř hladké jednokř,DTD,CPL standard,madlo,plné,klikaxklika, zámek WC, obložková zárubeň, 900/1970 T5 | KS | 2 |  | 0 |  | 0 |  | 0 | 21 | 0 | 0 | 0 | 0 | 0 |  | Vlastní | Indiv | 0 | 0 |  | Práce |  |  |  | POL1_
|  | 1,00000 |  | 1 | [22 empty] | VV | 0
|  | 1 : | [24 empty] | VV | 0
|  | 1 |  | 1 | [22 empty] | VV | 0
82 | 766006 | D+MT dveře vnitř hladké jednokř,DTD,CPL standard,plné,klikaxklika, zámek WC, obložková zárubeň, 700/1970 T6 | ks | 2 |  | 0 |  | 0 |  | 0 | 21 | 0 | 0 | 0 | 0 | 0 |  | Vlastní | Indiv | 0 | 0 |  | Práce |  |  |  | POL1_
83 | 766007 | D+MT dveře vnitř jednokř,DTD,CPL standard,dýha, 2/3 sklo,klikaxklika, zámek FAB, obložková zárubeň, 1000/1970 T7 | ks | 1 |  | 0 |  | 0 |  | 0 | 21 | 0 | 0 | 0 | 0 | 0 |  | Vlastní | Indiv | 0 | 0 |  | Práce |  |  |  | POL1_
84 | 766008 | D+MT dveře vnitř jednokř,DTD,CPL standard,dýha, 1/3 sklo,klikaxklika, zámek FAB, obložková zárubeň, 800/1970 T8 | KS | 1 |  | 0 |  | 0 |  | 0 | 21 | 0 | 0 | 0 | 0 | 0 |  | Vlastní | Indiv | 0 | 0 |  | Práce |  |  |  | POL1_1
85 | 766101 | D+MT kuchyňská linka viz výpis prvků 14/T a zadání designera, včetně spotřebičů | SOUBOR | 1 |  | 0 |  | 0 |  | 0 | 21 | 0 | 0 | 0 | 0 | 0 |  | Vlastní | Indiv | 0 | 0 |  | Práce |  |  |  | POL1_1
|  | Kuchyňská linka – sestava | [24 empty] | POP
|  | horní skříňky s lomenými dvířky, spodní skříňky, sestava skříněk se spotřebiči - lamino dvířka barva onyxově šedá, pracovní deska barva metal slate šedostříbrný, skříňky budou mít zafrézované úchytky, barový pult - lamino barva onyxově šedá, pracovní deska barva metal slate šedostříbrný, rám baru biodeska smrk transparentní nátěr, nika v horních skříňkách, otevřené police a rám baru biodeska smrk transparentní nátěr nástěnné police budou kotvené přes skryté trny, nebo černé konzole, biodeska smrk, varná deska, trouba, mikrovlná trouba, digestoř barva černá, lednička vestavěná, horní skříňky (2,3 m), spodní skříňky(2,3+3 m), sestava skříněk se spotřebiči (1,1 m), barový pult (3 m) horní deska baru s rámem tl. 80 mm, š. 300 mm, v. 1050 mm, nástěnné police, tl. 30-45 mm, š. 250 mm, dl. 1,26 m | [24 empty] | POP |  | horní skříňky s lomenými dvířky, spodní skříňky, sestava skříněk se spotřebiči - lamino dvířka barva onyxově šedá, pracovní deska barva metal slate šedostříbrný, skříňky budou mít zafrézované úchytky, barový pult - lamino barva onyxově šedá, pracovní deska barva metal slate šedostříbrný, rám baru biodeska smrk transparentní nátěr, nika v horních skříňkách, otevřené police a rám baru biodeska smrk transparentní nátěr nástěnné police budou kotvené přes skryté trny, nebo černé konzole, biodeska smrk, varná deska, trouba, mikrovlná trouba, digestoř barva černá, lednička vestavěná, horní skříňky (2,3 m), spodní skříňky(2,3+3 m), sestava skříněk se spotřebiči (1,1 m), barový pult (3 m) horní deska baru s rámem tl. 80 mm, š. 300 mm, v. 1050 mm, nástěnné police, tl. 30-45 mm, š. 250 mm, dl. 1,26 m
|  | varná deska vestavěná sklokeramická, trouba vestavěná elektrická horkovzdušná, mikrovlnná trouba vestavěná, digestoř samostatná komínová v černé barvě, lednička volně stojící chladnička bez mrazáku výšky min. 185 cm v provedení nerez s invertorovým motorem (š 600), myčka vestavěná s invertorovým motorem a ochranou proti přetečení (š 600) | [24 empty] | POP |  | varná deska vestavěná sklokeramická, trouba vestavěná elektrická horkovzdušná, mikrovlnná trouba vestavěná, digestoř samostatná komínová v černé barvě, lednička volně stojící chladnička bez mrazáku výšky min. 185 cm v provedení nerez s invertorovým motorem (š 600), myčka vestavěná s invertorovým motorem a ochranou proti přetečení (š 600)
86 | 766412113R00 | Montáž obložení stěn, sloupů a pilířů o ploše přes 1 m2, palubkami pro pero a drážku, z měkkého dřeva, šířky přes 80 do 100 mm | m2 | 42.324 |  | 0 |  | 0 |  | 0 | 21 | 0 | 0.00019 | 0.01 | 0 | 0 | 800-766 | RTS 20/ II | RTS 19/ II | 0.55 | 23.28 |  | Práce |  |  |  | POL1_
|  | 1.13 : (1,84+3,42+4,85+8,8+9,77+11,99)*1,2 |  | 48.804 | [22 empty] | VV | 0
|  | OTVORY : -(1,1*1,2+1,5*0,2*6+1*1,2+1,8*1,2) |  | -6.48 | [22 empty] | VV | 0
87 | 766412224 | Montáž obložení stěn plochy přes 1 m2 palubkami modřínovými přes 100 mm | M2 | 31.668 |  | 0 |  | 0 |  | 0 | 21 | 0 | 0 | 0 | 0 | 0 |  | URS | ÚRS 20 02 | 0 | 0 |  | Práce |  |  |  | POL1_1
|  | (3.15*(1.8*2+0.16))*2 : | [24 empty] | VV | 0
|  | 23,688 |  | 23.688 | [22 empty] | VV | 0
|  | (3*1.33)*2 : | [24 empty] | VV | 0
|  | 7,98 |  | 7.98 | [22 empty] | VV | 0
88 | 766417111R00 | Montáž obložení stěn, sloupů a pilířů doplňkové konstrukce podkladový rošt pod obložení stěn | m | 104 |  | 0 |  | 0 |  | 0 | 21 | 0 | 0.00018 | 0.02 | 0 | 0 | 800-766 | RTS 20/ II | RTS 19/ II | 0.17 | 17.68 |  | Práce |  |  |  | POL1_
|  | 1.13 - PODKLADNÍ ROŠT 3 ŘADY : (1,84+3,42+4,85+8,8+9,77+11,99)*3 |  | 122.01 | [22 empty] | VV | 0
|  | 11*1,2 |  | 13.2 | [22 empty] | VV | 0
|  | -135,21000 |  | -135.21 | [22 empty] | VV | 0
|  | 26*4 : | [24 empty] | VV | 0
|  | Celkem: : | [24 empty] | VV | 0
|  | 104 |  | 104 | [22 empty] | VV | 0
89 | 766421224 | Montáž obložení podhledů jednoduchých palubkami modřínovými š přes 100 mm | M2 | 15.828 |  | 0 |  | 0 |  | 0 | 21 | 0 | 0 | 0 | 0 | 0 |  | URS | ÚRS 20 02 | 0 | 0 |  | Práce |  |  |  | POL1_1
|  | 1.8*5 : | [24 empty] | VV | 0
|  | 0.99*0.18 : | [24 empty] | VV | 0
|  | Celkem: : | [24 empty] | VV | 0
|  | 9,178 |  | 9.178 | [22 empty] | VV | 0
|  | 1.33*5 : | [24 empty] | VV | 0
|  | Celkem: : | [24 empty] | VV | 0
|  | 6,65 |  | 6.65 | [22 empty] | VV | 0
90 | 998766202R00 | Přesun hmot pro konstrukce truhlářské v objektech výšky do 12 m | % |  |  | 0 |  | 0 |  | 0 | 21 | 0 | 0 | 0 | 0 | 0 | 800-766 | RTS 20/ II | RTS 20/ II | 0 | 0 |  | Přesun hmot |  |  |  | POL7_
|  | 50 m vodorovně | [24 empty] | SPI
Díl: | 767 | Konstrukce zámečnické |  |  |  | 0 |  | 0 |  | 0 |  | 0 |  | 0.04 |  | 0 |  |  |  |  | 22.63 | [5 empty] | DIL
91 | 7671 | Čistící gumová rohož se zapuštěným L rámem, v. 18 mm, 3260/1550 mm, Z13 | M2 | 5 |  | 0 |  | 0 |  | 0 | 21 | 0 | 0 | 0 | 0 | 0 |  | Vlastní | Indiv | 0 | 0 |  | Specifikace |  |  |  | POL3_0
92 | 7671 | Dodávka plotny 350/300/15 | KG | 21 |  | 0 |  | 0 |  | 0 | 21 | 0 | 0 | 0 | 0 | 0 |  | Vlastní | Indiv | 0 | 0 |  | R-položka |  |  |  | POL12_0
|  | 3*7 : | [24 empty] | VV | 0
|  | 21 |  | 21 | [22 empty] | VV | 0
93 | 7672 | Čistící rohož ze 100% polypropylenu zataveného do PVC podkladu, v. 16 mm, 4200/1850 mm, Z14 | M2 | 7.8 |  | 0 |  | 0 |  | 0 | 21 | 0 | 0 | 0 | 0 | 0 |  | Vlastní | Indiv | 0 | 0 |  | Specifikace |  |  |  | POL3_0
|  | 7.8 : | [24 empty] | VV | 0
|  | 7,8 |  | 7.8 | [22 empty] | VV | 0
94 | 7672 | Dodávka sloupek jackl 100/100/4 | KG | 37.488 |  | 0 |  | 0 |  | 0 | 21 | 0 | 0 | 0 | 0 | 0 |  | Vlastní | Indiv | 0 | 0 |  | R-položka |  |  |  | POL12_0
|  | 3*1.1*11.36 : | [24 empty] | VV | 0
|  | 37,488 |  | 37.488 | [22 empty] | VV | 0
95 | 7673 | Dodávka rošt I nosník 140 | KG | 282.24 |  | 0 |  | 0 |  | 0 | 21 | 0 | 0 | 0 | 0 | 0 |  | Vlastní | Indiv | 0 | 0 |  | Specifikace |  |  |  | POL3_0
|  | (2*4.9+7*1.4)*14.4 : | [24 empty] | VV | 0
|  | 282,24 |  | 282.24 | [22 empty] | VV | 0
96 | 7674 | Dodávka rošt jackl 40/40/3 | KG | 59.84 |  | 0 |  | 0 |  | 0 | 21 | 0 | 0 | 0 | 0 | 0 |  | Vlastní | Indiv | 0 | 0 |  | Specifikace |  |  |  | POL3_0
|  | (2*1.3+3*5)*3.4 : | [24 empty] | VV | 0
|  | 59,84 |  | 59.84 | [22 empty] | VV | 0
97 | 7675 | Dodávka schodnice 200/10 | KG | 68.992 |  | 0 |  | 0 |  | 0 | 21 | 0 | 0 | 0 | 0 | 0 |  | Vlastní | Indiv | 0 | 0 |  | Specifikace |  |  |  | POL3_0
|  | 2*2.2*15.68 : | [24 empty] | VV | 0
|  | 68,992 |  | 68.992 | [22 empty] | VV | 0
98 | 767531111 | Montáž vstupních kovových nebo plastových rohoží čistících zón | M2 | 12.8 |  | 0 |  | 0 |  | 0 | 21 | 0 | 0 | 0 | 0 | 0 |  | URS | ÚRS 20 02 | 0 | 0 |  | Práce |  |  |  | POL1_1
|  | 5+7.8 : | [24 empty] | VV | 0
|  | 12,8 |  | 12.8 | [22 empty] | VV | 0
99 | 767531121 | Osazení zapuštěného rámu z L profilů k čistícím rohožím | M | 9.62 |  | 0 |  | 0 |  | 0 | 21 | 0 | 0 | 0 | 0 | 0 |  | URS | ÚRS 20 02 | 0 | 0 |  | Práce |  |  |  | POL1_1
|  | (3.26+1.55)*2 : | [24 empty] | VV | 0
|  | 9,62 |  | 9.62 | [22 empty] | VV | 0
100 | 7676 | Dodávka kce zábradlí jackl 40/40/3 | KG | 82.96 |  | 0 |  | 0 |  | 0 | 21 | 0 | 0 | 0 | 0 | 0 |  | Vlastní | Indiv | 0 | 0 |  | Specifikace |  |  |  | POL3_0
|  | 7*1*3.4 : | [24 empty] | VV | 0
|  | (1.3+5+0.2+2.2)*2*3.4 : | [24 empty] | VV | 0
|  | Celkem: : | [24 empty] | VV | 0
|  | 82,96 |  | 82.96 | [22 empty] | VV | 0
101 | 7677 | Dodávka kce branky vč. kliky a zámku jackl 40/40/3 | KG | 14 |  | 0 |  | 0 |  | 0 | 21 | 0 | 0 | 0 | 0 | 0 |  | Vlastní | Indiv | 0 | 0 |  | Specifikace |  |  |  | POL3_0
|  | 14 : | [24 empty] | VV | 0
|  | Celkem: : | [24 empty] | VV | 0
|  | 14 |  | 14 | [22 empty] | VV | 0
102 | 7678 | Dodávka tahokov oko 6/3 mm výplň | KG | 20.58 |  | 0 |  | 0 |  | 0 | 21 | 0 | 0 | 0 | 0 | 0 |  | Vlastní | Indiv | 0 | 0 |  | Specifikace |  |  |  | POL3_0
|  | (1.3+5+1.3+2.2)*1*2.1 : | [24 empty] | VV | 0
|  | Celkem: : | [24 empty] | VV | 0
|  | 20,58 |  | 20.58 | [22 empty] | VV | 0
103 | 7679 | žárové zinkování ocelové kce | KG | 83.144 |  | 0 |  | 0 |  | 0 | 21 | 0 | 0 | 0 | 0 | 0 |  | Vlastní | Indiv | 0 | 0 |  | R-položka |  |  |  | POL12_0
|  | 67.13+16.014 : | [24 empty] | VV | 0
|  | Celkem: : | [24 empty] | VV | 0
|  | 83,144 |  | 83.144 | [22 empty] | VV | 0
104 | 7679 | Dodávka pororošt stupně 900/300 mm, oko 30/30 mm | KG | 60 |  | 0 |  | 0 |  | 0 | 21 | 0 | 0 | 0 | 0 | 0 |  | Vlastní | Indiv | 0 | 0 |  | Specifikace |  |  |  | POL3_0
|  | 6*10 : | [24 empty] | VV | 0
|  | Celkem: : | [24 empty] | VV | 0
|  | 60 |  | 60 | [22 empty] | VV | 0
105 | 7679¦1 | žárové zinkování ocelové kce | KG | 668.1 |  | 0 |  | 0 |  | 0 | 21 | 0 | 0 | 0 | 0 | 0 |  | Vlastní | Indiv | 0 | 0 |  | Specifikace |  |  |  | POL3_0
|  | platle : | [24 empty] | VV | 0
|  | 3*7 : | [24 empty] | VV | 0
|  | sloupky jackl : | [24 empty] | VV | 0
|  | 3*1.1*11.36 : | [24 empty] | VV | 0
|  | rošt jackl : | [24 empty] | VV | 0
|  | (2*1.3+3*5)*3.4 : | [24 empty] | VV | 0
|  | schodnice : | [24 empty] | VV | 0
|  | 2*2.2*15.68 : | [24 empty] | VV | 0
|  | zábradlí : | [24 empty] | VV | 0
|  | 7*1*3.4 : | [24 empty] | VV | 0
|  | (1.3+5+0.2+2.2)*2*3.4 : | [24 empty] | VV | 0
|  | branka : | [24 empty] | VV | 0
|  | 14 : | [24 empty] | VV | 0
|  | tahokov : | [24 empty] | VV | 0
|  | (1.3+5+1.3+2.2)*1*2.1 : | [24 empty] | VV | 0
|  | pororošt stupně : | [24 empty] | VV | 0
|  | 6*10 : | [24 empty] | VV | 0
|  | rošt I : | [24 empty] | VV | 0
|  | (2*4.9+7*1.4)*14.4 : | [24 empty] | VV | 0
|  | plotny : | [24 empty] | VV | 0
|  | 21 : | [24 empty] | VV | 0
|  | Celkem: : | [24 empty] | VV | 0
|  | 668,1 |  | 668.1 | [22 empty] | VV | 0
106 | 76791 | Dodávka plotny 300/300/10 Z9 | KG | 42 |  | 0 |  | 0 |  | 0 | 21 | 0 | 0 | 0 | 0 | 0 |  | Vlastní | Indiv | 0 | 0 |  | Specifikace |  |  |  | POL3_0
|  | 3*7 : | [24 empty] | VV | 0
|  | 21 |  | 21 | [22 empty] | VV | 0
|  | 3*7 : | [24 empty] | VV | 0
|  | 21 |  | 21 | [22 empty] | VV | 0
107 | 767919 | Dodávka ocel táhlo pr. 20 | KG | 16.014 |  | 0 |  | 0 |  | 0 | 21 | 0 | 0 | 0 | 0 | 0 |  | Vlastní | Indiv | 0 | 0 |  | Specifikace |  |  |  | POL3_0
|  | 3*1.7*3.14 : | [24 empty] | VV | 0
|  | 16,014 |  | 16.014 | [22 empty] | VV | 0
108 | 76792 | Dodávka UPE nosník 180 | KG | 98.5 |  | 0 |  | 0 |  | 0 | 21 | 0 | 0 | 0 | 0 | 0 |  | Vlastní | Indiv | 0 | 0 |  | Specifikace |  |  |  | POL3_0
|  | 5*19.7 : | [24 empty] | VV | 0
|  | Celkem: : | [24 empty] | VV | 0
|  | 98,5 |  | 98.5 | [22 empty] | VV | 0
109 | 767995101R00 | Výroba a montáž atypických kovovových doplňků staveb hmotnosti do 5 kg | kg | 37.014 |  | 0 |  | 0 |  | 0 | 21 | 0 | 6e-05 | 0 | 0 | 0 | 800-767 | RTS 20/ II | RTS 20/ II | 0.43 | 15.92 |  | Práce |  |  |  | POL1_1
|  | kotevní táhla střecha : | [24 empty] | VV | 0
|  | 3*1.7*3.14 : | [24 empty] | VV | 0
|  | kotevní plotny vstup : | [24 empty] | VV | 0
|  | 3*7 : | [24 empty] | VV | 0
|  | Celkem: : | [24 empty] | VV | 0
|  | 37,014 |  | 37.014 | [22 empty] | VV | 0
110 | 767995104R00 | Výroba a montáž atypických kovovových doplňků staveb hmotnosti přes 20 do 50 kg | kg | 67.13 |  | 0 |  | 0 |  | 0 | 21 | 0 | 5e-05 | 0 | 0 | 0 | 800-767 | RTS 20/ II | RTS 20/ II | 0.1 | 6.71 |  | Práce |  |  |  | POL1_1
|  | nové zábradlí : | [24 empty] | VV | 0
|  | sloupky, madlo : | [24 empty] | VV | 0
|  | 6*1.1*4 : | [24 empty] | VV | 0
|  | 1*4.9*4 : | [24 empty] | VV | 0
|  | výplň tahokov oko 6x3 mm : | [24 empty] | VV | 0
|  | (4.7+0.6)*1*2.1 : | [24 empty] | VV | 0
|  | nové madlo na stěnu : | [24 empty] | VV | 0
|  | 10 : | [24 empty] | VV | 0
|  | Celkem: : | [24 empty] | VV | 0
|  | 67,13 |  | 67.13 | [22 empty] | VV | 0
111 | 767995111 | Montáž atypických zámečnických konstrukcí hmotnosti do 5 kg | KG | 21 |  | 0 |  | 0 |  | 0 | 21 | 0 | 7e-05 | 0 | 0 | 0 |  | URS | ÚRS 20 02 | 0 | 0 |  | Práce |  |  |  | POL1_1
|  | kotevní platle střecha terasa : | [24 empty] | VV | 0
|  | 3*7 : | [24 empty] | VV | 0
|  | Celkem: : | [24 empty] | VV | 0
|  | 21 |  | 21 | [22 empty] | VV | 0
112 | 767995114 | Montáž atypických zámečnických konstrukcí hmotnosti do 50 kg | KG | 364.86 |  | 0 |  | 0 |  | 0 | 21 | 0 | 5e-05 | 0.02 | 0 | 0 |  | URS | ÚRS 20 02 | 0 | 0 |  | Práce |  |  |  | POL1_1
|  | platle : | [24 empty] | VV | 0
|  | 3*7 : | [24 empty] | VV | 0
|  | sloupky jackl : | [24 empty] | VV | 0
|  | 3*1.1*11.36 : | [24 empty] | VV | 0
|  | rošt jackl : | [24 empty] | VV | 0
|  | (2*1.3+3*5)*3.4 : | [24 empty] | VV | 0
|  | schodnice : | [24 empty] | VV | 0
|  | 2*2.2*15.68 : | [24 empty] | VV | 0
|  | zábradlí : | [24 empty] | VV | 0
|  | 7*1*3.4 : | [24 empty] | VV | 0
|  | (1.3+5+0.2+2.2)*2*3.4 : | [24 empty] | VV | 0
|  | branka : | [24 empty] | VV | 0
|  | 14 : | [24 empty] | VV | 0
|  | tahokov : | [24 empty] | VV | 0
|  | (1.3+5+1.3+2.2)*1*2.1 : | [24 empty] | VV | 0
|  | pororošt stupně : | [24 empty] | VV | 0
|  | 6*10 : | [24 empty] | VV | 0
|  | Celkem: : | [24 empty] | VV | 0
|  | 364,86 |  | 364.86 | [22 empty] | VV | 0
113 | 767995117 | Montáž atypických zámečnických konstrukcí hmotnosti do 500 kg | KG | 380.74 |  | 0 |  | 0 |  | 0 | 21 | 0 | 5e-05 | 0.02 | 0 | 0 |  | URS | ÚRS 20 02 | 0 | 0 |  | Práce |  |  |  | POL1_1
|  | rošt I : | [24 empty] | VV | 0
|  | (2*4.9+7*1.4)*14.4 : | [24 empty] | VV | 0
|  | 282,24 |  | 282.24 | [22 empty] | VV | 0
|  | podélný nosník střecha terasa : | [24 empty] | VV | 0
|  | 5*19.7 : | [24 empty] | VV | 0
|  | 98,5 |  | 98.5 | [22 empty] | VV | 0
114 | 998767201R00 | Přesun hmot pro kovové stavební doplňk. konstrukce v objektech výšky do 6 m | % |  |  | 0 |  | 0 |  | 0 | 21 | 0 | 0 | 0 | 0 | 0 | 800-767 | RTS 20/ II | RTS 20/ II | 0 | 0 |  | Přesun hmot |  |  |  | POL7_
|  | 50 m vodorovně | [24 empty] | SPI
Díl: | 771 | Podlahy z dlaždic a obklady |  |  |  | 0 |  | 0 |  | 0 |  | 0 |  | 0 |  | 0 |  |  |  |  | 1.57 | [5 empty] | DIL
115 | 771575109RT1 | Montáž podlah z dlaždic keramických 300 x 300 mm, režných nebo glazovaných, hladkých, kladených do flexibilního tmele | M2 | 1.6 |  | 0 |  | 0 |  | 0 | 21 | 0 | 0 | 0 | 0 | 0 | 800-771 | RTS 20/ II | RTS 20/ II | 0.98 | 1.57 |  | Práce |  |  |  | POL1_1
|  | KRB : | [24 empty] | VV | 0
|  | 3.6 : | [24 empty] | VV | 0
|  | Celkem: : | [24 empty] | VV | 0
|  | 3,6 |  | 3.6 | [22 empty] | VV | 0
|  | BOČNÍ SCHODY PODESTA A BOČNICE : | [24 empty] | VV | 0
|  | -2 : | [24 empty] | VV | 0
|  | Celkem: : | [24 empty] | VV | 0
|  | -2 |  | -2 | [22 empty] | VV | 0
116 | 998771201R00 | Přesun hmot pro podlahy z dlaždic v objektech výšky do 6 m | % |  |  | 0 |  | 0 |  | 0 | 21 | 0 | 0 | 0 | 0 | 0 | 800-771 | RTS 20/ II | RTS 20/ II | 0 | 0 |  | Přesun hmot |  |  |  | POL7_
|  | 50 m vodorovně | [24 empty] | SPI
Díl: | 781 | Obklady keramické |  |  |  | 0 |  | 0 |  | 0 |  | 0 |  | 0.01 |  | 0 |  |  |  |  | 62.69 | [5 empty] | DIL
117 | 781001 | Obklad keramický 400x200, dle výběru investora | m2 | 50.4288 |  | 0 |  | 0 |  | 0 | 21 | 0 | 0 | 0 | 0 | 0 |  | Vlastní | Indiv | 0 | 0 |  | Práce |  |  |  | POL1_
|  | (52,14-3,18)*1,03 |  | 50.4288 | [22 empty] | VV | 0
118 | 781002x | Obklad keramický šestihran plástev - za linku dle výběru investora | M2 | 5.813 |  | 0 |  | 0 |  | 0 | 21 | 0 | 0 | 0 | 0 | 0 |  | Vlastní | Indiv | 0 | 0 |  | Specifikace |  |  |  | POL3_0
|  | 5.644*1.03 : | [24 empty] | VV | 0
|  | Celkem: : | [24 empty] | VV | 0
|  | 5,813 |  | 5.813 | [22 empty] | VV | 0
119 | 781101210RT1 | Příprava podkladu pod obklady penetrace podkladu pod obklady | m2 | 54.509 |  | 0 |  | 0 |  | 0 | 21 | 0 | 0.00016 | 0.01 | 0 | 0 | 800-771 | RTS 20/ II | RTS 19/ II | 0.05 | 2.73 |  | Práce |  |  |  | POL1_
|  | stěny 1.09 : (2,17+2)*2*2 |  | 16.68 | [22 empty] | VV | 0
|  | OTVOR : -(1*2*2+0,8*2) |  | -5.6 | [22 empty] | VV | 0
|  | 1.10 : (2,5+2,17)*2*2 |  | 18.68 | [22 empty] | VV | 0
|  | OTVOR : -1*2 |  | -2 | [22 empty] | VV | 0
|  | 1.11 : (1+2,5)*2*2 |  | 14 | [22 empty] | VV | 0
|  | OTVOR : -0,8*2 |  | -1.6 | [22 empty] | VV | 0
|  | 1.12 : (1+2)*2*2 |  | 12 | [22 empty] | VV | 0
|  | OTVOR : -0,8*2*2 |  | -3.2 | [22 empty] | VV | 0
|  | 1.14 : (2,8+2,5)*0,6 |  | 3.18 | [22 empty] | VV | 0
|  | -3.275 : | [24 empty] | VV | 0
|  | -3,275 |  | -3.275 | [22 empty] | VV | 0
|  | 5.644 : | [24 empty] | VV | 0
|  | 5,644 |  | 5.644 | [22 empty] | VV | 0
120 | 781475R1 | Obklad vnitřní stěn keramický, do tmele, 40x20 cm vč. rohových a ukončovacích profilů | M2 | 54.509 |  | 0 |  | 0 |  | 0 | 21 | 0 | 0 | 0 | 0 | 0 |  | Vlastní | RTS 19/ I | 1.1 | 59.96 |  | Práce |  |  |  | POL1_
|  | 52,14000 |  | 52.14 | [22 empty] | VV | 0
|  | -3.275 : | [24 empty] | VV | 0
|  | -3,275 |  | -3.275 | [22 empty] | VV | 0
|  | 3.4*0.6 : | [24 empty] | VV | 0
|  | 2.36*1.4 : | [24 empty] | VV | 0
|  | 1.5*0.2 : | [24 empty] | VV | 0
|  | Celkem: : | [24 empty] | VV | 0
|  | 5,644 |  | 5.644 | [22 empty] | VV | 0
121 | 998781201R00 | Přesun hmot pro obklady keramické v objektech výšky do 6 m | % |  |  | 0 |  | 0 |  | 0 | 21 | 0 | 0 | 0 | 0 | 0 | 800-771 | RTS 20/ II | RTS 19/ I | 0 | 0 |  | Přesun hmot |  |  |  | POL7_
Díl: | 783 | Nátěry |  |  |  | 0 |  | 0 |  | 0 |  | 0 |  | 0.02 |  | 0 |  |  |  |  | 15.65 | [5 empty] | DIL
122 | 783118211 | Lakovací dvojnásobný syntetický nátěr truhlářských konstrukcí s mezibroušením | M2 | 47.496 |  | 0 |  | 0 |  | 0 | 21 | 0 | 0.00029 | 0.01 | 0 | 0 |  | URS | ÚRS 20 02 | 0 | 0 |  | Práce |  |  |  | POL1_1
|  | 23.688 : | [24 empty] | VV | 0
|  | 9.178 : | [24 empty] | VV | 0
|  | Celkem: : | [24 empty] | VV | 0
|  | 32,866 |  | 32.866 | [22 empty] | VV | 0
|  | 7.98 : | [24 empty] | VV | 0
|  | 6.65 : | [24 empty] | VV | 0
|  | Celkem: : | [24 empty] | VV | 0
|  | 14,63 |  | 14.63 | [22 empty] | VV | 0
123 | 783602826R00 | Odstranění starých nátěrů z truhlářských výrobků opálením s obroušením, stropů | m2 | 4.1 |  | 0 |  | 0 |  | 0 | 21 | 0 | 0.00031 | 0 | 0 | 0 | 800-783 | RTS 20/ II | RTS 19/ II | 0.42 | 1.72 |  | Práce |  |  |  | POL1_
|  | 1.15 : 4,1 |  | 4.1 | [22 empty] | VV | 0
124 | 783626200R00 | Nátěry truhlářských výrobků syntetické lazurovací, 2x lakování | m2 | 46.424 |  | 0 |  | 0 |  | 0 | 21 | 0 | 0.00032 | 0.01 | 0 | 0 | 800-783 | RTS 20/ II | RTS 19/ II | 0.3 | 13.93 |  | Práce |  |  |  | POL1_
|  | 1.15 podhled stávající : 4,1 |  | 4.1 | [22 empty] | VV | 0
|  | 1.13 obklad stěn : 42,324 |  | 42.324 | [22 empty] | VV | 0
Díl: | 784 | Malby |  |  |  | 0 |  | 0 |  | 0 |  | 0 |  | 0.06 |  | 0 |  |  |  |  | 35.78 | [5 empty] | DIL
125 | 784191101R00 | Příprava povrchu Penetrace (napouštění) podkladu disperzní, jednonásobná | m2 | 271.182 |  | 0 |  | 0 |  | 0 | 21 | 0 | 7e-05 | 0.02 | 0 | 0 | 800-784 | RTS 20/ II | RTS 20/ II | 0.03 | 8.14 |  | Práce |  |  |  | POL1_1
|  | STĚNY : 119,2172+31,962+97,7108 |  | 248.89 | [22 empty] | VV | 0
|  | 11,42400 |  | 11.424 | [22 empty] | VV | 0
|  | 10,86800 |  | 10.868 | [22 empty] | VV | 0
126 | 784195212R00 | Malby z malířských směsí otěruvzdorných, , bělost 82 %, dvojnásobné | m2 | 271.182 |  | 0 |  | 0 |  | 0 | 21 | 0 | 0.00015 | 0.04 | 0 | 0 | 800-784 | RTS 20/ II | RTS 20/ II | 0.10191 | 27.64 |  | Práce |  |  |  | POL1_1
|  | 248,89000 |  | 248.89 | [22 empty] | VV | 0
|  | 11,42400 |  | 11.424 | [22 empty] | VV | 0
|  | 10,86800 |  | 10.868 | [22 empty] | VV | 0
Díl: | 9 | Ostatní konstrukce a práce, bourání |  |  |  | 0 |  | 0 |  | 0 |  | 0 |  | 0 |  | 15.23 |  |  |  |  | 23.92 | [5 empty] | DIL
127 | 962032231R00 | Bourání zdiva nadzákladového z cihel pálených nebo vápenopískových, na maltu vápenou nebo vápenocementovou | M3 | 6.34 |  | 0 |  | 0 |  | 0 | 21 | 0 | 0 | 0 | 1.8 | 11.41 | 801-3 | RTS 20/ II | RTS 20/ II | 1.52 | 9.64 |  | Práce |  |  |  | POL1_1
|  | nebo vybourání otvorů průřezové plochy přes 4 m2 ve zdivu nadzákladovém, včetně pomocného lešení o výšce podlahy do 1900 mm a pro zatížení do 1,5 kPa (150 kg/m2) | [24 empty] | SPI |  | nebo vybourání otvorů průřezové plochy přes 4 m2 ve zdivu nadzákladovém, včetně pomocného lešení o výšce podlahy do 1900 mm a pro zatížení do 1,5 kPa (150 kg/m2)
|  | 2*0.5*0.25*2 : | [24 empty] | VV | 0
|  | 0.3*(1.7*2+2.8)*2.5+0.25*(1.7*2.8) : | [24 empty] | VV | 0
|  | Celkem: : | [24 empty] | VV | 0
|  | 6,34 |  | 6.34 | [22 empty] | VV | 0
128 | 963042819R00 | Bourání jakýchkoliv betonových schodišťových stupňů zhotovených na místě | M | 9 |  | 0 |  | 0 |  | 0 | 21 | 0 | 0 | 0 | 0.07 | 0.63 | 801-3 | RTS 20/ II | RTS 20/ II | 0.64 | 5.76 |  | Práce |  |  |  | POL1_1
|  | 6*1.5 : | [24 empty] | VV | 0
|  | 9 |  | 9 | [22 empty] | VV | 0
129 | 965042241R00 | Bourání podkladů pod dlažby nebo litých celistvých dlažeb a mazanin betonových nebo z litého asfaltu, tloušťky přes 100 mm, plochy přes 4 m2 | M3 | 1.452 |  | 0 |  | 0 |  | 0 | 21 | 0 | 0 | 0 | 2.2 | 3.19 | 801-3 | RTS 20/ II | RTS 20/ II | 5.87 | 8.52 |  | Práce |  |  |  | POL1_1
|  | 3*1.7*0.2 : | [24 empty] | VV | 0
|  | 1.2*1.8*0.2 : | [24 empty] | VV | 0
|  | Celkem: : | [24 empty] | VV | 0
|  | 1,452 |  | 1.452 | [22 empty] | VV | 0
Díl: | 94 | Lešení a stavební výtahy |  |  |  | 0 |  | 0 |  | 0 |  | 0 |  | 0.18 |  | 0 |  |  |  |  | 24.36 | [5 empty] | DIL
130 | 941955002R00 | Lešení lehké pracovní pomocné pomocné, o výšce lešeňové podlahy přes 1,2 do 1,9 m | m2 | 116 |  | 0 |  | 0 |  | 0 | 21 | 0 | 0.00158 | 0.18 | 0 | 0 | 800-3 | RTS 20/ II | RTS 19/ I | 0.21 | 24.36 |  | Práce |  |  |  | POL1_
|  | 1. NP : 4,4+5,5+2+2,5+89,5+8+4,1 |  | 116 | [22 empty] | VV | 0
Díl: | 95 | Dokončovací konstrukce na pozemních stavbách |  |  |  | 0 |  | 0 |  | 0 |  | 0 |  | 0 |  | 0 |  |  |  |  | 36.13 | [5 empty] | DIL
131 | 952901111R00 | Vyčištění budov a ostatních objektů budov bytové nebo občanské výstavby - zametení a umytí podlah, dlažeb, obkladů, schodů v místnostech, chodbách a schodištích, vyčištění a umytí oken, dveří s rámy, zárubněmi, umytí a vyčištění jiných zasklených a natíraných ploch a zařizovacích předmětů před předáním do užívání světlá výška podlaží do 4 m | m2 | 116 |  | 0 |  | 0 |  | 0 | 21 | 0 | 4e-05 | 0 | 0 | 0 | 801-1 | RTS 20/ II | RTS 19/ I | 0.31 | 35.96 |  | Práce |  |  |  | POL1_
|  | 1. NP : 4,4+5,5+2+2,5+89,5+8+4,1 |  | 116 | [22 empty] | VV | 0
132 | 953941R02 | Osazení informačních tabulek na stěnu dle PBŘS, vč. dodávky tabulka plast | soubor | 1 |  | 0 |  | 0 |  | 0 | 21 | 0 | 1e-05 | 0 | 0 | 0 |  | Vlastní | Indiv | 0.17 | 0.17 |  | Práce |  |  |  | POL1_
Díl: | 96 | Bourání konstrukcí |  |  |  | 0 |  | 0 |  | 0 |  | 0 |  | 0.05 |  | 7.89 |  |  |  |  | 73.15 | [5 empty] | DIL
133 | 968061125R00 | Vyvěšení nebo zavěšení dřevěných křídel dveří, plochy do 2 m2 | kus | 1 |  | 0 |  | 0 |  | 0 | 21 | 0 | 0 | 0 | 0 | 0 | 801-3 | RTS 20/ II | RTS 19/ II | 0.05 | 0.05 |  | Práce |  |  |  | POL1_
|  | oken, dveří a vrat, s uložením a opětovným zavěšením po provedení stavebních změn, | [24 empty] | SPI
|  | 1. NP : 1 |  | 1 | [22 empty] | VV | 0
134 | 968072455R00 | Vybourání a vyjmutí kovových rámů a rolet rámů, včetně pomocného lešení o výšce podlahy do 1900 mm a pro zatížení do 1,5 kPa (150 kg/m2) dveřních zárubní, plochy do 2 m2 | m2 | 1.6 |  | 0 |  | 0 |  | 0 | 21 | 0 | 0.00117 | 0 | 0.076 | 0.12 | 801-3 | RTS 20/ II | RTS 19/ I | 0.94 | 1.5 |  | Práce |  |  |  | POL1_
|  | 1. NP : 0,8*2*1 |  | 1.6 | [22 empty] | VV | 0
135 | 974031121R00 | Vysekání rýh v jakémkoliv zdivu cihelném v ploše do hloubky 30 mm, šířky do 30 mm | m | 35 |  | 0 |  | 0 |  | 0 | 21 | 0 | 0.00049 | 0.02 | 0.002 | 0.07 | 801-3 | RTS 20/ II | RTS 19/ II | 0.176 | 6.16 |  | Práce |  |  |  | POL1_
136 | 974031132R00 | Vysekání rýh v jakémkoliv zdivu cihelném v ploše do hloubky 50 mm, šířky do 70 mm | m | 45 |  | 0 |  | 0 |  | 0 | 21 | 0 | 0.00049 | 0.02 | 0.006 | 0.27 | 801-3 | RTS 20/ II | RTS 19/ II | 0.274 | 12.33 |  | Práce |  |  |  | POL1_
137 | 974031164R00 | Vysekání rýh v jakémkoliv zdivu cihelném v ploše do hloubky 150 mm, šířky do 150 mm | m | 25 |  | 0 |  | 0 |  | 0 | 21 | 0 | 0.00049 | 0.01 | 0.04 | 1 | 801-3 | RTS 20/ II | RTS 19/ II | 0.67 | 16.75 |  | Práce |  |  |  | POL1_
138 | 978013191R00 | Otlučení omítek vápenných nebo vápenocementových vnitřních s vyškrabáním spár, s očištěním zdiva stěn, v rozsahu do 100 % | m2 | 139.8412 |  | 0 |  | 0 |  | 0 | 21 | 0 | 0 | 0 | 0.046 | 6.43 | 801-3 | RTS 20/ II | RTS 19/ I | 0.26 | 36.36 |  | Práce |  |  |  | POL1_
|  | 1. NP - SÁL : ((11,88+9,77)*2)*3,48 |  | 150.684 | [22 empty] | VV | 0
|  | HLAVNÍ VSTUP : ((2,18+1,5)*2)*2,35 |  | 17.296 | [22 empty] | VV | 0
|  | OTVORY : -(1,5*1,9*6+1*2*2+0,9*2*2+0,98*1,36+1,56*1,35) |  | -28.1388 | [22 empty] | VV | 0
Díl: | 99 | Staveništní přesun hmot |  |  |  | 0 |  | 0 |  | 0 |  | 0 |  | 0 |  | 0 |  |  |  |  | 7.73 | [5 empty] | DIL
139 | 998011002R00 | Přesun hmot pro budovy s nosnou konstrukcí zděnou výšky přes 6 do 12 m | t | 24.9412 |  | 0 |  | 0 |  | 0 | 21 | 0 | 0 | 0 | 0 | 0 | 801-1 | RTS 20/ II | RTS 20/ II | 0.31 | 7.73 |  | Práce |  |  |  | POL1_
|  | přesun hmot pro budovy občanské výstavby (JKSO 801), budovy pro bydlení (JKSO 803) budovy pro výrobu a služby (JKSO 812) s nosnou svislou konstrukcí zděnou z cihel nebo tvárnic nebo kovovou | [24 empty] | SPI |  | přesun hmot pro budovy občanské výstavby (JKSO 801), budovy pro bydlení (JKSO 803) budovy pro výrobu a služby (JKSO 812) s nosnou svislou konstrukcí zděnou z cihel nebo tvárnic nebo kovovou
|  | 19,15645 |  | 19.1564 | [22 empty] | VV | 0
|  | 0,41853 |  | 0.41853 | [22 empty] | VV | 0
|  | 5,20765 |  | 5.2077 | [22 empty] | VV | 0
|  | 0,10421 |  | 0.10421 | [22 empty] | VV | 0
|  | 0,04478 |  | 0.04478 | [22 empty] | VV | 0
|  | 0,00953 |  | 0.00953 | [22 empty] | VV | 0
Díl: | D96 | Přesuny suti a vybouraných hmot |  |  |  | 0 |  | 0 |  | 0 |  | 0 |  | 0 |  | 0 |  |  |  |  | 27.94 | [5 empty] | DIL
140 | 979082111R00 | Vnitrostaveništní doprava suti a vybouraných hmot do 10 m | t | 23.2403 |  | 0 |  | 0 |  | 0 | 21 | 0 | 0 | 0 | 0 | 0 | 801-3 | RTS 20/ II | RTS 19/ I | 0.94 | 21.85 |  | Přesun suti |  |  |  | POL8_
141 | 979082121R00 | Vnitrostaveništní doprava suti a vybouraných hmot příplatek k ceně za každých dalších 5 m | t | 23.6829 |  | 0 |  | 0 |  | 0 | 21 | 0 | 0 | 0 | 0 | 0 | 801-3 | RTS 20/ II | RTS 19/ I | 0.11 | 2.61 |  | Práce |  |  |  | POL1_
|  | 7,8943*3 |  | 23.6829 | [22 empty] | VV | 0
142 | 979083117R00 | Vodorovné přemístění suti přes 5000 m do 6000 m | t | 23.2403 |  | 0 |  | 0 |  | 0 | 21 | 0 | 0 | 0 | 0 | 0 | 800-6 | RTS 20/ II | RTS 19/ II | 0.04 | 0.93 |  | Práce |  |  |  | POL1_
|  | včetně naložení na dopravní prostředek a složení, | [24 empty] | SPI
|  | 7,89430 |  | 7.8943 | [22 empty] | VV | 0
|  | 15,34600 |  | 15.346 | [22 empty] | VV | 0
143 | 979087212R00 | Nakládání na dopravní prostředky suti | t | 23.2403 |  | 0 |  | 0 |  | 0 | 21 | 0 | 0 | 0 | 0 | 0 | 822-1 | RTS 20/ II | RTS 20/ II | 0.1 | 2.32 |  | Přesun suti |  |  |  | POL8_
|  | pro vodorovnou dopravu | [24 empty] | SPI
144 | 979093111R00 | Uložení suti na skládku bez zhutnění | t | 23.2403 |  | 0 |  | 0 |  | 0 | 21 | 0 | 0 | 0 | 0 | 0 | 800-6 | RTS 20/ II | RTS 19/ I | 0.01 | 0.23 |  | Práce |  |  |  | POL1_
|  | s hrubým urovnáním, | [24 empty] | SPI
|  | 7,89430 |  | 7.8943 | [22 empty] | VV | 0
|  | 15,34600 |  | 15.346 | [22 empty] | VV | 0
145 | 979990001R00 | Poplatek za skládku stavební suti, skupina 17 09 04 z Katalogu odpadů | t | 23.2403 |  | 0 |  | 0 |  | 0 | 21 | 0 | 0 | 0 | 0 | 0 | 801-3 | RTS 20/ II | RTS 18/ II | 0 | 0 |  | Práce |  |  |  | POL1_
|  | 7,89430 |  | 7.8943 | [22 empty] | VV | 0
|  | 15,34600 |  | 15.346 | [22 empty] | VV | 0
[25 empty] | 15 | 21 | DPH
| Celkem |  |  |  |  | 0 | [18 empty] | 0 | 0 | SUM
END
Note on S6: Jedná se o informaci, zda se jedná o položku, která je do rozpočtu zadána z cenové soustavy RTS, nebo vlastní.
Note on T6: Jedná se o název CÚ, která je zadána u položky rozpočtu

## SO 4 SO 4 Pol
Položkový soupis prací a dodávek | [26 empty] | #TypZaznamu#
S: | 2020012 | Komunitní centrum, č. p. 38, Rviště-ZMĚNA stavby před dokončením | [24 empty] | STA
O: | SO 4 | Úprava zpevněných ploch | [21 empty] | STA |  |  | OBJ
R: | SO 4 | Úprava zpevněných ploch | [24 empty] | ROZ
P.č. | Číslo položky | Název položky | MJ | Množství | Cena / MJ | Celkem | Dodávka | Dodávka celk. | Montáž | Montáž celk. | DPH | Cena s DPH | Hmotnost / MJ | Hmotnost celk.(t) | Dem. hmotnost / MJ | Dem. hmotnost celk.(t) | Ceník | Cen. soustava / platnost | Cenová úroveň | Nhod / MJ | Nhod celk. | Dodavatel | Typ položky
Díl: | 1 | Zemní práce |  |  |  | 0 |  | 0 |  | 0 |  | 0 |  | 4.32 |  | 3.41 |  |  |  |  | 8.36 | [5 empty] | DIL
1 | 113108310R00 | Odstranění podkladů nebo krytů živičných, v ploše jednotlivě do 50 m2, tloušťka vrstvy 100 mm | m2 | 15.5 |  | 0 |  | 0 |  | 0 | 21 | 0 | 0 | 0 | 0.22 | 3.41 | 822-1 | RTS 20/ II | RTS 20/ II | 0.38 | 5.89 |  | Práce |  |  |  | POL1_1
|  | schodiště : 2*4,17 |  | 8.34 | [22 empty] | VV | 0
|  | rampa : 6,5*1 |  | 6.5 | [22 empty] | VV | 0
|  | schodiště původní : | [24 empty] | VV | 0
|  | -2*4.17 : | [24 empty] | VV | 0
|  | Celkem: : | [24 empty] | VV | 0
|  | -8,34 |  | -8.34 | [22 empty] | VV | 0
|  | schodiště nové : | [24 empty] | VV | 0
|  | 1.5*6 : | [24 empty] | VV | 0
|  | Celkem: : | [24 empty] | VV | 0
|  | 9 |  | 9 | [22 empty] | VV | 0
2 | 132301110R00 | Hloubení rýh šířky do 60 cm do 50 m3, v hornině 4, hloubení strojně | m3 | 3.84 |  | 0 |  | 0 |  | 0 | 21 | 0 | 0 | 0 | 0 | 0 | 800-1 | RTS 20/ II | RTS 19/ II | 0.5 | 1.92 |  | Práce |  |  |  | POL1_
|  | zapažených i nezapažených s urovnáním dna do předepsaného profilu a spádu, s přehozením výkopku na přilehlém terénu na vzdálenost do 3 m od podélné osy rýhy nebo s naložením výkopku na dopravní prostředek. | [24 empty] | SPI |  | zapažených i nezapažených s urovnáním dna do předepsaného profilu a spádu, s přehozením výkopku na přilehlém terénu na vzdálenost do 3 m od podélné osy rýhy nebo s naložením výkopku na dopravní prostředek.
|  | základy vstupní schodiště : (2+4,17+2)*0,4*1 |  | 3.268 | [22 empty] | VV | 0
|  | základy nájezdová rampa : (1+1)*0,4*1 |  | 0.8 | [22 empty] | VV | 0
|  | základy vstupní schodiště původní : | [24 empty] | VV | 0
|  | -(2+4.17+2)*0.4*1 : | [24 empty] | VV | 0
|  | Celkem: : | [24 empty] | VV | 0
|  | -3,268 |  | -3.268 | [22 empty] | VV | 0
|  | základy vstupní schodiště nové : | [24 empty] | VV | 0
|  | (1+5.6+1)*0.4*1 : | [24 empty] | VV | 0
|  | Celkem: : | [24 empty] | VV | 0
|  | 3,04 |  | 3.04 | [22 empty] | VV | 0
3 | 162701101R00 | Vodorovné přemístění výkopku z horniny 1 až 4, na vzdálenost přes 5 000 do 6 000 m | m3 | 3.84 |  | 0 |  | 0 |  | 0 | 21 | 0 | 0 | 0 | 0 | 0 | 800-1 | RTS 20/ II | RTS 19/ II | 0.011 | 0.04 |  | Práce |  |  |  | POL1_
|  | po suchu, bez naložení výkopku, avšak se složením bez rozhrnutí, zpáteční cesta vozidla. | [24 empty] | SPI
|  | 4,06800 |  | 4.068 | [22 empty] | VV | 0
|  | -3,26800 |  | -3.268 | [22 empty] | VV | 0
|  | 3,04000 |  | 3.04 | [22 empty] | VV | 0
4 | 171201201R00 | Uložení sypaniny na dočasnou skládku tak, že na 1 m2 plochy připadá přes 2 m3 výkopku nebo ornice | m3 | 3.84 |  | 0 |  | 0 |  | 0 | 21 | 0 | 0 | 0 | 0 | 0 | 800-1 | RTS 20/ II | RTS 19/ I | 0.009 | 0.03 |  | Práce |  |  |  | POL1_
|  | 4,06800 |  | 4.068 | [22 empty] | VV | 0
|  | -3,26800 |  | -3.268 | [22 empty] | VV | 0
|  | 3,04000 |  | 3.04 | [22 empty] | VV | 0
5 | 174101101R00 | Zásyp sypaninou se zhutněním jam, šachet, rýh nebo kolem objektů v těchto vykopávkách | m3 | 2.4 |  | 0 |  | 0 |  | 0 | 21 | 0 | 0 | 0 | 0 | 0 | 800-1 | RTS 20/ II | RTS 19/ II | 0.202 | 0.48 |  | Práce |  |  |  | POL1_
|  | z jakékoliv horniny s uložením výkopku po vrstvách, | [24 empty] | SPI
6 | 199000002R00 | Poplatky za skládku horniny 1- 4 | m3 | 3.84 |  | 0 |  | 0 |  | 0 | 21 | 0 | 0 | 0 | 0 | 0 | 800-1 | RTS 20/ II | RTS 19/ I | 0 | 0 |  | Práce |  |  |  | POL1_
|  | 4,06800 |  | 4.068 | [22 empty] | VV | 0
|  | -3,26800 |  | -3.268 | [22 empty] | VV | 0
|  | 3,04000 |  | 3.04 | [22 empty] | VV | 0
7 | 58344169R | štěrkodrť frakce 0,0 až 32,0 mm; třída A | t | 4.32 |  | 0 |  | 0 |  | 0 | 21 | 0 | 1 | 4.32 | 0 | 0 | SPCM | RTS 20/ II | RTS 19/ II | 0 | 0 |  | Specifikace |  |  |  | POL3_
|  | 2,4*1,8 |  | 4.32 | [22 empty] | VV | 0
Díl: | 2 | Základy a zvláštní zakládání |  |  |  | 0 |  | 0 |  | 0 |  | 0 |  | 10.01 |  | 0 |  |  |  |  | 8.49 | [5 empty] | DIL
8 | 216903111R00 | Otryskání ploch pískem FP stěn a rubů kleneb | m2 | 6 |  | 0 |  | 0 |  | 0 | 21 | 0 | 0.05095 | 0.31 | 0 | 0 | 800-2 | RTS 20/ II | RTS 19/ II | 1.11 | 6.66 |  | Práce |  |  |  | POL1_
|  | STÁVAJÍCÍ BOČNÍ SCHODY : 6 |  | 6 | [22 empty] | VV | 0
9 | 274313621R00 | Beton základových pasů prostý třídy C 20/25 | m3 | 3.84 |  | 0 |  | 0 |  | 0 | 21 | 0 | 2.525 | 9.7 | 0 | 0 | 801-1 | RTS 20/ II | RTS 19/ II | 0.477 | 1.83 |  | Práce |  |  |  | POL1_
|  | základy vstupní schodiště : (2+4,17+2)*0,4*1 |  | 3.268 | [22 empty] | VV | 0
|  | základy nájezdová rampa : (1+1)*0,4*1 |  | 0.8 | [22 empty] | VV | 0
|  | základy vstupní schodiště původní : | [24 empty] | VV | 0
|  | -(2+4.17+2)*0.4*1 : | [24 empty] | VV | 0
|  | Celkem: : | [24 empty] | VV | 0
|  | -3,268 |  | -3.268 | [22 empty] | VV | 0
|  | základy vstupní schodiště nové : | [24 empty] | VV | 0
|  | (1+5.6+1)*0.4*1 : | [24 empty] | VV | 0
|  | Celkem: : | [24 empty] | VV | 0
|  | 3,04 |  | 3.04 | [22 empty] | VV | 0
Díl: | 3 | Svislé a kompletní konstrukce |  |  |  | 0 |  | 0 |  | 0 |  | 0 |  | 1.73 |  | 0 |  |  |  |  | 0 | [5 empty] | DIL
10 | 31132004R1 | Zdi nadzákladové ŽB z betonu C 20/25, tl. 15 cm, oboustranné bednění, výztuž 90 kg/m3 | m2 | 2 |  | 0 |  | 0 |  | 0 | 21 | 0 | 0.86447 | 1.73 | 0 | 0 |  | Vlastní | RTS 19/ II | 0 | 0 |  | Agregovaná položka |  |  |  | POL2_
Díl: | 4 | Vodorovné konstrukce |  |  |  | 0 |  | 0 |  | 0 |  | 0 |  | 0 |  | 0 |  |  |  |  | 0 | [5 empty] | DIL
11 | 43032004R1¦1 | Schodišťová konstrukce ŽB beton C 20/25 bednění, výztuž 90 kg/m3 | M3 | 2.778 |  | 0 |  | 0 |  | 0 | 21 | 0 | 0 | 0 | 0 | 0 |  | Vlastní | Indiv | 0 | 0 |  | Práce |  |  |  | POL1_1
|  | nové : | [24 empty] | VV | 0
|  | (1+4.8+1)*0.4*0.2 : | [24 empty] | VV | 0
|  | 1.33*5.6*0.3 : | [24 empty] | VV | 0
|  | Celkem: : | [24 empty] | VV | 0
|  | 2,778 |  | 2.778 | [22 empty] | VV | 0
Díl: | 5 | Komunikace |  |  |  | 0 |  | 0 |  | 0 |  | 0 |  | 1.5 |  | 0 |  |  |  |  | 0.61 | [5 empty] | DIL
12 | 566904111R00 | Vyspravení podkladu po překopech kamenivem obalovaným asfaltem | t | 1.5 |  | 0 |  | 0 |  | 0 | 21 | 0 | 1 | 1.5 | 0 | 0 | 822-1 | RTS 20/ II | RTS 19/ II | 0.406 | 0.61 |  | Práce |  |  |  | POL1_
|  | pro inženýrské sítě, se zhutněním | [24 empty] | SPI
Díl: | 63 | Podlahy a podlahové konstrukce |  |  |  | 0 |  | 0 |  | 0 |  | 0 |  | 3.11 |  | 0 |  |  |  |  | 0 | [5 empty] | DIL
13 | 631330010RAB | Průmyslové podlahy s plnivem obrusovzdorným z betonu C 25/30, tloušťky 120 mm, výztuž ocelovou síťí, tloušťka obrusovzdorné vrstvy 10 mm | m2 | 10 |  | 0 |  | 0 |  | 0 | 21 | 0 | 0.31145 | 3.11 | 0 | 0 | AP-HSV | RTS 20/ II | RTS 19/ II | 0 | 0 |  | Práce |  |  |  | POL1_
|  | z betonu C 25/30, tl. 120 mm, vyztužená, s příměsí obrusovzdorné přísady v poměru 2 : 1 s cementem. Včetně dilatací a strojního vyhlazení. | [24 empty] | SPI |  | z betonu C 25/30, tl. 120 mm, vyztužená, s příměsí obrusovzdorné přísady v poměru 2 : 1 s cementem. Včetně dilatací a strojního vyhlazení.
|  | nájezdová rampa do garáže : 10 |  | 10 | [22 empty] | VV | 0
Díl: | 767 | Konstrukce zámečnické |  |  |  | 0 |  | 0 |  | 0 |  | 0 |  | 0 |  | 0 |  |  |  |  | 0 | [5 empty] | DIL
14 | 76701 | D+MT mobilní duralová rampa zasouvací, elox povrch s protiskluz úpravou pryž, dl.2m, vnitř š. 18,5, Z3 | ks | 2 |  | 0 |  | 0 |  | 0 | 21 | 0 | 0 | 0 | 0 | 0 |  | Vlastní | Indiv | 0 | 0 |  | Práce |  |  |  | POL1_
15 | 7674x | Dodávka ocel zábradlí svař. trubka, dl. (4,9+0,8), v. 1 m, vč. výplně tahokov oko 6x3 mm Z4 | KG | 57.13 |  | 0 |  | 0 |  | 0 | 21 | 0 | 0 | 0 | 0 | 0 |  | Vlastní | Indiv | 0 | 0 |  | Specifikace |  |  |  | POL3_0
|  | nové zábradlí : | [24 empty] | VV | 0
|  | sloupky, madlo : | [24 empty] | VV | 0
|  | 6*1.1*4 : | [24 empty] | VV | 0
|  | 1*4.9*4 : | [24 empty] | VV | 0
|  | výplň tahokov oko 6x3 mm : | [24 empty] | VV | 0
|  | (4.7+0.6)*1*2.1 : | [24 empty] | VV | 0
|  | Celkem: : | [24 empty] | VV | 0
|  | 57,13 |  | 57.13 | [22 empty] | VV | 0
16 | 7675x | Dodávka ocel kulaté madlo na stěnu, dl. (0,5+0,8), vč. kotev do zdi Z5 | KG | 10 |  | 0 |  | 0 |  | 0 | 21 | 0 | 0 | 0 | 0 | 0 |  | Vlastní | Indiv | 0 | 0 |  | Specifikace |  |  |  | POL3_0
|  | nové madlo na stěnu : | [24 empty] | VV | 0
|  | 10 : | [24 empty] | VV | 0
|  | Celkem: : | [24 empty] | VV | 0
|  | 10 |  | 10 | [22 empty] | VV | 0
17 | 998767201R00 | Přesun hmot pro kovové stavební doplňk. konstrukce v objektech výšky do 6 m | % |  |  | 0 |  | 0 |  | 0 | 21 | 0 | 0 | 0 | 0 | 0 | 800-767 | RTS 20/ II | RTS 19/ II | 0 | 0 |  | Přesun hmot |  |  |  | POL7_
|  | 50 m vodorovně | [24 empty] | SPI
Díl: | 771 | Podlahy z dlaždic a obklady |  |  |  | 0 |  | 0 |  | 0 |  | 0 |  | 0.06 |  | 0 |  |  |  |  | 11.2 | [5 empty] | DIL
18 | 597643R1 | Dlaždice 30x30x0,9 cm protiskluzová úprava dle výběru investora | M2 | 6.5336 |  | 0 |  | 0 |  | 0 | 21 | 0 | 0 | 0 | 0 | 0 |  | Vlastní | Indiv | 0 | 0 |  | Specifikace |  |  |  | POL3_
|  | 32,98*0,2*1,1 |  | 7.2556 | [22 empty] | VV | 0
|  | 4,7*1,1 |  | 5.17 | [22 empty] | VV | 0
|  | -9*0.2*1.1 : | [24 empty] | VV | 0
|  | -2*1.1 : | [24 empty] | VV | 0
|  | Celkem: : | [24 empty] | VV | 0
|  | -4,18 |  | -4.18 | [22 empty] | VV | 0
|  | -23.98*0.2*1.1 : | [24 empty] | VV | 0
|  | -4.7*1.1 : | [24 empty] | VV | 0
|  | Celkem: : | [24 empty] | VV | 0
|  | -10,446 |  | -10.446 | [22 empty] | VV | 0
|  | 3.95*1.1 : | [24 empty] | VV | 0
|  | 3.99*1.1 : | [24 empty] | VV | 0
|  | Celkem: : | [24 empty] | VV | 0
|  | 8,734 |  | 8.734 | [22 empty] | VV | 0
19 | 597643R2 | Dlaždice 30x30x0,9 cm protiskluzová úprava, schodovky dle výběru investora | M | 8.349 |  | 0 |  | 0 |  | 0 | 21 | 0 | 0 | 0 | 0 | 0 |  | Vlastní | Indiv | 0 | 0 |  | Specifikace |  |  |  | POL3_
|  | 32,98*1,1 |  | 36.278 | [22 empty] | VV | 0
|  | KRB : | [24 empty] | VV | 0
|  | 3.6*1.1 : | [24 empty] | VV | 0
|  | Celkem: : | [24 empty] | VV | 0
|  | 3,96 |  | 3.96 | [22 empty] | VV | 0
|  | -9*1.1 : | [24 empty] | VV | 0
|  | Celkem: : | [24 empty] | VV | 0
|  | -9,9 |  | -9.9 | [22 empty] | VV | 0
|  | -23.98*1.1 : | [24 empty] | VV | 0
|  | Celkem: : | [24 empty] | VV | 0
|  | -26,378 |  | -26.378 | [22 empty] | VV | 0
|  | 3.99*1.1 : | [24 empty] | VV | 0
|  | Celkem: : | [24 empty] | VV | 0
|  | 4,389 |  | 4.389 | [22 empty] | VV | 0
20 | 771275511R00 | Montáž obkladů schodišť z dlaždic keramických a ze schodovek na stupnice, , kladených do tmele, C2TS1 | m | 3.99 |  | 0 |  | 0 |  | 0 | 21 | 0 | 0.00244 | 0.01 | 0 | 0 | 800-771 | RTS 20/ II | RTS 19/ II | 0.456 | 1.82 |  | Práce |  |  |  | POL1_
|  | BOČNÍ SCHODY : 6*1,5 |  | 9 | [22 empty] | VV | 0
|  | HLAVNÍ SCHODY : 1,9+1,6+1,3+1+1+1,3+1,9+4,17+3,87+3,27+2,67 |  | 23.98 | [22 empty] | VV | 0
|  | BOČNÍ SCHODY : | [24 empty] | VV | 0
|  | -6*1.5 : | [24 empty] | VV | 0
|  | Celkem: : | [24 empty] | VV | 0
|  | -9 |  | -9 | [22 empty] | VV | 0
|  | HLAVNÍ SCHODY PŮVODNÍ : | [24 empty] | VV | 0
|  | -(1.9+1.6+1.3+1+1+1.3+1.9+4.17+3.87+3.27+2.67) : | [24 empty] | VV | 0
|  | Celkem: : | [24 empty] | VV | 0
|  | -23,98 |  | -23.98 | [22 empty] | VV | 0
|  | HLAVNÍ SCHODY NOVÉ : | [24 empty] | VV | 0
|  | 1.33*3 : | [24 empty] | VV | 0
|  | Celkem: : | [24 empty] | VV | 0
|  | 3,99 |  | 3.99 | [22 empty] | VV | 0
21 | 771275521R00 | Montáž obkladů schodišť z dlaždic keramických z dlaždic na podstupnice, , kladených do tmele, C2TS1 | m | 3.99 |  | 0 |  | 0 |  | 0 | 21 | 0 | 0.00202 | 0.01 | 0 | 0 | 800-771 | RTS 20/ II | RTS 19/ II | 0.23 | 0.92 |  | Práce |  |  |  | POL1_
|  | 32,98000 |  | 32.98 | [22 empty] | VV | 0
|  | -9 : | [24 empty] | VV | 0
|  | -9 |  | -9 | [22 empty] | VV | 0
|  | -23,98000 |  | -23.98 | [22 empty] | VV | 0
|  | 3,99000 |  | 3.99 | [22 empty] | VV | 0
22 | 771575109RT1 | Montáž podlah z dlaždic keramických 300 x 300 mm, režných nebo glazovaných, hladkých, kladených do flexibilního tmele | m2 | 8.65 |  | 0 |  | 0 |  | 0 | 21 | 0 | 0.00504 | 0.04 | 0 | 0 | 800-771 | RTS 20/ II | RTS 19/ II | 0.978 | 8.46 |  | Práce |  |  |  | POL1_
|  | BOČNÍ SCHODY PODESTA A BOČNICE : 2 |  | 2 | [22 empty] | VV | 0
|  | HLAVNÍ SCHODY PODESTA : 2,7 |  | 2.7 | [22 empty] | VV | 0
|  | HLAVNÍ SCHODY PODESTA : | [24 empty] | VV | 0
|  | -2.7 : | [24 empty] | VV | 0
|  | Celkem: : | [24 empty] | VV | 0
|  | -2,7 |  | -2.7 | [22 empty] | VV | 0
|  | HLAVNÍ SCHODY PODESTA : | [24 empty] | VV | 0
|  | 5*1.33 : | [24 empty] | VV | 0
|  | Celkem: : | [24 empty] | VV | 0
|  | 6,65 |  | 6.65 | [22 empty] | VV | 0
23 | 998771201R00 | Přesun hmot pro podlahy z dlaždic v objektech výšky do 6 m | % |  |  | 0 |  | 0 |  | 0 | 21 | 0 | 0 | 0 | 0 | 0 | 800-771 | RTS 20/ II | RTS 19/ I | 0 | 0 |  | Přesun hmot |  |  |  | POL7_
|  | 50 m vodorovně | [24 empty] | SPI
Díl: | 91 | Doplňující práce na komunikaci |  |  |  | 0 |  | 0 |  | 0 |  | 0 |  | 0 |  | 0 |  |  |  |  | 0.7 | [5 empty] | DIL
24 | 919735112R00 | Řezání stávajících krytů nebo podkladů živičných, hloubky přes 50 do 100 mm | m | 17.5 |  | 0 |  | 0 |  | 0 | 21 | 0 | 0 | 0 | 0 | 0 | 822-1 | RTS 20/ II | RTS 20/ II | 0.04 | 0.7 |  | Práce |  |  |  | POL1_1
|  | včetně spotřeby vody | [24 empty] | SPI
|  | nástupní schody : 2+4,17+2 |  | 8.17 | [22 empty] | VV | 0
|  | rampa : 1+6,5+1 |  | 8.5 | [22 empty] | VV | 0
|  | nástupní schody původní : | [24 empty] | VV | 0
|  | -(2+4.17+2) : | [24 empty] | VV | 0
|  | Celkem: : | [24 empty] | VV | 0
|  | -8,17 |  | -8.17 | [22 empty] | VV | 0
|  | nástupní schody nové : | [24 empty] | VV | 0
|  | 1.5+6+1.5 : | [24 empty] | VV | 0
|  | Celkem: : | [24 empty] | VV | 0
|  | 9 |  | 9 | [22 empty] | VV | 0
Díl: | 96 | Bourání konstrukcí |  |  |  | 0 |  | 0 |  | 0 |  | 0 |  | 0 |  | 0.32 |  |  |  |  | 2.94 | [5 empty] | DIL
25 | 963042819R00 | Bourání jakýchkoliv betonových schodišťových stupňů zhotovených na místě | m | 4.6 |  | 0 |  | 0 |  | 0 | 21 | 0 | 0 | 0 | 0.07 | 0.32 | 801-3 | RTS 20/ II | RTS 19/ II | 0.64 | 2.94 |  | Práce |  |  |  | POL1_
|  | VSTUPNÍ SCHODY DO 1.05 : 1,55+0,95+0,3+0,3 |  | 3.1 | [22 empty] | VV | 0
|  | NÁJEZD RAMPA : 3*1*1/2 |  | 1.5 | [22 empty] | VV | 0
Díl: | D96 | Přesuny suti a vybouraných hmot |  |  |  | 0 |  | 0 |  | 0 |  | 0 |  | 0 |  | 0 |  |  |  |  | 0.54 | [5 empty] | DIL
26 | 979083117R00 | Vodorovné přemístění suti přes 5000 m do 6000 m | t | 3.732 |  | 0 |  | 0 |  | 0 | 21 | 0 | 0 | 0 | 0 | 0 | 800-6 | RTS 20/ II | RTS 19/ I | 0.04 | 0.15 |  | Přesun suti |  |  |  | POL8_
|  | včetně naložení na dopravní prostředek a složení, | [24 empty] | SPI
27 | 979087212R00 | Nakládání na dopravní prostředky suti | t | 3.732 |  | 0 |  | 0 |  | 0 | 21 | 0 | 0 | 0 | 0 | 0 | 822-1 | RTS 20/ II | RTS 19/ I | 0.1 | 0.37 |  | Přesun suti |  |  |  | POL8_
|  | pro vodorovnou dopravu | [24 empty] | SPI
28 | 979093111R00 | Uložení suti na skládku bez zhutnění | t | 3.732 |  | 0 |  | 0 |  | 0 | 21 | 0 | 0 | 0 | 0 | 0 | 800-6 | RTS 20/ II | RTS 19/ I | 0.006 | 0.02 |  | Přesun suti |  |  |  | POL8_
|  | s hrubým urovnáním, | [24 empty] | SPI
29 | 979990001R00 | Poplatek za skládku stavební suti | t | 3.732 |  | 0 |  | 0 |  | 0 | 21 | 0 | 0 | 0 | 0 | 0 | 801-3 | RTS 20/ II | RTS 18/ II | 0 | 0 |  | Přesun suti |  |  |  | POL8_
[25 empty] | 15 | 21 | DPH
| Celkem |  |  |  |  | 0 | [18 empty] | 0 | 0 | SUM
END
Note on S6: Jedná se o informaci, zda se jedná o položku, která je do rozpočtu zadána z cenové soustavy RTS, nebo vlastní.
Note on T6: Jedná se o název CÚ, která je zadána u položky rozpočtu

## SO 5 D.1.5.2 Pol
Položkový soupis prací a dodávek | [26 empty] | #TypZaznamu#
S: | 2020012 | Komunitní centrum, č. p. 38, Rviště-ZMĚNA stavby před dokončením | [24 empty] | STA
O: | SO 5 | VZT | [21 empty] | STA |  |  | OBJ
R: | D.1.5.2 | větrání | [24 empty] | ROZ
P.č. | Číslo položky | Název položky | MJ | Množství | Cena / MJ | Celkem | Dodávka | Dodávka celk. | Montáž | Montáž celk. | DPH | Cena s DPH | Hmotnost / MJ | Hmotnost celk.(t) | Dem. hmotnost / MJ | Dem. hmotnost celk.(t) | Ceník | Cen. soustava / platnost | Cenová úroveň | Nhod / MJ | Nhod celk. | Dodavatel | Typ položky
Díl: | _1 |  |  |  |  | 0 |  | 0 |  | 0 |  | 0 |  | 0 |  | 0 |  |  |  |  | 0 | [5 empty] | DIL
1 | Pol__0001 | Protidešťová žaluzie 250x200 - F=0,03m2 - hliník | ks | 1 |  | 0 |  | 0 |  | 0 | 21 | 0 | 0 | 0 | 0 | 0 |  | Vlastní | Indiv | 0 | 0 |  | Práce |  |  |  | POL1_1
|  | 1.1 | [24 empty] | POP
2 | Pol__0002 | Protidešťová stříška JS 280mm | ks | 1 |  | 0 |  | 0 |  | 0 | 21 | 0 | 0 | 0 | 0 | 0 |  | Vlastní | Indiv | 0 | 0 |  | Práce |  |  |  | POL1_1
|  | 1.2 | [24 empty] | POP
3 | Pol__0003 | Krycí síto 250x200 | ks | 1 |  | 0 |  | 0 |  | 0 | 21 | 0 | 0 | 0 | 0 | 0 |  | Vlastní | Indiv | 0 | 0 |  | Práce |  |  |  | POL1_1
|  | 1.3 | [24 empty] | POP
4 | Pol__0004 | Krycí síto JS 280 | ks | 1 |  | 0 |  | 0 |  | 0 | 21 | 0 | 0 | 0 | 0 | 0 |  | Vlastní | Indiv | 0 | 0 |  | Práce |  |  |  | POL1_1
|  | 1.4 | [24 empty] | POP
5 | Pol__0005 | Potrubní ventilátor JS 125mm, V=150m3/hod, pext=120Pa - 230V/40W vč. manžet + zpětná klapka s, pružinou JS 125mm | ks | 1 |  | 0 |  | 0 |  | 0 | 21 | 0 | 0 | 0 | 0 | 0 |  | Vlastní | Indiv | 0 | 0 |  | Práce |  |  |  | POL1_1
|  | 1.5 | [24 empty] | POP
6 | Pol__0006 | Radiální ventilátor do podhledu JS 100mm, zpětná klapka, kuličková ložiska, časový doběh -, Vod=50m3/hod, pext=100Pa - 230V/25W | ks | 1 |  | 0 |  | 0 |  | 0 | 21 | 0 | 0 | 0 | 0 | 0 |  | Vlastní | Indiv | 0 | 0 |  | Práce |  |  |  | POL1_1
|  | 1.6 | [24 empty] | POP
7 | Pol__0007 | Nástěnný axiální ventilátor JS 150m - v=150m3/hod, pext=40Pa, zpětná klapka, časový doběh,, kuličková ložiska - 230V/25W | ks | 2 |  | 0 |  | 0 |  | 0 | 21 | 0 | 0 | 0 | 0 | 0 |  | Vlastní | Indiv | 0 | 0 |  | Práce |  |  |  | POL1_1
|  | 1.7 | [24 empty] | POP
8 | Pol__0008 | Výfuková hlavice VH 125 | ks | 1 |  | 0 |  | 0 |  | 0 | 21 | 0 | 0 | 0 | 0 | 0 |  | Vlastní | Indiv | 0 | 0 |  | Práce |  |  |  | POL1_1
|  | 1.8 | [24 empty] | POP
9 | Pol__0009 | Výfuková hlavice VH 160 | ks | 1 |  | 0 |  | 0 |  | 0 | 21 | 0 | 0 | 0 | 0 | 0 |  | Vlastní | Indiv | 0 | 0 |  | Práce |  |  |  | POL1_1
|  | 1.9 | [24 empty] | POP
10 | Pol__0010 | Koncový kryt DR 125 + KN 1/2" | ks | 1 |  | 0 |  | 0 |  | 0 | 21 | 0 | 0 | 0 | 0 | 0 |  | Vlastní | Indiv | 0 | 0 |  | Práce |  |  |  | POL1_1
|  | 1.10 | [24 empty] | POP
11 | Pol__0011 | Koncový kryt DR 160 + KN 1/2" | ks | 1 |  | 0 |  | 0 |  | 0 | 21 | 0 | 0 | 0 | 0 | 0 |  | Vlastní | Indiv | 0 | 0 |  | Práce |  |  |  | POL1_1
|  | 1.11 | [24 empty] | POP
12 | Pol__0012 | Ohebné hliníkové potrubí JS 100mm | bm | 1 |  | 0 |  | 0 |  | 0 | 21 | 0 | 0 | 0 | 0 | 0 |  | Vlastní | Indiv | 0 | 0 |  | Práce |  |  |  | POL1_1
|  | 1.12 | [24 empty] | POP
13 | Pol__0013 | Ohebné tepelně a hlukově izolované hliníkové potrubí s mikroperforacemi, izolace z minerlní vaty, tl.25mm, parotěsná folie na vnitřní straně, vnější krycí vrstva hliníkový laminát - JS 125mm | bm | 1 |  | 0 |  | 0 |  | 0 | 21 | 0 | 0 | 0 | 0 | 0 |  | Vlastní | Indiv | 0 | 0 |  | Práce |  |  |  | POL1_1
|  | 1.13 | [24 empty] | POP
14 | Pol__0014 | Talířový ventil pro odvod vzduchu JS 160mm, kovový | ks | 1 |  | 0 |  | 0 |  | 0 | 21 | 0 | 0 | 0 | 0 | 0 |  | Vlastní | Indiv | 0 | 0 |  | Práce |  |  |  | POL1_1
|  | 1.14 | [24 empty] | POP
15 | Pol__0015 | TR 160/300 zaslepená s nást.JS125mm pro osazení talířového ventilu | ks | 1 |  | 0 |  | 0 |  | 0 | 21 | 0 | 0 | 0 | 0 | 0 |  | Vlastní | Indiv | 0 | 0 |  | Práce |  |  |  | POL1_1
|  | 1.15 | [24 empty] | POP
16 | Pol__0016 | OS 90 125 | ks | 1 |  | 0 |  | 0 |  | 0 | 21 | 0 | 0 | 0 | 0 | 0 |  | Vlastní | Indiv | 0 | 0 |  | Práce |  |  |  | POL1_1
|  | 1.16 | [24 empty] | POP
17 | Pol__0017 | PRO 125 100 | ks | 1 |  | 0 |  | 0 |  | 0 | 21 | 0 | 0 | 0 | 0 | 0 |  | Vlastní | Indiv | 0 | 0 |  | Práce |  |  |  | POL1_1
|  | 1.17 | [24 empty] | POP
18 | Pol__0018 | OBJ 90 125 125 | ks | 1 |  | 0 |  | 0 |  | 0 | 21 | 0 | 0 | 0 | 0 | 0 |  | Vlastní | Indiv | 0 | 0 |  | Práce |  |  |  | POL1_1
|  | 1.18 | [24 empty] | POP
19 | Pol__0019 | OBJ 90 160 160 | ks | 2 |  | 0 |  | 0 |  | 0 | 21 | 0 | 0 | 0 | 0 | 0 |  | Vlastní | Indiv | 0 | 0 |  | Práce |  |  |  | POL1_1
|  | 1.19 | [24 empty] | POP
20 | Pol__0020 | TR 315x200/500 | ks | 1 |  | 0 |  | 0 |  | 0 | 21 | 0 | 0 | 0 | 0 | 0 |  | Vlastní | Indiv | 0 | 0 |  | Práce |  |  |  | POL1_1
|  | 1.20 | [24 empty] | POP
21 | Pol__0021 | SPIRO 125/3000 | ks | 1 |  | 0 |  | 0 |  | 0 | 21 | 0 | 0 | 0 | 0 | 0 |  | Vlastní | Indiv | 0 | 0 |  | Práce |  |  |  | POL1_1
|  | 1.21 | [24 empty] | POP
22 | Pol__0022 | SPIRO 160/3000 | ks | 2 |  | 0 |  | 0 |  | 0 | 21 | 0 | 0 | 0 | 0 | 0 |  | Vlastní | Indiv | 0 | 0 |  | Práce |  |  |  | POL1_1
|  | 1.22 | [24 empty] | POP
23 | Pol__0023 | SPIRO 280/3000 | ks | 2 |  | 0 |  | 0 |  | 0 | 21 | 0 | 0 | 0 | 0 | 0 |  | Vlastní | Indiv | 0 | 0 |  | Práce |  |  |  | POL1_1
|  | 1.23 | [24 empty] | POP
24 | Pol__0024 | TR 100/300 | ks | 1 |  | 0 |  | 0 |  | 0 | 21 | 0 | 0 | 0 | 0 | 0 |  | Vlastní | Indiv | 0 | 0 |  | Práce |  |  |  | POL1_1
|  | 1.24 | [24 empty] | POP
25 | Pol__0025 | Tepelná izolace z minerálních vláken, 65kg/m3, tl.50mm - izolovat veškeré pevné | m2 | 5 |  | 0 |  | 0 |  | 0 | 21 | 0 | 0 | 0 | 0 | 0 |  | Vlastní | Indiv | 0 | 0 |  | Práce |  |  |  | POL1_1
|  | 1.- | [24 empty] | POP
26 | Pol__0026 | Požární izolace kruhové potrubí - rohože z minerální vlny na hliníkové folii - 66kg/m3 - tl.60mm,, PO EI 30 - splní klasifikaci „z obou stran“ o-i = z vnitřní i z vnější strany | m2 | 5 |  | 0 |  | 0 |  | 0 | 21 | 0 | 0 | 0 | 0 | 0 |  | Vlastní | Indiv | 0 | 0 |  | Práce |  |  |  | POL1_1
|  | 1.- | [24 empty] | POP
27 | Pol__0027 | Montážní a těsnící materiál, materiál na závěsy | kg | 30 |  | 0 |  | 0 |  | 0 | 21 | 0 | 0 | 0 | 0 | 0 |  | Vlastní | Indiv | 0 | 0 |  | Práce |  |  |  | POL1_1
|  | 1.- | [24 empty] | POP
28 | Pol__0028 | Doprava | kpl | 1 |  | 0 |  | 0 |  | 0 | 21 | 0 | 0 | 0 | 0 | 0 |  | Vlastní | Indiv | 0 | 0 |  | Práce |  |  |  | POL1_1
|  | 1.- | [24 empty] | POP
Díl: | _2 |  |  |  |  | 0 |  | 0 |  | 0 |  | 0 |  | 0 |  | 0 |  |  |  |  | 0 | [5 empty] | DIL
29 | Pol__0029 | Kuchyňská digestoř pod skříňku, š.600mm, tukové kovové filtry, osvětlení,zpětná klapka, horní vývod, JS 125mm | ks | 1 |  | 0 |  | 0 |  | 0 | 21 | 0 | 0 | 0 | 0 | 0 |  | Vlastní | Indiv | 0 | 0 |  | Práce |  |  |  | POL1_1
|  | 2.1 | [24 empty] | POP
30 | Pol__0030 | Radiální ventilátor do podhledu JS 100mm, zpětná klapka, kuličková ložiska, časový doběh -, Vod=50m3/hod, pext=100Pa - 230V/25W | ks | 1 |  | 0 |  | 0 |  | 0 | 21 | 0 | 0 | 0 | 0 | 0 |  | Vlastní | Indiv | 0 | 0 |  | Práce |  |  |  | POL1_1
|  | 2.2 | [24 empty] | POP
31 | Pol__0031 | Potrubní ventilátor JS 125mm, V=150m3/hod, pext=100Pa - 230V/40W vč. manžet + zpětná klapka s, pružinou JS 125mm | ks | 1 |  | 0 |  | 0 |  | 0 | 21 | 0 | 0 | 0 | 0 | 0 |  | Vlastní | Indiv | 0 | 0 |  | Práce |  |  |  | POL1_1
|  | 2.3 | [24 empty] | POP
32 | Pol__0032 | Výfuková hlavice VH 160 | ks | 2 |  | 0 |  | 0 |  | 0 | 21 | 0 | 0 | 0 | 0 | 0 |  | Vlastní | Indiv | 0 | 0 |  | Práce |  |  |  | POL1_1
|  | 2.4 | [24 empty] | POP
33 | Pol__0033 | Koncový kryt DR 160 + KN 1/2" | ks | 2 |  | 0 |  | 0 |  | 0 | 21 | 0 | 0 | 0 | 0 | 0 |  | Vlastní | Indiv | 0 | 0 |  | Práce |  |  |  | POL1_1
|  | 2.5 | [24 empty] | POP
34 | Pol__0034 | Koncový kryt DR 160 + KN 1/2" | ks | 2 |  | 0 |  | 0 |  | 0 | 21 | 0 | 0 | 0 | 0 | 0 |  | Vlastní | Indiv | 0 | 0 |  | Práce |  |  |  | POL1_1
|  | 2.6 | [24 empty] | POP
35 | Pol__0035 | Ohebné hliníkové potrubí JS 100mm | bm | 1 |  | 0 |  | 0 |  | 0 | 21 | 0 | 0 | 0 | 0 | 0 |  | Vlastní | Indiv | 0 | 0 |  | Práce |  |  |  | POL1_1
|  | 2.7 | [24 empty] | POP
36 | Pol__0036 | Ohebné tepelně a hlukově izolované hliníkové potrubí s mikroperforacemi, izolace z minerlní vaty, tl.25mm, parotěsná folie na vnitřní straně, vnější krycí vrstva hliníkový laminát - JS 125mm | bm | 1 |  | 0 |  | 0 |  | 0 | 21 | 0 | 0 | 0 | 0 | 0 |  | Vlastní | Indiv | 0 | 0 |  | Práce |  |  |  | POL1_1
|  | 2.8 | [24 empty] | POP
37 | Pol__0037 | Talířový ventil pro odvod vzduchu JS 125mm, kovový | ks | 2 |  | 0 |  | 0 |  | 0 | 21 | 0 | 0 | 0 | 0 | 0 |  | Vlastní | Indiv | 0 | 0 |  | Práce |  |  |  | POL1_1
|  | 2.9 | [24 empty] | POP
38 | Pol__0038 | OS 90 125 | ks | 3 |  | 0 |  | 0 |  | 0 | 21 | 0 | 0 | 0 | 0 | 0 |  | Vlastní | Indiv | 0 | 0 |  | Práce |  |  |  | POL1_1
|  | 2.10 | [24 empty] | POP
39 | Pol__0039 | OBJ 90 125 125 | ks | 3 |  | 0 |  | 0 |  | 0 | 21 | 0 | 0 | 0 | 0 | 0 |  | Vlastní | Indiv | 0 | 0 |  | Práce |  |  |  | POL1_1
|  | 2.11 | [24 empty] | POP
40 | Pol__0040 | SPIRO 125/3000 | ks | 6 |  | 0 |  | 0 |  | 0 | 21 | 0 | 0 | 0 | 0 | 0 |  | Vlastní | Indiv | 0 | 0 |  | Práce |  |  |  | POL1_1
|  | 2.12 | [24 empty] | POP
41 | Pol__0041 | Tepelná izolace z minerálních vláken - 65kg/m3, tl.50mm - izolovat veškeré pevné | m2 | 4 |  | 0 |  | 0 |  | 0 | 21 | 0 | 0 | 0 | 0 | 0 |  | Vlastní | Indiv | 0 | 0 |  | Práce |  |  |  | POL1_1
|  | 1.- | [24 empty] | POP
42 | Pol__0042 | Montážní a těsnící materiál, materiál na závěsy | kg | 30 |  | 0 |  | 0 |  | 0 | 21 | 0 | 0 | 0 | 0 | 0 |  | Vlastní | Indiv | 0 | 0 |  | Práce |  |  |  | POL1_1
|  | 1.- | [24 empty] | POP
43 | Pol__0043 | Doprava | kpl | 1 |  | 0 |  | 0 |  | 0 | 21 | 0 | 0 | 0 | 0 | 0 |  | Vlastní | Indiv | 0 | 0 |  | Práce |  |  |  | POL1_1
|  | 1.- | [24 empty] | POP
[25 empty] | 15 | 21 | DPH
| Celkem |  |  |  |  | 0 | [18 empty] | 0 | 0 | SUM
END
Note on S6: Jedná se o informaci, zda se jedná o položku, která je do rozpočtu zadána z cenové soustavy RTS, nebo vlastní.
Note on T6: Jedná se o název CÚ, která je zadána u položky rozpočtu

## SO 6 D.1.4.1 c 1 Pol
Položkový soupis prací a dodávek | [26 empty] | #TypZaznamu#
S: | 2020012 | Komunitní centrum, č. p. 38, Rviště-ZMĚNA stavby před dokončením | [24 empty] | STA
O: | SO 6 | ELEKTRO | [21 empty] | STA |  |  | OBJ
R: | D.1.4.1 c 1 | Elektro silnoproud | [24 empty] | ROZ
P.č. | Číslo položky | Název položky | MJ | Množství | Cena / MJ | Celkem | Dodávka | Dodávka celk. | Montáž | Montáž celk. | DPH | Cena s DPH | Hmotnost / MJ | Hmotnost celk.(t) | Dem. hmotnost / MJ | Dem. hmotnost celk.(t) | Ceník | Cen. soustava / platnost | Cenová úroveň | Nhod / MJ | Nhod celk. | Dodavatel | Typ položky
Díl: | _1 | MATERIÁL |  |  |  | 0 |  | 0 |  | 0 |  | 0 |  | 0 |  | 0 |  |  |  |  | 0 | [5 empty] | DIL
1 | Pol__0001 | Světelný vývod ukončený lustrovou svorkou | ks | 2 |  | 0 |  | 0 |  | 0 | 21 | 0 | 0 | 0 | 0 | 0 |  | Vlastní | Indiv | 0 | 0 |  | Práce |  |  |  | POL1_1
2 | Pol__0002 | Kryt zaslepovací 3902A-A001 C | ks | 10 |  | 0 |  | 0 |  | 0 | 21 | 0 | 0 | 0 | 0 | 0 |  | Vlastní | Indiv | 0 | 0 |  | Práce |  |  |  | POL1_1
3 | Pol__0003 | Rámeček jednonásobný 3901A-B10B | ks | 30 |  | 0 |  | 0 |  | 0 | 21 | 0 | 0 | 0 | 0 | 0 |  | Vlastní | Indiv | 0 | 0 |  | Práce |  |  |  | POL1_1
4 | Pol__0004 | Rámeček dvojnásobný 3901A-B20B | ks | 4 |  | 0 |  | 0 |  | 0 | 21 | 0 | 0 | 0 | 0 | 0 |  | Vlastní | Indiv | 0 | 0 |  | Práce |  |  |  | POL1_1
5 | Pol__0005 | Rámeček dvojnásobný 3901A-B20C | ks | 2 |  | 0 |  | 0 |  | 0 | 21 | 0 | 0 | 0 | 0 | 0 |  | Vlastní | Indiv | 0 | 0 |  | Práce |  |  |  | POL1_1
6 | Pol__0006 | Rámeček trojnásobný 3901A-B30B | ks | 2 |  | 0 |  | 0 |  | 0 | 21 | 0 | 0 | 0 | 0 | 0 |  | Vlastní | Indiv | 0 | 0 |  | Práce |  |  |  | POL1_1
7 | Pol__0007 | Rámeček pětinásobný 3901A-B50C | ks | 4 |  | 0 |  | 0 |  | 0 | 21 | 0 | 0 | 0 | 0 | 0 |  | Vlastní | Indiv | 0 | 0 |  | Práce |  |  |  | POL1_1
8 | Pol__0008 | Sporáková kombinace | ks | 1 |  | 0 |  | 0 |  | 0 | 21 | 0 | 0 | 0 | 0 | 0 |  | Vlastní | Indiv | 0 | 0 |  | Práce |  |  |  | POL1_1
9 | Pol__0009 | Zásuvka 5518A-A2349B komplet | ks | 44 |  | 0 |  | 0 |  | 0 | 21 | 0 | 0 | 0 | 0 | 0 |  | Vlastní | Indiv | 0 | 0 |  | Práce |  |  |  | POL1_1
10 | Pol__0010 | Zásuvka 5518A-A2349C komplet | ks | 12 |  | 0 |  | 0 |  | 0 | 21 | 0 | 0 | 0 | 0 | 0 |  | Vlastní | Indiv | 0 | 0 |  | Práce |  |  |  | POL1_1
11 | Pol__0011 | Zásuvka IP44 p.omít. bílá komplet | ks | 4 |  | 0 |  | 0 |  | 0 | 21 | 0 | 0 | 0 | 0 | 0 |  | Vlastní | Indiv | 0 | 0 |  | Práce |  |  |  | POL1_1
12 | Pol__0012 | Svodič přepětí CZ-275A | ks | 7 |  | 0 |  | 0 |  | 0 | 21 | 0 | 0 | 0 | 0 | 0 |  | Vlastní | Indiv | 0 | 0 |  | Práce |  |  |  | POL1_1
13 | Pol__0013 | Zásuvka 4125 16A 5P p.omít. | ks | 2 |  | 0 |  | 0 |  | 0 | 21 | 0 | 0 | 0 | 0 | 0 |  | Vlastní | Indiv | 0 | 0 |  | Práce |  |  |  | POL1_1
14 | Pol__0014 | Zásuvka 4130 32A 5P p.omít. | ks | 1 |  | 0 |  | 0 |  | 0 | 21 | 0 | 0 | 0 | 0 | 0 |  | Vlastní | Indiv | 0 | 0 |  | Práce |  |  |  | POL1_1
15 | Pol__0015 | Svorka k ochr. pospoj. | ks | 12 |  | 0 |  | 0 |  | 0 | 21 | 0 | 0 | 0 | 0 | 0 |  | Vlastní | Indiv | 0 | 0 |  | Práce |  |  |  | POL1_1
16 | Pol__0016 | Krabice KU 68/2 1901 | ks | 79 |  | 0 |  | 0 |  | 0 | 21 | 0 | 0 | 0 | 0 | 0 |  | Vlastní | Indiv | 0 | 0 |  | Práce |  |  |  | POL1_1
17 | Pol__0017 | Krabice KU 68/2 1902 | ks | 10 |  | 0 |  | 0 |  | 0 | 21 | 0 | 0 | 0 | 0 | 0 |  | Vlastní | Indiv | 0 | 0 |  | Práce |  |  |  | POL1_1
18 | Pol__0018 | Krabice KU 68/2 1903 | ks | 10 |  | 0 |  | 0 |  | 0 | 21 | 0 | 0 | 0 | 0 | 0 |  | Vlastní | Indiv | 0 | 0 |  | Práce |  |  |  | POL1_1
19 | Pol__0019 | Krabice KO 97/5 | ks | 2 |  | 0 |  | 0 |  | 0 | 21 | 0 | 0 | 0 | 0 | 0 |  | Vlastní | Indiv | 0 | 0 |  | Práce |  |  |  | POL1_1
20 | Pol__0020 | Krabice 125+víčko | ks | 3 |  | 0 |  | 0 |  | 0 | 21 | 0 | 0 | 0 | 0 | 0 |  | Vlastní | Indiv | 0 | 0 |  | Práce |  |  |  | POL1_1
21 | Pol__0021 | Krabice D 9125 ETZ | ks | 4 |  | 0 |  | 0 |  | 0 | 21 | 0 | 0 | 0 | 0 | 0 |  | Vlastní | Indiv | 0 | 0 |  | Práce |  |  |  | POL1_1
22 | Pol__0022 | Protipožární přepážka | ks | 2 |  | 0 |  | 0 |  | 0 | 21 | 0 | 0 | 0 | 0 | 0 |  | Vlastní | Indiv | 0 | 0 |  | Práce |  |  |  | POL1_1
23 | Pol__0023 | Nožová pojistka PNA1-40A gG | ks | 3 |  | 0 |  | 0 |  | 0 | 21 | 0 | 0 | 0 | 0 | 0 |  | Vlastní | Indiv | 0 | 0 |  | Práce |  |  |  | POL1_1
24 | Pol__0024 | Časový spínač CS do krabice 97 | ks | 2 |  | 0 |  | 0 |  | 0 | 21 | 0 | 0 | 0 | 0 | 0 |  | Vlastní | Indiv | 0 | 0 |  | Práce |  |  |  | POL1_1
25 | Pol__0025 | Kabel H07VV-U 3J1,5 (CYKY-J 3x1,5) | m | 30 |  | 0 |  | 0 |  | 0 | 21 | 0 | 0 | 0 | 0 | 0 |  | Vlastní | Indiv | 0 | 0 |  | Práce |  |  |  | POL1_1
26 | Pol__0026 | Kabel H07VV-U 3J2,5 (CYKY-J 3x2,5) | m | 774 |  | 0 |  | 0 |  | 0 | 21 | 0 | 0 | 0 | 0 | 0 |  | Vlastní | Indiv | 0 | 0 |  | Práce |  |  |  | POL1_1
27 | Pol__0027 | Kabel H07VV-U 4J16 (CYKY-J 4x16) | m | 22 |  | 0 |  | 0 |  | 0 | 21 | 0 | 0 | 0 | 0 | 0 |  | Vlastní | Indiv | 0 | 0 |  | Práce |  |  |  | POL1_1
28 | Pol__0028 | Kabel H07VV-U 5J1,5 (CYKY-J 5x1,5) | m | 48 |  | 0 |  | 0 |  | 0 | 21 | 0 | 0 | 0 | 0 | 0 |  | Vlastní | Indiv | 0 | 0 |  | Práce |  |  |  | POL1_1
29 | Pol__0029 | Kabel H07VV-U 5J2,5 (CYKY-J 5x2,5) | m | 44 |  | 0 |  | 0 |  | 0 | 21 | 0 | 0 | 0 | 0 | 0 |  | Vlastní | Indiv | 0 | 0 |  | Práce |  |  |  | POL1_1
30 | Pol__0030 | Kabel H07VV-U 5J6 (CYKY-J 5x6) | m | 5 |  | 0 |  | 0 |  | 0 | 21 | 0 | 0 | 0 | 0 | 0 |  | Vlastní | Indiv | 0 | 0 |  | Práce |  |  |  | POL1_1
31 | Pol__0031 | Kabel JYTY-O 3x1 | m | 68 |  | 0 |  | 0 |  | 0 | 21 | 0 | 0 | 0 | 0 | 0 |  | Vlastní | Indiv | 0 | 0 |  | Práce |  |  |  | POL1_1
32 | Pol__0032 | Vodič H07V-U 1J2,5 (CY 2,5 mm2 ZŽ) | m | 174 |  | 0 |  | 0 |  | 0 | 21 | 0 | 0 | 0 | 0 | 0 |  | Vlastní | Indiv | 0 | 0 |  | Práce |  |  |  | POL1_1
33 | Pol__0033 | Vodič H07V-U 1J4 (CY 4 mm2 ZŽ) | m | 38 |  | 0 |  | 0 |  | 0 | 21 | 0 | 0 | 0 | 0 | 0 |  | Vlastní | Indiv | 0 | 0 |  | Práce |  |  |  | POL1_1
34 | Pol__0034 | Vodič H07V-U 1J16 (CY 16 mm2 ZŽ) | m | 86 |  | 0 |  | 0 |  | 0 | 21 | 0 | 0 | 0 | 0 | 0 |  | Vlastní | Indiv | 0 | 0 |  | Práce |  |  |  | POL1_1
35 | Pol__0035 | Šňůra H07RN-F 5Gx2,5 (CGSG 5Cx2,5 mm2) | m | 4 |  | 0 |  | 0 |  | 0 | 21 | 0 | 0 | 0 | 0 | 0 |  | Vlastní | Indiv | 0 | 0 |  | Práce |  |  |  | POL1_1
36 | Pol__0036 | Trubka PH 1220 | m | 120 |  | 0 |  | 0 |  | 0 | 21 | 0 | 0 | 0 | 0 | 0 |  | Vlastní | Indiv | 0 | 0 |  | Práce |  |  |  | POL1_1
37 | Pol__0037 | Trubka PH 1240 | m | 56 |  | 0 |  | 0 |  | 0 | 21 | 0 | 0 | 0 | 0 | 0 |  | Vlastní | Indiv | 0 | 0 |  | Práce |  |  |  | POL1_1
38 | Pol__0038 | Drátěný žlab 60x60 komplet | m | 30 |  | 0 |  | 0 |  | 0 | 21 | 0 | 0 | 0 | 0 | 0 |  | Vlastní | Indiv | 0 | 0 |  | Práce |  |  |  | POL1_1
39 | Pol__0039 | Drátěný žlab 60x100 komplet | m | 16 |  | 0 |  | 0 |  | 0 | 21 | 0 | 0 | 0 | 0 | 0 |  | Vlastní | Indiv | 0 | 0 |  | Práce |  |  |  | POL1_1
40 | Pol__0040 | Propojení prvků topení do 5x1,5 | m | 80 |  | 0 |  | 0 |  | 0 | 21 | 0 | 0 | 0 | 0 | 0 |  | Vlastní | Indiv | 0 | 0 |  | Práce |  |  |  | POL1_1
Díl: | _2 | MONTÁŽ |  |  |  | 0 |  | 0 |  | 0 |  | 0 |  | 0 |  | 0 |  |  |  |  | 0 | [5 empty] | DIL
41 | Pol__0041 | Světelný vývod ukončený lustrovou svorkou | ks | 2 |  | 0 |  | 0 |  | 0 | 21 | 0 | 0 | 0 | 0 | 0 |  | Vlastní | Indiv | 0 | 0 |  | Práce |  |  |  | POL1_1
42 | Pol__0042 | Sporáková kombinace | ks | 1 |  | 0 |  | 0 |  | 0 | 21 | 0 | 0 | 0 | 0 | 0 |  | Vlastní | Indiv | 0 | 0 |  | Práce |  |  |  | POL1_1
43 | Pol__0043 | Zásuvka 5518A-A2349B komplet | ks | 44 |  | 0 |  | 0 |  | 0 | 21 | 0 | 0 | 0 | 0 | 0 |  | Vlastní | Indiv | 0 | 0 |  | Práce |  |  |  | POL1_1
44 | Pol__0044 | Zásuvka 5518A-A2349C komplet | ks | 12 |  | 0 |  | 0 |  | 0 | 21 | 0 | 0 | 0 | 0 | 0 |  | Vlastní | Indiv | 0 | 0 |  | Práce |  |  |  | POL1_1
45 | Pol__0045 | Zásuvka IP44 p.omít. bílá komplet | ks | 4 |  | 0 |  | 0 |  | 0 | 21 | 0 | 0 | 0 | 0 | 0 |  | Vlastní | Indiv | 0 | 0 |  | Práce |  |  |  | POL1_1
46 | Pol__0046 | Svodič přepětí CZ-275A | ks | 7 |  | 0 |  | 0 |  | 0 | 21 | 0 | 0 | 0 | 0 | 0 |  | Vlastní | Indiv | 0 | 0 |  | Práce |  |  |  | POL1_1
47 | Pol__0047 | Zásuvka 4125 16A 5P p.omít. | ks | 2 |  | 0 |  | 0 |  | 0 | 21 | 0 | 0 | 0 | 0 | 0 |  | Vlastní | Indiv | 0 | 0 |  | Práce |  |  |  | POL1_1
48 | Pol__0048 | Zásuvka 4130 32A 5P p.omít. | ks | 1 |  | 0 |  | 0 |  | 0 | 21 | 0 | 0 | 0 | 0 | 0 |  | Vlastní | Indiv | 0 | 0 |  | Práce |  |  |  | POL1_1
49 | Pol__0049 | Svorka k ochr. pospoj. | ks | 12 |  | 0 |  | 0 |  | 0 | 21 | 0 | 0 | 0 | 0 | 0 |  | Vlastní | Indiv | 0 | 0 |  | Práce |  |  |  | POL1_1
50 | Pol__0050 | Krabice KU 68/2 1901 | ks | 79 |  | 0 |  | 0 |  | 0 | 21 | 0 | 0 | 0 | 0 | 0 |  | Vlastní | Indiv | 0 | 0 |  | Práce |  |  |  | POL1_1
51 | Pol__0051 | Krabice KU 68/2 1902 | ks | 10 |  | 0 |  | 0 |  | 0 | 21 | 0 | 0 | 0 | 0 | 0 |  | Vlastní | Indiv | 0 | 0 |  | Práce |  |  |  | POL1_1
52 | Pol__0052 | Krabice KU 68/2 1903 | ks | 10 |  | 0 |  | 0 |  | 0 | 21 | 0 | 0 | 0 | 0 | 0 |  | Vlastní | Indiv | 0 | 0 |  | Práce |  |  |  | POL1_1
53 | Pol__0053 | Krabice KO 97/5 | ks | 2 |  | 0 |  | 0 |  | 0 | 21 | 0 | 0 | 0 | 0 | 0 |  | Vlastní | Indiv | 0 | 0 |  | Práce |  |  |  | POL1_1
54 | Pol__0054 | Krabice 125+víčko | ks | 3 |  | 0 |  | 0 |  | 0 | 21 | 0 | 0 | 0 | 0 | 0 |  | Vlastní | Indiv | 0 | 0 |  | Práce |  |  |  | POL1_1
55 | Pol__0055 | Krabice D 9125 ETZ | ks | 4 |  | 0 |  | 0 |  | 0 | 21 | 0 | 0 | 0 | 0 | 0 |  | Vlastní | Indiv | 0 | 0 |  | Práce |  |  |  | POL1_1
56 | Pol__0056 | Protipožární přepážka | ks | 2 |  | 0 |  | 0 |  | 0 | 21 | 0 | 0 | 0 | 0 | 0 |  | Vlastní | Indiv | 0 | 0 |  | Práce |  |  |  | POL1_1
57 | Pol__0057 | Nožová pojistka PNA1-40A gG | ks | 3 |  | 0 |  | 0 |  | 0 | 21 | 0 | 0 | 0 | 0 | 0 |  | Vlastní | Indiv | 0 | 0 |  | Práce |  |  |  | POL1_1
58 | Pol__0058 | Časový spínač CS do krabice 97 | ks | 2 |  | 0 |  | 0 |  | 0 | 21 | 0 | 0 | 0 | 0 | 0 |  | Vlastní | Indiv | 0 | 0 |  | Práce |  |  |  | POL1_1
59 | Pol__0059 | Kabel H07VV-U 3J1,5 (CYKY-J 3x1,5) | m | 30 |  | 0 |  | 0 |  | 0 | 21 | 0 | 0 | 0 | 0 | 0 |  | Vlastní | Indiv | 0 | 0 |  | Práce |  |  |  | POL1_1
60 | Pol__0060 | Kabel H07VV-U 3J2,5 (CYKY-J 3x2,5) | m | 774 |  | 0 |  | 0 |  | 0 | 21 | 0 | 0 | 0 | 0 | 0 |  | Vlastní | Indiv | 0 | 0 |  | Práce |  |  |  | POL1_1
61 | Pol__0061 | Kabel H07VV-U 4J16 (CYKY-J 4x16) | m | 22 |  | 0 |  | 0 |  | 0 | 21 | 0 | 0 | 0 | 0 | 0 |  | Vlastní | Indiv | 0 | 0 |  | Práce |  |  |  | POL1_1
62 | Pol__0062 | Kabel H07VV-U 5J1,5 (CYKY-J 5x1,5) | m | 48 |  | 0 |  | 0 |  | 0 | 21 | 0 | 0 | 0 | 0 | 0 |  | Vlastní | Indiv | 0 | 0 |  | Práce |  |  |  | POL1_1
63 | Pol__0063 | Kabel H07VV-U 5J2,5 (CYKY-J 5x2,5) | m | 44 |  | 0 |  | 0 |  | 0 | 21 | 0 | 0 | 0 | 0 | 0 |  | Vlastní | Indiv | 0 | 0 |  | Práce |  |  |  | POL1_1
64 | Pol__0064 | Kabel H07VV-U 5J6 (CYKY-J 5x6) | m | 5 |  | 0 |  | 0 |  | 0 | 21 | 0 | 0 | 0 | 0 | 0 |  | Vlastní | Indiv | 0 | 0 |  | Práce |  |  |  | POL1_1
65 | Pol__0065 | Kabel JYTY-O 3x1 | m | 68 |  | 0 |  | 0 |  | 0 | 21 | 0 | 0 | 0 | 0 | 0 |  | Vlastní | Indiv | 0 | 0 |  | Práce |  |  |  | POL1_1
66 | Pol__0066 | Vodič H07V-U 1J2,5 (CY 2,5 mm2 ZŽ) | m | 174 |  | 0 |  | 0 |  | 0 | 21 | 0 | 0 | 0 | 0 | 0 |  | Vlastní | Indiv | 0 | 0 |  | Práce |  |  |  | POL1_1
67 | Pol__0067 | Vodič H07V-U 1J4 (CY 4 mm2 ZŽ) | m | 38 |  | 0 |  | 0 |  | 0 | 21 | 0 | 0 | 0 | 0 | 0 |  | Vlastní | Indiv | 0 | 0 |  | Práce |  |  |  | POL1_1
68 | Pol__0068 | Vodič H07V-U 1J16 (CY 16 mm2 ZŽ) | m | 86 |  | 0 |  | 0 |  | 0 | 21 | 0 | 0 | 0 | 0 | 0 |  | Vlastní | Indiv | 0 | 0 |  | Práce |  |  |  | POL1_1
69 | Pol__0069 | Šňůra H07RN-F 5Gx2,5 (CGSG 5Cx2,5 mm2) | m | 4 |  | 0 |  | 0 |  | 0 | 21 | 0 | 0 | 0 | 0 | 0 |  | Vlastní | Indiv | 0 | 0 |  | Práce |  |  |  | POL1_1
70 | Pol__0070 | Trubka PH 1220 | m | 120 |  | 0 |  | 0 |  | 0 | 21 | 0 | 0 | 0 | 0 | 0 |  | Vlastní | Indiv | 0 | 0 |  | Práce |  |  |  | POL1_1
71 | Pol__0071 | Trubka PH 1240 | m | 56 |  | 0 |  | 0 |  | 0 | 21 | 0 | 0 | 0 | 0 | 0 |  | Vlastní | Indiv | 0 | 0 |  | Práce |  |  |  | POL1_1
72 | Pol__0072 | Drátěný žlab 60x60 komplet | m | 30 |  | 0 |  | 0 |  | 0 | 21 | 0 | 0 | 0 | 0 | 0 |  | Vlastní | Indiv | 0 | 0 |  | Práce |  |  |  | POL1_1
73 | Pol__0073 | Drátěný žlab 60x100 komplet | m | 16 |  | 0 |  | 0 |  | 0 | 21 | 0 | 0 | 0 | 0 | 0 |  | Vlastní | Indiv | 0 | 0 |  | Práce |  |  |  | POL1_1
74 | Pol__0074 | Propojení prvků topení do 5x1,5 | m | 80 |  | 0 |  | 0 |  | 0 | 21 | 0 | 0 | 0 | 0 | 0 |  | Vlastní | Indiv | 0 | 0 |  | Práce |  |  |  | POL1_1
75 | Pol__0075 | Montáž ventilátoru | ks | 7 |  | 0 |  | 0 |  | 0 | 21 | 0 | 0 | 0 | 0 | 0 |  | Vlastní | Indiv | 0 | 0 |  | Práce |  |  |  | POL1_1
76 | Pol__0076 | Montáž rozvodnice do 50kg | ks | 2 |  | 0 |  | 0 |  | 0 | 21 | 0 | 0 | 0 | 0 | 0 |  | Vlastní | Indiv | 0 | 0 |  | Práce |  |  |  | POL1_1
77 | Pol__0077 | Oživení elektroinstalace | hod | 20 |  | 0 |  | 0 |  | 0 | 21 | 0 | 0 | 0 | 0 | 0 |  | Vlastní | Indiv | 0 | 0 |  | Práce |  |  |  | POL1_1
Díl: | VN | Vedlejší náklady |  |  |  | 0 |  | 0 |  | 0 |  | 0 |  | 0 |  | 0 |  |  |  |  | 0 | [5 empty] | DIL
78 | 21x123 | podružný materiál | % | 3 |  | 0 |  | 0 |  | 0 | 21 | 0 | 0 | 0 | 0 | 0 |  | Vlastní | Indiv | 0 | 0 |  | Práce |  |  |  | POL1_
79 | 21x12345 | zednické výpomoci | % | 6 |  | 0 |  | 0 |  | 0 | 21 | 0 | 0 | 0 | 0 | 0 |  | Vlastní | Indiv | 0 | 0 |  | Práce |  |  |  | POL1_
80 | 21x123456 | GZS | % | 4.2 |  | 0 |  | 0 |  | 0 | 21 | 0 | 0 | 0 | 0 | 0 |  | Vlastní | Indiv | 0 | 0 |  | Práce |  |  |  | POL1_
81 | 21xx | revize | soubor | 1 |  | 0 |  | 0 |  | 0 | 21 | 0 | 0 | 0 | 0 | 0 |  | Vlastní | Indiv | 0 | 0 |  | Práce |  |  |  | POL1_
82 | 21x1x | přesun | % | 1 |  | 0 |  | 0 |  | 0 | 21 | 0 | 0 | 0 | 0 | 0 |  | Vlastní | Indiv | 0 | 0 |  | Práce |  |  |  | POL1_
83 | 21x2x | dopravné | % | 3.6 |  | 0 |  | 0 |  | 0 | 21 | 0 | 0 | 0 | 0 | 0 |  | Vlastní | Indiv | 0 | 0 |  | Práce |  |  |  | POL1_
84 | 21x12x | demontážní práce | hod | 20 |  | 0 |  | 0 |  | 0 | 21 | 0 | 0 | 0 | 0 | 0 |  | Vlastní | Indiv | 0 | 0 |  | Práce |  |  |  | POL1_
Díl: | _2 | MONTÁŽ |  |  |  | 0 |  | 0 |  | 0 |  | 0 |  | 0 |  | 0 |  |  |  |  | 0 | [5 empty] | DIL
85 | Pol__0078 | Průraz zdi (stropu) | ks | 8 |  | 0 |  | 0 |  | 0 | 21 | 0 | 0 | 0 | 0 | 0 |  | Vlastní | Indiv | 0 | 0 |  | Práce |  |  |  | POL1_1
86 | Pol__0079 | Sekání (řezání) drážky 3x3cm | m | 60 |  | 0 |  | 0 |  | 0 | 21 | 0 | 0 | 0 | 0 | 0 |  | Vlastní | Indiv | 0 | 0 |  | Práce |  |  |  | POL1_1
87 | Pol__0080 | Sekání rýhy cihla 7x7 cm | m | 18 |  | 0 |  | 0 |  | 0 | 21 | 0 | 0 | 0 | 0 | 0 |  | Vlastní | Indiv | 0 | 0 |  | Práce |  |  |  | POL1_1
88 | Pol__0081 | Ukončení kabelu do 4x16 mm2 | ks | 4 |  | 0 |  | 0 |  | 0 | 21 | 0 | 0 | 0 | 0 | 0 |  | Vlastní | Indiv | 0 | 0 |  | Práce |  |  |  | POL1_1
89 | Pol__0082 | Ukončení kabelu do 5x4 mm2. | ks | 8 |  | 0 |  | 0 |  | 0 | 21 | 0 | 0 | 0 | 0 | 0 |  | Vlastní | Indiv | 0 | 0 |  | Práce |  |  |  | POL1_1
90 | Pol__0083 | Ukončení vodiče 25 mm2 rozv. | ks | 12 |  | 0 |  | 0 |  | 0 | 21 | 0 | 0 | 0 | 0 | 0 |  | Vlastní | Indiv | 0 | 0 |  | Práce |  |  |  | POL1_1
91 | Pol__0084 | Ukončení vodiče 2,5 mm2 rozv. | ks | 168 |  | 0 |  | 0 |  | 0 | 21 | 0 | 0 | 0 | 0 | 0 |  | Vlastní | Indiv | 0 | 0 |  | Práce |  |  |  | POL1_1
Díl: | _4 | Rozváděč RE |  |  |  | 0 |  | 0 |  | 0 |  | 0 |  | 0 |  | 0 |  |  |  |  | 0 | [5 empty] | DIL
92 | Pol__0085 | Rozváděč ER212/NVP7P | ks | 1 |  | 0 |  | 0 |  | 0 | 21 | 0 | 0 | 0 | 0 | 0 |  | Vlastní | Indiv | 0 | 0 |  | Práce |  |  |  | POL1_1
93 | Pol__0086 | Jistič LTN-25B-3 | ks | 1 |  | 0 |  | 0 |  | 0 | 21 | 0 | 0 | 0 | 0 | 0 |  | Vlastní | Indiv | 0 | 0 |  | Práce |  |  |  | POL1_1
94 | Pol__0087 | Svorka RSA 16 A | ks | 3 |  | 0 |  | 0 |  | 0 | 21 | 0 | 0 | 0 | 0 | 0 |  | Vlastní | Indiv | 0 | 0 |  | Práce |  |  |  | POL1_1
95 | Pol__0088 | Svorka RSA 4 A | ks | 1 |  | 0 |  | 0 |  | 0 | 21 | 0 | 0 | 0 | 0 | 0 |  | Vlastní | Indiv | 0 | 0 |  | Práce |  |  |  | POL1_1
Díl: | _5 | Rozváděč RH-1 |  |  |  | 0 |  | 0 |  | 0 |  | 0 |  | 0 |  | 0 |  |  |  |  | 0 | [5 empty] | DIL
96 | Pol__0089 | Rozváděč RZB-Z-6S144 komplet | ks | 1 |  | 0 |  | 0 |  | 0 | 21 | 0 | 0 | 0 | 0 | 0 |  | Vlastní | Indiv | 0 | 0 |  | Práce |  |  |  | POL1_1
97 | Pol__0090 | Propojovací systém | ks | 2 |  | 0 |  | 0 |  | 0 | 21 | 0 | 0 | 0 | 0 | 0 |  | Vlastní | Indiv | 0 | 0 |  | Práce |  |  |  | POL1_1
98 | Pol__0091 | Spínač MSO-63-3 | ks | 1 |  | 0 |  | 0 |  | 0 | 21 | 0 | 0 | 0 | 0 | 0 |  | Vlastní | Indiv | 0 | 0 |  | Práce |  |  |  | POL1_1
99 | Pol__0092 | Jistič LTE-20B-3 | ks | 1 |  | 0 |  | 0 |  | 0 | 21 | 0 | 0 | 0 | 0 | 0 |  | Vlastní | Indiv | 0 | 0 |  | Práce |  |  |  | POL1_1
100 | Pol__0093 | Jistič LTE-16B-3 | ks | 3 |  | 0 |  | 0 |  | 0 | 21 | 0 | 0 | 0 | 0 | 0 |  | Vlastní | Indiv | 0 | 0 |  | Práce |  |  |  | POL1_1
101 | Pol__0094 | Jistič LTE-16B-1 | ks | 31 |  | 0 |  | 0 |  | 0 | 21 | 0 | 0 | 0 | 0 | 0 |  | Vlastní | Indiv | 0 | 0 |  | Práce |  |  |  | POL1_1
102 | Pol__0095 | Jistič LTE-10B-1 | ks | 3 |  | 0 |  | 0 |  | 0 | 21 | 0 | 0 | 0 | 0 | 0 |  | Vlastní | Indiv | 0 | 0 |  | Práce |  |  |  | POL1_1
103 | Pol__0096 | Proudový chránič LFE-25-4-030AC | ks | 4 |  | 0 |  | 0 |  | 0 | 21 | 0 | 0 | 0 | 0 | 0 |  | Vlastní | Indiv | 0 | 0 |  | Práce |  |  |  | POL1_1
104 | Pol__0097 | Přepěťová ochrana SJBC-25E-3-MZS | ks | 1 |  | 0 |  | 0 |  | 0 | 21 | 0 | 0 | 0 | 0 | 0 |  | Vlastní | Indiv | 0 | 0 |  | Práce |  |  |  | POL1_1
105 | Pol__0098 | Svorka RSA 4 | ks | 3 |  | 0 |  | 0 |  | 0 | 21 | 0 | 0 | 0 | 0 | 0 |  | Vlastní | Indiv | 0 | 0 |  | Práce |  |  |  | POL1_1
[25 empty] | 15 | 21 | DPH
| Celkem |  |  |  |  | 0 | [18 empty] | 0 | 0 | SUM
END
Note on S6: Jedná se o informaci, zda se jedná o položku, která je do rozpočtu zadána z cenové soustavy RTS, nebo vlastní.
Note on T6: Jedná se o název CÚ, která je zadána u položky rozpočtu

## SO 6 D.1.4c-2 Pol
Položkový soupis prací a dodávek | [26 empty] | #TypZaznamu#
S: | 2020012 | Komunitní centrum, č. p. 38, Rviště-ZMĚNA stavby před dokončením | [24 empty] | STA
O: | SO 6 | ELEKTRO | [21 empty] | STA |  |  | OBJ
R: | D.1.4c-2 | Hromosvod | [24 empty] | ROZ
P.č. | Číslo položky | Název položky | MJ | Množství | Cena / MJ | Celkem | Dodávka | Dodávka celk. | Montáž | Montáž celk. | DPH | Cena s DPH | Hmotnost / MJ | Hmotnost celk.(t) | Dem. hmotnost / MJ | Dem. hmotnost celk.(t) | Ceník | Cen. soustava / platnost | Cenová úroveň | Nhod / MJ | Nhod celk. | Dodavatel | Typ položky
Díl: | _1 | MATERIÁL |  |  |  | 0 |  | 0 |  | 0 |  | 0 |  | 0 |  | 0 |  |  |  |  | 0 | [5 empty] | DIL
1 | Pol__0001 | Svorka SZ N | ks | 6 |  | 0 |  | 0 |  | 0 | 21 | 0 | 0 | 0 | 0 | 0 |  | Vlastní | Indiv | 0 | 0 |  | Práce |  |  |  | POL1_1
2 | Pol__0002 | Svorka SK N | ks | 6 |  | 0 |  | 0 |  | 0 | 21 | 0 | 0 | 0 | 0 | 0 |  | Vlastní | Indiv | 0 | 0 |  | Práce |  |  |  | POL1_1
3 | Pol__0003 | Svorka SS N | ks | 32 |  | 0 |  | 0 |  | 0 | 21 | 0 | 0 | 0 | 0 | 0 |  | Vlastní | Indiv | 0 | 0 |  | Práce |  |  |  | POL1_1
4 | Pol__0004 | Svorka SO N | ks | 6 |  | 0 |  | 0 |  | 0 | 21 | 0 | 0 | 0 | 0 | 0 |  | Vlastní | Indiv | 0 | 0 |  | Práce |  |  |  | POL1_1
5 | Pol__0005 | Svorka ST N | ks | 2 |  | 0 |  | 0 |  | 0 | 21 | 0 | 0 | 0 | 0 | 0 |  | Vlastní | Indiv | 0 | 0 |  | Práce |  |  |  | POL1_1
6 | Pol__0006 | Svorka SP1 N | ks | 2 |  | 0 |  | 0 |  | 0 | 21 | 0 | 0 | 0 | 0 | 0 |  | Vlastní | Indiv | 0 | 0 |  | Práce |  |  |  | POL1_1
7 | Pol__0007 | Svorka SR 02 | ks | 6 |  | 0 |  | 0 |  | 0 | 21 | 0 | 0 | 0 | 0 | 0 |  | Vlastní | Indiv | 0 | 0 |  | Práce |  |  |  | POL1_1
8 | Pol__0008 | Svorka SR 03 | ks | 14 |  | 0 |  | 0 |  | 0 | 21 | 0 | 0 | 0 | 0 | 0 |  | Vlastní | Indiv | 0 | 0 |  | Práce |  |  |  | POL1_1
9 | Pol__0009 | Ochranný úhelník OÚ | ks | 6 |  | 0 |  | 0 |  | 0 | 21 | 0 | 0 | 0 | 0 | 0 |  | Vlastní | Indiv | 0 | 0 |  | Práce |  |  |  | POL1_1
10 | Pol__0010 | Držák OÚ | ks | 12 |  | 0 |  | 0 |  | 0 | 21 | 0 | 0 | 0 | 0 | 0 |  | Vlastní | Indiv | 0 | 0 |  | Práce |  |  |  | POL1_1
11 | Pol__0011 | Podpěra PV 01 N | ks | 22 |  | 0 |  | 0 |  | 0 | 21 | 0 | 0 | 0 | 0 | 0 |  | Vlastní | Indiv | 0 | 0 |  | Práce |  |  |  | POL1_1
12 | Pol__0012 | Podpěra PV 23 N | ks | 85 |  | 0 |  | 0 |  | 0 | 21 | 0 | 0 | 0 | 0 | 0 |  | Vlastní | Indiv | 0 | 0 |  | Práce |  |  |  | POL1_1
13 | Pol__0013 | Drát 8 AlMgSi T/2 | kg | 13.23 |  | 0 |  | 0 |  | 0 | 21 | 0 | 0 | 0 | 0 | 0 |  | Vlastní | Indiv | 0 | 0 |  | Práce |  |  |  | POL1_1
14 | Pol__0014 | Drát FeZn pr.10mm | kg | 21.88 |  | 0 |  | 0 |  | 0 | 21 | 0 | 0 | 0 | 0 | 0 |  | Vlastní | Indiv | 0 | 0 |  | Práce |  |  |  | POL1_1
15 | Pol__0015 | Pásek FeZn 30/4 mm | kg | 77.7 |  | 0 |  | 0 |  | 0 | 21 | 0 | 0 | 0 | 0 | 0 |  | Vlastní | Indiv | 0 | 0 |  | Práce |  |  |  | POL1_1
16 | Pol__0016 | Pomocný jímač | ks | 5 |  | 0 |  | 0 |  | 0 | 21 | 0 | 0 | 0 | 0 | 0 |  | Vlastní | Indiv | 0 | 0 |  | Práce |  |  |  | POL1_1
17 | Pol__0017 | Označení svodu | ks | 6 |  | 0 |  | 0 |  | 0 | 21 | 0 | 0 | 0 | 0 | 0 |  | Vlastní | Indiv | 0 | 0 |  | Práce |  |  |  | POL1_1
Díl: | _2 | MONTÁŽ |  |  |  | 0 |  | 0 |  | 0 |  | 0 |  | 0 |  | 0 |  |  |  |  | 0 | [5 empty] | DIL
18 | Pol__0018 | Svorka SZ N | ks | 6 |  | 0 |  | 0 |  | 0 | 21 | 0 | 0 | 0 | 0 | 0 |  | Vlastní | Indiv | 0 | 0 |  | Práce |  |  |  | POL1_1
19 | Pol__0019 | Svorka SK N | ks | 6 |  | 0 |  | 0 |  | 0 | 21 | 0 | 0 | 0 | 0 | 0 |  | Vlastní | Indiv | 0 | 0 |  | Práce |  |  |  | POL1_1
20 | Pol__0020 | Svorka SS N | ks | 32 |  | 0 |  | 0 |  | 0 | 21 | 0 | 0 | 0 | 0 | 0 |  | Vlastní | Indiv | 0 | 0 |  | Práce |  |  |  | POL1_1
21 | Pol__0021 | Svorka SO N | ks | 6 |  | 0 |  | 0 |  | 0 | 21 | 0 | 0 | 0 | 0 | 0 |  | Vlastní | Indiv | 0 | 0 |  | Práce |  |  |  | POL1_1
22 | Pol__0022 | Svorka ST N | ks | 2 |  | 0 |  | 0 |  | 0 | 21 | 0 | 0 | 0 | 0 | 0 |  | Vlastní | Indiv | 0 | 0 |  | Práce |  |  |  | POL1_1
23 | Pol__0023 | Svorka SP1 N | ks | 4 |  | 0 |  | 0 |  | 0 | 21 | 0 | 0 | 0 | 0 | 0 |  | Vlastní | Indiv | 0 | 0 |  | Práce |  |  |  | POL1_1
24 | Pol__0024 | Svorka SR 02 | ks | 6 |  | 0 |  | 0 |  | 0 | 21 | 0 | 0 | 0 | 0 | 0 |  | Vlastní | Indiv | 0 | 0 |  | Práce |  |  |  | POL1_1
25 | Pol__0025 | Svorka SR 03 | ks | 14 |  | 0 |  | 0 |  | 0 | 21 | 0 | 0 | 0 | 0 | 0 |  | Vlastní | Indiv | 0 | 0 |  | Práce |  |  |  | POL1_1
26 | Pol__0026 | Ochranný úhelník OÚ | ks | 6 |  | 0 |  | 0 |  | 0 | 21 | 0 | 0 | 0 | 0 | 0 |  | Vlastní | Indiv | 0 | 0 |  | Práce |  |  |  | POL1_1
27 | Pol__0027 | Drát 8 AlMgSi T/2 | m | 98 |  | 0 |  | 0 |  | 0 | 21 | 0 | 0 | 0 | 0 | 0 |  | Vlastní | Indiv | 0 | 0 |  | Práce |  |  |  | POL1_1
28 | Pol__0028 | Drát FeZn pr.10mm | m | 35 |  | 0 |  | 0 |  | 0 | 21 | 0 | 0 | 0 | 0 | 0 |  | Vlastní | Indiv | 0 | 0 |  | Práce |  |  |  | POL1_1
29 | Pol__0029 | Pásek FeZn 30/4 mm | m | 74 |  | 0 |  | 0 |  | 0 | 21 | 0 | 0 | 0 | 0 | 0 |  | Vlastní | Indiv | 0 | 0 |  | Práce |  |  |  | POL1_1
30 | Pol__0030 | Pomocný jímač | ks | 5 |  | 0 |  | 0 |  | 0 | 21 | 0 | 0 | 0 | 0 | 0 |  | Vlastní | Indiv | 0 | 0 |  | Práce |  |  |  | POL1_1
31 | Pol__0031 | Označení svodu | ks | 6 |  | 0 |  | 0 |  | 0 | 21 | 0 | 0 | 0 | 0 | 0 |  | Vlastní | Indiv | 0 | 0 |  | Práce |  |  |  | POL1_1
Díl: | 1 | ZEMNÍ PRÁCE |  |  |  | 0 |  | 0 |  | 0 |  | 0 |  | 0 |  | 0 |  |  |  |  | 0 | [5 empty] | DIL
32 | Pol__0032 | Vytyč. trati kab.vedení v zast.prostoru | km | 0.08 |  | 0 |  | 0 |  | 0 | 21 | 0 | 0 | 0 | 0 | 0 |  | Vlastní | Indiv | 0 | 0 |  | Práce |  |  |  | POL1_1
33 | Pol__0033 | Odstranění podkladu z živice přes 5 do 10 cm | m2 | 14 |  | 0 |  | 0 |  | 0 | 21 | 0 | 0 | 0 | 0 | 0 |  | Vlastní | Indiv | 0 | 0 |  | Práce |  |  |  | POL1_1
34 | Pol__0034 | Řezání spáry v živici přes 5 do 10 cm | m | 28 |  | 0 |  | 0 |  | 0 | 21 | 0 | 0 | 0 | 0 | 0 |  | Vlastní | Indiv | 0 | 0 |  | Práce |  |  |  | POL1_1
35 | Pol__0035 | Vytržení dlažby z písku | m2 | 5 |  | 0 |  | 0 |  | 0 | 21 | 0 | 0 | 0 | 0 | 0 |  | Vlastní | Indiv | 0 | 0 |  | Práce |  |  |  | POL1_1
36 | Pol__0036 | Výkop rýhy strojně 35x90 ZM3 | m | 26 |  | 0 |  | 0 |  | 0 | 21 | 0 | 0 | 0 | 0 | 0 |  | Vlastní | Indiv | 0 | 0 |  | Práce |  |  |  | POL1_1
37 | Pol__0037 | Výkop rýhy strojně 35x90 ZM5 | m | 54 |  | 0 |  | 0 |  | 0 | 21 | 0 | 0 | 0 | 0 | 0 |  | Vlastní | Indiv | 0 | 0 |  | Práce |  |  |  | POL1_1
38 | Pol__0038 | Zásyp kabelových rýh strojně v zástavbě | m3 | 25.2 |  | 0 |  | 0 |  | 0 | 21 | 0 | 0 | 0 | 0 | 0 |  | Vlastní | Indiv | 0 | 0 |  | Práce |  |  |  | POL1_1
39 | Pol__0039 | Provizorní úprava terénu ZM3 | m2 | 28 |  | 0 |  | 0 |  | 0 | 21 | 0 | 0 | 0 | 0 | 0 |  | Vlastní | Indiv | 0 | 0 |  | Práce |  |  |  | POL1_1
40 | Pol__0040 | Položení drnu, včetně zalití vodou | m2 | 18.9 |  | 0 |  | 0 |  | 0 | 21 | 0 | 0 | 0 | 0 | 0 |  | Vlastní | Indiv | 0 | 0 |  | Práce |  |  |  | POL1_1
41 | Pol__0041 | Asfaltové lože vč. kameniva | m2 | 14 |  | 0 |  | 0 |  | 0 | 21 | 0 | 0 | 0 | 0 | 0 |  | Vlastní | Indiv | 0 | 0 |  | Práce |  |  |  | POL1_1
42 | Pol__0042 | Opětovné položení dlažby | m2 | 5 |  | 0 |  | 0 |  | 0 | 21 | 0 | 0 | 0 | 0 | 0 |  | Vlastní | Indiv | 0 | 0 |  | Práce |  |  |  | POL1_1
43 | Pol__0043 | Zhutnění zeminy | hod | 10 |  | 0 |  | 0 |  | 0 | 21 | 0 | 0 | 0 | 0 | 0 |  | Vlastní | Indiv | 0 | 0 |  | Práce |  |  |  | POL1_1
Díl: | VN | Vedlejší náklady |  |  |  | 0 |  | 0 |  | 0 |  | 0 |  | 0 |  | 0 |  |  |  |  | 0 | [5 empty] | DIL
44 | 21x123 | podružný materiál | % | 3 |  | 0 |  | 0 |  | 0 | 21 | 0 | 0 | 0 | 0 | 0 |  | Vlastní | Indiv | 0 | 0 |  | Práce |  |  |  | POL1_
45 | 21x12345 | zednické výpomoci | % | 6 |  | 0 |  | 0 |  | 0 | 21 | 0 | 0 | 0 | 0 | 0 |  | Vlastní | Indiv | 0 | 0 |  | Práce |  |  |  | POL1_
46 | 21x123456 | GZS | % | 4.2 |  | 0 |  | 0 |  | 0 | 21 | 0 | 0 | 0 | 0 | 0 |  | Vlastní | Indiv | 0 | 0 |  | Práce |  |  |  | POL1_
47 | 21xx | revize | soubor | 1 |  | 0 |  | 0 |  | 0 | 21 | 0 | 0 | 0 | 0 | 0 |  | Vlastní | Indiv | 0 | 0 |  | Práce |  |  |  | POL1_
[25 empty] | 15 | 21 | DPH
| Celkem |  |  |  |  | 0 | [18 empty] | 0 | 0 | SUM
END
Note on S6: Jedná se o informaci, zda se jedná o položku, která je do rozpočtu zadána z cenové soustavy RTS, nebo vlastní.
Note on T6: Jedná se o název CÚ, která je zadána u položky rozpočtu

## SO 7 SO 7 Pol
Položkový soupis prací a dodávek | [26 empty] | #TypZaznamu#
S: | 2020012 | Komunitní centrum, č. p. 38, Rviště-ZMĚNA stavby před dokončením | [24 empty] | STA
O: | SO 7 | ZTI | [21 empty] | STA |  |  | OBJ
R: | SO 7 | ZTI | [24 empty] | ROZ
P.č. | Číslo položky | Název položky | MJ | Množství | Cena / MJ | Celkem | Dodávka | Dodávka celk. | Montáž | Montáž celk. | DPH | Cena s DPH | Hmotnost / MJ | Hmotnost celk.(t) | Dem. hmotnost / MJ | Dem. hmotnost celk.(t) | Ceník | Cen. soustava / platnost | Cenová úroveň | Nhod / MJ | Nhod celk. | Dodavatel | Typ položky
Díl: | 1 | Zemní práce |  |  |  | 0 |  | 0 |  | 0 |  | 0 |  | 82.53 |  | 0 |  |  |  |  | 226.58 | [5 empty] | DIL
1 | 139601102R00 | Ruční výkop jam, rýh a šachet v hornině 3 | m3 | 44.25 |  | 0 |  | 0 |  | 0 | 21 | 0 | 0 | 0 | 0 | 0 | 800-1 | RTS 20/ II | RTS 19/ II | 3.53 | 156.2 |  | Práce |  |  |  | POL1_
|  | s přehozením na vzdálenost do 5 m nebo s naložením na ruční dopravní prostředek | [24 empty] | SPI
|  | 0,6*(0,35+2)/2*50 |  | 35.25 | [22 empty] | VV | 0
|  | 9*0,5*2 |  | 9 | [22 empty] | VV | 0
2 | 151101101R00 | Zřízení pažení a rozepření stěn rýh příložné pro jakoukoliv mezerovitost, hloubky do 2 m | m2 | 18 |  | 0 |  | 0 |  | 0 | 21 | 0 | 0.00099 | 0.02 | 0 | 0 | 800-1 | RTS 20/ II | RTS 19/ II | 0.24 | 4.32 |  | Práce |  |  |  | POL1_
|  | pro podzemní vedení pro všechny šířky rýhy, | [24 empty] | SPI
|  | 9*2 |  | 18 | [22 empty] | VV | 0
3 | 151101111R00 | Odstranění pažení a rozepření rýh příložné , hloubky do 2 m | m2 | 18 |  | 0 |  | 0 |  | 0 | 21 | 0 | 0 | 0 | 0 | 0 | 800-1 | RTS 20/ II | RTS 19/ II | 0.07 | 1.26 |  | Práce |  |  |  | POL1_
|  | pro podzemní vedení s uložením materiálu na vzdálenost do 3 m od kraje výkopu, | [24 empty] | SPI
|  | Odkaz na mn. položky pořadí 2 : 18,00000 |  | 18 | [22 empty] | VV | 5
4 | 151101301R00 | Zřízení rozepření zapažených stěn výkopů při roubení příložném, hloubky do 4 m | m3 | 19.8 |  | 0 |  | 0 |  | 0 | 21 | 0 | 0.00046 | 0.01 | 0 | 0 | 800-1 | RTS 20/ II | RTS 19/ II | 0.126 | 2.49 |  | Práce |  |  |  | POL1_
|  | s potřebným přepažováním, | [24 empty] | SPI
|  | 1,1*9*2 |  | 19.8 | [22 empty] | VV | 0
5 | 161101101R00 | Svislé přemístění výkopku z horniny 1 až 4, při hloubce výkopu přes 1 do 2,5 m | m3 | 17.7 |  | 0 |  | 0 |  | 0 | 21 | 0 | 0 | 0 | 0 | 0 | 800-1 | RTS 20/ II | RTS 19/ II | 0.345 | 6.11 |  | Práce |  |  |  | POL1_
|  | bez naložení do dopravní nádoby, ale s vyprázdněním dopravní nádoby na hromadu nebo na dopravní prostředek, | [24 empty] | SPI |  | bez naložení do dopravní nádoby, ale s vyprázdněním dopravní nádoby na hromadu nebo na dopravní prostředek,
|  | Odkaz na mn. položky pořadí 1 : 44,25000*0,4 |  | 17.7 | [22 empty] | VV | 5
6 | 162701105R00 | Vodorovné přemístění výkopku z horniny 1 až 4, na vzdálenost přes 9 000 do 10 000 m | m3 | 44.25 |  | 0 |  | 0 |  | 0 | 21 | 0 | 0 | 0 | 0 | 0 | 800-1 | RTS 20/ II | RTS 19/ II | 0.011 | 0.49 |  | Práce |  |  |  | POL1_
|  | po suchu, bez naložení výkopku, avšak se složením bez rozhrnutí, zpáteční cesta vozidla. | [24 empty] | SPI
|  | Odkaz na mn. položky pořadí 1 : 44,25000 |  | 44.25 | [22 empty] | VV | 5
7 | 174101102R00 | Zásyp sypaninou se zhutněním v uzavřených prostorách s urovnáním povrchu zásypu s ručním zhutněním | m3 | 36 |  | 0 |  | 0 |  | 0 | 21 | 0 | 0 | 0 | 0 | 0 | 800-1 | RTS 20/ II | RTS 19/ II | 1.15 | 41.4 |  | Práce |  |  |  | POL1_
|  | z jakékoliv horniny s uložením výkopku po vrstvách, | [24 empty] | SPI
|  | 0,6*(0+1,8)/2*50 |  | 27 | [22 empty] | VV | 0
|  | 0,5*9*2 |  | 9 | [22 empty] | VV | 0
8 | 175101101R00 | Obsyp potrubí bez prohození sypaniny, bez dodávky obsypového materiálu | m3 | 9 |  | 0 |  | 0 |  | 0 | 21 | 0 | 0 | 0 | 0 | 0 | 800-1 | RTS 20/ II | RTS 19/ II | 1.59 | 14.31 |  | Práce |  |  |  | POL1_
|  | sypaninou z vhodných hornin tř. 1 - 4 nebo materiálem připraveným podél výkopu ve vzdálenosti do 3 m od jeho kraje, pro jakoukoliv hloubku výkopu a jakoukoliv míru zhutnění, | [24 empty] | SPI |  | sypaninou z vhodných hornin tř. 1 - 4 nebo materiálem připraveným podél výkopu ve vzdálenosti do 3 m od jeho kraje, pro jakoukoliv hloubku výkopu a jakoukoliv míru zhutnění,
|  | 0,6*0,3*50 |  | 9 | [22 empty] | VV | 0
9 | 583312014R | kamenivo přírodní těžené frakce 0,0 až 4,0 mm; třída B; Královéhradecký kraj | t | 66.3 |  | 0 |  | 0 |  | 0 | 21 | 0 | 1 | 66.3 | 0 | 0 | SPCM | RTS 20/ II | RTS 19/ II | 0 | 0 |  | Specifikace |  |  |  | POL3_
|  | Odkaz na mn. položky pořadí 8 : 9,00000*1,7 |  | 15.3 | [22 empty] | VV | 5
|  | Odkaz na mn. položky pořadí 12 : 3,00000*1,7 |  | 5.1 | [22 empty] | VV | 5
|  | 0,6*(1,8)/2*50*1,7 |  | 45.9 | [22 empty] | VV | 0
10 | 583417043R | kamenivo přírodní drcené frakce 0,0 až 32,0 mm; třída A | t | 16.2 |  | 0 |  | 0 |  | 0 | 21 | 0 | 1 | 16.2 | 0 | 0 | SPCM | RTS 20/ II | RTS 19/ II | 0 | 0 |  | Specifikace |  |  |  | POL3_
|  | 0,5*2*9*1,8 |  | 16.2 | [22 empty] | VV | 0
Díl: | 3 | Svislé a kompletní konstrukce |  |  |  | 0 |  | 0 |  | 0 |  | 0 |  | 0 |  | 0 |  |  |  |  | 0.75 | [5 empty] | DIL
11 | 311101213R00 | Vytvoření prostupů ve zdech monolitických o vnější průřezové ploše přes 0,05 m2 do 0,10 m2 | m | 2 |  | 0 |  | 0 |  | 0 | 21 | 0 | 0 | 0 | 0 | 0 | 801-1 | RTS 20/ II | RTS 19/ II | 0.375 | 0.75 |  | Práce |  |  |  | POL1_
|  | nebo suchých kanálků vodorovných, šikmých, obloukových, zalomených i svislých v nosných, výplňových, obkladových, půdních apod. ve zdech z monolitického betonu nebo železobetonu, trvale osazených, vložkami nasraz z dutinových tvarovek, trub, prefabrikovaných dílců (rozlišení položek je podle jejich průřezové plochy) apod., bez jejich dodání, včetně polohového zajištění v bednění při betonáži, | [24 empty] | SPI |  | nebo suchých kanálků vodorovných, šikmých, obloukových, zalomených i svislých v nosných, výplňových, obkladových, půdních apod. ve zdech z monolitického betonu nebo železobetonu, trvale osazených, vložkami nasraz z dutinových tvarovek, trub, prefabrikovaných dílců (rozlišení položek je podle jejich průřezové plochy) apod., bez jejich dodání, včetně polohového zajištění v bednění při betonáži,
|  | ze sklepa : 2*1 |  | 2 | [22 empty] | VV | 0
Díl: | 4 | Vodorovné konstrukce |  |  |  | 0 |  | 0 |  | 0 |  | 0 |  | 5.67 |  | 0 |  |  |  |  | 5.09 | [5 empty] | DIL
12 | 451572111R00 | Lože pod potrubí, stoky a drobné objekty z kameniva drobného těženého 0÷4 mm | m3 | 3 |  | 0 |  | 0 |  | 0 | 21 | 0 | 1.8908 | 5.67 | 0 | 0 | 827-1 | RTS 20/ II | RTS 19/ II | 1.695 | 5.09 |  | Práce |  |  |  | POL1_
|  | v otevřeném výkopu, | [24 empty] | SPI
|  | 0,6*0,1*50 |  | 3 | [22 empty] | VV | 0
Díl: | 61 | Úpravy povrchů vnitřní |  |  |  | 0 |  | 0 |  | 0 |  | 0 |  | 0.41 |  | 0 |  |  |  |  | 13.07 | [5 empty] | DIL
13 | 612423521R00 | Omítka rýh ve stěnách maltou vápennou hladká, o šířce rýhy do 150 mm, | m2 | 7.5 |  | 0 |  | 0 |  | 0 | 21 | 0 | 0.05497 | 0.41 | 0 | 0 | 801-4 | RTS 20/ II | RTS 19/ II | 1.7429 | 13.07 |  | Práce |  |  |  | POL1_
|  | z pomocného pracovního lešení o výšce podlahy do 1900 mm a pro zatížení do 1,5 kPa, | [24 empty] | SPI
|  | 50*0,15 |  | 7.5 | [22 empty] | VV | 0
Díl: | 712 | Povlakové krytiny |  |  |  | 0 |  | 0 |  | 0 |  | 0 |  | 0.01 |  | 0 |  |  |  |  | 1.8 | [5 empty] | DIL
14 | 712348101RT3 | Doplňkové konstrukce k povlakovým krytinám z asfaltových pásů Komínek odvětrání kanalizace, průměru 110 mm, s manžetou z modifikovaného asfaltového pásu | kus | 3 |  | 0 |  | 0 |  | 0 | 21 | 0 | 0.00326 | 0.01 | 0 | 0 | 800-711 | RTS 20/ II | RTS 19/ II | 0.6 | 1.8 |  | Práce |  |  |  | POL1_
|  | včetně dodávek výrobků | [24 empty] | SPI
Díl: | 713 | Izolace tepelné |  |  |  | 0 |  | 0 |  | 0 |  | 0 |  | 0.08 |  | 0 |  |  |  |  | 7.42 | [5 empty] | DIL
15 | 59152106R | deska konstrukční vláknocementová; tl = 10,0 mm; š = 120,0 cm; l = 250,0 cm | m2 | 3.84 |  | 0 |  | 0 |  | 0 | 21 | 0 | 0.0166 | 0.06 | 0 | 0 | SPCM | RTS 20/ II | RTS 19/ II | 0 | 0 |  | Specifikace |  |  |  | POL3_
|  | Odkaz na mn. položky pořadí 16 : 3,84000 |  | 3.84 | [22 empty] | VV | 5
16 | 713521112R00 | Izolace protipožární Montáž protipožárního obkladu (desky ve specifikaci) sloupů, dvouvrstvé | m2 | 3.84 |  | 0 |  | 0 |  | 0 | 21 | 0 | 0.00641 | 0.02 | 0 | 0 | 800-713 | RTS 20/ II | RTS 19/ II | 1.931 | 7.42 |  | Práce |  |  |  | POL1_
|  | izolace svislých potrubí v podkroví : (0,6+0,6+2,8)*0,24*4 |  | 3.84 | [22 empty] | VV | 0
Díl: | 721 | Vnitřní kanalizace |  |  |  | 0 |  | 0 |  | 0 |  | 0 |  | 0.21 |  | 0 |  |  |  |  | 68.92 | [5 empty] | DIL
17 | 721176101R00 | Potrubí HT připojovací vnější průměr D 32 mm, tloušťka stěny 1,8 mm, DN 30 | m | 0.5 |  | 0 |  | 0 |  | 0 | 21 | 0 | 0.00034 | 0 | 0 | 0 | 800-721 | RTS 20/ II | RTS 19/ II | 0.32 | 0.16 |  | Práce |  |  |  | POL1_
|  | včetně tvarovek, objímek. Bez zednických výpomocí. | [24 empty] | SPI
18 | 721176102R00 | Potrubí HT připojovací vnější průměr D 40 mm, tloušťka stěny 1,8 mm, DN 40 | m | 4 |  | 0 |  | 0 |  | 0 | 21 | 0 | 0.00038 | 0 | 0 | 0 | 800-721 | RTS 20/ II | RTS 19/ II | 0.32 | 1.28 |  | Práce |  |  |  | POL1_
|  | včetně tvarovek, objímek. Bez zednických výpomocí. | [24 empty] | SPI
|  | 0,5*8 |  | 4 | [22 empty] | VV | 0
19 | 721176103R00 | Potrubí HT připojovací vnější průměr D 50 mm, tloušťka stěny 1,8 mm, DN 50 | m | 3 |  | 0 |  | 0 |  | 0 | 21 | 0 | 0.00047 | 0 | 0 | 0 | 800-721 | RTS 20/ II | RTS 19/ II | 0.359 | 1.08 |  | Práce |  |  |  | POL1_
|  | včetně tvarovek, objímek. Bez zednických výpomocí. | [24 empty] | SPI
20 | 721176105R00 | Potrubí HT připojovací vnější průměr D 110 mm, tloušťka stěny 2,7 mm, DN 100 | m | 2 |  | 0 |  | 0 |  | 0 | 21 | 0 | 0.00152 | 0 | 0 | 0 | 800-721 | RTS 20/ II | RTS 19/ II | 1.173 | 2.35 |  | Práce |  |  |  | POL1_
|  | včetně tvarovek, objímek. Bez zednických výpomocí. | [24 empty] | SPI
|  | 0,5*4 |  | 2 | [22 empty] | VV | 0
21 | 721176114R00 | Potrubí HT odpadní svislé vnější průměr D 75 mm, tloušťka stěny 1,9 mm, DN 70 | m | 11.5 |  | 0 |  | 0 |  | 0 | 21 | 0 | 0.00078 | 0.01 | 0 | 0 | 800-721 | RTS 20/ II | RTS 19/ II | 0.819 | 9.42 |  | Práce |  |  |  | POL1_
|  | včetně tvarovek, objímek. Bez zednických výpomocí. | [24 empty] | SPI
|  | 1,5*7+0,5*2 |  | 11.5 | [22 empty] | VV | 0
22 | 721176115R00 | Potrubí HT odpadní svislé vnější průměr D 110 mm, tloušťka stěny 2,7 mm, DN 100 | m | 21 |  | 0 |  | 0 |  | 0 | 21 | 0 | 0.00131 | 0.03 | 0 | 0 | 800-721 | RTS 20/ II | RTS 19/ II | 0.797 | 16.74 |  | Práce |  |  |  | POL1_
|  | včetně tvarovek, objímek. Bez zednických výpomocí. | [24 empty] | SPI
|  | 5+1+6+7+2 |  | 21 | [22 empty] | VV | 0
23 | 721176124R00 | Potrubí HT svodné (ležaté) v zemi vnější průměr D 75 mm, tloušťka stěny 2,7 mm, DN 70 | m | 6.5 |  | 0 |  | 0 |  | 0 | 21 | 0 | 0.00053 | 0 | 0 | 0 | 800-721 | RTS 20/ II | RTS 19/ II | 0.2675 | 1.74 |  | Práce |  |  |  | POL1_
|  | včetně tvarovek, objímek. Bez zednických výpomocí. | [24 empty] | SPI
|  | 0,5+1+1,5+0,5+2+1 |  | 6.5 | [22 empty] | VV | 0
24 | 721176125R00 | Potrubí HT svodné (ležaté) v zemi vnější průměr D 110 mm, tloušťka stěny 2,7 mm, DN 100 | m | 11.7 |  | 0 |  | 0 |  | 0 | 21 | 0 | 0.00144 | 0.02 | 0 | 0 | 800-721 | RTS 20/ II | RTS 19/ II | 0.8 | 9.36 |  | Práce |  |  |  | POL1_
|  | včetně tvarovek, objímek. Bez zednických výpomocí. | [24 empty] | SPI
|  | 1+2+2,2+6,5 |  | 11.7 | [22 empty] | VV | 0
25 | 721176134R00 | Potrubí svodné (ležaté) zavěšené vnější průměr D 75 mm, tloušťka stěny 1,9 mm, DN 70 | m | 5 |  | 0 |  | 0 |  | 0 | 21 | 0 | 0.00074 | 0 | 0 | 0 | 800-721 | RTS 20/ II | RTS 19/ II | 0.6682 | 3.34 |  | Práce |  |  |  | POL1_
|  | včetně tvarovek, objímek. Bez zednických výpomocí. | [24 empty] | SPI
|  | 1+0,5+1+0,5+1+0,5+0,5 |  | 5 | [22 empty] | VV | 0
26 | 721176223R00 | Potrubí KG svodné (ležaté) v zemi vnější průměr D 125 mm, tloušťka stěny 3,2 mm, DN 125 | m | 3 |  | 0 |  | 0 |  | 0 | 21 | 0 | 0.00252 | 0.01 | 0 | 0 | 800-721 | RTS 20/ II | RTS 19/ II | 0.8 | 2.4 |  | Práce |  |  |  | POL1_
|  | včetně tvarovek, objímek. Bez zednických výpomocí. | [24 empty] | SPI
|  | 1,5+1,5 |  | 3 | [22 empty] | VV | 0
27 | 721176224R00 | Potrubí KG svodné (ležaté) v zemi vnější průměr D 160 mm, tloušťka stěny 4,0 mm, DN 150 | m | 23.5 |  | 0 |  | 0 |  | 0 | 21 | 0 | 0.00357 | 0.08 | 0 | 0 | 800-721 | RTS 20/ II | RTS 19/ II | 0.55 | 12.93 |  | Práce |  |  |  | POL1_
|  | včetně tvarovek, objímek. Bez zednických výpomocí. | [24 empty] | SPI
|  | 21,5+2 |  | 23.5 | [22 empty] | VV | 0
28 | 721177125R00 | Čistící kus pro třívrstvé silně odhlučněné potrubí - odpadní svislé vnější vrstva z PP, střední vrstva z PP zesílená minerálními látkami, vnitřní vrstva z PP, hlasitost 17 dB, vnější průměr D 110 mm, DN 100, včetně dodávky materiálu | kus | 3 |  | 0 |  | 0 |  | 0 | 21 | 0 | 0.00055 | 0 | 0 | 0 | 800-721 | RTS 20/ II | RTS 19/ II | 0.3667 | 1.1 |  | Práce |  |  |  | POL1_
29 | 721213333R00 | Odtokové žlaby rovný odtokový žlab, umístění do prostoru, děrovaný rošt, délka 700 mm, včetně dodávky materiálu | kus | 1 |  | 0 |  | 0 |  | 0 | 21 | 0 | 0.06411 | 0.06 | 0 | 0 | 800-721 | RTS 20/ II | RTS 19/ II | 1.408 | 1.41 |  | Práce |  |  |  | POL1_
|  | včetně sifonu, betonové směsi, hydroizolační bandáže, hydroizolační hmoty a silikonu | [24 empty] | SPI
|  | položka 5 : 1 |  | 1 | [22 empty] | VV | 0
30 | 721223424RT1 | Vpusť podlahová se zápachovou uzávěrkou průměr 50, 75 110 mm, se svislým odtokem,147x147mm/138x138mm, včetně dodávky materiálu | kus | 1 |  | 0 |  | 0 |  | 0 | 21 | 0 | 0.00118 | 0 | 0 | 0 | 800-721 | RTS 20/ II | RTS 19/ II | 0.2 | 0.2 |  | Práce |  |  |  | POL1_
|  | položka 8 : 1 |  | 1 | [22 empty] | VV | 0
31 | 721290112R00 | Zkouška těsnosti kanalizace v objektech vodou, DN 200 | m | 91.7 |  | 0 |  | 0 |  | 0 | 21 | 0 | 0 | 0 | 0 | 0 | 800-721 | RTS 20/ II | RTS 19/ II | 0.059 | 5.41 |  | Práce |  |  |  | POL1_
|  | Odkaz na mn. položky pořadí 17 : 0,50000 |  | 0.5 | [22 empty] | VV | 5
|  | Odkaz na mn. položky pořadí 18 : 4,00000 |  | 4 | [22 empty] | VV | 5
|  | Odkaz na mn. položky pořadí 19 : 3,00000 |  | 3 | [22 empty] | VV | 5
|  | Odkaz na mn. položky pořadí 20 : 2,00000 |  | 2 | [22 empty] | VV | 5
|  | Odkaz na mn. položky pořadí 21 : 11,50000 |  | 11.5 | [22 empty] | VV | 5
|  | Odkaz na mn. položky pořadí 22 : 21,00000 |  | 21 | [22 empty] | VV | 5
|  | Odkaz na mn. položky pořadí 23 : 6,50000 |  | 6.5 | [22 empty] | VV | 5
|  | Odkaz na mn. položky pořadí 24 : 11,70000 |  | 11.7 | [22 empty] | VV | 5
|  | Odkaz na mn. položky pořadí 25 : 5,00000 |  | 5 | [22 empty] | VV | 5
|  | Odkaz na mn. položky pořadí 26 : 3,00000 |  | 3 | [22 empty] | VV | 5
|  | Odkaz na mn. položky pořadí 27 : 23,50000 |  | 23.5 | [22 empty] | VV | 5
Díl: | 722 | Vnitřní vodovod |  |  |  | 0 |  | 0 |  | 0 |  | 0 |  | 0.34 |  | 0 |  |  |  |  | 63.66 | [5 empty] | DIL
32 | 722170921R00 | Opravy vodovodního potrubí z plastových trubek spojka přímá - mosaz vnější závit, 20x1/2 | kus | 1 |  | 0 |  | 0 |  | 0 | 21 | 0 | 0.00015 | 0 | 0 | 0 | 800-721 | RTS 20/ II | RTS 19/ II | 0.245 | 0.25 |  | Práce |  |  |  | POL1_
33 | 722172330R00 | Potrubí z plastických hmot polypropylenové potrubí PP-R, D 16 mm, s 2,7 mm, PN 20, polyfúzně svařované, včetně zednických výpomocí | m | 40.5 |  | 0 |  | 0 |  | 0 | 21 | 0 | 0.00393 | 0.16 | 0 | 0 | 800-721 | RTS 20/ II | RTS 19/ II | 0.52 | 21.06 |  | Práce |  |  |  | POL1_
|  | včetně tvarovek, bez zednických výpomocí | [24 empty] | SPI
|  | 1NP studená : 1,5+0,5+0,5+1+1,6+0,5+1+4 |  | 10.6 | [22 empty] | VV | 0
|  | 2+0,5+1,5*2+0,5+1+1,5+0,5 |  | 9 | [22 empty] | VV | 0
|  | 1NP teplá : 1+1,6+1,5+0,5+0,5+2+1+1,5+1,5+4 |  | 15.1 | [22 empty] | VV | 0
|  | 0,5+0,5+2,8+0,5+1,5 |  | 5.8 | [22 empty] | VV | 0
34 | 722172331R00 | Potrubí z plastických hmot polypropylenové potrubí PP-R, D 20 mm, s 3,4 mm, PN 20, polyfúzně svařované, včetně zednických výpomocí | m | 43.9 |  | 0 |  | 0 |  | 0 | 21 | 0 | 0.00401 | 0.18 | 0 | 0 | 800-721 | RTS 20/ II | RTS 19/ II | 0.54 | 23.71 |  | Práce |  |  |  | POL1_
|  | včetně tvarovek, bez zednických výpomocí | [24 empty] | SPI
|  | sklep studená : 5,4+2,7+1,5+1*2 |  | 11.6 | [22 empty] | VV | 0
|  | 1NP studená : 4,3+5,3+2,8+1,5*2 |  | 15.4 | [22 empty] | VV | 0
|  | 2,8+2,8 |  | 5.6 | [22 empty] | VV | 0
|  | 1NP teplá : 1,5+3,5+2,8+2+1,5 |  | 11.3 | [22 empty] | VV | 0
35 | 722181212RT5 | Izolace vodovodního potrubí návleková z trubic z pěnového polyetylenu, tloušťka stěny 9 mm, d 15 mm | m | 40.5 |  | 0 |  | 0 |  | 0 | 21 | 0 | 2e-05 | 0 | 0 | 0 | 800-721 | RTS 20/ II | RTS 19/ II | 0.135 | 5.47 |  | Práce |  |  |  | POL1_
|  | Odkaz na mn. položky pořadí 33 : 40,50000 |  | 40.5 | [22 empty] | VV | 5
36 | 722181212RZ6 | Izolace vodovodního potrubí návleková z trubic z pěnového polyetylenu, tloušťka stěny 9 mm, d 20 mm | m | 43.9 |  | 0 |  | 0 |  | 0 | 21 | 0 | 2e-05 | 0 | 0 | 0 | 800-721 | RTS 20/ II | RTS 19/ II | 0.129 | 5.66 |  | Práce |  |  |  | POL1_
|  | Odkaz na mn. položky pořadí 34 : 43,90000 |  | 43.9 | [22 empty] | VV | 5
37 | 722280106R00 | Tlakové zkoušky vodovodního potrubí do DN 32 | m | 84.4 |  | 0 |  | 0 |  | 0 | 21 | 0 | 0 | 0 | 0 | 0 | 800-721 | RTS 20/ II | RTS 19/ II | 0.029 | 2.45 |  | Práce |  |  |  | POL1_
|  | Odkaz na mn. položky pořadí 38 : 84,40000 |  | 84.4 | [22 empty] | VV | 5
38 | 722290234R00 | Proplach a dezinfekce vodovodního potrubí do DN 80 | m | 84.4 |  | 0 |  | 0 |  | 0 | 21 | 0 | 1e-05 | 0 | 0 | 0 | 800-721 | RTS 20/ II | RTS 19/ II | 0.06 | 5.06 |  | Práce |  |  |  | POL1_
|  | Odkaz na mn. položky pořadí 34 : 43,90000 |  | 43.9 | [22 empty] | VV | 5
|  | Odkaz na mn. položky pořadí 33 : 40,50000 |  | 40.5 | [22 empty] | VV | 5
39 | 722x | napojení na stávající vodoměrnou sestavu spojkou přímou a demontáž stávajícího rozvodu od vodoměru | soubor | 1 |  | 0 |  | 0 |  | 0 | 21 | 0 | 0 | 0 | 0 | 0 |  | Vlastní | Indiv | 0 | 0 |  | Práce |  |  |  | POL1_
Díl: | 725 | Zařizovací předměty |  |  |  | 0 |  | 0 |  | 0 |  | 0 |  | 0.19 |  | 0.01 |  |  |  |  | 30.18 | [5 empty] | DIL
40 | 55145000R | baterie umyvadlová směšovací; stojánková; ovládání pákové, s otevíráním odpadu; povrch chrom; v. výtoku 53 mm | kus | 2 |  | 0 |  | 0 |  | 0 | 21 | 0 | 0.0012 | 0 | 0 | 0 | SPCM | RTS 20/ II | RTS 19/ II | 0 | 0 |  | Specifikace |  |  |  | POL3_
|  | Odkaz na mn. položky pořadí 63 : 2,00000 |  | 2 | [22 empty] | VV | 5
41 | 55145009R | baterie sprchová nástěnná; rozteč 150 mm; ovládání pákové; povrch chrom; příslušenství sprchová tyč | kus | 1 |  | 0 |  | 0 |  | 0 | 21 | 0 | 0.00148 | 0 | 0 | 0 | SPCM | RTS 20/ II | RTS 19/ II | 0 | 0 |  | Specifikace |  |  |  | POL3_
|  | Odkaz na mn. položky pořadí 64 : 1,00000 |  | 1 | [22 empty] | VV | 5
42 | 55145352R | kombinace sprchová držák pevný; ruční sprcha d 68 mm; hadice 150 cm; povrch chrom | kus | 1 |  | 0 |  | 0 |  | 0 | 21 | 0 | 0 | 0 | 0 | 0 | SPCM | RTS 20/ II | RTS 19/ II | 0 | 0 |  | Specifikace |  |  |  | POL3_
|  | položka 5 : 1 |  | 1 | [22 empty] | VV | 0
43 | 55149002R | držák toaletního papíru nerez; se zámkem a klíčem | kus | 1 |  | 0 |  | 0 |  | 0 | 21 | 0 | 0.0024 | 0 | 0 | 0 | SPCM | RTS 20/ II | RTS 19/ II | 0 | 0 |  | Specifikace |  |  |  | POL3_
44 | 55149023R | dávkovač tekutého mýdla nerez; obsah 0,50 l | kus | 3 |  | 0 |  | 0 |  | 0 | 21 | 0 | 0.0005 | 0 | 0 | 0 | SPCM | RTS 20/ II | RTS 19/ II | 0 | 0 |  | Specifikace |  |  |  | POL3_
|  | 3 |  | 3 | [22 empty] | VV | 0
45 | 55149060R | zrcadlo nerez; š = 400 mm; h = 500,0 mm | kus | 1 |  | 0 |  | 0 |  | 0 | 21 | 0 | 0.0019 | 0 | 0 | 0 | SPCM | RTS 20/ II | RTS 19/ II | 0 | 0 |  | Specifikace |  |  |  | POL3_
46 | 55428026R | kout sprchový v = 2 050 mm; instalační rozměr 875 až 900 mm; čtvercový; vstup rohový; š. vstupu 485 mm; výplň bezpečnostní sklo; transparentní vzor; profily stříbro | kus | 1 |  | 0 |  | 0 |  | 0 | 21 | 0 | 0.01 | 0.01 | 0 | 0 | SPCM | RTS 20/ II | RTS 19/ II | 0 | 0 |  | Specifikace |  |  |  | POL3_
|  | Odkaz na mn. položky pořadí 54 : 1,00000 |  | 1 | [22 empty] | VV | 5
47 | 64271102R | výlevka závěsná; keramika; bílá; h = 450 mm; š = 425 mm; hl. 500 mm; mřížka plastová; průměr odpadu 102 mm | kus | 1 |  | 0 |  | 0 |  | 0 | 21 | 0 | 0.01 | 0.01 | 0 | 0 | SPCM | RTS 20/ II | RTS 19/ II | 0 | 0 |  | Specifikace |  |  |  | POL3_
|  | Odkaz na mn. položky pořadí 56 : 1,00000 |  | 1 | [22 empty] | VV | 5
48 | 725017134R00 | Umyvadlo na šrouby, bílé, šířka 600 mm, hloubka 450 mm | soubor | 2 |  | 0 |  | 0 |  | 0 | 21 | 0 | 0.01901 | 0.04 | 0 | 0 | 800-721 | RTS 20/ II | RTS 19/ II | 1.189 | 2.38 |  | Práce |  |  |  | POL1_
|  | položka 4 : 2 |  | 2 | [22 empty] | VV | 0
49 | 725017321R00 | Umývátko na šrouby, bílé, šířka 450 mm, hloubka 340 mm | soubor | 1 |  | 0 |  | 0 |  | 0 | 21 | 0 | 0.009 | 0.01 | 0 | 0 | 800-721 | RTS 20/ II | RTS 19/ II | 1.189 | 1.19 |  | Práce |  |  |  | POL1_
|  | položka 3 : 1 |  | 1 | [22 empty] | VV | 0
50 | 725033131RT1 | Klozetové mísy kombinované, bilé, hluboké splachování, vodorovný odpad, včetně sedátka, šířka 357 mm, hloubka 655 mm, výška 390 mm | soubor | 1 |  | 0 |  | 0 |  | 0 | 21 | 0 | 0.03394 | 0.03 | 0 | 0 | 800-721 | RTS 20/ II | RTS 19/ II | 1.5 | 1.5 |  | Práce |  |  |  | POL1_
|  | položka 2 : 1 |  | 1 | [22 empty] | VV | 0
51 | 725119305R00 | Klozetové mísy montáž kombinované | soubor | 1 |  | 0 |  | 0 |  | 0 | 21 | 0 | 0.00186 | 0 | 0 | 0 | 800-721 | RTS 20/ II | RTS 19/ II | 1.334 | 1.33 |  | Práce |  |  |  | POL1_
|  | položka 2 : 1 |  | 1 | [22 empty] | VV | 0
52 | 725210826R00 | Demontáž umyvadel umývátka bez výtokových armatur | soubor | 1 |  | 0 |  | 0 |  | 0 | 21 | 0 | 0 | 0 | 0.0066 | 0.01 | 800-721 | RTS 20/ II | RTS 19/ II | 0.186 | 0.19 |  | Práce |  |  |  | POL1_
|  | položka 3 : 1 |  | 1 | [22 empty] | VV | 0
53 | 725219401R00 | Umyvadlo montáž na šrouby do zdiva | soubor | 2 |  | 0 |  | 0 |  | 0 | 21 | 0 | 0.00141 | 0 | 0 | 0 | 800-721 | RTS 20/ II | RTS 19/ II | 1.575 | 3.15 |  | Práce |  |  |  | POL1_
|  | položka 4 : 2 |  | 2 | [22 empty] | VV | 0
54 | 725249103R00 | Montáž sprchového koutu | soubor | 1 |  | 0 |  | 0 |  | 0 | 21 | 0 | 0.00017 | 0 | 0 | 0 | 800-721 | RTS 20/ II | RTS 19/ II | 2.9 | 2.9 |  | Práce |  |  |  | POL1_
|  | položka 5 : 1 |  | 1 | [22 empty] | VV | 0
55 | 725299101R00 | Montáž koupelnových doplňků mýdelníků, držáků apod. | soubor | 5 |  | 0 |  | 0 |  | 0 | 21 | 0 | 3e-05 | 0 | 0 | 0 | 800-721 | RTS 20/ II | RTS 19/ II | 0.33 | 1.65 |  | Práce |  |  |  | POL1_
|  | mýdelníky : 3 |  | 3 | [22 empty] | VV | 0
|  | držáky wc papíru : 1 |  | 1 | [22 empty] | VV | 0
|  | zrcadla : 1 |  | 1 | [22 empty] | VV | 0
56 | 725339101R00 | Montáž výlevky diturvitové, bez nádrže a armatur | kus | 1 |  | 0 |  | 0 |  | 0 | 21 | 0 | 0.00309 | 0 | 0 | 0 | 800-721 | RTS 20/ II | RTS 19/ II | 1.25 | 1.25 |  | Práce |  |  |  | POL1_
|  | položka 6 : 1 |  | 1 | [22 empty] | VV | 0
57 | 72553422x | Ohřívač elek. zásob. závěsný 20 l | soubor | 1 |  | 0 |  | 0 |  | 0 | 21 | 0 | 0.06482 | 0.06 | 0 | 0 |  | Vlastní | RTS 19/ II | 2.858 | 2.86 |  | Práce |  |  |  | POL1_
58 | 725539102R00 | Montáž elektrického ohřívače objem 80 l | soubor | 1 |  | 0 |  | 0 |  | 0 | 21 | 0 | 0.02882 | 0.03 | 0 | 0 | 800-721 | RTS 20/ II | RTS 19/ II | 2.958 | 2.96 |  | Práce |  |  |  | POL1_
|  | položka 1 : 1 |  | 1 | [22 empty] | VV | 0
59 | 725814106R00 | Ventil rohový, mosazný, s filtrem, bez matky, DN 15 x DN 15, včetně dodávky materiálu | soubor | 11 |  | 0 |  | 0 |  | 0 | 21 | 0 | 0.00024 | 0 | 0 | 0 | 800-721 | RTS 20/ II | Indiv | 0.12 | 1.32 |  | Práce |  |  |  | POL1_
|  | wc + výlevka : 2 |  | 2 | [22 empty] | VV | 0
|  | umyvadla a umývátka : 6 |  | 6 | [22 empty] | VV | 0
|  | kotel : 1 |  | 1 | [22 empty] | VV | 0
|  | ohřívač : 2 |  | 2 | [22 empty] | VV | 0
60 | 725825111RT1 | Baterie umyvadlové a dřezové umyvadlová, nástěnná, ruční ovládání, standardní, včetně dodávky materiálu | kus | 1 |  | 0 |  | 0 |  | 0 | 21 | 0 | 0.00102 | 0 | 0 | 0 | 800-721 | RTS 20/ II | RTS 19/ II | 0.48 | 0.48 |  | Práce |  |  |  | POL1_
|  | položka 3 : 1 |  | 1 | [22 empty] | VV | 0
61 | 725825114RT1 | Baterie umyvadlové a dřezové dřezová, nástěnná, ruční ovládání, standardní, včetně dodávky materiálu | kus | 1 |  | 0 |  | 0 |  | 0 | 21 | 0 | 0.00172 | 0 | 0 | 0 | 800-721 | RTS 20/ II | RTS 19/ II | 0.48 | 0.48 |  | Práce |  |  |  | POL1_
62 | 725829202R00 | Montáž baterií umyvadlových a dřezových umyvadlové a dřezové nástěnné | kus | 2 |  | 0 |  | 0 |  | 0 | 21 | 0 | 0.00018 | 0 | 0 | 0 | 800-721 | RTS 20/ II | RTS 19/ II | 0.48 | 0.96 |  | Práce |  |  |  | POL1_
|  | Odkaz na mn. položky pořadí 61 : 1,00000 |  | 1 | [22 empty] | VV | 5
|  | Odkaz na mn. položky pořadí 60 : 1,00000 |  | 1 | [22 empty] | VV | 5
63 | 725829301R00 | Montáž baterií umyvadlových a dřezových umyvadlové a dřezové stojánkové | kus | 2 |  | 0 |  | 0 |  | 0 | 21 | 0 | 4e-05 | 0 | 0 | 0 | 800-721 | RTS 20/ II | RTS 19/ II | 0.445 | 0.89 |  | Práce |  |  |  | POL1_
|  | položka 4 : 2 |  | 2 | [22 empty] | VV | 0
64 | 725849200R00 | Montáž baterie sprchové nastavitelná výška | kus | 1 |  | 0 |  | 0 |  | 0 | 21 | 0 | 0.00013 | 0 | 0 | 0 | 800-721 | RTS 20/ II | RTS 19/ II | 0.655 | 0.66 |  | Práce |  |  |  | POL1_
|  | položka 5 : 1 |  | 1 | [22 empty] | VV | 0
65 | 725860254R00 | Zápachová uzávěrka (sifon) pro zařizovací předměty umyvadlová, oválná; chromovaný kov, včetně dodávky materiálu | kus | 3 |  | 0 |  | 0 |  | 0 | 21 | 0 | 0 | 0 | 0 | 0 | 800-721 | RTS 20/ II | Indiv | 0.246 | 0.74 |  | Práce |  |  |  | POL1_
66 | 725980121R00 | Dvířka z plastu, 150 x 150 mm, včetně dodávky materiálu | kus | 4 |  | 0 |  | 0 |  | 0 | 21 | 0 | 0.0005 | 0 | 0 | 0 | 800-721 | RTS 20/ II | RTS 19/ II | 0.37 | 1.48 |  | Práce |  |  |  | POL1_
|  | 4 |  | 4 | [22 empty] | VV | 0
67 | 725989101R00 | Montáž dvířek kovových i plastových | kus | 4 |  | 0 |  | 0 |  | 0 | 21 | 0 | 0 | 0 | 0 | 0 | 800-721 | RTS 20/ II | RTS 19/ II | 0.37 | 1.48 |  | Práce |  |  |  | POL1_
|  | Odkaz na mn. položky pořadí 66 : 4,00000 |  | 4 | [22 empty] | VV | 5
68 | 998725101R00 | Přesun hmot pro zařizovací předměty v objektech výšky do 6 m | t | 0.22032 |  | 0 |  | 0 |  | 0 | 21 | 0 | 0 | 0 | 0 | 0 | 800-721 | RTS 20/ II | RTS 19/ II | 1.517 | 0.33 |  | Přesun hmot |  |  |  | POL7_
|  | vodorovně do 50 m | [24 empty] | SPI
Díl: | 728 | Vzduchotechnika |  |  |  | 0 |  | 0 |  | 0 |  | 0 |  | 0 |  | 0 |  |  |  |  | 0.61 | [5 empty] | DIL
69 | 728111113R00 | Montáž čtyřhranného plechového potrubí do průřezu 0,07 m2 | m | 1.1 |  | 0 |  | 0 |  | 0 | 21 | 0 | 0 | 0 | 0 | 0 | 800-728 | RTS 20/ II | RTS 19/ II | 0.55 | 0.61 |  | Práce |  |  |  | POL1_
|  | přívod vzduchu ke krbu : 1,1 |  | 1.1 | [22 empty] | VV | 0
70 | 728x | kanál rovný pozink 90/200/1000 | kus | 1 |  | 0 |  | 0 |  | 0 | 21 | 0 | 0 | 0 | 0 | 0 |  | Vlastní | Indiv | 0 | 0 |  | Práce |  |  |  | POL1_
71 | 728x2 | přechodka 90st 90x200/průměr 150, pozink | kus | 1 |  | 0 |  | 0 |  | 0 | 21 | 0 | 0 | 0 | 0 | 0 |  | Vlastní | Indiv | 0 | 0 |  | Práce |  |  |  | POL1_
72 | 728x3 | fasádní krytka 200/90 pozink | kus | 1 |  | 0 |  | 0 |  | 0 | 21 | 0 | 0 | 0 | 0 | 0 |  | Vlastní | Indiv | 0 | 0 |  | Práce |  |  |  | POL1_
Díl: | 733 | Rozvod potrubí |  |  |  | 0 |  | 0 |  | 0 |  | 0 |  | 0 |  | 0.04 |  |  |  |  | 2.03 | [5 empty] | DIL
73 | 733170804R00 | Demontáž potrubí z plastových trubek přes D 25 mm do D 50 mm | m | 25 |  | 0 |  | 0 |  | 0 | 21 | 0 | 0 | 0 | 0.0015 | 0.04 | 800-731 | RTS 20/ II | RTS 19/ II | 0.081 | 2.03 |  | Práce |  |  |  | POL1_
|  | demontáž stávajících rozvodů vody : 25 |  | 25 | [22 empty] | VV | 0
Díl: | 95 | Dokončovací konstrukce na pozemních stavbách |  |  |  | 0 |  | 0 |  | 0 |  | 0 |  | 0.05 |  | 0 |  |  |  |  | 6.98 | [5 empty] | DIL
74 | 423916661R | konzola - montážní profil, ocelová, šíře 27 mm, výška profilu 18 mm, délka 200 mm, upevněna na zeď - k uložení potrubních tras a kabelů | kus | 10 |  | 0 |  | 0 |  | 0 | 21 | 0 | 0 | 0 | 0 | 0 | SPCM | RTS 20/ II | RTS 19/ II | 0 | 0 |  | Specifikace |  |  |  | POL3_
|  | Odkaz na mn. položky pořadí 75 : 10,00000 |  | 10 | [22 empty] | VV | 5
75 | 953941621R00 | Osazení drobných kovových výrobků konzol ve zdivu betonovém | kus | 10 |  | 0 |  | 0 |  | 0 | 21 | 0 | 0.00477 | 0.05 | 0 | 0 | 801-4 | RTS 20/ II | RTS 19/ II | 0.698 | 6.98 |  | Práce |  |  |  | POL1_
|  | bez jejich dodání, ale s vysekáním kapes pro upevňovací prvky a s jejich zazděním, zabetonováním nebo zalitím, | [24 empty] | SPI |  | bez jejich dodání, ale s vysekáním kapes pro upevňovací prvky a s jejich zazděním, zabetonováním nebo zalitím,
|  | sklep do kamene : 10 |  | 10 | [22 empty] | VV | 0
Díl: | 96 | Bourání konstrukcí |  |  |  | 0 |  | 0 |  | 0 |  | 0 |  | 0.04 |  | 11.56 |  |  |  |  | 70.9 | [5 empty] | DIL
76 | 965042241RT4 | Bourání podkladů pod dlažby nebo litých celistvých dlažeb a mazanin betonových nebo z litého asfaltu, tloušťky přes 100 mm, plochy přes 4 m2 | m3 | 4.5 |  | 0 |  | 0 |  | 0 | 21 | 0 | 0 | 0 | 2.2 | 9.9 | 801-3 | RTS 20/ II | RTS 19/ II | 3.977 | 17.9 |  | Práce |  |  |  | POL1_
|  | 0,6*50*0,15 |  | 4.5 | [22 empty] | VV | 0
77 | 971042361R00 | Vybourání otvorů v betonových příčkách a zdech plochy do 0,09 m2, tloušťky do 600 mm | kus | 4 |  | 0 |  | 0 |  | 0 | 21 | 0 | 0.00133 | 0.01 | 0.119 | 0.48 | 801-3 | RTS 20/ II | RTS 19/ II | 3.942 | 15.77 |  | Práce |  |  |  | POL1_
|  | základových nebo nadzákladových, | [24 empty] | SPI
|  | prostupy základy : 4 |  | 4 | [22 empty] | VV | 0
78 | 974029144R00 | Vysekání rýh ve zdivu kamenném v ploše do hloubky 70 mm, šířky do 150 mm | m | 32 |  | 0 |  | 0 |  | 0 | 21 | 0 | 0.00049 | 0.02 | 0.024 | 0.77 | 801-3 | RTS 20/ II | RTS 19/ II | 0.868 | 27.78 |  | Práce |  |  |  | POL1_
79 | 974031132R00 | Vysekání rýh v jakémkoliv zdivu cihelném v ploše do hloubky 50 mm, šířky do 70 mm | m | 15 |  | 0 |  | 0 |  | 0 | 21 | 0 | 0.00049 | 0.01 | 0.006 | 0.09 | 801-3 | RTS 20/ II | RTS 19/ II | 0.274 | 4.11 |  | Práce |  |  |  | POL1_
80 | 974031164R00 | Vysekání rýh v jakémkoliv zdivu cihelném v ploše do hloubky 150 mm, šířky do 150 mm | m | 8 |  | 0 |  | 0 |  | 0 | 21 | 0 | 0.00049 | 0 | 0.04 | 0.32 | 801-3 | RTS 20/ II | RTS 19/ II | 0.668 | 5.34 |  | Práce |  |  |  | POL1_
|  | 8 |  | 8 | [22 empty] | VV | 0
Díl: | D96 | Přesuny suti a vybouraných hmot |  |  |  | 0 |  | 0 |  | 0 |  | 0 |  | 0 |  | 0 |  |  |  |  | 0.49 | [5 empty] | DIL
81 | 979083117R00 | Vodorovné přemístění suti přes 5000 m do 6000 m | t | 11.5981 |  | 0 |  | 0 |  | 0 | 21 | 0 | 0 | 0 | 0 | 0 | 800-6 | RTS 20/ II | RTS 19/ II | 0.042 | 0.49 |  | Přesun suti |  |  |  | POL8_
|  | včetně naložení na dopravní prostředek a složení, | [24 empty] | SPI
82 | 979990001R00 | Poplatek za skládku stavební suti | t | 11.5981 |  | 0 |  | 0 |  | 0 | 21 | 0 | 0 | 0 | 0 | 0 | 801-3 | RTS 20/ II | RTS 19/ II | 0 | 0 |  | Přesun suti |  |  |  | POL8_
[25 empty] | 15 | 21 | DPH
| Celkem |  |  |  |  | 0 | [18 empty] | 0 | 0 | SUM
END
Note on S6: Jedná se o informaci, zda se jedná o položku, která je do rozpočtu zadána z cenové soustavy RTS, nebo vlastní.
Note on T6: Jedná se o název CÚ, která je zadána u položky rozpočtu

## SO 7 SO 7 KOM Pol
Položkový soupis prací a dodávek | [26 empty] | #TypZaznamu#
S: | 2020012 | Komunitní centrum, č. p. 38, Rviště-ZMĚNA stavby před dokončením | [24 empty] | STA
O: | SO 7 | ZTI | [21 empty] | STA |  |  | OBJ
R: | SO 7 KOM | ZTI komunitní centrum | [24 empty] | ROZ
P.č. | Číslo položky | Název položky | MJ | Množství | Cena / MJ | Celkem | Dodávka | Dodávka celk. | Montáž | Montáž celk. | DPH | Cena s DPH | Hmotnost / MJ | Hmotnost celk.(t) | Dem. hmotnost / MJ | Dem. hmotnost celk.(t) | Ceník | Cen. soustava / platnost | Cenová úroveň | Nhod / MJ | Nhod celk. | Dodavatel | Typ položky
Díl: | 725 | Zařizovací předměty |  |  |  | 0 |  | 0 |  | 0 |  | 0 |  | 0.12 |  | 0 |  |  |  |  | 22.33 | [5 empty] | DIL
1 | 55149002R | držák toaletního papíru nerez; se zámkem a klíčem | kus | 2 |  | 0 |  | 0 |  | 0 | 21 | 0 | 0.0024 | 0 | 0 | 0 | SPCM | RTS 20/ II | RTS 19/ II | 0 | 0 |  | Specifikace |  |  |  | POL3_
2 | 55149023R | dávkovač tekutého mýdla nerez; obsah 0,50 l | kus | 2 |  | 0 |  | 0 |  | 0 | 21 | 0 | 0.0005 | 0 | 0 | 0 | SPCM | RTS 20/ II | RTS 19/ II | 0 | 0 |  | Specifikace |  |  |  | POL3_
|  | 2 |  | 2 | [22 empty] | VV | 0
3 | 55149060R | zrcadlo nerez; š = 400 mm; h = 500,0 mm | kus | 1 |  | 0 |  | 0 |  | 0 | 21 | 0 | 0.0019 | 0 | 0 | 0 | SPCM | RTS 20/ II | RTS 19/ II | 0 | 0 |  | Specifikace |  |  |  | POL3_
4 | 552313xR | dřez granitový s odkapem, celoplošný | kus | 1 |  | 0 |  | 0 |  | 0 | 21 | 0 | 0.0065 | 0.01 | 0 | 0 |  | Vlastní | Indiv | 0 | 0 |  | Specifikace |  |  |  | POL3_
|  | položka 9 : 1 |  | 1 | [22 empty] | VV | 0
5 | 615290098R | zrcadlo materiál rámu dřevo; provedení bílé; š = 640 mm; h = 573,0 mm; tl = 22 mm | kus | 1 |  | 0 |  | 0 |  | 0 | 21 | 0 | 0.005 | 0.01 | 0 | 0 | SPCM | RTS 20/ II | RTS 19/ II | 0 | 0 |  | Specifikace |  |  |  | POL3_
|  | invalidní wc : 1 |  | 1 | [22 empty] | VV | 0
6 | 725014141R00 | Klozetové mísy závěsné pro ZTP, bilé, hluboké splachování, zadní, včetně sedátka, šířka 360 mm, hloubka 700 mm, výška 480 mm | soubor | 1 |  | 0 |  | 0 |  | 0 | 21 | 0 | 0.01889 | 0.02 | 0 | 0 | 800-721 | RTS 20/ II | RTS 19/ II | 0.973 | 0.97 |  | Práce |  |  |  | POL1_
|  | položka 10 : 1 |  | 1 | [22 empty] | VV | 0
7 | 725016105R00 | Pisoár diturvitový, bílý, s otvorem pro ventil, s ventilem oplachovacím, zdroj napájecí pro tři urinály, včetně dodávky materiálu | soubor | 1 |  | 0 |  | 0 |  | 0 | 21 | 0 | 0.02408 | 0.02 | 0 | 0 | 800-721 | RTS 20/ II | RTS 19/ II | 0.955 | 0.96 |  | Práce |  |  |  | POL1_
|  | prvek 13 s automatickým splachování a trafem : 1 |  | 1 | [22 empty] | VV | 0
8 | 725017134R00 | Umyvadlo na šrouby, bílé, šířka 600 mm, hloubka 450 mm | soubor | 1 |  | 0 |  | 0 |  | 0 | 21 | 0 | 0.01901 | 0.02 | 0 | 0 | 800-721 | RTS 20/ II | RTS 19/ II | 1.19 | 1.19 |  | Práce |  |  |  | POL1_
|  | položka 4 : 1 |  | 1 | [22 empty] | VV | 0
9 | 725017153R00 | Umyvadlo invalidní, bílé, šířka 640 mm, hloubka 550 mm | soubor | 1 |  | 0 |  | 0 |  | 0 | 21 | 0 | 0.01701 | 0.02 | 0 | 0 | 800-721 | RTS 20/ II | RTS 19/ II | 1.253 | 1.25 |  | Práce |  |  |  | POL1_
|  | položka 12 : 1 |  | 1 | [22 empty] | VV | 0
10 | 725034131RT1 | Klozetové mísy závěsné, bilé, hluboké splachování, zadní, včetně sedátka, šířka 355 mm, hloubka 530 mm, výška 400 mm | soubor | 1 |  | 0 |  | 0 |  | 0 | 21 | 0 | 0.02089 | 0.02 | 0 | 0 | 800-721 | RTS 20/ II | RTS 19/ II | 0.973 | 0.97 |  | Práce |  |  |  | POL1_
|  | položka 11 : 1 |  | 1 | [22 empty] | VV | 0
11 | 725119306R00 | Klozetové mísy montáž závěsné | soubor | 2 |  | 0 |  | 0 |  | 0 | 21 | 0 | 0.00089 | 0 | 0 | 0 | 800-721 | RTS 20/ II | RTS 19/ II | 1.12 | 2.24 |  | Práce |  |  |  | POL1_
|  | Odkaz na mn. položky pořadí 10 : 1,00000 |  | 1 | [22 empty] | VV | 5
|  | Odkaz na mn. položky pořadí 6 : 1,00000 |  | 1 | [22 empty] | VV | 5
12 | 725129201R00 | Montáž pisoárového záchodku bez nádrže | soubor | 1 |  | 0 |  | 0 |  | 0 | 21 | 0 | 0.00392 | 0 | 0 | 0 | 800-721 | RTS 20/ II | RTS 19/ II | 0.755 | 0.76 |  | Práce |  |  |  | POL1_
|  | Odkaz na mn. položky pořadí 7 : 1,00000 |  | 1 | [22 empty] | VV | 5
13 | 7251x11 | D+M myčka vestavná, min. třída A++, šířka 600 mm | kus | 1 |  | 0 |  | 0 |  | 0 | 21 | 0 | 0 | 0 | 0 | 0 |  | Vlastní | Indiv | 0 | 0 |  | Práce |  |  |  | POL1_
14 | 725219401R00 | Umyvadlo montáž na šrouby do zdiva | soubor | 2 |  | 0 |  | 0 |  | 0 | 21 | 0 | 0.00141 | 0 | 0 | 0 | 800-721 | RTS 20/ II | RTS 19/ II | 1.575 | 3.15 |  | Práce |  |  |  | POL1_
|  | Odkaz na mn. položky pořadí 8 : 1,00000 |  | 1 | [22 empty] | VV | 5
|  | Odkaz na mn. položky pořadí 9 : 1,00000 |  | 1 | [22 empty] | VV | 5
15 | 725291113R00 | Invalidní program madlo jednoduché pevné, rozměr 500 mm, bílé | soubor | 1 |  | 0 |  | 0 |  | 0 | 21 | 0 | 0.0011 | 0 | 0 | 0 | 800-721 | RTS 20/ II | RTS 19/ II | 0.33 | 0.33 |  | Práce |  |  |  | POL1_
|  | položka 12 : 1 |  | 1 | [22 empty] | VV | 0
16 | 725291136R00 | Invalidní program madlo dvojité sklopné, rozměr 830 mm, bílé | soubor | 1 |  | 0 |  | 0 |  | 0 | 21 | 0 | 0.0023 | 0 | 0 | 0 | 800-721 | RTS 20/ II | RTS 19/ II | 0.38 | 0.38 |  | Práce |  |  |  | POL1_
|  | položka 10 : 1 |  | 1 | [22 empty] | VV | 0
17 | 72529113R01 | Madlo dvojité pevné bílé dl. 900 mm | soubor | 1 |  | 0 |  | 0 |  | 0 | 21 | 0 | 0.0023 | 0 | 0 | 0 |  | Vlastní | RTS 19/ II | 0.38 | 0.38 |  | Práce |  |  |  | POL1_
|  | položka 10 : 1 |  | 1 | [22 empty] | VV | 0
18 | 725299101R00 | Montáž koupelnových doplňků mýdelníků, držáků apod. | soubor | 6 |  | 0 |  | 0 |  | 0 | 21 | 0 | 3e-05 | 0 | 0 | 0 | 800-721 | RTS 20/ II | RTS 19/ II | 0.33 | 1.98 |  | Práce |  |  |  | POL1_
|  | mýdelníky : 2 |  | 2 | [22 empty] | VV | 0
|  | držáky wc papíru + invalida : 2 |  | 2 | [22 empty] | VV | 0
|  | zrcadla : 2 |  | 2 | [22 empty] | VV | 0
19 | 725319101R00 | Montáž dřezu jednoduchého | soubor | 1 |  | 0 |  | 0 |  | 0 | 21 | 0 | 0.00072 | 0 | 0 | 0 | 800-721 | RTS 20/ II | RTS 19/ II | 0.506 | 0.51 |  | Práce |  |  |  | POL1_
|  | položka 9 : 1 |  | 1 | [22 empty] | VV | 0
20 | 725814106R00 | Ventil rohový, mosazný, s filtrem, bez matky, DN 15 x DN 15, včetně dodávky materiálu | soubor | 4 |  | 0 |  | 0 |  | 0 | 21 | 0 | 0.00024 | 0 | 0 | 0 | 800-721 | RTS 20/ II | Indiv | 0.12 | 0.48 |  | Práce |  |  |  | POL1_
|  | wc : 2 |  | 2 | [22 empty] | VV | 0
|  | dřez : 2 |  | 2 | [22 empty] | VV | 0
21 | 725825111RT1 | Baterie umyvadlové a dřezové umyvadlová, nástěnná, ruční ovládání, standardní, včetně dodávky materiálu | kus | 2 |  | 0 |  | 0 |  | 0 | 21 | 0 | 0.00102 | 0 | 0 | 0 | 800-721 | RTS 20/ II | RTS 19/ II | 0.48 | 0.96 |  | Práce |  |  |  | POL1_
|  | položka 4 a 12 : 1+1 |  | 2 | [22 empty] | VV | 0
22 | 725825114R00 | Baterie umyvadlové a dřezové dřezová, nástěnná, ruční ovládání, standardní, včetně dodávky materiálu | kus | 1 |  | 0 |  | 0 |  | 0 | 21 | 0 | 0.00172 | 0 | 0 | 0 | 800-721 | RTS 20/ II | RTS 19/ II | 0.476 | 0.48 |  | Práce |  |  |  | POL1_
|  | položka 9 : 1 |  | 1 | [22 empty] | VV | 0
23 | 725829202R00 | Montáž baterií umyvadlových a dřezových umyvadlové a dřezové nástěnné | kus | 3 |  | 0 |  | 0 |  | 0 | 21 | 0 | 0.00018 | 0 | 0 | 0 | 800-721 | RTS 20/ II | RTS 19/ II | 0.476 | 1.43 |  | Práce |  |  |  | POL1_
|  | Odkaz na mn. položky pořadí 22 : 1,00000 |  | 1 | [22 empty] | VV | 5
|  | Odkaz na mn. položky pořadí 21 : 2,00000 |  | 2 | [22 empty] | VV | 5
24 | 725860201RT1 | Zápachová uzávěrka (sifon) pro zařizovací předměty D 40, 50 mm x 6/4"; pro dřezy, PP; příslušenství přípojka pro pračku/myčku, včetně dodávky materiálu | kus | 1 |  | 0 |  | 0 |  | 0 | 21 | 0 | 0.00026 | 0 | 0 | 0 | 800-721 | RTS 20/ II | Indiv | 0.25 | 0.25 |  | Práce |  |  |  | POL1_
25 | 725860254R00 | Zápachová uzávěrka (sifon) pro zařizovací předměty umyvadlová, oválná; chromovaný kov, včetně dodávky materiálu | kus | 2 |  | 0 |  | 0 |  | 0 | 21 | 0 | 0 | 0 | 0 | 0 | 800-721 | RTS 20/ II | Indiv | 0.246 | 0.49 |  | Práce |  |  |  | POL1_
26 | 725980121R00 | Dvířka z plastu, 150 x 150 mm, včetně dodávky materiálu | kus | 4 |  | 0 |  | 0 |  | 0 | 21 | 0 | 0.0005 | 0 | 0 | 0 | 800-721 | RTS 20/ II | RTS 19/ II | 0.37 | 1.48 |  | Práce |  |  |  | POL1_
|  | 4 |  | 4 | [22 empty] | VV | 0
27 | 725989101R00 | Montáž dvířek kovových i plastových | kus | 4 |  | 0 |  | 0 |  | 0 | 21 | 0 | 0 | 0 | 0 | 0 | 800-721 | RTS 20/ II | RTS 19/ II | 0.37 | 1.48 |  | Práce |  |  |  | POL1_
|  | Odkaz na mn. položky pořadí 26 : 4,00000 |  | 4 | [22 empty] | VV | 5
28 | 998725101R00 | Přesun hmot pro zařizovací předměty v objektech výšky do 6 m | t | 0.14172 |  | 0 |  | 0 |  | 0 | 21 | 0 | 0 | 0 | 0 | 0 | 800-721 | RTS 20/ II | RTS 19/ II | 1.517 | 0.21 |  | Přesun hmot |  |  |  | POL7_
|  | vodorovně do 50 m | [24 empty] | SPI
Díl: | 726 | Instalační prefabrikáty |  |  |  | 0 |  | 0 |  | 0 |  | 0 |  | 0.05 |  | 0 |  |  |  |  | 3.8 | [5 empty] | DIL
29 | 726212331R00 | Klozet montážní prvek pro zavěšené WC s nádržkou mezi dvě stěny, pro instalaci suchým procesem do lehkých sádrokartonových příček nebo k instalaci před masivní stěnu, bez soupravy na tlumení hluku, bez ovladacího tlačitka, ovládání zepředu, stavební výška 112 cm, včetně dodávky materiálu | soubor | 2 |  | 0 |  | 0 |  | 0 | 21 | 0 | 0.026 | 0.05 | 0 | 0 | 800-721 | RTS 20/ II | Indiv | 1.9 | 3.8 |  | Práce |  |  |  | POL1_
Díl: | 767 | Konstrukce zámečnické |  |  |  | 0 |  | 0 |  | 0 |  | 0 |  | 0 |  | 0 |  |  |  |  | 0.24 | [5 empty] | DIL
30 | 767649194R00 | Montáž dveří montáž doplňků dveří madla | kus | 3 |  | 0 |  | 0 |  | 0 | 21 | 0 | 2e-05 | 0 | 0 | 0 | 800-767 | RTS 20/ II | RTS 19/ II | 0.08 | 0.24 |  | Práce |  |  |  | POL1_
|  | Odkaz na mn. položky pořadí 15 : 1,00000 |  | 1 | [22 empty] | VV | 5
|  | Odkaz na mn. položky pořadí 16 : 1,00000 |  | 1 | [22 empty] | VV | 5
|  | Odkaz na mn. položky pořadí 17 : 1,00000 |  | 1 | [22 empty] | VV | 5
[25 empty] | 15 | 21 | DPH
| Celkem |  |  |  |  | 0 | [18 empty] | 0 | 0 | SUM
END
Note on S6: Jedná se o informaci, zda se jedná o položku, která je do rozpočtu zadána z cenové soustavy RTS, nebo vlastní.
Note on T6: Jedná se o název CÚ, která je zadána u položky rozpočtu

## SO09 SO09 kanal Pol
Položkový soupis prací a dodávek | [26 empty] | #TypZaznamu#
S: | 2020012 | Komunitní centrum, č. p. 38, Rviště-ZMĚNA stavby před dokončením | [24 empty] | STA
O: | SO09 | Kanalizace | [21 empty] | STA |  |  | OBJ
R: | SO09 kanal | Kanalizace dešťová a splašková | [24 empty] | ROZ
P.č. | Číslo položky | Název položky | MJ | Množství | Cena / MJ | Celkem | Dodávka | Dodávka celk. | Montáž | Montáž celk. | DPH | Cena s DPH | Hmotnost / MJ | Hmotnost celk.(t) | Dem. hmotnost / MJ | Dem. hmotnost celk.(t) | Ceník | Cen. soustava / platnost | Cenová úroveň | Nhod / MJ | Nhod celk. | Dodavatel | Typ položky
Díl: | 1 | Zemní práce |  |  |  | 0 |  | 0 |  | 0 |  | 0 |  | 0 |  | 5.85 |  |  |  |  | 99.17 | [5 empty] | DIL
1 | 00572460R | směs travní technická | kg | 0.6 |  | 0 |  | 0 |  | 0 | 21 | 0 | 0.001 | 0 | 0 | 0 | SPCM | RTS 20/ II | RTS 19/ II | 0 | 0 |  | Specifikace |  |  |  | POL3_
|  | 30*0,02 |  | 0.6 | [22 empty] | VV | 0
2 | 113106231R00 | Rozebrání vozovek a ploch s jakoukoliv výplní spár v jakékoliv ploše, ze zámkové dlažky, kladených do lože z kameniva | m2 | 26 |  | 0 |  | 0 |  | 0 | 21 | 0 | 0 | 0 | 0.225 | 5.85 | 822-1 | RTS 20/ II | RTS 19/ II | 0.142 | 3.69 |  | Práce |  |  |  | POL1_
|  | s přemístěním hmot na skládku na vzdálenost do 3 m nebo s naložením na dopravní prostředek | [24 empty] | SPI
|  | chodník : 26 |  | 26 | [22 empty] | VV | 0
3 | 132201211R00 | Hloubení rýh šířky přes 60 do 200 cm do 100 m3, v hornině 3, hloubení strojně | m3 | 51.84 |  | 0 |  | 0 |  | 0 | 21 | 0 | 0 | 0 | 0 | 0 | 800-1 | RTS 20/ II | RTS 19/ II | 0.2 | 10.37 |  | Práce |  |  |  | POL1_
|  | zapažených i nezapažených, s urovnáním dna do předepsaného profilu a spádu, s případně nutným přehozením výkopku na vzdálenost do 3 m ve výkopišti, s přehozením výkopku na přilehlém terénu na vzdálenost do 5 m od podélné osy rýhy nebo s naložením výkopku na dopravní prostředek. | [24 empty] | SPI |  | zapažených i nezapažených, s urovnáním dna do předepsaného profilu a spádu, s případně nutným přehozením výkopku na vzdálenost do 3 m ve výkopišti, s přehozením výkopku na přilehlém terénu na vzdálenost do 5 m od podélné osy rýhy nebo s naložením výkopku na dopravní prostředek.
4 | 161101101R00 | Svislé přemístění výkopku z horniny 1 až 4, při hloubce výkopu přes 1 do 2,5 m | m3 | 51.84 |  | 0 |  | 0 |  | 0 | 21 | 0 | 0 | 0 | 0 | 0 | 800-1 | RTS 20/ II | RTS 19/ II | 0.345 | 17.88 |  | Práce |  |  |  | POL1_
|  | bez naložení do dopravní nádoby, ale s vyprázdněním dopravní nádoby na hromadu nebo na dopravní prostředek, | [24 empty] | SPI |  | bez naložení do dopravní nádoby, ale s vyprázdněním dopravní nádoby na hromadu nebo na dopravní prostředek,
5 | 162701105R00 | Vodorovné přemístění výkopku z horniny 1 až 4, na vzdálenost přes 9 000 do 10 000 m | m3 | 15.552 |  | 0 |  | 0 |  | 0 | 21 | 0 | 0 | 0 | 0 | 0 | 800-1 | RTS 20/ II | RTS 19/ II | 0.011 | 0.17 |  | Práce |  |  |  | POL1_
|  | po suchu, bez naložení výkopku, avšak se složením bez rozhrnutí, zpáteční cesta vozidla. | [24 empty] | SPI
6 | 174101102R00 | Zásyp sypaninou se zhutněním v uzavřených prostorách s urovnáním povrchu zásypu s ručním zhutněním | m3 | 36.288 |  | 0 |  | 0 |  | 0 | 21 | 0 | 0 | 0 | 0 | 0 | 800-1 | RTS 20/ II | RTS 19/ II | 1.15 | 41.73 |  | Práce |  |  |  | POL1_
|  | z jakékoliv horniny s uložením výkopku po vrstvách, | [24 empty] | SPI
7 | 175101101R00 | Obsyp potrubí bez prohození sypaniny, bez dodávky obsypového materiálu | m3 | 11.232 |  | 0 |  | 0 |  | 0 | 21 | 0 | 0 | 0 | 0 | 0 | 800-1 | RTS 20/ II | RTS 19/ II | 1.587 | 17.83 |  | Práce |  |  |  | POL1_
|  | sypaninou z vhodných hornin tř. 1 - 4 nebo materiálem připraveným podél výkopu ve vzdálenosti do 3 m od jeho kraje, pro jakoukoliv hloubku výkopu a jakoukoliv míru zhutnění, | [24 empty] | SPI |  | sypaninou z vhodných hornin tř. 1 - 4 nebo materiálem připraveným podél výkopu ve vzdálenosti do 3 m od jeho kraje, pro jakoukoliv hloubku výkopu a jakoukoliv míru zhutnění,
8 | 180402111R00 | Založení trávníku parkový trávník, výsevem, v rovině nebo na svahu do 1:5 | m2 | 30 |  | 0 |  | 0 |  | 0 | 21 | 0 | 0 | 0 | 0 | 0 | 823-1 | RTS 20/ II | RTS 19/ II | 0.06 | 1.8 |  | Práce |  |  |  | POL1_
|  | na půdě předem připravené s pokosením, naložením, odvozem odpadu do 20 km a se složením, | [24 empty] | SPI
9 | 181201101R00 | Úprava pláně v násypech v hornině 1 až 4, bez zhutnění | m2 | 30 |  | 0 |  | 0 |  | 0 | 21 | 0 | 0 | 0 | 0 | 0 | 800-1 | RTS 20/ II | RTS 19/ II | 0.013 | 0.39 |  | Práce |  |  |  | POL1_
|  | vyrovnání výškových rozdílů, plochy vodorovné a plochy do sklonu 1 : 5, | [24 empty] | SPI
10 | 181301102R00 | Rozprostření a urovnání ornice v rovině v souvislé ploše do 500 m2, tloušťka vrstvy přes 100 do 150 mm | m2 | 30 |  | 0 |  | 0 |  | 0 | 21 | 0 | 0 | 0 | 0 | 0 | 800-1 | RTS 20/ II | RTS 19/ II | 0.177 | 5.31 |  | Práce |  |  |  | POL1_
|  | s případným nutným přemístěním hromad nebo dočasných skládek na místo potřeby ze vzdálenosti do 30 m, v rovině nebo ve svahu do 1 : 5, | [24 empty] | SPI |  | s případným nutným přemístěním hromad nebo dočasných skládek na místo potřeby ze vzdálenosti do 30 m, v rovině nebo ve svahu do 1 : 5,
Díl: | 4 | Vodorovné konstrukce |  |  |  | 0 |  | 0 |  | 0 |  | 0 |  | 8.17 |  | 0 |  |  |  |  | 7.32 | [5 empty] | DIL
11 | 451572111R00 | Lože pod potrubí, stoky a drobné objekty z kameniva drobného těženého 0÷4 mm | m3 | 4.32 |  | 0 |  | 0 |  | 0 | 21 | 0 | 1.8908 | 8.17 | 0 | 0 | 827-1 | RTS 20/ II | RTS 19/ II | 1.695 | 7.32 |  | Práce |  |  |  | POL1_
|  | v otevřeném výkopu, | [24 empty] | SPI
Díl: | 5 | Komunikace |  |  |  | 0 |  | 0 |  | 0 |  | 0 |  | 3.42 |  | 0 |  |  |  |  | 12.36 | [5 empty] | DIL
12 | 566904111R00 | Vyspravení podkladu po překopech kamenivem obalovaným asfaltem | t | 1.5 |  | 0 |  | 0 |  | 0 | 21 | 0 | 1 | 1.5 | 0 | 0 | 822-1 | RTS 20/ II | RTS 19/ II | 0.406 | 0.61 |  | Práce |  |  |  | POL1_
|  | pro inženýrské sítě, se zhutněním | [24 empty] | SPI
13 | 596215021R00 | Kladení zámkové dlažby do drtě tloušťka dlažby 60 mm, tloušťka lože 40 mm | m2 | 26 |  | 0 |  | 0 |  | 0 | 21 | 0 | 0.0739 | 1.92 | 0 | 0 | 822-1 | RTS 20/ II | RTS 19/ II | 0.452 | 11.75 |  | Práce |  |  |  | POL1_
|  | s provedením lože z kameniva drceného, s vyplněním spár, s dvojitým hutněním a se smetením přebytečného materiálu na krajnici. S dodáním hmot pro lože a výplň spár. | [24 empty] | SPI |  | s provedením lože z kameniva drceného, s vyplněním spár, s dvojitým hutněním a se smetením přebytečného materiálu na krajnici. S dodáním hmot pro lože a výplň spár.
Díl: | 721 | Vnitřní kanalizace |  |  |  | 0 |  | 0 |  | 0 |  | 0 |  | 0.17 |  | 0 |  |  |  |  | 4.19 | [5 empty] | DIL
14 | 721242110RT2 | Lapač střešních splavenin D 125 mm, s otáč.kul.kloubem na odtoku, s košem , se suchou a nezámr.klapkou,čistícím víčkem a vylam.těs. kroužky pro připoj.potrub.svodů D 75, 90, 100 a 110 mm, včetně dodávky materiálu | kus | 2 |  | 0 |  | 0 |  | 0 | 21 | 0 | 0.0838 | 0.17 | 0 | 0 | 800-721 | RTS 20/ II | RTS 19/ II | 0.5 | 1 |  | Práce |  |  |  | POL1_
15 | 721290112R00 | Zkouška těsnosti kanalizace v objektech vodou, DN 200 | m | 54 |  | 0 |  | 0 |  | 0 | 21 | 0 | 0 | 0 | 0 | 0 | 800-721 | RTS 20/ II | RTS 19/ II | 0.059 | 3.19 |  | Práce |  |  |  | POL1_
Díl: | 8 | Trubní vedení |  |  |  | 0 |  | 0 |  | 0 |  | 0 |  | 19.89 |  | 0 |  |  |  |  | 5.84 | [5 empty] | DIL
16 | 28611151.AR | trubka plastová kanalizační PVC; hladká, s hrdlem; Sn 4 kN/m2; D = 160,0 mm; s = 4,00 mm; l = 1000,0 mm | kus | 54.81 |  | 0 |  | 0 |  | 0 | 21 | 0 | 0.0026 | 0.14 | 0 | 0 | SPCM | RTS 20/ II | Kalkul | 0 | 0 |  | Specifikace |  |  |  | POL3_
17 | 28651662.AR | koleno PVC; 45,0 °; D = 160,0 mm; s 1 hrdlem | kus | 5 |  | 0 |  | 0 |  | 0 | 21 | 0 | 0.00066 | 0 | 0 | 0 | SPCM | RTS 20/ II | Kalkul | 0 | 0 |  | Specifikace |  |  |  | POL3_
18 | 286971506R | dno šachetní sběrné, pravý i levý přítok; PP; typ X; DN = 674,0 mm; š = 720 mm; h = 646 mm; DN žlabu 160 mm | kus | 1 |  | 0 |  | 0 |  | 0 | 21 | 0 | 0.021 | 0.02 | 0 | 0 | SPCM | RTS 20/ II | RTS 19/ II | 0 | 0 |  | Specifikace |  |  |  | POL3_
19 | 28697154R | trubka plastová kanalizační PP; korugovaná; Sn 4 kN/m2; D = 670,0 mm; l = 2000,0 mm | kus | 1 |  | 0 |  | 0 |  | 0 | 21 | 0 | 0.0262 | 0.03 | 0 | 0 | SPCM | RTS 20/ II | RTS 19/ II | 0 | 0 |  | Specifikace |  |  |  | POL3_
20 | 28697159R | poklop kanalizační do šachtové roury; DN šachty 600 mm; PE | kus | 1 |  | 0 |  | 0 |  | 0 | 21 | 0 | 0.0031 | 0 | 0 | 0 | SPCM | RTS 20/ II | RTS 19/ II | 0 | 0 |  | Specifikace |  |  |  | POL3_
21 | 583314007R | kamenivo přírodní těžené frakce 4,0 až 8,0 mm; třída E; Jihomoravský kraj | t | 19.6954 |  | 0 |  | 0 |  | 0 | 21 | 0 | 1 | 19.7 | 0 | 0 | SPCM | RTS 20/ II | Kalkul | 0 | 0 |  | Specifikace |  |  |  | POL3_
22 | 871313121R00 | Montáž potrubí z trub z plastů těsněných gumovým kroužkem DN 150 mm | m | 54 |  | 0 |  | 0 |  | 0 | 21 | 0 | 0 | 0 | 0 | 0 | 827-1 | RTS 20/ II | RTS 19/ II | 0.066 | 3.56 |  | Práce |  |  |  | POL1_
|  | v otevřeném výkopu ve sklonu do 20 %, | [24 empty] | SPI
23 | 877353123R00 | Montáž tvarovek na potrubí z trub z plastů těsněných gumovým kroužkem jednoosých DN 200 mm | kus | 5 |  | 0 |  | 0 |  | 0 | 21 | 0 | 2e-05 | 0 | 0 | 0 | 827-1 | RTS 20/ II | RTS 19/ II | 0.206 | 1.03 |  | Práce |  |  |  | POL1_
|  | v otevřeném výkopu, | [24 empty] | SPI
24 | 894431112R00 | Osazení plastových šachet z dílců 600 mm | kus | 1 |  | 0 |  | 0 |  | 0 | 21 | 0 | 0 | 0 | 0 | 0 | 827-1 | RTS 20/ II | RTS 19/ II | 1.25 | 1.25 |  | Práce |  |  |  | POL1_
|  | dešťová šachta : 1 |  | 1 | [22 empty] | VV | 0
Díl: | 96 | Bourání konstrukcí |  |  |  | 0 |  | 0 |  | 0 |  | 0 |  | 0 |  | 0 |  |  |  |  | 2.99 | [5 empty] | DIL
25 | 979054441R00 | Očištění vybouraných obrubníků, dlaždic dlaždic, desek nebo tvarovek s původním vyplněním spár kamenivem těženým | m2 | 26 |  | 0 |  | 0 |  | 0 | 21 | 0 | 0 | 0 | 0 | 0 | 822-1 | RTS 20/ II | RTS 19/ II | 0.115 | 2.99 |  | Práce |  |  |  | POL1_
|  | krajníků, desek nebo panelů od spojovacího materiálu s odklizením a uložením očištěných hmot a spojovacího materiálu na skládku na vzdálenost do 10 m | [24 empty] | SPI |  | krajníků, desek nebo panelů od spojovacího materiálu s odklizením a uložením očištěných hmot a spojovacího materiálu na skládku na vzdálenost do 10 m
[25 empty] | 15 | 21 | DPH
| Celkem |  |  |  |  | 0 | [18 empty] | 0 | 0 | SUM
END
Note on S6: Jedná se o informaci, zda se jedná o položku, která je do rozpočtu zadána z cenové soustavy RTS, nebo vlastní.
Note on T6: Jedná se o název CÚ, která je zadána u položky rozpočtu