## Pokyny pro vyplnění
Pokyny pro vyplnění
Ve všech listech tohoto souboru můžete měnit pouze buňky s modrým pozadím. Jedná se o tyto údaje : - údaje o firmě - jednotkové ceny položek zadané na maximálně dvě desetinná místa

## Stavba
#RTSROZP# | Soupis stavebních prací, dodávek a služeb
| Stavba: |  | 17 | Hasičská zbrojnice s restaurací
| Objekt: |  | SO01 | Bezvěrov č.p. 142, 330 41 Bezvěrov
188 | Rozpočet: |  | 1 | Snížení energetické náročnosti budovy
| Zadavatel |  | Obec Bezvěrov |  |  |  | IČO: | 257541
|  |  | Bezvěrov č.p. 101 |  |  |  | DIČ:
|  |  | 330 41 | Bezvěrov
| Projektant: | [5 empty] | IČO:
DIČ:
| Zhotovitel: | [5 empty] | IČO:
DIČ:
Vypracoval:
| Rozpis ceny | [6 empty] | Celkem
HSV | HSV | [6 empty] | 0
PSV | PSV | [6 empty] | 0
MON | MON | [6 empty] | 0
VN | Vedlejší náklady | [6 empty] | 0
ON | Ostatní náklady | [6 empty] | 0
| Celkem | [6 empty] | 0
Rekapitulace daní
0 | Základ pro sníženou DPH |  |  | 15 | % | 0 |  |  | CZK
0 | Snížená DPH |  |  | 15 | % | 0 |  |  | CZK
0 | Základ pro základní DPH |  |  | 21 | % | 0 |  |  | CZK
0 | Základní DPH |  |  | 21 | % | 0 |  |  | CZK
0 | Zaokrouhlení |  |  |  |  | 0 |  |  | CZK
| Cena celkem bez DPH |  |  |  |  | 0 |  |  | CZK
0 | Cena celkem s DPH |  |  |  |  | 0 |  |  | CZK
|  | v |  |  | dne
|  |  | Za zhotovitele |  |  |  | Za objednatele
Rekapitulace dílčích částí
#CASTI>> | Číslo | Název |  |  | Základ pro sníženou DPH | Základ pro základní DPH | DPH celkem | Cena celkem | %
1 | Stavba |  |  |  | 0 | 0 | 0 | 0
2 |  | Stavební objekt |  |  |  |  | 0 | 0
2 | SO01 | Bezvěrov č.p. 142, 330 41 Bezvěrov |  |  | 0 | 0 | 0 | 0
3 | 1 | Snížení energetické náročnosti budovy |  |  | 0 | 0 | 0 | 0
| Celkem za stavbu |  |  |  | 0 | 0 | 0 | 0 | 0
Rekapitulace dílů
| Číslo | Název |  |  | Typ dílu |  |  | Celkem | %
| 1 | Zemní práce |  |  | HSV |  |  | 0
| 3 | Svislé a kompletní konstrukce |  |  | HSV |  |  | 0
| 4 | Vodorovné konstrukce |  |  | HSV |  |  | 0
| 5 | Komunikace |  |  | HSV |  |  | 0
| 61 | Úpravy povrchů vnitřní |  |  | HSV |  |  | 0
| 62 | Úpravy povrchů vnější |  |  | HSV |  |  | 0
| 64 | Výplně otvorů |  |  | HSV |  |  | 0
| 94 | Lešení a stavební výtahy |  |  | HSV |  |  | 0
| 95 | Dokončovací konstrukce na pozemních stavbách |  |  | HSV |  |  | 0
| 96 | Bourání konstrukcí |  |  | HSV |  |  | 0
| 99 | Staveništní přesun hmot |  |  | HSV |  |  | 0
| 711 | Izolace proti vodě |  |  | PSV |  |  | 0
| 712 | Povlakové krytiny |  |  | PSV |  |  | 0
| 713 | Izolace tepelné |  |  | PSV |  |  | 0
| 721 | Vnitřní kanalizace |  |  | PSV |  |  | 0
| 762 | Konstrukce tesařské |  |  | PSV |  |  | 0
| 763 | Dřevostavby |  |  | PSV |  |  | 0
| 764 | Konstrukce klempířské |  |  | PSV |  |  | 0
| 765 | Krytiny tvrdé |  |  | PSV |  |  | 0
| 766 | Konstrukce truhlářské |  |  | PSV |  |  | 0
| M21 | Elektromontáže |  |  | MON |  |  | 0
| D96 | Přesuny suti a vybouraných hmot |  |  | PSU |  |  | 0
| VN | Vedlejší náklady |  |  | VN |  |  | 0
| Cena celkem | [6 empty] | 0 | 0
Note on D11: Název
Note on I11: IČO
Note on D12: Ulice
Note on I12: DIČ
Note on D13: PSČ
Note on E13: Místo

## VzorPolozky (hidden)
Položkový rozpočet
S:
O:
R:

## SO01 1 Pol
Položkový soupis prací a dodávek | [26 empty] | #TypZaznamu#
S: | 17 | Hasičská zbrojnice s restaurací | [24 empty] | STA
O: | SO01 | Bezvěrov č.p. 142, 330 41 Bezvěrov | [21 empty] | STA |  |  | OBJ
R: | 1 | Snížení energetické náročnosti budovy | [24 empty] | ROZ
P.č. | Číslo položky | Název položky | MJ | Množství | Cena / MJ | Celkem | Dodávka | Dodávka celk. | Montáž | Montáž celk. | DPH | Cena s DPH | Hmotnost / MJ | Hmotnost celk.(t) | Dem. hmotnost / MJ | Dem. hmotnost celk.(t) | Ceník | Cen. soustava / platnost | Cenová úroveň | Nhod / MJ | Nhod celk. | Dodavatel | Typ položky
Díl: | 1 | Zemní práce |  |  |  | 0 |  | 0 |  | 0 |  | 0 |  | 0 |  | 0 |  |  |  |  | 389.25 | [5 empty] | DIL
1 | 073826111R00 | Provedení bednění ztuž. věnců a krytů hlav komínů | m | 31.08 |  | 0 |  | 0 |  | 0 | 21 | 0 | 0 | 0 | 0 | 0 |  | RTS 19/ II | RTS 18/ I | 10.319 | 320.71 |  | Práce |  |  |  | POL1_
2 | 139601102R00 | Ruční výkop jam, rýh a šachet v hornině 3 | m3 | 18.36 |  | 0 |  | 0 |  | 0 | 21 | 0 | 0 | 0 | 0 | 0 | 800-1 | RTS 19/ II | RTS 18/ I | 3.533 | 64.87 |  | Práce |  |  |  | POL1_
|  | s přehozením na vzdálenost do 5 m nebo s naložením na ruční dopravní prostředek | [24 empty] | SPI
3 | 162201102R00 | Vodorovné přemístění výkopku z horniny 1 až 4, na vzdálenost přes 20 do 50 m | m3 | 18.36 |  | 0 |  | 0 |  | 0 | 21 | 0 | 0 | 0 | 0 | 0 | 800-1 | RTS 19/ II | RTS 18/ I | 0.074 | 1.36 |  | Práce |  |  |  | POL1_
|  | po suchu, bez naložení výkopku, avšak se složením bez rozhrnutí, zpáteční cesta vozidla. | [24 empty] | SPI
4 | 162701105R00 | Vodorovné přemístění výkopku z horniny 1 až 4, na vzdálenost přes 9 000 do 10 000 m | m3 | 7.34 |  | 0 |  | 0 |  | 0 | 21 | 0 | 0 | 0 | 0 | 0 | 800-1 | RTS 19/ II | RTS 18/ I | 0.011 | 0.08 |  | Práce |  |  |  | POL1_
|  | po suchu, bez naložení výkopku, avšak se složením bez rozhrnutí, zpáteční cesta vozidla. | [24 empty] | SPI
5 | 174101101R00 | Zásyp sypaninou se zhutněním jam, šachet, rýh nebo kolem objektů v těchto vykopávkách | m3 | 11.02 |  | 0 |  | 0 |  | 0 | 21 | 0 | 0 | 0 | 0 | 0 | 800-1 | RTS 19/ II | RTS 18/ I | 0.202 | 2.23 |  | Práce |  |  |  | POL1_
|  | z jakékoliv horniny s uložením výkopku po vrstvách, | [24 empty] | SPI
|  | včetně strojního přemístění materiálu pro zásyp ze vzdálenosti do 10 m od okraje zásypu | [24 empty] | POP
Díl: | 3 | Svislé a kompletní konstrukce |  |  |  | 0 |  | 0 |  | 0 |  | 0 |  | 11.64 |  | 0 |  |  |  |  | 38.58 | [5 empty] | DIL
6 | 311238114R00 | Zdivo nosné z cihel a tvarovek pálených tloušťky 240 mm, , charakteristická pevnost v tlaku fk = 6,61 MPa, součinitel prostupu tepla U = 1,10 W/m2.K , hodnota pro zdivo bez omítky při vlhkosti 0,5%, | m2 | 45.51 |  | 0 |  | 0 |  | 0 | 21 | 0 | 0.25277 | 11.5 | 0 | 0 | 801-1 | RTS 19/ II | RTS 18/ I | 0.81 | 36.86 |  | Práce |  |  |  | POL1_
7 | 317361161R00 | Výztuž věnců kleneb nebo ukončujících říms ocel 10505 (R) | t | 0.13114 |  | 0 |  | 0 |  | 0 | 21 | 0 | 1.0361 | 0.14 | 0 | 0 | 800-2 | RTS 19/ II | RTS 18/ I | 13.09 | 1.72 |  | Práce |  |  |  | POL1_
Díl: | 4 | Vodorovné konstrukce |  |  |  | 0 |  | 0 |  | 0 |  | 0 |  | 4.9 |  | 0 |  |  |  |  | 2.81 | [5 empty] | DIL
8 | 417321315R00 | Železobeton ztužujících pásů a věnců třídy C 20/25 | m3 | 1.94 |  | 0 |  | 0 |  | 0 | 21 | 0 | 2.5251 | 4.9 | 0 | 0 | 801-1 | RTS 19/ II | RTS 18/ I | 1.448 | 2.81 |  | Práce |  |  |  | POL1_
Díl: | 5 | Komunikace |  |  |  | 0 |  | 0 |  | 0 |  | 0 |  | 14.83 |  | 0 |  |  |  |  | 11.97 | [5 empty] | DIL
9 | 564251111R00 | Podklad nebo podsyp ze štěrkopísku tloušťka po zhutnění 150 mm | m2 | 30.6 |  | 0 |  | 0 |  | 0 | 21 | 0 | 0.30361 | 9.29 | 0 | 0 | 822-1 | RTS 19/ II | RTS 18/ I | 0.016 | 0.49 |  | Práce |  |  |  | POL1_
|  | s rozprostřením, vlhčením a zhutněním | [24 empty] | SPI
10 | 596811111RT4 | Kladení dlažby z betonových nebo kameninových dlaždic včetně dodávky dlaždic betonových, rozměru 50/50 mm, tloušťky 50 mm, do lože z kameniva těženého | m2 | 30.6 |  | 0 |  | 0 |  | 0 | 21 | 0 | 0.18108 | 5.54 | 0 | 0 | 822-1 | RTS 19/ II | RTS 18/ I | 0.375 | 11.48 |  | Práce |  |  |  | POL1_
|  | komunikací pro pěší do velikosti dlaždic 0,25 m2 s provedením lože do tl. 30 mm, s vyplněním spár a se smetením přebytečného materiálu na vzdálenost do 3 m | [24 empty] | SPI | komunikací pro pěší do velikosti dlaždic 0,25 m2 s provedením lože do tl. 30 mm, s vyplněním spár a se smetením přebytečného materiálu na vzdálenost do 3 m
Díl: | 61 | Úpravy povrchů vnitřní |  |  |  | 0 |  | 0 |  | 0 |  | 0 |  | 0.17 |  | 0 |  |  |  |  | 8.43 | [5 empty] | DIL
11 | 612409991R00 | Začištění omítek kolem oken, dveří a obkladů apod. maltou vápenou | m | 46.38 |  | 0 |  | 0 |  | 0 | 21 | 0 | 0.00371 | 0.17 | 0 | 0 | 801-4 | RTS 19/ II | RTS 18/ I | 0.1818 | 8.43 |  | Práce |  |  |  | POL1_
Díl: | 62 | Úpravy povrchů vnější |  |  |  | 0 |  | 0 |  | 0 |  | 0 |  | 8.66 |  | 0 |  |  |  |  | 460.56 | [5 empty] | DIL
12 | 620991121R00 | Zakrývání výplní vnějších otvorů z postaveného lešení | m2 | 43.4 |  | 0 |  | 0 |  | 0 | 21 | 0 | 4e-05 | 0 | 0 | 0 | 801-1 | RTS 19/ II | RTS 18/ I | 0.078 | 3.39 |  | Práce |  |  |  | POL1_
|  | s rámy a zárubněmi, zábradlí, předmětů oplechování apod., které se zřizují ještě před úpravami povrchu, před jejich znečištěním při úpravách povrchu nástřikem plastických (lepivých) maltovin | [24 empty] | SPI | s rámy a zárubněmi, zábradlí, předmětů oplechování apod., které se zřizují ještě před úpravami povrchu, před jejich znečištěním při úpravách povrchu nástřikem plastických (lepivých) maltovin
13 | 622323123RU1 | Zateplení soklu soklovým polystyrénem, tloušťky 120 mm, kontaktní nátěr a mozaiková omítka | m2 | 48.96 |  | 0 |  | 0 |  | 0 | 21 | 0 | 0.01672 | 0.82 | 0 | 0 | 801-1 | RTS 19/ II | RTS 18/ I | 1.2558 | 61.48 |  | Práce |  |  |  | POL1_
|  | nanesení lepicího tmelu na izolační desky, nalepení desek, zajištění talířovými hmoždinkami (6 ks/m2), přebroušení desek, natažení stěrky, vtlačení výztužné tkaniny, přehlazení stěrky. Další vrstvy podle popisu položky. Včetně rohových lišt na hranách budov. | [24 empty] | SPI | nanesení lepicího tmelu na izolační desky, nalepení desek, zajištění talířovými hmoždinkami (6 ks/m2), přebroušení desek, natažení stěrky, vtlačení výztužné tkaniny, přehlazení stěrky. Další vrstvy podle popisu položky. Včetně rohových lišt na hranách budov.
14 | 622323334R00 | Zateplení fasády , expandovaným polystyrénem s grafitem, tloušťky 140 mm, kontaktní nátěr a akrylátová omítka, hlazená, zrnitost 2 mm | m2 | 221.68 |  | 0 |  | 0 |  | 0 | 21 | 0 | 0.01437 | 3.19 | 0 | 0 | 801-1 | RTS 19/ II | RTS 18/ I | 1.2558 | 278.39 |  | Práce |  |  |  | POL1_
|  | nanesení lepicího tmelu na izolační desky, nalepení desek, zajištění talířovými hmoždinkami (6 ks/m2), přebroušení desek EPS, kašírování u minerálních desek, natažení stěrky, vtlačení výztužné tkaniny, přehlazení stěrky. Další vrstvy podle popisu položky. | [24 empty] | SPI | nanesení lepicího tmelu na izolační desky, nalepení desek, zajištění talířovými hmoždinkami (6 ks/m2), přebroušení desek EPS, kašírování u minerálních desek, natažení stěrky, vtlačení výztužné tkaniny, přehlazení stěrky. Další vrstvy podle popisu položky.
|  | Včetně rohových lišt na hranách budov. | [24 empty] | SPI
15 | 622323353R00 | Zateplení ostění expandovaným polystyrénem s grafitem, tloušťky 30 mm, kontaktní nátěr a akrylátová omítka | m2 | 12.67 |  | 0 |  | 0 |  | 0 | 21 | 0 | 0.01356 | 0.17 | 0 | 0 | 801-1 | RTS 19/ II | RTS 18/ I | 2.902 | 36.77 |  | Práce |  |  |  | POL1_
|  | nanesení lepicího tmelu na izolační desky, nalepení desek, osazení okenních rohových lišt, natažení stěrky, vtlačení výztužné tkaniny, přehlazení stěrky. Další vrstvy podle popisu položky. Položky pro zateplení minerální deskou obsahují před armovací vrstvou kašírování desek. Včetně rohových lišt, zakončovacích lišt s okapničkou, napojovacích lišt a výztužné tkaniny. | [24 empty] | SPI | nanesení lepicího tmelu na izolační desky, nalepení desek, osazení okenních rohových lišt, natažení stěrky, vtlačení výztužné tkaniny, přehlazení stěrky. Další vrstvy podle popisu položky. Položky pro zateplení minerální deskou obsahují před armovací vrstvou kašírování desek. Včetně rohových lišt, zakončovacích lišt s okapničkou, napojovacích lišt a výztužné tkaniny.
16 | 622323363R00 | Zateplení parapetu expandovaným polystyrénem s grafitem, tloušťky 30 mm | m2 | 3.44 |  | 0 |  | 0 |  | 0 | 21 | 0 | 0.00934 | 0.03 | 0 | 0 | 801-1 | RTS 19/ II | RTS 18/ I | 1.562 | 5.37 |  | Práce |  |  |  | POL1_
|  | nanesení lepicího tmelu na izolační desky, nalepení desek, natažení stěrky, vtlačení výztužné tkaniny a přehlazení stěrky. Včetně parapetních lišt. | [24 empty] | SPI | nanesení lepicího tmelu na izolační desky, nalepení desek, natažení stěrky, vtlačení výztužné tkaniny a přehlazení stěrky. Včetně parapetních lišt.
17 | 622422311R00 | Oprava vnějších omítek vápenných stupeň členitosti 1 a 2 v množství opravované plochy přes 20 do 30 % , hladkých | m2 | 176.17 |  | 0 |  | 0 |  | 0 | 21 | 0 | 0.02525 | 4.45 | 0 | 0 | 801-4 | RTS 19/ II | RTS 18/ I | 0.3166 | 55.78 |  | Práce |  |  |  | POL1_
|  | a vápenocementových, bez otlučení vadných míst, | [24 empty] | SPI
|  | Včetně barvení vždy celé plochy (100%), s výjimkou položek oprav omítek drásaných. | [24 empty] | POP
18 | 622904112R00 | Očištění fasád tlakovou vodou, složitost fasády 1 - 2 | m2 | 176.17 |  | 0 |  | 0 |  | 0 | 21 | 0 | 2e-05 | 0 | 0 | 0 | 801-1 | RTS 19/ II | RTS 18/ I | 0.11 | 19.38 |  | Práce |  |  |  | POL1_
Díl: | 64 | Výplně otvorů |  |  |  | 0 |  | 0 |  | 0 |  | 0 |  | 0.11 |  | 0 |  |  |  |  | 7.3 | [5 empty] | DIL
19 | 648991113RT3 | Osazení parapetních desek z plastických hmot Dodávka a osazení parapetních desek z plastických hmot šířky 300 mm | m | 17.18 |  | 0 |  | 0 |  | 0 | 21 | 0 | 0.00616 | 0.11 | 0 | 0 | 801-1 | RTS 19/ II | RTS 18/ I | 0.425 | 7.3 |  | Práce |  |  |  | POL1_
|  | a poloplastických hmot na montážní pěnu, zapravení omítky pod parapetem, těsnění spáry mezi parapetem a rámem okna, dodávka silikonu. | [24 empty] | SPI | a poloplastických hmot na montážní pěnu, zapravení omítky pod parapetem, těsnění spáry mezi parapetem a rámem okna, dodávka silikonu.
Díl: | 94 | Lešení a stavební výtahy |  |  |  | 0 |  | 0 |  | 0 |  | 0 |  | 4.61 |  | 0 |  |  |  |  | 79.8 | [5 empty] | DIL
20 | 941941041R00 | Montáž lešení lehkého pracovního řadového s podlahami šířky od 1,00 do 1,20 m, výšky do 10 m | m2 | 250.68 |  | 0 |  | 0 |  | 0 | 21 | 0 | 0.01838 | 4.61 | 0 | 0 | 800-3 | RTS 19/ II | RTS 18/ I | 0.144 | 36.1 |  | Práce |  |  |  | POL1_
|  | včetně kotvení | [24 empty] | SPI
|  | Včetně kotvení lešení. | [24 empty] | POP
21 | 941941191RT3 | Montáž lešení lehkého pracovního řadového s podlahami příplatek za každý další i započatý měsíc použití lešení šířky šířky od 0,80 do 1,00 m a výšky do 10 m | m2 | 250.68 |  | 0 |  | 0 |  | 0 | 21 | 0 | 0 | 0 | 0 | 0 | 800-3 | RTS 18/ I | RTS 18/ I | 0 | 0 |  | Práce |  |  |  | POL1_
|  | včetně kotvení | [24 empty] | SPI
22 | 941941841R00 | Demontáž lešení lehkého řadového s podlahami šířky přes 1 do 1,2 m, výšky do 10 m | m2 | 250.68 |  | 0 |  | 0 |  | 0 | 21 | 0 | 0 | 0 | 0 | 0 | 800-3 | RTS 19/ II | RTS 18/ I | 0.126 | 31.59 |  | Práce |  |  |  | POL1_
23 | 944944011R00 | Montáž ochranné sítě z umělých vláken | m2 | 250.68 |  | 0 |  | 0 |  | 0 | 21 | 0 | 0 | 0 | 0 | 0 | 800-3 | RTS 19/ II | RTS 18/ I | 0.0303 | 7.6 |  | Práce |  |  |  | POL1_
24 | 944944081R00 | Demontáž ochranné sítě z umělých vláken | m2 | 250.68 |  | 0 |  | 0 |  | 0 | 21 | 0 | 0 | 0 | 0 | 0 | 800-3 | RTS 19/ II | RTS 18/ I | 0.018 | 4.51 |  | Práce |  |  |  | POL1_
Díl: | 95 | Dokončovací konstrukce na pozemních stavbách |  |  |  | 0 |  | 0 |  | 0 |  | 0 |  | 0.01 |  | 0 |  |  |  |  | 66.56 | [5 empty] | DIL
25 | 952901111R00 | Vyčištění budov a ostatních objektů budov bytové nebo občanské výstavby - zametení a umytí podlah, dlažeb, obkladů, schodů v místnostech, chodbách a schodištích, vyčištění a umytí oken, dveří s rámy, zárubněmi, umytí a vyčištění jiných zasklených a natíraných ploch a zařizovacích předmětů před předáním do užívání světlá výška podlaží do 4 m | m2 | 216.1 |  | 0 |  | 0 |  | 0 | 21 | 0 | 4e-05 | 0.01 | 0 | 0 | 801-1 | RTS 19/ II | RTS 18/ I | 0.308 | 66.56 |  | Práce |  |  |  | POL1_
Díl: | 96 | Bourání konstrukcí |  |  |  | 0 |  | 0 |  | 0 |  | 0 |  | 0.01 |  | 1.3 |  |  |  |  | 15.24 | [5 empty] | DIL
26 | 962081131R00 | Bourání zdiva příček ze skleněných tvárnic, tloušťky do 100 mm | m2 | 4.69 |  | 0 |  | 0 |  | 0 | 21 | 0 | 0.00067 | 0 | 0.055 | 0.26 | 801-3 | RTS 19/ II | RTS 18/ I | 0.381 | 1.79 |  | Práce |  |  |  | POL1_
|  | nebo vybourání otvorů jakýchkoliv rozměrů, včetně pomocného lešení o výšce podlahy do 1900 mm a pro zatížení do 1,5 kPa (150 kg/m2), | [24 empty] | SPI | nebo vybourání otvorů jakýchkoliv rozměrů, včetně pomocného lešení o výšce podlahy do 1900 mm a pro zatížení do 1,5 kPa (150 kg/m2),
27 | 968061112R00 | Vyvěšení nebo zavěšení dřevěných křídel oken, plochy do 1,5 m2 | kus | 17 |  | 0 |  | 0 |  | 0 | 21 | 0 | 0 | 0 | 0 | 0 | 801-3 | RTS 19/ II | RTS 18/ I | 0.03 | 0.51 |  | Práce |  |  |  | POL1_
|  | oken, dveří a vrat, s uložením a opětovným zavěšením po provedení stavebních změn, | [24 empty] | SPI
28 | 968061125R00 | Vyvěšení nebo zavěšení dřevěných křídel dveří, plochy do 2 m2 | kus | 2 |  | 0 |  | 0 |  | 0 | 21 | 0 | 0 | 0 | 0 | 0 | 801-3 | RTS 19/ II | RTS 18/ I | 0.05 | 0.1 |  | Práce |  |  |  | POL1_
|  | oken, dveří a vrat, s uložením a opětovným zavěšením po provedení stavebních změn, | [24 empty] | SPI
29 | 968072356R00 | Vybourání a vyjmutí kovových rámů a rolet rámů, včetně pomocného lešení o výšce podlahy do 1900 mm a pro zatížení do 1,5 kPa (150 kg/m2) okenních zdvojených, plochy do 4 m2 | m2 | 14.66 |  | 0 |  | 0 |  | 0 | 21 | 0 | 0.00069 | 0.01 | 0.053 | 0.78 | 801-3 | RTS 19/ II | RTS 18/ I | 0.66 | 9.68 |  | Práce |  |  |  | POL1_
30 | 968072455R00 | Vybourání a vyjmutí kovových rámů a rolet rámů, včetně pomocného lešení o výšce podlahy do 1900 mm a pro zatížení do 1,5 kPa (150 kg/m2) dveřních zárubní, plochy do 2 m2 | m2 | 3.37 |  | 0 |  | 0 |  | 0 | 21 | 0 | 0.00117 | 0 | 0.076 | 0.26 | 801-3 | RTS 19/ II | RTS 18/ I | 0.939 | 3.16 |  | Práce |  |  |  | POL1_
Díl: | 99 | Staveništní přesun hmot |  |  |  | 0 |  | 0 |  | 0 |  | 0 |  | 0 |  | 0 |  |  |  |  | 42.18 | [5 empty] | DIL
31 | 999281105R00 | Přesun hmot pro opravy a údržbu objektů pro opravy a údržbu dosavadních objektů včetně vnějších plášťů výšky do 6 m, | t | 44.9425 |  | 0 |  | 0 |  | 0 | 21 | 0 | 0 | 0 | 0 | 0 | 801-4 | RTS 19/ II | RTS 18/ I | 0.9385 | 42.18 |  | Přesun hmot |  |  |  | POL7_
|  | oborů 801, 803, 811 a 812 | [24 empty] | SPI
Díl: | 711 | Izolace proti vodě |  |  |  | 0 |  | 0 |  | 0 |  | 0 |  | 0 |  | 0 |  |  |  |  | 10.4 | [5 empty] | DIL
32 | 711132311R00 | Provedení izolace proti zemní vlhkosti pásy na sucho svislá, , nopovou fólií včetně uchycovacích prvků | m2 | 30.6 |  | 0 |  | 0 |  | 0 | 21 | 0 | 8e-05 | 0 | 0 | 0 | 800-711 | RTS 19/ II | RTS 18/ I | 0.34 | 10.4 |  | Práce |  |  |  | POL1_
Díl: | 712 | Povlakové krytiny |  |  |  | 0 |  | 0 |  | 0 |  | 0 |  | 0 |  | 2.16 |  |  |  |  | 12.99 | [5 empty] | DIL
33 | 712400832R00 | Odstranění povlakové krytiny a mechu na střechách šikmých přes 10 do 30° povlakové krytiny dvouvrstvé, | m2 | 216.45 |  | 0 |  | 0 |  | 0 | 21 | 0 | 0 | 0 | 0.01 | 2.16 | 800-711 | RTS 19/ II | RTS 18/ I | 0.06 | 12.99 |  | Práce |  |  |  | POL1_
Díl: | 713 | Izolace tepelné |  |  |  | 0 |  | 0 |  | 0 |  | 0 |  | 2.23 |  | 0 |  |  |  |  | 86.09 | [5 empty] | DIL
34 | 713111111RT2 | Montáž tepelné izolace stropů kladené vrchem, volně, dvouvrstvá | m2 | 216.1 |  | 0 |  | 0 |  | 0 | 21 | 0 | 0 | 0 | 0 | 0 | 800-713 | RTS 19/ II | RTS 18/ I | 0.18 | 38.9 |  | Práce |  |  |  | POL1_
35 | 713111231RK4 | Montáž tepelné izolace stropů parotěsná zábrana stropů shora s přelepením spojů, včetně dodávky fólie | m2 | 216.1 |  | 0 |  | 0 |  | 0 | 21 | 0 | 0.00018 | 0.04 | 0 | 0 | 800-713 | RTS 19/ II | RTS 18/ I | 0.14 | 30.25 |  | Práce |  |  |  | POL1_
|  | včetně dodávky fólie a spojovacích prostředků. | [24 empty] | POP
36 | 713133112R00 | Montáž izolace lepením a zajištění hmoždinkami doplňkové práce montáž zakládací lišty pro izolaci, plná cihla | m | 61.2 |  | 0 |  | 0 |  | 0 | 21 | 0 | 3e-05 | 0 | 0 | 0 | 800-713 | RTS 19/ II | RTS 18/ I | 0.2136 | 13.07 |  | Práce |  |  |  | POL1_
|  | Vyvrtání otvorů, montáž hmoždinek, připevnění zakádací lišty vruty. | [24 empty] | POP
37 | 553927600R | lišta soklová; pro desky tl. 140 mm; materiál Al | m | 62.5 |  | 0 |  | 0 |  | 0 | 21 | 0 | 0.0001 | 0.01 | 0 | 0 | SPCM | RTS 19/ II | RTS 18/ I | 0 | 0 |  | Specifikace |  |  |  | POL3_
38 | 63151408R | deska izolační minerální vlákno; tl. 120,0 mm; součinitel tepelné vodivosti 0,036 W/mK; R = 3,350 m2K/W; obj. hmotnost 40,00 kg/m3; hydrofobizováno | m2 | 453.81 |  | 0 |  | 0 |  | 0 | 21 | 0 | 0.0048 | 2.18 | 0 | 0 | SPCM | RTS 19/ II | RTS 18/ I | 0 | 0 |  | Specifikace |  |  |  | POL3_
39 | 998713101R00 | Přesun hmot pro izolace tepelné v objektech výšky do 6 m | t | 2.2253 |  | 0 |  | 0 |  | 0 | 21 | 0 | 0 | 0 | 0 | 0 | 800-713 | RTS 19/ II | RTS 18/ I | 1.74 | 3.87 |  | Přesun hmot |  |  |  | POL7_
|  | 50 m vodorovně | [24 empty] | SPI
Díl: | 721 | Vnitřní kanalizace |  |  |  | 0 |  | 0 |  | 0 |  | 0 |  | 0.34 |  | 0 |  |  |  |  | 2 | [5 empty] | DIL
40 | 721242110RT2 | Lapače střešních splavenin D 125 mm, s otáč.kul.kloubem na odtoku, s košem , se suchou a nezámr.klapkou,čistícím víčkem a vylam.těs. kroužky pro připoj.potrub.svodů D 75, 90, 100 a 110 mm | kus | 4 |  | 0 |  | 0 |  | 0 | 21 | 0 | 0.0838 | 0.34 | 0 | 0 | 800-721 | RTS 19/ II | RTS 18/ I | 0.5 | 2 |  | Práce |  |  |  | POL1_
Díl: | 762 | Konstrukce tesařské |  |  |  | 0 |  | 0 |  | 0 |  | 0 |  | 1.06 |  | 0 |  |  |  |  | 43.04 | [5 empty] | DIL
41 | 762342203RT4 | Bednění a laťování s dodávkou řeziva laťování střech o sklonu do 60° při vzdálenost latí přes 220 do 360 mm, vodorovné, včetně dodávky latí 40/60 mm | m2 | 264 |  | 0 |  | 0 |  | 0 | 21 | 0 | 0.00403 | 1.06 | 0 | 0 | 800-762 | RTS 19/ II | RTS 18/ I | 0.156 | 41.18 |  | Práce |  |  |  | POL1_
42 | 998762102R00 | Přesun hmot pro konstrukce tesařské v objektech výšky do 12 m | t | 1.0639 |  | 0 |  | 0 |  | 0 | 21 | 0 | 0 | 0 | 0 | 0 | 800-762 | RTS 19/ II | RTS 18/ I | 1.751 | 1.86 |  | Přesun hmot |  |  |  | POL7_
|  | 50 m vodorovně | [24 empty] | SPI
Díl: | 763 | Dřevostavby |  |  |  | 0 |  | 0 |  | 0 |  | 0 |  | 8.24 |  | 0 |  |  |  |  | 0 | [5 empty] | DIL
43 | 763100101RAA | Montáž a výroba střešních vazníků příhradový vazník, , včetně impregnace řeziva | m | 234 |  | 0 |  | 0 |  | 0 | 21 | 0 | 0.03522 | 8.24 | 0 | 0 | AP-PSV | RTS 19/ II | Součtová | 0 | 0 |  | Agregovaná položka |  |  |  | POL2_
Díl: | 764 | Konstrukce klempířské |  |  |  | 0 |  | 0 |  | 0 |  | 0 |  | 0.38 |  | 0.29 |  |  |  |  | 61.79 | [5 empty] | DIL
44 | 764222430R00 | Oplechování říms a okapů z titanzinkového plechu výroba a montáž oplechování, včetně zhotovení rohů, spojů a dilatací okapů na střechách s tvrdou krytinou, rš 400 mm, | m | 40 |  | 0 |  | 0 |  | 0 | 21 | 0 | 0.00391 | 0.16 | 0 | 0 | 800-764 | RTS 19/ II | RTS 18/ I | 0.22368 | 8.95 |  | Práce |  |  |  | POL1_
|  | včetně spojovacích prostředků. | [24 empty] | POP
45 | 764252403R00 | Žlaby z titanzinkového plechu výroba a montáž žlabů včetně háků, čel, rohů, rovných hrdel a dilatací podokapních půlkulatých, rš 330 mm | m | 40 |  | 0 |  | 0 |  | 0 | 21 | 0 | 0.003 | 0.12 | 0 | 0 | 800-764 | RTS 19/ II | RTS 18/ I | 0.47016 | 18.81 |  | Práce |  |  |  | POL1_
46 | 764510440R00 | Oplechování parapetů z titanzinkového plechu výroba a montáž včetně rohů a spojovacích prostředků rš 250 mm | m | 17.18 |  | 0 |  | 0 |  | 0 | 21 | 0 | 0.00299 | 0.05 | 0 | 0 | 800-764 | RTS 19/ II | RTS 18/ I | 0.828 | 14.23 |  | Práce |  |  |  | POL1_
|  | včetně zednické výpomoci. | [24 empty] | POP
47 | 764554403R00 | Odpadní trouby z titanzinkového plechu výroba a montáž včetně zděří, manžet, odboček, kolen, odskoků, výpustí vody a přechodových kusů kruhových, průměru 120 mm | m | 16.8 |  | 0 |  | 0 |  | 0 | 21 | 0 | 0.00308 | 0.05 | 0 | 0 | 800-764 | RTS 19/ II | RTS 18/ I | 0.573 | 9.63 |  | Práce |  |  |  | POL1_
48 | 764323820R00 | Demontáž oplechování okapů na střechách s živičnou (fóliovou) krytinou, rš 250 mm, | m | 39 |  | 0 |  | 0 |  | 0 | 21 | 0 | 0 | 0 | 0.00269 | 0.1 | 800-764 | RTS 19/ II | RTS 18/ I | 0.06 | 2.34 |  | Práce |  |  |  | POL1_
49 | 764352811R00 | Demontáž žlabů podokapních půlkruhových rovných, rš 330 mm, sklonu přes 30 do 45° | m | 19.5 |  | 0 |  | 0 |  | 0 | 21 | 0 | 0 | 0 | 0.00336 | 0.07 | 800-764 | RTS 19/ II | RTS 18/ I | 0.069 | 1.35 |  | Práce |  |  |  | POL1_
50 | 764410850R00 | Demontáž oplechování parapetů rš od 100 do 330 mm | m | 17.18 |  | 0 |  | 0 |  | 0 | 21 | 0 | 0 | 0 | 0.00135 | 0.02 | 800-764 | RTS 19/ II | RTS 18/ I | 0.08 | 1.37 |  | Práce |  |  |  | POL1_
51 | 764430840R00 | Demontáž oplechování zdí a nadezdívek rš od 330 do 500 mm | m | 33.1 |  | 0 |  | 0 |  | 0 | 21 | 0 | 0 | 0 | 0.0023 | 0.08 | 800-764 | RTS 19/ II | RTS 18/ I | 0.09 | 2.98 |  | Práce |  |  |  | POL1_
52 | 764454803R00 | Demontáž odpadních trub nebo součástí trub kruhových , o průměru 150 mm | m | 4.3 |  | 0 |  | 0 |  | 0 | 21 | 0 | 0 | 0 | 0.00356 | 0.02 | 800-764 | RTS 19/ II | RTS 18/ I | 0.07 | 0.3 |  | Práce |  |  |  | POL1_
53 | 998764102R00 | Přesun hmot pro konstrukce klempířské v objektech výšky do 12 m | t | 0.37951 |  | 0 |  | 0 |  | 0 | 21 | 0 | 0 | 0 | 0 | 0 | 800-764 | RTS 19/ II | RTS 18/ I | 4.82 | 1.83 |  | Přesun hmot |  |  |  | POL7_
|  | 50 m vodorovně | [24 empty] | SPI
Díl: | 765 | Krytiny tvrdé |  |  |  | 0 |  | 0 |  | 0 |  | 0 |  | 11.95 |  | 0 |  |  |  |  | 150.85 | [5 empty] | DIL
54 | 765319212RM3 | Montáž zastřešení pálenou krytinou včetně dodávky krytiny, drážkové, střech jednoduchých, na sucho, spotřeba do 15 ks/m2, povrchová úprava engoba | m2 | 264 |  | 0 |  | 0 |  | 0 | 21 | 0 | 0.04508 | 11.9 | 0 | 0 | 800-765 | RTS 19/ II | RTS 18/ I | 0.366 | 96.62 |  | Práce |  |  |  | POL1_
|  | Dodávka a montáž tašek základních a pultových včetně spojovacích prostředků. | [24 empty] | POP
55 | 765799310RO4 | Fólie parotěsné, difúzní a vodotěsné Fólie podstřešní difuzní Montáž fólie na krokve přibitím, fólie izolační střešní pojistná, hydroizolační; paropropustná; tloušťka 0,25 mm; plošná hmotnost 140 g/m2; PE; kašírování PE fólie; µ = 6000,0; sd ... | m2 | 264 |  | 0 |  | 0 |  | 0 | 21 | 0 | 0.00018 | 0.05 | 0 | 0 | 800-765 | RTS 18/ I | RTS 18/ I | 0.1 | 26.4 |  | Práce |  |  |  | POL1_
|  | Dodávka a montáž fólie, spojovací pásky včetně spojovacích prostředků. | [24 empty] | POP
56 | 998765102R00 | Přesun hmot pro krytiny tvrdé v objektech výšky do 12 m | t | 11.9486 |  | 0 |  | 0 |  | 0 | 21 | 0 | 0 | 0 | 0 | 0 | 800-765 | RTS 19/ II | RTS 18/ I | 2.329 | 27.83 |  | Přesun hmot |  |  |  | POL7_
|  | 50 m vodorovně | [24 empty] | SPI
Díl: | 766 | Konstrukce truhlářské |  |  |  | 0 |  | 0 |  | 0 |  | 0 |  | 0.77 |  | 0 |  |  |  |  | 51.32 | [5 empty] | DIL
57 | 766601211R00 | Těsnění připojovací spáry spára ostění, interiér - fólie parotěsná šířky 75 mm samolepicí, výplň PU pěnou, exteriér - páska paropropustná šířky 10 mm, tl. 2/10 mm expanzní, | m | 65.56 |  | 0 |  | 0 |  | 0 | 21 | 0 | 0 | 0 | 0 | 0 | 800-766 | RTS 19/ II | RTS 18/ I | 0.26 | 17.05 |  | Práce |  |  |  | POL1_
|  | Instalace a dodávka parotěsné okenní fólie a paropropustné expanzní pásky. | [24 empty] | POP
58 | 766711001R00 | Montáž otvorových prvků plastových oken a balkonových dveří, | m | 54 |  | 0 |  | 0 |  | 0 | 21 | 0 | 2e-05 | 0 | 0 | 0 | 800-766 | RTS 19/ II | RTS 18/ I | 0.468 | 25.27 |  | Práce |  |  |  | POL1_
|  | Montáž plastových oken a dveří včetně dodávky a montáže PU pěny a spojovacích prostředků. | [24 empty] | POP
59 | 766711021R00 | Montáž otvorových prvků plastových vstupních dveří, | m | 9.56 |  | 0 |  | 0 |  | 0 | 21 | 0 | 2e-05 | 0 | 0 | 0 | 800-766 | RTS 19/ II | RTS 18/ I | 0.757 | 7.24 |  | Práce |  |  |  | POL1_
|  | Montáž plastových dveří včetně dodávky a montáže PU pěny. | [24 empty] | POP
60 | 61143129T | Okno plastové s izolačním trojsklem Uw < 0,95 W/m2K | m2 | 19.35 |  | 0 |  | 0 |  | 0 | 21 | 0 | 0.0359 | 0.69 | 0 | 0 |  | Vlastní | Indiv | 0 | 0 |  | Specifikace |  |  |  | POL3_
61 | 61143130T | Vstupní dveře Uw < 1,40 W/m2K | m2 | 3.37 |  | 0 |  | 0 |  | 0 | 21 | 0 | 0.025 | 0.08 | 0 | 0 |  | Vlastní | Indiv | 0 | 0 |  | Specifikace |  |  |  | POL3_
62 | 998766101R00 | Přesun hmot pro konstrukce truhlářské v objektech výšky do 6 m | t | 0.78019 |  | 0 |  | 0 |  | 0 | 21 | 0 | 0 | 0 | 0 | 0 | 800-766 | RTS 19/ II | RTS 18/ I | 2.255 | 1.76 |  | Přesun hmot |  |  |  | POL7_
|  | 50 m vodorovně | [24 empty] | SPI
Díl: | M21 | Elektromontáže |  |  |  | 0 |  | 0 |  | 0 |  | 0 |  | 0.3 |  | 0 |  |  |  |  | 0 | [5 empty] | DIL
63 | 210200020RA0 | Hromosvod pro rodinné domy | kompl | 1 |  | 0 |  | 0 |  | 0 | 21 | 0 | 0.29943 | 0.3 | 0 | 0 | AP-M | RTS 19/ II | Indiv | 0 | 0 |  | Agregovaná položka |  |  |  | POL2_
|  | vedení uzemňovací na povrchu objektů včetně svorek upevnění a připojení, bez nátěru, z drátů hromosvodových 11 343 D 8 mm včetně dodávky, vedení uzemňovací v zemi včetně svorek, propojení a izolace spojů z uzemňovacího pásku 30 x 4 mm včetně dodávky, svodový vodič z drátů hromosvodových 11 343 D 8 mm včetně dodávky včetně podpěr a jejich dodávky, jímací tyč včetně upevnění na střešní hřeben včetně dodávky a držáku jímací tyče, svorky hromosvodové do dvou šroubů, tyčový zemnič včetně zaražení do země a připojení vedení, ochranné úhelníky s držáky do zdiva, označení svodů smaltovanými štítky nebo z umělé hmoty, napínací šroub s okem včetně vypnutí svodu, ochranné pospojování pevně uložené z mědi průřezu 4 - 16 mm. | [24 empty] | SPI | vedení uzemňovací na povrchu objektů včetně svorek upevnění a připojení, bez nátěru, z drátů hromosvodových 11 343 D 8 mm včetně dodávky, vedení uzemňovací v zemi včetně svorek, propojení a izolace spojů z uzemňovacího pásku 30 x 4 mm včetně dodávky, svodový vodič z drátů hromosvodových 11 343 D 8 mm včetně dodávky včetně podpěr a jejich dodávky, jímací tyč včetně upevnění na střešní hřeben včetně dodávky a držáku jímací tyče, svorky hromosvodové do dvou šroubů, tyčový zemnič včetně zaražení do země a připojení vedení, ochranné úhelníky s držáky do zdiva, označení svodů smaltovanými štítky nebo z umělé hmoty, napínací šroub s okem včetně vypnutí svodu, ochranné pospojování pevně uložené z mědi průřezu 4 - 16 mm.
Díl: | D96 | Přesuny suti a vybouraných hmot |  |  |  | 0 |  | 0 |  | 0 |  | 0 |  | 0 |  | 0 |  |  |  |  | 3.68 | [5 empty] | DIL
64 | 979082119R00 | Vodorovná doprava suti a vybouraných hmot vodorovná doprava suti po suchu do 1000 m, příplatek za dalších i započatých 1000 m přes 1000 m | t | 3.7406 |  | 0 |  | 0 |  | 0 | 21 | 0 | 0 | 0 | 0 | 0 | 821-1 | RTS 19/ II | RTS 18/ I | 0 | 0 |  | Přesun suti |  |  |  | POL8_
|  | se složením a hrubým urovnáním nebo s přeložením na jiný dopravní prostředek kromě lodi, vč. příplatku za každých dalších i započatých 1000 m přes 1000 m, | [24 empty] | SPI | se složením a hrubým urovnáním nebo s přeložením na jiný dopravní prostředek kromě lodi, vč. příplatku za každých dalších i započatých 1000 m přes 1000 m,
65 | 979082111R00 | Vnitrostaveništní doprava suti a vybouraných hmot do 10 m | t | 3.7406 |  | 0 |  | 0 |  | 0 | 21 | 0 | 0 | 0 | 0 | 0 | 801-3 | RTS 19/ II | RTS 18/ I | 0.942 | 3.52 |  | Přesun suti |  |  |  | POL8_
66 | 979083112R00 | Vodorovné přemístění suti přes 100 m do 1000 m | t | 3.7406 |  | 0 |  | 0 |  | 0 | 21 | 0 | 0 | 0 | 0 | 0 | 800-6 | RTS 19/ II | RTS 18/ I | 0.042 | 0.16 |  | Přesun suti |  |  |  | POL8_
|  | včetně naložení na dopravní prostředek a složení, | [24 empty] | SPI
Díl: | VN | Vedlejší náklady |  |  |  | 0 |  | 0 |  | 0 |  | 0 |  | 0 |  | 0 |  |  |  |  | 0 | [5 empty] | DIL
67 | 005121 R | Zařízení staveniště | Soubor | 1 |  | 0 |  | 0 |  | 0 | 21 | 0 | 0 | 0 | 0 | 0 |  | RTS 19/ II | Indiv | 0 | 0 |  | VRN |  |  |  | POL99_2
|  | Veškeré náklady spojené s vybudováním, provozem a odstraněním zařízení staveniště. | [24 empty] | POP
[25 empty] | 15 | 21 | DPH
| Celkem |  |  |  |  | 0 | [18 empty] | 0 | 0 | SUM
END
Note on S6: Jedná se o informaci, zda se jedná o položku, která je do rozpočtu zadána z cenové soustavy RTS, nebo vlastní.
Note on T6: Jedná se o název CÚ, která je zadána u položky rozpočtu