## Rekapitulace stavby
Export Komplet | [24 empty] | VZ | 2.0 | ZAMOK |  |  |  |  | False | False | {ce6e6e47-7476-43b1-a22a-8ec515c40099}
[31 empty] | 0,1 | 21
[31 empty] | 0,1 | 12
|  | REKAPITULACE STAVBY | [15 empty] | v --- níže se nacházejí doplnkové a pomocné údaje k sestavám --- v | [11 empty] | Návod na vyplnění | 0,001
|  | Kód: |  |  |  |  | MALSOVICE2603 | [22 empty] | Měnit lze pouze buňky se žlutým podbarvením! 1) v Rekapitulaci stavby vyplňte údaje o Účastníkovi (přenesou se do ostatních sestav i v jiných listech) 2) na vybraných listech vyplňte v sestavě Soupis prací ceny u položek | 0,1
|  | Stavba: |  |  |  |  | OPRAVA KOMUNIKACÍ - HLINĚNÁ, CHORATICE A STARÁ BOHYNĚ | [23 empty] | 0,1
|  | KSO: | [11 empty] | CC-CZ: | [16 empty] | 0,1
|  | Místo: |  |  |  |  | HLINĚNÁ, CHORATICE | [6 empty] | Datum: |  | 7. 4. 2026 | [14 empty] | 0,1
0,1
|  | Zadavatel: | [11 empty] | IČ: | [16 empty] | 0,1
|  |  | OBEC MALŠOVICE | [10 empty] | DIČ: | [16 empty] | 0,1
0,1
|  | Účastník: | [11 empty] | IČ: |  | Vyplň údaj | [14 empty] | 0,1
|  |  | Vyplň údaj | [10 empty] | DIČ: |  | Vyplň údaj | [14 empty] | 0,1
False
|  | Projektant: | [11 empty] | IČ: | [16 empty] | False
|  |  | bez PD | [10 empty] | DIČ: | [16 empty] | True
0,1
|  | Zpracovatel: | [11 empty] | IČ: | [16 empty] | 0,1
|  |  | Nina Blavková Děčín | [10 empty] | DIČ: | [16 empty] | False
Poznámka:
Soupis prací je sestaven s využitím Cenové soustavy ÚRS. Položky, které pochází z této cenové soustavy, jsou ve sloupci 'Cenová soustava' označeny popisem 'CS ÚRS' a úrovní příslušného kalendářního pololetí. Veškeré další informace vymezující popis a podmínky použití těchto položek z Cenové soustavy, které nejsou uvedeny přímo v soupisu prací, jsou neomezeně dálkově k dispozici na webu podminky.urs.cz.
|  | Cena bez DPH | [11 empty] | 0
[8 empty] | Sazba daně |  | Základ daně |  |  |  | Výše daně
|  | DPH |  | základní |  |  |  | 21% |  | 0 |  |  |  | 0
|  |  |  | snížená |  |  |  | 12% |  | 0 |  |  |  | 0
|  |  |  | zákl. přenesená |  |  |  | 21% |  | 0 |  |  |  | 0
|  |  |  | sníž. přenesená |  |  |  | 12% |  | 0 |  |  |  | 0
|  |  |  | nulová |  |  |  | 0% |  | 0 |  |  |  | 0
|  | Cena s DPH | [6 empty] | v |  | CZK |  |  | 0
REKAPITULACE OBJEKTŮ STAVBY A SOUPISŮ PRACÍ
| Kód: | [6 empty] | MALSOVICE2603
| Stavba: | [6 empty] | OPRAVA KOMUNIKACÍ - HLINĚNÁ, CHORATICE A STARÁ BOHYNĚ
| Místo: | [6 empty] | HLINĚNÁ, CHORATICE |  |  |  |  | Datum: |  | 7. 4. 2026
| Zadavatel: | [6 empty] | OBEC MALŠOVICE |  |  |  |  | Projektant: |  | bez PD |  |  | Informatívní údaje z listů zakázek
| Účastník: | [11 empty] | Zpracovatel: |  | Nina Blavková Děčín
| Kód |  |  |  | Popis | [6 empty] | Cena bez DPH [CZK] |  |  |  | Cena s DPH [CZK] | Typ | z toho Ostat. náklady [CZK] | DPH [CZK] | Normohodiny [h] | DPH základní [CZK] | DPH snížená [CZK] | DPH základní přenesená [CZK] | DPH snížená přenesená [CZK] | Základna DPH základní | Základna DPH snížená | Základna DPH zákl. přenesená | Základna DPH sníž. přenesená | Základna DPH nulová
| Náklady stavby celkem | [10 empty] | 0 |  |  |  | 0 |  | 0 | 0 | 0 | 0 | 0 | 0 | 0 | 0 | 0 | 0 | 0 | 0 |  | D | 0 | ###NOIMPORT### | IMPORT | {ce6e6e47-7476-43b1-a22a-8ec515c40099} | {00000000-0000-0000-0000-000000000000}
/ |  | 000 |  |  |  | HLINĚNÁ část p.p.č. 659/1, p.p.č. 35/7 a 659/3 | [5 empty] | 0 |  |  |  | 0 | STA | 0 | 0 | 0 | 0 | 0 | 0 | 0 | 0 | 0 | 0 | 0 | 0 |  |  | 1 |  | IMPORT | {997bbb67-be8d-41b6-9a4d-6381c8042a92} | {ce6e6e47-7476-43b1-a22a-8ec515c40099} | 2
/ |  | 001 |  |  |  | CHORATICE - 1.ČÁST p.p.č. 955/5 a 955/6 | [5 empty] | 0 |  |  |  | 0 | STA | 0 | 0 | 0 | 0 | 0 | 0 | 0 | 0 | 0 | 0 | 0 | 0 |  |  | 1 |  | IMPORT | {28f72b43-312f-47f9-a307-264eeec308a1} | {ce6e6e47-7476-43b1-a22a-8ec515c40099} | 2
/ |  | 002 |  |  |  | CHORATICE - 2.ČÁST U VIADUKTU p.p.č. 1321/5, 803/13, 1324/2, 1349/15 | [5 empty] | 0 |  |  |  | 0 | STA | 0 | 0 | 0 | 0 | 0 | 0 | 0 | 0 | 0 | 0 | 0 | 0 |  |  | 1 |  | IMPORT | {7e9d7c88-efda-42b8-a70c-1e2cebc58971} | {ce6e6e47-7476-43b1-a22a-8ec515c40099} | 2
/ |  | 003 |  |  |  | CHORATICE - 3.ČÁST U ŽEL. PŘEJEZDU u p.p.č. 1349/4 | [5 empty] | 0 |  |  |  | 0 | STA | 0 | 0 | 0 | 0 | 0 | 0 | 0 | 0 | 0 | 0 | 0 | 0 |  |  | 1 |  | IMPORT | {cc65ee19-fcdf-4197-9217-2bba5f687318} | {ce6e6e47-7476-43b1-a22a-8ec515c40099} | 2
/ |  | 004 |  |  |  | CHORATICE - 4.ČÁST NÁMĚSTÍČKO p.p.č. 1310/1 | [5 empty] | 0 |  |  |  | 0 | STA | 0 | 0 | 0 | 0 | 0 | 0 | 0 | 0 | 0 | 0 | 0 | 0 |  |  | 1 |  | IMPORT | {0352014a-6968-424b-a472-8340f5b1d19d} | {ce6e6e47-7476-43b1-a22a-8ec515c40099} | 2
/ |  | 005 |  |  |  | CHORATICE - 5.ČÁST OD č.p. 24 KOLEM HŘIŠTĚ KE VPUSTI p.p.č. 1310/1 | [5 empty] | 0 |  |  |  | 0 | STA | 0 | 0 | 0 | 0 | 0 | 0 | 0 | 0 | 0 | 0 | 0 | 0 |  |  | 1 |  | IMPORT | {1afa5de0-01fd-4300-9be4-1c1778b1bd17} | {ce6e6e47-7476-43b1-a22a-8ec515c40099} | 2
/ |  | 006 |  |  |  | CHORATICE - 6.ČÁST OPRAVA MIKROVLNNOU TECHNOLOGIÍ p.p.č. 1320/2 u p.p.č.791 | [5 empty] | 0 |  |  |  | 0 | STA | 0 | 0 | 0 | 0 | 0 | 0 | 0 | 0 | 0 | 0 | 0 | 0 |  |  | 1 |  | IMPORT | {ebd6b0f4-c351-472e-8cae-2484d68b70e3} | {ce6e6e47-7476-43b1-a22a-8ec515c40099} | 2
/ |  | 007 |  |  |  | CHORATICE - 7.ČÁST p.p.č 1320/2 u č.p. 88 (výjezd z Choratic) | [5 empty] | 0 |  |  |  | 0 | STA | 0 | 0 | 0 | 0 | 0 | 0 | 0 | 0 | 0 | 0 | 0 | 0 |  |  | 1 |  | IMPORT | {54e13ae6-1da6-4920-998b-ac448e383e42} | {ce6e6e47-7476-43b1-a22a-8ec515c40099} | 2
/ |  | 008 |  |  |  | STARÁ BOHYNĚ-OPRAVA NAPOJENÍ KOMUNIKACÍ p.p.č.347/2 (ZA OZNAČENÍM OBCE) | [5 empty] | 0 |  |  |  | 0 | STA | 0 | 0 | 0 | 0 | 0 | 0 | 0 | 0 | 0 | 0 | 0 | 0 |  |  | 1 |  | IMPORT | {74218902-514b-4c14-8d85-f1dd8466e156} | {ce6e6e47-7476-43b1-a22a-8ec515c40099} | 2

## 000 - HLINĚNÁ část p.p.č....
{997bbb67-be8d-41b6-9a4d-6381c8042a92}
2
| KRYCÍ LIST SOUPISU PRACÍ | [7 empty] | v --- níže se nacházejí doplnkové a pomocné údaje k sestavám --- v | [8 empty] | False
Stavba:
OPRAVA KOMUNIKACÍ - HLINĚNÁ, CHORATICE A STARÁ BOHYNĚ
Objekt:
000 - HLINĚNÁ část p.p.č. 659/1, p.p.č. 35/7 a 659/3
| KSO: |  |  |  |  | CC-CZ:
| Místo: |  | k.ú. HLINĚNÁ |  |  | Datum: | 7. 4. 2026
| Zadavatel: |  |  |  |  | IČ:
|  | OBEC MALŠOVICE |  |  |  | DIČ:
| Účastník: |  |  |  |  | IČ: | Vyplň údaj
|  | Vyplň údaj |  |  |  | DIČ: | Vyplň údaj
| Projektant: |  |  |  |  | IČ:
|  | bez PD |  |  |  | DIČ:
| Zpracovatel: |  |  |  |  | IČ:
|  | Nina Blavková Děčín |  |  |  | DIČ:
Poznámka:
Soupis prací je sestaven s využitím Cenové soustavy ÚRS. Položky, které pochází z této cenové soustavy, jsou ve sloupci 'Cenová soustava' označeny popisem 'CS ÚRS' a úrovní příslušného kalendářního pololetí. Veškeré další informace vymezující popis a podmínky použití těchto položek z Cenové soustavy, které nejsou uvedeny přímo v soupisu prací, jsou neomezeně dálkově k dispozici na webu podminky.urs.cz.
| Cena bez DPH | [5 empty] | 0
|  |  | Základ daně |  |  | Sazba daně | Výše daně
| DPH | základní | 0 |  |  | 21% | 0
|  | snížená | 0 |  |  | 12% | 0
|  | zákl. přenesená | 0 |  |  | 21% | 0
|  | sníž. přenesená | 0 |  |  | 12% | 0
|  | nulová | 0 |  |  | 0% | 0
| Cena s DPH |  |  | v | CZK |  | 0
REKAPITULACE ČLENĚNÍ SOUPISU PRACÍ
Stavba:
OPRAVA KOMUNIKACÍ - HLINĚNÁ, CHORATICE A STARÁ BOHYNĚ
Objekt:
000 - HLINĚNÁ část p.p.č. 659/1, p.p.č. 35/7 a 659/3
Místo: |  |  | k.ú. HLINĚNÁ |  |  | Datum: | 7. 4. 2026
Zadavatel: |  |  | OBEC MALŠOVICE |  |  | Projektant: | bez PD
Účastník: |  |  | Vyplň údaj |  |  | Zpracovatel: | Nina Blavková Děčín
Kód dílu - Popis | [6 empty] | Cena celkem [CZK]
Náklady stavby celkem | [6 empty] | 0 | [11 empty] | -1
| HSV - Práce a dodávky HSV | [5 empty] | 0
| 5 - Komunikace pozemní (TL. VRSTEV UPŘESNIT PŘI REALIZACI) | [5 empty] | 0
| 571 - Oprava asfaltové komunikace (s frézováním) | [5 empty] | 0
| 572 - Asfaltová komunikace - (bez frézování) | [5 empty] | 0
| 573 - Asfaltová komunikace - oprava štěrkové části komunikace | [5 empty] | 0
| 9 - Ostatní konstrukce a práce, bourání | [5 empty] | 0
| 951 - Ostatní konstrukce a práce | [5 empty] | 0
| 96 - Bourání konstrukcí | [5 empty] | 0
| 997 - Doprava suti a vybouraných hmot | [5 empty] | 0
| 998 - Přesun hmot | [5 empty] | 0
| VRN - Vedlejší rozpočtové náklady | [5 empty] | 0
SOUPIS PRACÍ
Stavba:
OPRAVA KOMUNIKACÍ - HLINĚNÁ, CHORATICE A STARÁ BOHYNĚ
Objekt:
000 - HLINĚNÁ část p.p.č. 659/1, p.p.č. 35/7 a 659/3
Místo: |  |  | k.ú. HLINĚNÁ |  |  | Datum: | 7. 4. 2026
Zadavatel: |  |  | OBEC MALŠOVICE |  |  | Projektant: | bez PD
Účastník: |  |  | Vyplň údaj |  |  | Zpracovatel: | Nina Blavková Děčín
PČ | Typ | Kód | Popis | MJ | Množství | J.cena [CZK] | Cena celkem [CZK] | Cenová soustava |  | DPH | J. Nh [h] | Nh celkem [h] | J. hmotnost [t] | Hmotnost celkem [t] | J. suť [t] | Suť Celkem [t]
Náklady soupisu celkem | [6 empty] | 0 |  |  |  |  | 0 |  | 0.16024 |  | 72.8486 |  | D | -1 | [10 empty] | 0
| D | HSV | Práce a dodávky HSV |  |  |  | 0 |  |  |  |  | 0 |  | 0.16024 |  | 72.8486 | 1 | D | 0 |  |  |  | ROZPOCET | [6 empty] | 0
| D | 5 | Komunikace pozemní (TL. VRSTEV UPŘESNIT PŘI REALIZACI) |  |  |  | 0 |  |  |  |  | 0 |  | 0.015022 |  | 8.76 | 1 | D | 1 |  |  |  | ROZPOCET | [6 empty] | 0
| D | 571 | Oprava asfaltové komunikace (s frézováním) |  |  |  | 0 |  |  |  |  | 0 |  | 0.015022 |  | 0 | 1 | D | 2 |  |  |  | ROZPOCET | [6 empty] | 0
1 | K | 573211112 | Postřik spojovací PS bez posypu kamenivem z asfaltu silničního, v množství 0,70 kg/m2 | m2 | 521.64 |  | 0 | CS ÚRS 2026 01 |  | základní |  | 0 | 0 | 0 | 0 | 0 | 4 | K | 3 |  |  |  | ROZPOCET | 0 | 0 | 0 | 0 | 0 | 1 | 0 | 4 | -1561638357
| Online PSC |  | https://podminky.urs.cz/item/CS_URS_2026_01/573211112 | [14 empty] | Online PSC | 3
| VV |  | (3,10+3,40)/2*20,00 |  | 65 | [12 empty] | VV | 3 | 2 | True | 0 | ROZPOCET
| VV |  | Mezisoučet komunikace před č.p. 8 |  | 65 | [12 empty] | VV | 3 | 3 | True | 0 | ROZPOCET
| VV |  | 186,00 |  | 186 | [12 empty] | VV | 3 | 2 | True | 0 | ROZPOCET
| VV |  | -12,70*6,80 "část komunikace - jen štěrk" |  | -86.36 | [12 empty] | VV | 3 | 2 | True | 0 | ROZPOCET
| VV |  | Mezisoučet prostor před č.p. 7 |  | 99.64 | [12 empty] | VV | 3 | 3 | True | 0 | ROZPOCET
| VV |  | 148,00 |  | 148 | [12 empty] | VV | 3 | 2 | True | 0 | ROZPOCET
| VV |  | Mezisoučet před č.p. 5 až k bráně č.p. 4 |  | 148 | [12 empty] | VV | 3 | 3 | True | 0 | ROZPOCET
| VV |  | 189,00 |  | 189 | [12 empty] | VV | 3 | 2 | True | 0 | ROZPOCET
| VV |  | Mezisoučet před p.p.č 772 - p.p.č. 769 |  | 189 | [12 empty] | VV | 3 | 3 | True | 0 | ROZPOCET
| VV |  | "cca v šíři 1,0 m" | [14 empty] | VV | 3 | 1 | True | 0 | ROZPOCET
| VV |  | (4,00+16,00) "napojovací frézování na kolmé komunikace" |  | 20 | [12 empty] | VV | 3 | 2 | True | 0 | ROZPOCET
| VV |  | Mezisoučet před p.p.č. 19/2 + p.p.č. 659/3 |  | 20 | [12 empty] | VV | 3 | 3 | True | 0 | ROZPOCET
| VV |  | Součet NUTNO UPŘESNIT DLE SKUTEČNOSTI |  | 521.64 | [12 empty] | VV | 3 | 4 | True | 1 | ROZPOCET
2 | K | 577154141 | Asfaltový beton vrstva obrusná ACO 11 z modifikovaného asfaltu s rozprostřením a se zhutněním ACO 11+ v pruhu šířky přes 3 m, po zhutnění tl. 60 mm | m2 | 501.64 |  | 0 | CS ÚRS 2026 01 |  | základní |  | 0 | 0 | 0 | 0 | 0 | 4 | K | 3 |  |  |  | ROZPOCET | 0 | 0 | 0 | 0 | 0 | 1 | 0 | 4 | -377067216
| Online PSC |  | https://podminky.urs.cz/item/CS_URS_2026_01/577154141 | [14 empty] | Online PSC | 3
| VV |  | (3,10+3,40)/2*20,00 |  | 65 | [12 empty] | VV | 3 | 2 | True | 0 | ROZPOCET
| VV |  | Mezisoučet komunikace před č.p. 8 |  | 65 | [12 empty] | VV | 3 | 3 | True | 0 | ROZPOCET
| VV |  | 186,00 |  | 186 | [12 empty] | VV | 3 | 2 | True | 0 | ROZPOCET
| VV |  | -12,70*6,80 "část komunikace - jen štěrk" |  | -86.36 | [12 empty] | VV | 3 | 2 | True | 0 | ROZPOCET
| VV |  | Mezisoučet prostor před č.p. 7 |  | 99.64 | [12 empty] | VV | 3 | 3 | True | 0 | ROZPOCET
| VV |  | 148,00 |  | 148 | [12 empty] | VV | 3 | 2 | True | 0 | ROZPOCET
| VV |  | Mezisoučet před č.p. 5 až k bráně č.p. 4 |  | 148 | [12 empty] | VV | 3 | 3 | True | 0 | ROZPOCET
| VV |  | 189,00 |  | 189 | [12 empty] | VV | 3 | 2 | True | 0 | ROZPOCET
| VV |  | Mezisoučet před p.p.č 772 - p.p.č. 769 |  | 189 | [12 empty] | VV | 3 | 3 | True | 0 | ROZPOCET
| VV |  | Součet NUTNO UPŘESNIT DLE SKUTEČNOSTI |  | 501.64 | [12 empty] | VV | 3 | 4 | True | 1 | ROZPOCET
3 | K | 577154031 | Asfaltový beton vrstva obrusná ACO 11 z modifikovaného asfaltu s rozprostřením a se zhutněním ACO 11+ v pruhu šířky do 1,5 m, po zhutnění tl. 60 mm | m2 | 20 |  | 0 | CS ÚRS 2026 01 |  | základní |  | 0 | 0 | 0 | 0 | 0 | 4 | K | 3 |  |  |  | ROZPOCET | 0 | 0 | 0 | 0 | 0 | 1 | 0 | 4 | 1403536498
| Online PSC |  | https://podminky.urs.cz/item/CS_URS_2026_01/577154031 | [14 empty] | Online PSC | 3
| VV |  | "cca v šíři 1,0 m" | [14 empty] | VV | 3 | 1 | True | 0 | ROZPOCET
| VV |  | (4,00+16,00) "napojovací frézování na kolmé komunikace" |  | 20 | [12 empty] | VV | 3 | 2 | True | 0 | ROZPOCET
| VV |  | Mezisoučet před p.p.č. 19/2 + p.p.č. 659/3 |  | 20 | [12 empty] | VV | 3 | 3 | True | 0 | ROZPOCET
| VV |  | Součet NUTNO UPŘESNIT DLE SKUTEČNOSTI |  | 20 | [12 empty] | VV | 3 | 4 | True | 1 | ROZPOCET
4 | K | 919123111 | Utěsnění dilatačních spár profily nebo pásy profilem těsnicím provizorním | m | 40.6 |  | 0 | CS ÚRS 2026 01 |  | základní |  | 0 | 0.00037 | 0.015022 | 0 | 0 | 4 | K | 3 |  |  |  | ROZPOCET | 0 | 0 | 0 | 0 | 0 | 1 | 0 | 4 | -2075949692
| Online PSC |  | https://podminky.urs.cz/item/CS_URS_2026_01/919123111 | [14 empty] | Online PSC | 3
| VV |  | 3,10+3,50+8,00+10,00+16,00 |  | 40.6 | [12 empty] | VV | 3 | 2 | True | 1 | ROZPOCET
| D | 572 | Asfaltová komunikace - (bez frézování) |  |  |  | 0 |  |  |  |  | 0 |  | 0 |  | 8.76 | 1 | D | 2 |  |  |  | ROZPOCET | [6 empty] | 0
5 | K | 938909311 | Čištění vozovek metením bláta, prachu nebo hlinitého nánosu s odklizením na hromady na vzdálenost do 20 m nebo naložením na dopravní prostředek strojně povrchu podkladu nebo krytu betonového nebo živičného | m2 | 292 |  | 0 | CS ÚRS 2026 01 |  | základní |  | 0 | 0 | 0 | 0.02 | 5.84 | 4 | K | 3 |  |  |  | ROZPOCET | 0 | 0 | 0 | 0 | 0 | 1 | 0 | 4 | 872244059
| Online PSC |  | https://podminky.urs.cz/item/CS_URS_2026_01/938909311 | [14 empty] | Online PSC | 3
| VV |  | 117,00+195,00 |  | 312 | [12 empty] | VV | 3 | 2 | True | 0 | ROZPOCET
| VV |  | -(4,00+16,00) "odpočet napojovacího frézování na komunikace" |  | -20 | [12 empty] | VV | 3 | 2 | True | 0 | ROZPOCET
| VV |  | Mezisoučet před p.p.č. 19/2 a 19/1 + p.p.č. 659/3 a 35/7 |  | 292 | [12 empty] | VV | 3 | 3 | True | 0 | ROZPOCET
| VV |  | Součet NUTNO UPŘESNIT DLE SKUTEČNOSTI |  | 292 | [12 empty] | VV | 3 | 4 | True | 1 | ROZPOCET
6 | K | 938908421 | Čištění vozovek vodním paprskem pod tlakem 2500 barů (např. Peel Jet) živičného, betonového nebo dlážděného | m2 | 292 |  | 0 | CS ÚRS 2026 01 |  | základní |  | 0 | 0 | 0 | 0.01 | 2.92 | 4 | K | 3 |  |  |  | ROZPOCET | 0 | 0 | 0 | 0 | 0 | 1 | 0 | 4 | 2071317497
| Online PSC |  | https://podminky.urs.cz/item/CS_URS_2026_01/938908421 | [14 empty] | Online PSC | 3
| VV |  | 117,00+195,00 |  | 312 | [12 empty] | VV | 3 | 2 | True | 0 | ROZPOCET
| VV |  | -(4,00+16,00) "odpočet napojovacího frézování na komunikace" |  | -20 | [12 empty] | VV | 3 | 2 | True | 0 | ROZPOCET
| VV |  | Mezisoučet před p.p.č. 19/2 a 19/1 + p.p.č. 659/3 a 35/7 |  | 292 | [12 empty] | VV | 3 | 3 | True | 0 | ROZPOCET
| VV |  | Součet NUTNO UPŘESNIT DLE SKUTEČNOSTI |  | 292 | [12 empty] | VV | 3 | 4 | True | 1 | ROZPOCET
7 | K | 573211112 | Postřik spojovací PS bez posypu kamenivem z asfaltu silničního, v množství 0,70 kg/m2 | m2 | 292 |  | 0 | CS ÚRS 2026 01 |  | základní |  | 0 | 0 | 0 | 0 | 0 | 4 | K | 3 |  |  |  | ROZPOCET | 0 | 0 | 0 | 0 | 0 | 1 | 0 | 4 | -15006029
| Online PSC |  | https://podminky.urs.cz/item/CS_URS_2026_01/573211112 | [14 empty] | Online PSC | 3
| VV |  | 117,00+195,00 |  | 312 | [12 empty] | VV | 3 | 2 | True | 0 | ROZPOCET
| VV |  | -(4,00+16,00) "odpočet napojovacího frézování na komunikace" |  | -20 | [12 empty] | VV | 3 | 2 | True | 0 | ROZPOCET
| VV |  | Mezisoučet před p.p.č. 19/2 a 19/1 + p.p.č. 659/3 a 35/7 |  | 292 | [12 empty] | VV | 3 | 3 | True | 0 | ROZPOCET
| VV |  | Součet NUTNO UPŘESNIT DLE SKUTEČNOSTI |  | 292 | [12 empty] | VV | 3 | 4 | True | 1 | ROZPOCET
8 | K | 577134141 | Asfaltový beton vrstva obrusná ACO 11 z modifikovaného asfaltu s rozprostřením a se zhutněním ACO 11+ v pruhu šířky přes 3 m, po zhutnění tl. 40 mm | m2 | 292 |  | 0 | CS ÚRS 2026 01 |  | základní |  | 0 | 0 | 0 | 0 | 0 | 4 | K | 3 |  |  |  | ROZPOCET | 0 | 0 | 0 | 0 | 0 | 1 | 0 | 4 | -1462846557
| Online PSC |  | https://podminky.urs.cz/item/CS_URS_2026_01/577134141 | [14 empty] | Online PSC | 3
| VV |  | 117,00+195,00 |  | 312 | [12 empty] | VV | 3 | 2 | True | 0 | ROZPOCET
| VV |  | -(4,00+16,00) "odpočet napojovacího frézování na komunikace" |  | -20 | [12 empty] | VV | 3 | 2 | True | 0 | ROZPOCET
| VV |  | Mezisoučet před p.p.č. 19/2 a 19/1 + p.p.č. 659/3 a 35/7 |  | 292 | [12 empty] | VV | 3 | 3 | True | 0 | ROZPOCET
| VV |  | Součet NUTNO UPŘESNIT DLE SKUTEČNOSTI |  | 292 | [12 empty] | VV | 3 | 4 | True | 1 | ROZPOCET
| D | 573 | Asfaltová komunikace - oprava štěrkové části komunikace |  |  |  | 0 |  |  |  |  | 0 |  | 0 |  | 0 | 1 | D | 2 |  |  |  | ROZPOCET | [6 empty] | 0
9 | K | 564831011 | Podklad ze štěrkodrti ŠD s rozprostřením a zhutněním plochy jednotlivě do 100 m2, po zhutnění tl. 100 mm | m2 | 94.76 |  | 0 | CS ÚRS 2026 01 |  | základní |  | 0 | 0 | 0 | 0 | 0 | 4 | K | 3 |  |  |  | ROZPOCET | 0 | 0 | 0 | 0 | 0 | 1 | 0 | 4 | -753348711
| Online PSC |  | https://podminky.urs.cz/item/CS_URS_2026_01/564831011 | [14 empty] | Online PSC | 3
| VV |  | 12,70*6,80 "část komunikace, kde byl jen štěrk" |  | 86.36 | [12 empty] | VV | 3 | 2 | True | 0 | ROZPOCET
| VV |  | Mezisoučet prostor před č.p. 7 |  | 86.36 | [12 empty] | VV | 3 | 3 | True | 0 | ROZPOCET
| VV |  | 0,60*14,00 |  | 8.4 | [12 empty] | VV | 3 | 2 | True | 0 | ROZPOCET
| VV |  | Mezisoučet pruh před plotem č.p. 4 |  | 8.4 | [12 empty] | VV | 3 | 3 | True | 0 | ROZPOCET
| VV |  | Součet NUTNO UPŘESNIT DLE SKUTEČNOSTI |  | 94.76 | [12 empty] | VV | 3 | 4 | True | 1 | ROZPOCET
10 | K | 573111112 | Postřik infiltrační PI z asfaltu silničního s posypem kamenivem, v množství 1,00 kg/m2 | m2 | 94.76 |  | 0 | CS ÚRS 2026 01 |  | základní |  | 0 | 0 | 0 | 0 | 0 | 4 | K | 3 |  |  |  | ROZPOCET | 0 | 0 | 0 | 0 | 0 | 1 | 0 | 4 | -2094137439
| Online PSC |  | https://podminky.urs.cz/item/CS_URS_2026_01/573111112 | [14 empty] | Online PSC | 3
| VV |  | 12,70*6,80 "část komunikace, kde byl jen štěrk" |  | 86.36 | [12 empty] | VV | 3 | 2 | True | 0 | ROZPOCET
| VV |  | Mezisoučet prostor před č.p. 7 |  | 86.36 | [12 empty] | VV | 3 | 3 | True | 0 | ROZPOCET
| VV |  | 0,60*14,00 |  | 8.4 | [12 empty] | VV | 3 | 2 | True | 0 | ROZPOCET
| VV |  | Mezisoučet pruh před plotem č.p. 4 |  | 8.4 | [12 empty] | VV | 3 | 3 | True | 0 | ROZPOCET
| VV |  | Součet NUTNO UPŘESNIT DLE SKUTEČNOSTI |  | 94.76 | [12 empty] | VV | 3 | 4 | True | 1 | ROZPOCET
11 | K | 565145021 | Asfaltový beton vrstva podkladní ACP 16 z nemodifikovaného asfaltu s rozprostřením a zhutněním ACP 16 + v pruhu šířky přes 3 m, po zhutnění tl. 60 mm | m2 | 86.36 |  | 0 | CS ÚRS 2026 01 |  | základní |  | 0 | 0 | 0 | 0 | 0 | 4 | K | 3 |  |  |  | ROZPOCET | 0 | 0 | 0 | 0 | 0 | 1 | 0 | 4 | -907146657
| Online PSC |  | https://podminky.urs.cz/item/CS_URS_2026_01/565145021 | [14 empty] | Online PSC | 3
| VV |  | 12,70*6,80 "část komunikace, kde byl jen štěrk" |  | 86.36 | [12 empty] | VV | 3 | 2 | True | 0 | ROZPOCET
| VV |  | Mezisoučet prostor před č.p. 7 |  | 86.36 | [12 empty] | VV | 3 | 3 | True | 0 | ROZPOCET
| VV |  | Součet NUTNO UPŘESNIT DLE SKUTEČNOSTI |  | 86.36 | [12 empty] | VV | 3 | 4 | True | 1 | ROZPOCET
12 | K | 565145001 | Asfaltový beton vrstva podkladní ACP 16 z nemodifikovaného asfaltu s rozprostřením a zhutněním ACP 16 + v pruhu šířky do 1,5 m, po zhutnění tl. 60 mm | m2 | 8.4 |  | 0 | CS ÚRS 2026 01 |  | základní |  | 0 | 0 | 0 | 0 | 0 | 4 | K | 3 |  |  |  | ROZPOCET | 0 | 0 | 0 | 0 | 0 | 1 | 0 | 4 | 189447312
| Online PSC |  | https://podminky.urs.cz/item/CS_URS_2026_01/565145001 | [14 empty] | Online PSC | 3
| VV |  | 0,60*14,00 |  | 8.4 | [12 empty] | VV | 3 | 2 | True | 0 | ROZPOCET
| VV |  | Mezisoučet pruh před plotem č.p. 4 |  | 8.4 | [12 empty] | VV | 3 | 3 | True | 0 | ROZPOCET
| VV |  | Součet NUTNO UPŘESNIT DLE SKUTEČNOSTI |  | 8.4 | [12 empty] | VV | 3 | 4 | True | 1 | ROZPOCET
13 | K | 573211112 | Postřik spojovací PS bez posypu kamenivem z asfaltu silničního, v množství 0,70 kg/m2 | m2 | 94.76 |  | 0 | CS ÚRS 2026 01 |  | základní |  | 0 | 0 | 0 | 0 | 0 | 4 | K | 3 |  |  |  | ROZPOCET | 0 | 0 | 0 | 0 | 0 | 1 | 0 | 4 | -1577656973
| Online PSC |  | https://podminky.urs.cz/item/CS_URS_2026_01/573211112 | [14 empty] | Online PSC | 3
| VV |  | 12,70*6,80 "část komunikace, kde byl jen štěrk" |  | 86.36 | [12 empty] | VV | 3 | 2 | True | 0 | ROZPOCET
| VV |  | Mezisoučet prostor před č.p. 7 |  | 86.36 | [12 empty] | VV | 3 | 3 | True | 0 | ROZPOCET
| VV |  | 0,60*14,00 |  | 8.4 | [12 empty] | VV | 3 | 2 | True | 0 | ROZPOCET
| VV |  | Mezisoučet pruh před plotem č.p. 4 |  | 8.4 | [12 empty] | VV | 3 | 3 | True | 0 | ROZPOCET
| VV |  | Součet NUTNO UPŘESNIT DLE SKUTEČNOSTI |  | 94.76 | [12 empty] | VV | 3 | 4 | True | 1 | ROZPOCET
14 | K | 577134141 | Asfaltový beton vrstva obrusná ACO 11 z modifikovaného asfaltu s rozprostřením a se zhutněním ACO 11+ v pruhu šířky přes 3 m, po zhutnění tl. 40 mm | m2 | 86.36 |  | 0 | CS ÚRS 2026 01 |  | základní |  | 0 | 0 | 0 | 0 | 0 | 4 | K | 3 |  |  |  | ROZPOCET | 0 | 0 | 0 | 0 | 0 | 1 | 0 | 4 | 903111292
| Online PSC |  | https://podminky.urs.cz/item/CS_URS_2026_01/577134141 | [14 empty] | Online PSC | 3
| VV |  | 12,70*6,80 "část komunikace, kde byl jen štěrk" |  | 86.36 | [12 empty] | VV | 3 | 2 | True | 0 | ROZPOCET
| VV |  | Mezisoučet prostor před č.p. 7 |  | 86.36 | [12 empty] | VV | 3 | 3 | True | 0 | ROZPOCET
| VV |  | Součet NUTNO UPŘESNIT DLE SKUTEČNOSTI |  | 86.36 | [12 empty] | VV | 3 | 4 | True | 1 | ROZPOCET
15 | K | 577134031 | Asfaltový beton vrstva obrusná ACO 11 z modifikovaného asfaltu s rozprostřením a se zhutněním ACO 11+ v pruhu šířky do 1,5 m, po zhutnění tl. 40 mm | m2 | 8.4 |  | 0 | CS ÚRS 2026 01 |  | základní |  | 0 | 0 | 0 | 0 | 0 | 4 | K | 3 |  |  |  | ROZPOCET | 0 | 0 | 0 | 0 | 0 | 1 | 0 | 4 | 1986240630
| Online PSC |  | https://podminky.urs.cz/item/CS_URS_2026_01/577134031 | [14 empty] | Online PSC | 3
| VV |  | 0,60*14,00 |  | 8.4 | [12 empty] | VV | 3 | 2 | True | 0 | ROZPOCET
| VV |  | Mezisoučet pruh před plotem č.p. 4 |  | 8.4 | [12 empty] | VV | 3 | 3 | True | 0 | ROZPOCET
| VV |  | Součet NUTNO UPŘESNIT DLE SKUTEČNOSTI |  | 8.4 | [12 empty] | VV | 3 | 4 | True | 1 | ROZPOCET
| D | 9 | Ostatní konstrukce a práce, bourání |  |  |  | 0 |  |  |  |  | 0 |  | 0.14522 |  | 64.0886 | 1 | D | 1 |  |  |  | ROZPOCET | [6 empty] | 0
| D | 951 | Ostatní konstrukce a práce |  |  |  | 0 |  |  |  |  | 0 |  | 0.14 |  | 0 | 1 | D | 2 |  |  |  | ROZPOCET | [6 empty] | 0
16 | K | 119003131 | Pomocné konstrukce při zabezpečení výkopu svislé výstražná páska zřízení | m | 250 |  | 0 | CS ÚRS 2026 01 |  | základní |  | 0 | 0.00056 | 0.14 | 0 | 0 | 4 | K | 3 |  |  |  | ROZPOCET | 0 | 0 | 0 | 0 | 0 | 1 | 0 | 4 | -306410103
| Online PSC |  | https://podminky.urs.cz/item/CS_URS_2026_01/119003131 | [14 empty] | Online PSC | 3
17 | K | 119003132 | Pomocné konstrukce při zabezpečení výkopu svislé výstražná páska odstranění | m | 250 |  | 0 | CS ÚRS 2026 01 |  | základní |  | 0 | 0 | 0 | 0 | 0 | 4 | K | 3 |  |  |  | ROZPOCET | 0 | 0 | 0 | 0 | 0 | 1 | 0 | 4 | -1142873152
| Online PSC |  | https://podminky.urs.cz/item/CS_URS_2026_01/119003132 | [14 empty] | Online PSC | 3
| D | 96 | Bourání konstrukcí |  |  |  | 0 |  |  |  |  | 0 |  | 0.0052164 |  | 64.0886 | 1 | D | 2 |  |  |  | ROZPOCET | [6 empty] | 0
18 | K | 113154521 | Frézování živičného podkladu nebo krytu s naložením hmot na dopravní prostředek plochy do 500 m2 pruhu šířky přes 0,5 m, tloušťky vrstvy do 30 mm | m2 | 521.64 |  | 0 | CS ÚRS 2026 01 |  | základní |  | 0 | 1e-05 | 0.0052164 | 0.069 | 35.9932 | 4 | K | 3 |  |  |  | ROZPOCET | 0 | 0 | 0 | 0 | 0 | 1 | 0 | 4 | -1569691954
| Online PSC |  | https://podminky.urs.cz/item/CS_URS_2026_01/113154521 | [14 empty] | Online PSC | 3
| VV |  | (3,10+3,40)/2*20,00 |  | 65 | [12 empty] | VV | 3 | 2 | True | 0 | ROZPOCET
| VV |  | Mezisoučet komunikace před č.p. 8 |  | 65 | [12 empty] | VV | 3 | 3 | True | 0 | ROZPOCET
| VV |  | 186,00 |  | 186 | [12 empty] | VV | 3 | 2 | True | 0 | ROZPOCET
| VV |  | -12,70*6,80 "část komunikace - jen štěrk" |  | -86.36 | [12 empty] | VV | 3 | 2 | True | 0 | ROZPOCET
| VV |  | Mezisoučet prostor před č.p. 7 |  | 99.64 | [12 empty] | VV | 3 | 3 | True | 0 | ROZPOCET
| VV |  | 148,00 |  | 148 | [12 empty] | VV | 3 | 2 | True | 0 | ROZPOCET
| VV |  | Mezisoučet před č.p. 5 až k bráně č.p. 4 |  | 148 | [12 empty] | VV | 3 | 3 | True | 0 | ROZPOCET
| VV |  | 189,00 |  | 189 | [12 empty] | VV | 3 | 2 | True | 0 | ROZPOCET
| VV |  | Mezisoučet před p.p.č 772 - p.p.č. 769 |  | 189 | [12 empty] | VV | 3 | 3 | True | 0 | ROZPOCET
| VV |  | "cca v šíři 1,0 m" | [14 empty] | VV | 3 | 1 | True | 0 | ROZPOCET
| VV |  | (4,00+16,00) "napojovací frézování na kolmé komunikace" |  | 20 | [12 empty] | VV | 3 | 2 | True | 0 | ROZPOCET
| VV |  | Mezisoučet před p.p.č. 19/2 + p.p.č. 659/3 |  | 20 | [12 empty] | VV | 3 | 3 | True | 0 | ROZPOCET
| VV |  | Součet NUTNO UPŘESNIT DLE SKUTEČNOSTI |  | 521.64 | [12 empty] | VV | 3 | 4 | True | 1 | ROZPOCET
19 | K | 113107162 | Odstranění podkladů nebo krytů strojně plochy jednotlivě přes 50 m2 do 200 m2 s přemístěním hmot na skládku na vzdálenost do 20 m nebo s naložením na dopravní prostředek z kameniva hrubého drceného, o tl. vrstvy přes 100 do 200 mm | m2 | 86.36 |  | 0 | CS ÚRS 2026 01 |  | základní |  | 0 | 0 | 0 | 0.29 | 25.0444 | 4 | K | 3 |  |  |  | ROZPOCET | 0 | 0 | 0 | 0 | 0 | 1 | 0 | 4 | -157221375
| Online PSC |  | https://podminky.urs.cz/item/CS_URS_2026_01/113107162 | [14 empty] | Online PSC | 3
| VV |  | "NUTNO UPŘESNIT DLE SKUTEČNOSTI" | [14 empty] | VV | 3 | 1 | True | 0 | ROZPOCET
| VV |  | 12,70*6,80 "část komunikace - jen štěrk" |  | 86.36 | [12 empty] | VV | 3 | 2 | True | 0 | ROZPOCET
| VV |  | Mezisoučet prostor před č.p. 7 |  | 86.36 | [12 empty] | VV | 3 | 3 | True | 0 | ROZPOCET
| VV |  | Součet |  | 86.36 | [12 empty] | VV | 3 | 4 | True | 1 | ROZPOCET
20 | K | 113107322 | Odstranění podkladů nebo krytů strojně plochy jednotlivě do 50 m2 s přemístěním hmot na skládku na vzdálenost do 3 m nebo s naložením na dopravní prostředek z kameniva hrubého drceného, o tl. vrstvy přes 100 do 200 mm | m2 | 8.4 |  | 0 | CS ÚRS 2026 01 |  | základní |  | 0 | 0 | 0 | 0.29 | 2.436 | 4 | K | 3 |  |  |  | ROZPOCET | 0 | 0 | 0 | 0 | 0 | 1 | 0 | 4 | -1998026375
| Online PSC |  | https://podminky.urs.cz/item/CS_URS_2026_01/113107322 | [14 empty] | Online PSC | 3
| VV |  | 0,60*14,00 |  | 8.4 | [12 empty] | VV | 3 | 2 | True | 0 | ROZPOCET
| VV |  | Mezisoučet pruh před plotem č.p. 4 |  | 8.4 | [12 empty] | VV | 3 | 3 | True | 0 | ROZPOCET
| VV |  | Součet |  | 8.4 | [12 empty] | VV | 3 | 4 | True | 1 | ROZPOCET
21 | K | 113202111 | Vytrhání obrub s vybouráním lože, s přemístěním hmot na skládku na vzdálenost do 3 m nebo s naložením na dopravní prostředek z krajníků nebo obrubníků stojatých | m | 3 |  | 0 | CS ÚRS 2026 01 |  | základní |  | 0 | 0 | 0 | 0.205 | 0.615 | 4 | K | 3 |  |  |  | ROZPOCET | 0 | 0 | 0 | 0 | 0 | 1 | 0 | 4 | 1081100512
| Online PSC |  | https://podminky.urs.cz/item/CS_URS_2026_01/113202111 | [14 empty] | Online PSC | 3
| VV |  | 3,00 "před č.p. 7" |  | 3 | [12 empty] | VV | 3 | 2 | True | 1 | ROZPOCET
22 | K | 919735111 | Řezání stávajícího živičného krytu nebo podkladu hloubky do 50 mm | m | 40.6 |  | 0 | CS ÚRS 2026 01 |  | základní |  | 0 | 0 | 0 | 0 | 0 | 4 | K | 3 |  |  |  | ROZPOCET | 0 | 0 | 0 | 0 | 0 | 1 | 0 | 4 | -1826729901
| Online PSC |  | https://podminky.urs.cz/item/CS_URS_2026_01/919735111 | [14 empty] | Online PSC | 3
| VV |  | 3,10+3,50+8,00+10,00+16,00 |  | 40.6 | [12 empty] | VV | 3 | 2 | True | 1 | ROZPOCET
| D | 997 | Doprava suti a vybouraných hmot |  |  |  | 0 |  |  |  |  | 0 |  | 0 |  | 0 | 1 | D | 1 |  |  |  | ROZPOCET | [6 empty] | 0
23 | K | 997221551 | Vodorovná doprava suti bez naložení, ale se složením a s hrubým urovnáním ze sypkých materiálů, na vzdálenost do 1 km | t | 72.849 |  | 0 | CS ÚRS 2026 01 |  | základní |  | 0 | 0 | 0 | 0 | 0 | 4 | K | 2 |  |  |  | ROZPOCET | 0 | 0 | 0 | 0 | 0 | 1 | 0 | 4 | -1642141338
| Online PSC |  | https://podminky.urs.cz/item/CS_URS_2026_01/997221551 | [14 empty] | Online PSC | 2
24 | K | 997221559 | Vodorovná doprava suti bez naložení, ale se složením a s hrubým urovnáním ze sypkých materiálů, na vzdálenost Příplatek k ceně za každý další započatý 1 km přes 1 km | t | 72.849 |  | 0 | CS ÚRS 2026 01 |  | základní |  | 0 | 0 | 0 | 0 | 0 | 4 | K | 2 |  |  |  | ROZPOCET | 0 | 0 | 0 | 0 | 0 | 1 | 0 | 4 | -54180342
| Online PSC |  | https://podminky.urs.cz/item/CS_URS_2026_01/997221559 | [14 empty] | Online PSC | 2
25 | K | 997221875 | Poplatek za předání stavebního odpadu recyklačnímu zařízení asfaltového bez obsahu dehtu zatříděného do Katalogu odpadů pod kódem 17 03 02 | t | 35.993 |  | 0 | CS ÚRS 2026 01 |  | základní |  | 0 | 0 | 0 | 0 | 0 | 4 | K | 2 |  |  |  | ROZPOCET | 0 | 0 | 0 | 0 | 0 | 1 | 0 | 4 | -1411426368
| Online PSC |  | https://podminky.urs.cz/item/CS_URS_2026_01/997221875 | [14 empty] | Online PSC | 2
26 | K | 997221873 | Poplatek za předání stavebního odpadu recyklačnímu zařízení zeminy a kamení zatříděného do Katalogu odpadů pod kódem 17 05 04 | t | 27.481 |  | 0 | CS ÚRS 2026 01 |  | základní |  | 0 | 0 | 0 | 0 | 0 | 4 | K | 2 |  |  |  | ROZPOCET | 0 | 0 | 0 | 0 | 0 | 1 | 0 | 4 | 361914675
| Online PSC |  | https://podminky.urs.cz/item/CS_URS_2026_01/997221873 | [14 empty] | Online PSC | 2
27 | K | 997221861 | Poplatek za předání stavebního odpadu recyklačnímu zařízení z prostého betonu zatříděného do Katalogu odpadů pod kódem 17 01 01 | t | 0.615 |  | 0 | CS ÚRS 2026 01 |  | základní |  | 0 | 0 | 0 | 0 | 0 | 4 | K | 2 |  |  |  | ROZPOCET | 0 | 0 | 0 | 0 | 0 | 1 | 0 | 4 | 228353030
| Online PSC |  | https://podminky.urs.cz/item/CS_URS_2026_01/997221861 | [14 empty] | Online PSC | 2
28 | K | 997013871 | Poplatek za předání stavebního odpadu recyklačnímu zařízení směsného stavebního a demoličního zatříděného do Katalogu odpadů pod kódem 17 09 04 | t | 8.76 |  | 0 | CS ÚRS 2026 01 |  | základní |  | 0 | 0 | 0 | 0 | 0 | 4 | K | 2 |  |  |  | ROZPOCET | 0 | 0 | 0 | 0 | 0 | 1 | 0 | 4 | -794136017
| Online PSC |  | https://podminky.urs.cz/item/CS_URS_2026_01/997013871 | [14 empty] | Online PSC | 2
| D | 998 | Přesun hmot |  |  |  | 0 |  |  |  |  | 0 |  | 0 |  | 0 | 1 | D | 1 |  |  |  | ROZPOCET | [6 empty] | 0
29 | K | 998225111 | Přesun hmot pro komunikace s krytem z kameniva, monolitickým betonovým nebo živičným dopravní vzdálenost do 200 m jakékoliv délky objektu | t | 0.16 |  | 0 | CS ÚRS 2026 01 |  | základní |  | 0 | 0 | 0 | 0 | 0 | 4 | K | 2 |  |  |  | ROZPOCET | 0 | 0 | 0 | 0 | 0 | 1 | 0 | 4 | -1236760063
| Online PSC |  | https://podminky.urs.cz/item/CS_URS_2026_01/998225111 | [14 empty] | Online PSC | 2
| D | VRN | Vedlejší rozpočtové náklady |  |  |  | 0 |  |  |  |  | 0 |  | 0 |  | 0 | 5 | D | 0 |  |  |  | ROZPOCET | [6 empty] | 0
30 | K | 012203000 | Zeměměřičské práce před výstavbou | Kč | 1 |  | 0 | CS ÚRS 2026 01 |  | základní |  | 0 | 0 | 0 | 0 | 0 | 1024 | K | 1 |  |  |  | ROZPOCET | 0 | 0 | 0 | 0 | 0 | 1 | 0 | 1024 | -510061189
| Online PSC |  | https://podminky.urs.cz/item/CS_URS_2026_01/012203000 | [14 empty] | Online PSC | 1
31 | K | 030001000 | Zařízení staveniště | Kč | 1 |  | 0 | CS ÚRS 2026 01 |  | základní |  | 0 | 0 | 0 | 0 | 0 | 1024 | K | 1 |  |  |  | ROZPOCET | 0 | 0 | 0 | 0 | 0 | 1 | 0 | 1024 | -151686678
| Online PSC |  | https://podminky.urs.cz/item/CS_URS_2026_01/030001000 | [14 empty] | Online PSC | 1
32 | K | 034503000 | Informační tabule na staveništi | kus | 1 |  | 0 | CS ÚRS 2026 01 |  | základní |  | 0 | 0 | 0 | 0 | 0 | 1024 | K | 1 |  |  |  | ROZPOCET | 0 | 0 | 0 | 0 | 0 | 1 | 0 | 1024 | 321260807
| Online PSC |  | https://podminky.urs.cz/item/CS_URS_2026_01/034503000 | [14 empty] | Online PSC | 1
33 | K | 072203000 | Silniční provoz - zajištění DIO (dopravní značení) | Kč | 1 |  | 0 | CS ÚRS 2026 01 |  | základní |  | 0 | 0 | 0 | 0 | 0 | 1024 | K | 1 |  |  |  | ROZPOCET | 0 | 0 | 0 | 0 | 0 | 1 | 0 | 1024 | -899901297
| Online PSC |  | https://podminky.urs.cz/item/CS_URS_2026_01/072203000 | [14 empty] | Online PSC | 1
34 | K | 071103000 | Provoz investora | Kč | 1 |  | 0 | CS ÚRS 2026 01 |  | základní |  | 0 | 0 | 0 | 0 | 0 | 1024 | K | 1 |  |  |  | ROZPOCET | 0 | 0 | 0 | 0 | 0 | 1 | 0 | 1024 | 1083662564
| Online PSC |  | https://podminky.urs.cz/item/CS_URS_2026_01/071103000 | [14 empty] | Online PSC | 1
35 | K | 081002000 | Doprava zaměstnanců | Kč | 1 |  | 0 | CS ÚRS 2026 01 |  | základní |  | 0 | 0 | 0 | 0 | 0 | 1024 | K | 1 |  |  |  | ROZPOCET | 0 | 0 | 0 | 0 | 0 | 1 | 0 | 1024 | -954015151
| Online PSC |  | https://podminky.urs.cz/item/CS_URS_2026_01/081002000 | [14 empty] | Online PSC | 1
36 | K | 065203000 | Mimostaveništní doprava strojů | Kč | 1 |  | 0 | CS ÚRS 2026 01 |  | základní |  | 0 | 0 | 0 | 0 | 0 | 1024 | K | 1 |  |  |  | ROZPOCET | 0 | 0 | 0 | 0 | 0 | 1 | 0 | 1024 | 1530876227
| Online PSC |  | https://podminky.urs.cz/item/CS_URS_2026_01/065203000 | [14 empty] | Online PSC | 1

## 001 - CHORATICE - 1.ČÁST ...
{28f72b43-312f-47f9-a307-264eeec308a1}
2
| KRYCÍ LIST SOUPISU PRACÍ | [7 empty] | v --- níže se nacházejí doplnkové a pomocné údaje k sestavám --- v | [8 empty] | False
Stavba:
OPRAVA KOMUNIKACÍ - HLINĚNÁ, CHORATICE A STARÁ BOHYNĚ
Objekt:
001 - CHORATICE - 1.ČÁST p.p.č. 955/5 a 955/6
| KSO: |  |  |  |  | CC-CZ:
| Místo: |  | k.ú. Malšovice-Choratice |  |  | Datum: | 7. 4. 2026
| Zadavatel: |  |  |  |  | IČ:
|  | OBEC MALŠOVICE |  |  |  | DIČ:
| Účastník: |  |  |  |  | IČ: | Vyplň údaj
|  | Vyplň údaj |  |  |  | DIČ: | Vyplň údaj
| Projektant: |  |  |  |  | IČ:
|  | bez PD |  |  |  | DIČ:
| Zpracovatel: |  |  |  |  | IČ:
|  | Nina Blavková Děčín |  |  |  | DIČ:
Poznámka:
Soupis prací je sestaven s využitím Cenové soustavy ÚRS. Položky, které pochází z této cenové soustavy, jsou ve sloupci 'Cenová soustava' označeny popisem 'CS ÚRS' a úrovní příslušného kalendářního pololetí. Veškeré další informace vymezující popis a podmínky použití těchto položek z Cenové soustavy, které nejsou uvedeny přímo v soupisu prací, jsou neomezeně dálkově k dispozici na webu podminky.urs.cz.
| Cena bez DPH | [5 empty] | 0
|  |  | Základ daně |  |  | Sazba daně | Výše daně
| DPH | základní | 0 |  |  | 21% | 0
|  | snížená | 0 |  |  | 12% | 0
|  | zákl. přenesená | 0 |  |  | 21% | 0
|  | sníž. přenesená | 0 |  |  | 12% | 0
|  | nulová | 0 |  |  | 0% | 0
| Cena s DPH |  |  | v | CZK |  | 0
REKAPITULACE ČLENĚNÍ SOUPISU PRACÍ
Stavba:
OPRAVA KOMUNIKACÍ - HLINĚNÁ, CHORATICE A STARÁ BOHYNĚ
Objekt:
001 - CHORATICE - 1.ČÁST p.p.č. 955/5 a 955/6
Místo: |  |  | k.ú. Malšovice-Choratice |  |  | Datum: | 7. 4. 2026
Zadavatel: |  |  | OBEC MALŠOVICE |  |  | Projektant: | bez PD
Účastník: |  |  | Vyplň údaj |  |  | Zpracovatel: | Nina Blavková Děčín
Kód dílu - Popis | [6 empty] | Cena celkem [CZK]
Náklady stavby celkem | [6 empty] | 0 | [11 empty] | -1
| HSV - Práce a dodávky HSV | [5 empty] | 0
| 5 - Komunikace pozemní (TL. VRSTEV UPŘESNIT PŘI REALIZACI) | [5 empty] | 0
| 571 - Oprava asfaltové komunikace - napojení na stáv.komunikaci | [5 empty] | 0
| 572 - Asfaltová komunikace - (bez frézování) | [5 empty] | 0
| 574 - Rozšíření komunikace (krajnice) v zatáčce | [5 empty] | 0
| 9 - Ostatní konstrukce a práce, bourání | [5 empty] | 0
| 951 - Ostatní konstrukce a práce | [5 empty] | 0
| 96 - Bourání konstrukcí | [5 empty] | 0
| 997 - Doprava suti a vybouraných hmot | [5 empty] | 0
| 998 - Přesun hmot | [5 empty] | 0
| VRN - Vedlejší rozpočtové náklady | [5 empty] | 0
SOUPIS PRACÍ
Stavba:
OPRAVA KOMUNIKACÍ - HLINĚNÁ, CHORATICE A STARÁ BOHYNĚ
Objekt:
001 - CHORATICE - 1.ČÁST p.p.č. 955/5 a 955/6
Místo: |  |  | k.ú. Malšovice-Choratice |  |  | Datum: | 7. 4. 2026
Zadavatel: |  |  | OBEC MALŠOVICE |  |  | Projektant: | bez PD
Účastník: |  |  | Vyplň údaj |  |  | Zpracovatel: | Nina Blavková Děčín
PČ | Typ | Kód | Popis | MJ | Množství | J.cena [CZK] | Cena celkem [CZK] | Cenová soustava |  | DPH | J. Nh [h] | Nh celkem [h] | J. hmotnost [t] | Hmotnost celkem [t] | J. suť [t] | Suť Celkem [t]
Náklady soupisu celkem | [6 empty] | 0 |  |  |  |  | 0 |  | 23.2541 |  | 35.4408 |  | D | -1 | [10 empty] | 0
| D | HSV | Práce a dodávky HSV |  |  |  | 0 |  |  |  |  | 0 |  | 23.2541 |  | 35.4408 | 1 | D | 0 |  |  |  | ROZPOCET | [6 empty] | 0
| D | 5 | Komunikace pozemní (TL. VRSTEV UPŘESNIT PŘI REALIZACI) |  |  |  | 0 |  |  |  |  | 0 |  | 23.1139 |  | 13.761 | 1 | D | 1 |  |  |  | ROZPOCET | [6 empty] | 0
| D | 571 | Oprava asfaltové komunikace - napojení na stáv.komunikaci |  |  |  | 0 |  |  |  |  | 0 |  | 0.004884 |  | 0 | 1 | D | 2 |  |  |  | ROZPOCET | [6 empty] | 0
1 | K | 573211112 | Postřik spojovací PS bez posypu kamenivem z asfaltu silničního, v množství 0,70 kg/m2 | m2 | 19.8 |  | 0 | CS ÚRS 2026 01 |  | základní |  | 0 | 0 | 0 | 0 | 0 | 4 | K | 3 |  |  |  | ROZPOCET | 0 | 0 | 0 | 0 | 0 | 1 | 0 | 4 | -1561638357
| Online PSC |  | https://podminky.urs.cz/item/CS_URS_2026_01/573211112 | [14 empty] | Online PSC | 3
| VV |  | 3,30*3,00*2 "frézované části - na konci a začátku úseku" |  | 19.8 | [12 empty] | VV | 3 | 2 | True | 0 | ROZPOCET
| VV |  | Součet rovný úsek až do křižovatky p.p.č. 955/5 |  | 19.8 | [12 empty] | VV | 3 | 4 | True | 1 | ROZPOCET
2 | K | 577154141 | Asfaltový beton vrstva obrusná ACO 11 z modifikovaného asfaltu s rozprostřením a se zhutněním ACO 11+ v pruhu šířky přes 3 m, po zhutnění tl. 60 mm | m2 | 19.8 |  | 0 | CS ÚRS 2026 01 |  | základní |  | 0 | 0 | 0 | 0 | 0 | 4 | K | 3 |  |  |  | ROZPOCET | 0 | 0 | 0 | 0 | 0 | 1 | 0 | 4 | -377067216
| Online PSC |  | https://podminky.urs.cz/item/CS_URS_2026_01/577154141 | [14 empty] | Online PSC | 3
| VV |  | 3,30*3,00*2 "frézované části - na konci a začátku úseku" |  | 19.8 | [12 empty] | VV | 3 | 2 | True | 0 | ROZPOCET
| VV |  | Součet rovný úsek až do křižovatky p.p.č. 955/5 |  | 19.8 | [12 empty] | VV | 3 | 4 | True | 1 | ROZPOCET
3 | K | 919123111 | Utěsnění dilatačních spár profily nebo pásy profilem těsnicím provizorním | m | 13.2 |  | 0 | CS ÚRS 2026 01 |  | základní |  | 0 | 0.00037 | 0.004884 | 0 | 0 | 4 | K | 3 |  |  |  | ROZPOCET | 0 | 0 | 0 | 0 | 0 | 1 | 0 | 4 | -2075949692
| Online PSC |  | https://podminky.urs.cz/item/CS_URS_2026_01/919123111 | [14 empty] | Online PSC | 3
| VV |  | 3,30*4 "frézované části - na konci a začátku úseku" |  | 13.2 | [12 empty] | VV | 3 | 2 | True | 0 | ROZPOCET
| VV |  | Součet rovný úsek až do křižovatky p.p.č. 955/5 |  | 13.2 | [12 empty] | VV | 3 | 4 | True | 1 | ROZPOCET
| D | 572 | Asfaltová komunikace - (bez frézování) |  |  |  | 0 |  |  |  |  | 0 |  | 14.4686 |  | 13.761 | 1 | D | 2 |  |  |  | ROZPOCET | [6 empty] | 0
4 | K | 938909311 | Čištění vozovek metením bláta, prachu nebo hlinitého nánosu s odklizením na hromady na vzdálenost do 20 m nebo naložením na dopravní prostředek strojně povrchu podkladu nebo krytu betonového nebo živičného | m2 | 458.7 |  | 0 | CS ÚRS 2026 01 |  | základní |  | 0 | 0 | 0 | 0.02 | 9.174 | 4 | K | 3 |  |  |  | ROZPOCET | 0 | 0 | 0 | 0 | 0 | 1 | 0 | 4 | 872244059
| Online PSC |  | https://podminky.urs.cz/item/CS_URS_2026_01/938909311 | [14 empty] | Online PSC | 3
| VV |  | 145,00*3,30 |  | 478.5 | [12 empty] | VV | 3 | 2 | True | 0 | ROZPOCET
| VV |  | -3,30*3,00*2 "odpočet frézovaných částí - na konci a začátku úseku" |  | -19.8 | [12 empty] | VV | 3 | 2 | True | 0 | ROZPOCET
| VV |  | Součet rovný úsek až do křižovatky p.p.č. 955/5 |  | 458.7 | [12 empty] | VV | 3 | 4 | True | 1 | ROZPOCET
5 | K | 938908421 | Čištění vozovek vodním paprskem pod tlakem 2500 barů (např. Peel Jet) živičného, betonového nebo dlážděného | m2 | 458.7 |  | 0 | CS ÚRS 2026 01 |  | základní |  | 0 | 0 | 0 | 0.01 | 4.587 | 4 | K | 3 |  |  |  | ROZPOCET | 0 | 0 | 0 | 0 | 0 | 1 | 0 | 4 | 2071317497
| Online PSC |  | https://podminky.urs.cz/item/CS_URS_2026_01/938908421 | [14 empty] | Online PSC | 3
| VV |  | 145,00*3,30 |  | 478.5 | [12 empty] | VV | 3 | 2 | True | 0 | ROZPOCET
| VV |  | -3,30*3,00*2 "odpočet frézovaných částí - na konci a začátku úseku" |  | -19.8 | [12 empty] | VV | 3 | 2 | True | 0 | ROZPOCET
| VV |  | Součet rovný úsek až do křižovatky p.p.č. 955/5 |  | 458.7 | [12 empty] | VV | 3 | 4 | True | 1 | ROZPOCET
6 | K | 572211111 | Vyspravení výtluků a propadlých míst na krajnicích a komunikacích s rozprostřením a zhutněním kamenivem hrubým drceným | m3 | 6.881 |  | 0 | CS ÚRS 2025 01 |  | základní |  | 0 | 1.48 | 10.1839 | 0 | 0 | 4 | K | 3 |  |  |  | ROZPOCET | 0 | 0 | 0 | 0 | 0 | 1 | 0 | 4 | 382433832
| Online PSC |  | https://podminky.urs.cz/item/CS_URS_2025_01/572211111 | [14 empty] | Online PSC | 3
| VV |  | "NUTNO UPŘESNIT PŘI REALIZACI" | [14 empty] | VV | 3 | 1 | True | 0 | ROZPOCET
| VV |  | "OPRAVA CCA 10% - VÝTLUKY" | [14 empty] | VV | 3 | 1 | True | 0 | ROZPOCET
| VV |  | 45,87*0,15 "tl. 150mm - rovný úsek až do křižovatky p.p.č. 955/5" |  | 6.881 | [12 empty] | VV | 3 | 2 | True | 1 | ROZPOCET
7 | K | 572131111 | Vyrovnání povrchu dosavadních krytů s rozprostřením hmot a zhutněním živičnou směsí pro asfaltový koberec otevřený AKO tl. od 20 do 40 mm | m2 | 45.87 |  | 0 | CS ÚRS 2026 01 |  | základní |  | 0 | 0.09341 | 4.2847 | 0 | 0 | 4 | K | 3 |  |  |  | ROZPOCET | 0 | 0 | 0 | 0 | 0 | 1 | 0 | 4 | 609737380
| Online PSC |  | https://podminky.urs.cz/item/CS_URS_2026_01/572131111 | [14 empty] | Online PSC | 3
| VV |  | "NUTNO UPŘESNIT PŘI REALIZACI" | [14 empty] | VV | 3 | 1 | True | 0 | ROZPOCET
| VV |  | "OPRAVA CCA 10% - VÝTLUKY" | [14 empty] | VV | 3 | 1 | True | 0 | ROZPOCET
| VV |  | 45,87 "rovný úsek až do křižovatky p.p.č. 955/5" |  | 45.87 | [12 empty] | VV | 3 | 2 | True | 1 | ROZPOCET
8 | K | 573211112 | Postřik spojovací PS bez posypu kamenivem z asfaltu silničního, v množství 0,70 kg/m2 | m2 | 458.7 |  | 0 | CS ÚRS 2026 01 |  | základní |  | 0 | 0 | 0 | 0 | 0 | 4 | K | 3 |  |  |  | ROZPOCET | 0 | 0 | 0 | 0 | 0 | 1 | 0 | 4 | -15006029
| Online PSC |  | https://podminky.urs.cz/item/CS_URS_2026_01/573211112 | [14 empty] | Online PSC | 3
| VV |  | 145,00*3,30 |  | 478.5 | [12 empty] | VV | 3 | 2 | True | 0 | ROZPOCET
| VV |  | -3,30*3,00*2 "odpočet frézovaných částí - na konci a začátku úseku" |  | -19.8 | [12 empty] | VV | 3 | 2 | True | 0 | ROZPOCET
| VV |  | Součet rovný úsek až do křižovatky p.p.č. 955/5 |  | 458.7 | [12 empty] | VV | 3 | 4 | True | 1 | ROZPOCET
9 | K | 577144141 | Asfaltový beton vrstva obrusná ACO 11 z modifikovaného asfaltu s rozprostřením a se zhutněním ACO 11+ v pruhu šířky přes 3 m, po zhutnění tl. 50 mm | m2 | 458.7 |  | 0 | CS ÚRS 2026 01 |  | základní |  | 0 | 0 | 0 | 0 | 0 | 4 | K | 3 |  |  |  | ROZPOCET | 0 | 0 | 0 | 0 | 0 | 1 | 0 | 4 | -1462846557
| Online PSC |  | https://podminky.urs.cz/item/CS_URS_2026_01/577144141 | [14 empty] | Online PSC | 3
| VV |  | 145,00*3,30 |  | 478.5 | [12 empty] | VV | 3 | 2 | True | 0 | ROZPOCET
| VV |  | -3,30*3,00*2 "odpočet frézovaných částí - na konci a začátku úseku" |  | -19.8 | [12 empty] | VV | 3 | 2 | True | 0 | ROZPOCET
| VV |  | Součet rovný úsek až do křižovatky p.p.č. 955/5 |  | 458.7 | [12 empty] | VV | 3 | 4 | True | 1 | ROZPOCET
| D | 574 | Rozšíření komunikace (krajnice) v zatáčce |  |  |  | 0 |  |  |  |  | 0 |  | 8.6404 |  | 0 | 1 | D | 2 |  |  |  | ROZPOCET | [6 empty] | 0
10 | K | 572211111 | Vyspravení výtluků a propadlých míst na krajnicích a komunikacích s rozprostřením a zhutněním kamenivem hrubým drceným | m3 | 4.44 |  | 0 | CS ÚRS 2025 01 |  | základní |  | 0 | 1.48 | 6.5712 | 0 | 0 | 4 | K | 3 |  |  |  | ROZPOCET | 0 | 0 | 0 | 0 | 0 | 1 | 0 | 4 | -1184185399
| Online PSC |  | https://podminky.urs.cz/item/CS_URS_2025_01/572211111 | [14 empty] | Online PSC | 3
| VV |  | "NUTNO UPŘESNIT PŘI REALIZACI" | [14 empty] | VV | 3 | 1 | True | 0 | ROZPOCET
| VV |  | 0,40*(22,00+15,00)*0,30 "tl. 300mm - p.p.č. 955/6 v zatáčce" |  | 4.44 | [12 empty] | VV | 3 | 2 | True | 1 | ROZPOCET
11 | K | 572131112 | Vyrovnání povrchu dosavadních krytů s rozprostřením hmot a zhutněním živičnou směsí pro asfaltový koberec otevřený AKO tl. přes 40 do 60 mm | m2 | 14.8 |  | 0 | CS ÚRS 2026 01 |  | základní |  | 0 | 0.13981 | 2.0692 | 0 | 0 | 4 | K | 3 |  |  |  | ROZPOCET | 0 | 0 | 0 | 0 | 0 | 1 | 0 | 4 | 1925925627
| Online PSC |  | https://podminky.urs.cz/item/CS_URS_2026_01/572131112 | [14 empty] | Online PSC | 3
| VV |  | "NUTNO UPŘESNIT PŘI REALIZACI" | [14 empty] | VV | 3 | 1 | True | 0 | ROZPOCET
| VV |  | 0,40*(22,00+15,00) "p.p.č. 955/6 v zatáčce" |  | 14.8 | [12 empty] | VV | 3 | 2 | True | 1 | ROZPOCET
12 | K | 573111112 | Postřik infiltrační PI z asfaltu silničního s posypem kamenivem, v množství 1,00 kg/m2 | m2 | 14.8 |  | 0 | CS ÚRS 2026 01 |  | základní |  | 0 | 0 | 0 | 0 | 0 | 4 | K | 3 |  |  |  | ROZPOCET | 0 | 0 | 0 | 0 | 0 | 1 | 0 | 4 | -1022290671
| Online PSC |  | https://podminky.urs.cz/item/CS_URS_2026_01/573111112 | [14 empty] | Online PSC | 3
| VV |  | "NUTNO UPŘESNIT PŘI REALIZACI" | [14 empty] | VV | 3 | 1 | True | 0 | ROZPOCET
| VV |  | 0,40*(22,00+15,00) "p.p.č. 955/6 v zatáčce" |  | 14.8 | [12 empty] | VV | 3 | 2 | True | 1 | ROZPOCET
13 | K | 565145001 | Asfaltový beton vrstva podkladní ACP 16 z nemodifikovaného asfaltu s rozprostřením a zhutněním ACP 16 + v pruhu šířky do 1,5 m, po zhutnění tl. 60 mm | m2 | 14.8 |  | 0 | CS ÚRS 2026 01 |  | základní |  | 0 | 0 | 0 | 0 | 0 | 4 | K | 3 |  |  |  | ROZPOCET | 0 | 0 | 0 | 0 | 0 | 1 | 0 | 4 | -1724855746
| Online PSC |  | https://podminky.urs.cz/item/CS_URS_2026_01/565145001 | [14 empty] | Online PSC | 3
| VV |  | "NUTNO UPŘESNIT PŘI REALIZACI" | [14 empty] | VV | 3 | 1 | True | 0 | ROZPOCET
| VV |  | 0,40*(22,00+15,00) "p.p.č. 955/6 v zatáčce" |  | 14.8 | [12 empty] | VV | 3 | 2 | True | 1 | ROZPOCET
14 | K | 573211112 | Postřik spojovací PS bez posypu kamenivem z asfaltu silničního, v množství 0,70 kg/m2 | m2 | 14.8 |  | 0 | CS ÚRS 2026 01 |  | základní |  | 0 | 0 | 0 | 0 | 0 | 4 | K | 3 |  |  |  | ROZPOCET | 0 | 0 | 0 | 0 | 0 | 1 | 0 | 4 | -58707634
| Online PSC |  | https://podminky.urs.cz/item/CS_URS_2026_01/573211112 | [14 empty] | Online PSC | 3
| VV |  | "NUTNO UPŘESNIT PŘI REALIZACI" | [14 empty] | VV | 3 | 1 | True | 0 | ROZPOCET
| VV |  | 0,40*(22,00+15,00) "p.p.č. 955/6 v zatáčce" |  | 14.8 | [12 empty] | VV | 3 | 2 | True | 1 | ROZPOCET
15 | K | 577134031 | Asfaltový beton vrstva obrusná ACO 11 z modifikovaného asfaltu s rozprostřením a se zhutněním ACO 11+ v pruhu šířky do 1,5 m, po zhutnění tl. 40 mm | m2 | 14.8 |  | 0 | CS ÚRS 2026 01 |  | základní |  | 0 | 0 | 0 | 0 | 0 | 4 | K | 3 |  |  |  | ROZPOCET | 0 | 0 | 0 | 0 | 0 | 1 | 0 | 4 | -239745396
| Online PSC |  | https://podminky.urs.cz/item/CS_URS_2026_01/577134031 | [14 empty] | Online PSC | 3
| VV |  | "NUTNO UPŘESNIT PŘI REALIZACI" | [14 empty] | VV | 3 | 1 | True | 0 | ROZPOCET
| VV |  | 0,40*(22,00+15,00) "p.p.č. 955/6 v zatáčce" |  | 14.8 | [12 empty] | VV | 3 | 2 | True | 1 | ROZPOCET
16 | K | 919731122 | Zarovnání styčné plochy podkladu nebo krytu podél vybourané části komunikace nebo zpevněné plochy živičné tl. přes 50 do 100 mm | m | 37 |  | 0 | CS ÚRS 2026 01 |  | základní |  | 0 | 0 | 0 | 0 | 0 | 4 | K | 3 |  |  |  | ROZPOCET | 0 | 0 | 0 | 0 | 0 | 1 | 0 | 4 | 1310175173
| Online PSC |  | https://podminky.urs.cz/item/CS_URS_2026_01/919731122 | [14 empty] | Online PSC | 3
| VV |  | (22,00+15,00) "p.p.č. 955/6 v zatáčce" |  | 37 | [12 empty] | VV | 3 | 2 | True | 1 | ROZPOCET
| D | 9 | Ostatní konstrukce a práce, bourání |  |  |  | 0 |  |  |  |  | 0 |  | 0.1402 |  | 21.6798 | 1 | D | 1 |  |  |  | ROZPOCET | [6 empty] | 0
| D | 951 | Ostatní konstrukce a práce |  |  |  | 0 |  |  |  |  | 0 |  | 0.14 |  | 0 | 1 | D | 2 |  |  |  | ROZPOCET | [6 empty] | 0
17 | K | 119003131 | Pomocné konstrukce při zabezpečení výkopu svislé výstražná páska zřízení | m | 250 |  | 0 | CS ÚRS 2026 01 |  | základní |  | 0 | 0.00056 | 0.14 | 0 | 0 | 4 | K | 3 |  |  |  | ROZPOCET | 0 | 0 | 0 | 0 | 0 | 1 | 0 | 4 | -306410103
| Online PSC |  | https://podminky.urs.cz/item/CS_URS_2026_01/119003131 | [14 empty] | Online PSC | 3
18 | K | 119003132 | Pomocné konstrukce při zabezpečení výkopu svislé výstražná páska odstranění | m | 250 |  | 0 | CS ÚRS 2026 01 |  | základní |  | 0 | 0 | 0 | 0 | 0 | 4 | K | 3 |  |  |  | ROZPOCET | 0 | 0 | 0 | 0 | 0 | 1 | 0 | 4 | -1142873152
| Online PSC |  | https://podminky.urs.cz/item/CS_URS_2026_01/119003132 | [14 empty] | Online PSC | 3
| D | 96 | Bourání konstrukcí |  |  |  | 0 |  |  |  |  | 0 |  | 0.000198 |  | 21.6798 | 1 | D | 2 |  |  |  | ROZPOCET | [6 empty] | 0
19 | K | 113154521 | Frézování živičného podkladu nebo krytu s naložením hmot na dopravní prostředek plochy do 500 m2 pruhu šířky přes 0,5 m, tloušťky vrstvy do 30 mm | m2 | 19.8 |  | 0 | CS ÚRS 2026 01 |  | základní |  | 0 | 1e-05 | 0.000198 | 0.069 | 1.3662 | 4 | K | 3 |  |  |  | ROZPOCET | 0 | 0 | 0 | 0 | 0 | 1 | 0 | 4 | -1569691954
| Online PSC |  | https://podminky.urs.cz/item/CS_URS_2026_01/113154521 | [14 empty] | Online PSC | 3
| VV |  | 3,30*3,00*2 "frézované části - na konci a začátku úseku" |  | 19.8 | [12 empty] | VV | 3 | 2 | True | 0 | ROZPOCET
| VV |  | Součet rovný úsek až do křižovatky p.p.č. 955/5 |  | 19.8 | [12 empty] | VV | 3 | 4 | True | 1 | ROZPOCET
20 | K | 113107141 | Odstranění podkladů nebo krytů ručně s přemístěním hmot na skládku na vzdálenost do 3 m nebo s naložením na dopravní prostředek živičných, o tl. vrstvy do 50 mm | m2 | 45.87 |  | 0 | CS ÚRS 2025 01 |  | základní |  | 0 | 0 | 0 | 0.098 | 4.4953 | 4 | K | 3 |  |  |  | ROZPOCET | 0 | 0 | 0 | 0 | 0 | 1 | 0 | 4 | 526413403
| Online PSC |  | https://podminky.urs.cz/item/CS_URS_2025_01/113107141 | [14 empty] | Online PSC | 3
| VV |  | "NUTNO UPŘESNIT PŘI REALIZACI" | [14 empty] | VV | 3 | 1 | True | 0 | ROZPOCET
| VV |  | "OPRAVA CCA 10% - VÝTLUKY" | [14 empty] | VV | 3 | 1 | True | 0 | ROZPOCET
| VV |  | 145,00*3,30 *0,10 |  | 47.85 | [12 empty] | VV | 3 | 2 | True | 0 | ROZPOCET
| VV |  | -3,30*3,00*2 *0,10 "odpočet frézovaných částí - na konci a začátku úseku" |  | -1.98 | [12 empty] | VV | 3 | 2 | True | 0 | ROZPOCET
| VV |  | Součet rovný úsek až do křižovatky p.p.č. 955/5 |  | 45.87 | [12 empty] | VV | 3 | 4 | True | 1 | ROZPOCET
21 | K | 113107122 | Odstranění podkladů nebo krytů ručně s přemístěním hmot na skládku na vzdálenost do 3 m nebo s naložením na dopravní prostředek z kameniva hrubého drceného, o tl. vrstvy přes 100 do 200 mm | m2 | 45.87 |  | 0 | CS ÚRS 2025 01 |  | základní |  | 0 | 0 | 0 | 0.29 | 13.3023 | 4 | K | 3 |  |  |  | ROZPOCET | 0 | 0 | 0 | 0 | 0 | 1 | 0 | 4 | 1923999893
| Online PSC |  | https://podminky.urs.cz/item/CS_URS_2025_01/113107122 | [14 empty] | Online PSC | 3
| VV |  | "NUTNO UPŘESNIT PŘI REALIZACI" | [14 empty] | VV | 3 | 1 | True | 0 | ROZPOCET
| VV |  | "OPRAVA CCA 10% - VÝTLUKY" | [14 empty] | VV | 3 | 1 | True | 0 | ROZPOCET
| VV |  | 145,00*3,30 *0,10 |  | 47.85 | [12 empty] | VV | 3 | 2 | True | 0 | ROZPOCET
| VV |  | -3,30*3,00*2 *0,10 "odpočet frézovaných částí - na konci a začátku úseku" |  | -1.98 | [12 empty] | VV | 3 | 2 | True | 0 | ROZPOCET
| VV |  | Součet rovný úsek až do křižovatky p.p.č. 955/5 |  | 45.87 | [12 empty] | VV | 3 | 4 | True | 1 | ROZPOCET
22 | K | 113107121 | Odstranění podkladů nebo krytů ručně s přemístěním hmot na skládku na vzdálenost do 3 m nebo s naložením na dopravní prostředek z kameniva hrubého drceného, o tl. vrstvy do 100 mm | m2 | 14.8 |  | 0 | CS ÚRS 2026 01 |  | základní |  | 0 | 0 | 0 | 0.17 | 2.516 | 4 | K | 3 |  |  |  | ROZPOCET | 0 | 0 | 0 | 0 | 0 | 1 | 0 | 4 | 1367874267
| Online PSC |  | https://podminky.urs.cz/item/CS_URS_2026_01/113107121 | [14 empty] | Online PSC | 3
| VV |  | "ROZŠÍŘENÍ KOMUNIKACE (KRAJNICE) V ZATÁČCE" | [14 empty] | VV | 3 | 1 | True | 0 | ROZPOCET
| VV |  | 0,40*(22,00+15,00) "p.p.č. 955/6 - v zatáčce" |  | 14.8 | [12 empty] | VV | 3 | 2 | True | 1 | ROZPOCET
| D | 997 | Doprava suti a vybouraných hmot |  |  |  | 0 |  |  |  |  | 0 |  | 0 |  | 0 | 1 | D | 1 |  |  |  | ROZPOCET | [6 empty] | 0
23 | K | 997221551 | Vodorovná doprava suti bez naložení, ale se složením a s hrubým urovnáním ze sypkých materiálů, na vzdálenost do 1 km | t | 35.441 |  | 0 | CS ÚRS 2026 01 |  | základní |  | 0 | 0 | 0 | 0 | 0 | 4 | K | 2 |  |  |  | ROZPOCET | 0 | 0 | 0 | 0 | 0 | 1 | 0 | 4 | -1642141338
| Online PSC |  | https://podminky.urs.cz/item/CS_URS_2026_01/997221551 | [14 empty] | Online PSC | 2
24 | K | 997221559 | Vodorovná doprava suti bez naložení, ale se složením a s hrubým urovnáním ze sypkých materiálů, na vzdálenost Příplatek k ceně za každý další započatý 1 km přes 1 km | t | 35.441 |  | 0 | CS ÚRS 2026 01 |  | základní |  | 0 | 0 | 0 | 0 | 0 | 4 | K | 2 |  |  |  | ROZPOCET | 0 | 0 | 0 | 0 | 0 | 1 | 0 | 4 | -54180342
| Online PSC |  | https://podminky.urs.cz/item/CS_URS_2026_01/997221559 | [14 empty] | Online PSC | 2
25 | K | 997221875 | Poplatek za předání stavebního odpadu recyklačnímu zařízení asfaltového bez obsahu dehtu zatříděného do Katalogu odpadů pod kódem 17 03 02 | t | 5.861 |  | 0 | CS ÚRS 2026 01 |  | základní |  | 0 | 0 | 0 | 0 | 0 | 4 | K | 2 |  |  |  | ROZPOCET | 0 | 0 | 0 | 0 | 0 | 1 | 0 | 4 | -1411426368
| Online PSC |  | https://podminky.urs.cz/item/CS_URS_2026_01/997221875 | [14 empty] | Online PSC | 2
26 | K | 997221873 | Poplatek za předání stavebního odpadu recyklačnímu zařízení zeminy a kamení zatříděného do Katalogu odpadů pod kódem 17 05 04 | t | 15.818 |  | 0 | CS ÚRS 2026 01 |  | základní |  | 0 | 0 | 0 | 0 | 0 | 4 | K | 2 |  |  |  | ROZPOCET | 0 | 0 | 0 | 0 | 0 | 1 | 0 | 4 | 361914675
| Online PSC |  | https://podminky.urs.cz/item/CS_URS_2026_01/997221873 | [14 empty] | Online PSC | 2
27 | K | 997013871 | Poplatek za předání stavebního odpadu recyklačnímu zařízení směsného stavebního a demoličního zatříděného do Katalogu odpadů pod kódem 17 09 04 | t | 13.762 |  | 0 | CS ÚRS 2026 01 |  | základní |  | 0 | 0 | 0 | 0 | 0 | 4 | K | 2 |  |  |  | ROZPOCET | 0 | 0 | 0 | 0 | 0 | 1 | 0 | 4 | -1577131017
| Online PSC |  | https://podminky.urs.cz/item/CS_URS_2026_01/997013871 | [14 empty] | Online PSC | 2
| D | 998 | Přesun hmot |  |  |  | 0 |  |  |  |  | 0 |  | 0 |  | 0 | 1 | D | 1 |  |  |  | ROZPOCET | [6 empty] | 0
28 | K | 998225111 | Přesun hmot pro komunikace s krytem z kameniva, monolitickým betonovým nebo živičným dopravní vzdálenost do 200 m jakékoliv délky objektu | t | 23.254 |  | 0 | CS ÚRS 2026 01 |  | základní |  | 0 | 0 | 0 | 0 | 0 | 4 | K | 2 |  |  |  | ROZPOCET | 0 | 0 | 0 | 0 | 0 | 1 | 0 | 4 | -1236760063
| Online PSC |  | https://podminky.urs.cz/item/CS_URS_2026_01/998225111 | [14 empty] | Online PSC | 2
| D | VRN | Vedlejší rozpočtové náklady |  |  |  | 0 |  |  |  |  | 0 |  | 0 |  | 0 | 5 | D | 0 |  |  |  | ROZPOCET | [6 empty] | 0
29 | K | 012203000 | Zeměměřičské práce před výstavbou | Kč | 1 |  | 0 | CS ÚRS 2026 01 |  | základní |  | 0 | 0 | 0 | 0 | 0 | 1024 | K | 1 |  |  |  | ROZPOCET | 0 | 0 | 0 | 0 | 0 | 1 | 0 | 1024 | -510061189
| Online PSC |  | https://podminky.urs.cz/item/CS_URS_2026_01/012203000 | [14 empty] | Online PSC | 1
30 | K | 030001000 | Zařízení staveniště | Kč | 1 |  | 0 | CS ÚRS 2026 01 |  | základní |  | 0 | 0 | 0 | 0 | 0 | 1024 | K | 1 |  |  |  | ROZPOCET | 0 | 0 | 0 | 0 | 0 | 1 | 0 | 1024 | -151686678
| Online PSC |  | https://podminky.urs.cz/item/CS_URS_2026_01/030001000 | [14 empty] | Online PSC | 1
31 | K | 034503000 | Informační tabule na staveništi | kus | 1 |  | 0 | CS ÚRS 2026 01 |  | základní |  | 0 | 0 | 0 | 0 | 0 | 1024 | K | 1 |  |  |  | ROZPOCET | 0 | 0 | 0 | 0 | 0 | 1 | 0 | 1024 | 321260807
| Online PSC |  | https://podminky.urs.cz/item/CS_URS_2026_01/034503000 | [14 empty] | Online PSC | 1
32 | K | 072203000 | Silniční provoz - zajištění DIO (dopravní značení) | Kč | 1 |  | 0 | CS ÚRS 2026 01 |  | základní |  | 0 | 0 | 0 | 0 | 0 | 1024 | K | 1 |  |  |  | ROZPOCET | 0 | 0 | 0 | 0 | 0 | 1 | 0 | 1024 | -899901297
| Online PSC |  | https://podminky.urs.cz/item/CS_URS_2026_01/072203000 | [14 empty] | Online PSC | 1
33 | K | 071103000 | Provoz investora | Kč | 1 |  | 0 | CS ÚRS 2026 01 |  | základní |  | 0 | 0 | 0 | 0 | 0 | 1024 | K | 1 |  |  |  | ROZPOCET | 0 | 0 | 0 | 0 | 0 | 1 | 0 | 1024 | 1083662564
| Online PSC |  | https://podminky.urs.cz/item/CS_URS_2026_01/071103000 | [14 empty] | Online PSC | 1
34 | K | 081002000 | Doprava zaměstnanců | Kč | 1 |  | 0 | CS ÚRS 2026 01 |  | základní |  | 0 | 0 | 0 | 0 | 0 | 1024 | K | 1 |  |  |  | ROZPOCET | 0 | 0 | 0 | 0 | 0 | 1 | 0 | 1024 | -954015151
| Online PSC |  | https://podminky.urs.cz/item/CS_URS_2026_01/081002000 | [14 empty] | Online PSC | 1
35 | K | 065203000 | Mimostaveništní doprava strojů | Kč | 1 |  | 0 | CS ÚRS 2026 01 |  | základní |  | 0 | 0 | 0 | 0 | 0 | 1024 | K | 1 |  |  |  | ROZPOCET | 0 | 0 | 0 | 0 | 0 | 1 | 0 | 1024 | 1530876227
| Online PSC |  | https://podminky.urs.cz/item/CS_URS_2026_01/065203000 | [14 empty] | Online PSC | 1

## 002 - CHORATICE - 2.ČÁST ...
{7e9d7c88-efda-42b8-a70c-1e2cebc58971}
2
| KRYCÍ LIST SOUPISU PRACÍ | [7 empty] | v --- níže se nacházejí doplnkové a pomocné údaje k sestavám --- v | [8 empty] | False
Stavba:
OPRAVA KOMUNIKACÍ - HLINĚNÁ, CHORATICE A STARÁ BOHYNĚ
Objekt:
002 - CHORATICE - 2.ČÁST U VIADUKTU p.p.č. 1321/5, 803/13, 1324/2, 1349/15
| KSO: |  |  |  |  | CC-CZ:
| Místo: |  | k.ú. Malšovice-Choratice |  |  | Datum: | 7. 4. 2026
| Zadavatel: |  |  |  |  | IČ:
|  | OBEC MALŠOVICE |  |  |  | DIČ:
| Účastník: |  |  |  |  | IČ: | Vyplň údaj
|  | Vyplň údaj |  |  |  | DIČ: | Vyplň údaj
| Projektant: |  |  |  |  | IČ:
|  | bez PD |  |  |  | DIČ:
| Zpracovatel: |  |  |  |  | IČ:
|  | Nina Blavková Děčín |  |  |  | DIČ:
Poznámka:
Soupis prací je sestaven s využitím Cenové soustavy ÚRS. Položky, které pochází z této cenové soustavy, jsou ve sloupci 'Cenová soustava' označeny popisem 'CS ÚRS' a úrovní příslušného kalendářního pololetí. Veškeré další informace vymezující popis a podmínky použití těchto položek z Cenové soustavy, které nejsou uvedeny přímo v soupisu prací, jsou neomezeně dálkově k dispozici na webu podminky.urs.cz.
| Cena bez DPH | [5 empty] | 0
|  |  | Základ daně |  |  | Sazba daně | Výše daně
| DPH | základní | 0 |  |  | 21% | 0
|  | snížená | 0 |  |  | 12% | 0
|  | zákl. přenesená | 0 |  |  | 21% | 0
|  | sníž. přenesená | 0 |  |  | 12% | 0
|  | nulová | 0 |  |  | 0% | 0
| Cena s DPH |  |  | v | CZK |  | 0
REKAPITULACE ČLENĚNÍ SOUPISU PRACÍ
Stavba:
OPRAVA KOMUNIKACÍ - HLINĚNÁ, CHORATICE A STARÁ BOHYNĚ
Objekt:
002 - CHORATICE - 2.ČÁST U VIADUKTU p.p.č. 1321/5, 803/13, 1324/2, 1349/15
Místo: |  |  | k.ú. Malšovice-Choratice |  |  | Datum: | 7. 4. 2026
Zadavatel: |  |  | OBEC MALŠOVICE |  |  | Projektant: | bez PD
Účastník: |  |  | Vyplň údaj |  |  | Zpracovatel: | Nina Blavková Děčín
Kód dílu - Popis | [6 empty] | Cena celkem [CZK]
Náklady stavby celkem | [6 empty] | 0 | [11 empty] | -1
| HSV - Práce a dodávky HSV | [5 empty] | 0
| 5 - Komunikace pozemní (TL. VRSTEV UPŘESNIT PŘI REALIZACI) | [5 empty] | 0
| 571 - Oprava asfaltové komunikace (s frézováním) | [5 empty] | 0
| 574 - Rozšíření komunikace (krajnice) v zatáčce | [5 empty] | 0
| 575 - Lokální oprava asfaltové komunikace | [5 empty] | 0
| 9 - Ostatní konstrukce a práce, bourání | [5 empty] | 0
| 951 - Ostatní konstrukce a práce | [5 empty] | 0
| 96 - Bourání konstrukcí | [5 empty] | 0
| 997 - Doprava suti a vybouraných hmot | [5 empty] | 0
| 998 - Přesun hmot | [5 empty] | 0
| VRN - Vedlejší rozpočtové náklady | [5 empty] | 0
SOUPIS PRACÍ
Stavba:
OPRAVA KOMUNIKACÍ - HLINĚNÁ, CHORATICE A STARÁ BOHYNĚ
Objekt:
002 - CHORATICE - 2.ČÁST U VIADUKTU p.p.č. 1321/5, 803/13, 1324/2, 1349/15
Místo: |  |  | k.ú. Malšovice-Choratice |  |  | Datum: | 7. 4. 2026
Zadavatel: |  |  | OBEC MALŠOVICE |  |  | Projektant: | bez PD
Účastník: |  |  | Vyplň údaj |  |  | Zpracovatel: | Nina Blavková Děčín
PČ | Typ | Kód | Popis | MJ | Množství | J.cena [CZK] | Cena celkem [CZK] | Cenová soustava |  | DPH | J. Nh [h] | Nh celkem [h] | J. hmotnost [t] | Hmotnost celkem [t] | J. suť [t] | Suť Celkem [t]
Náklady soupisu celkem | [6 empty] | 0 |  |  |  |  | 0 |  | 6.1377 |  | 50.3595 |  | D | -1 | [10 empty] | 0
| D | HSV | Práce a dodávky HSV |  |  |  | 0 |  |  |  |  | 0 |  | 6.1377 |  | 50.3595 | 1 | D | 0 |  |  |  | ROZPOCET | [6 empty] | 0
| D | 5 | Komunikace pozemní (TL. VRSTEV UPŘESNIT PŘI REALIZACI) |  |  |  | 0 |  |  |  |  | 0 |  | 5.9936 |  | 0 | 1 | D | 1 |  |  |  | ROZPOCET | [6 empty] | 0
| D | 571 | Oprava asfaltové komunikace (s frézováním) |  |  |  | 0 |  |  |  |  | 0 |  | 0.003145 |  | 0 | 1 | D | 2 |  |  |  | ROZPOCET | [6 empty] | 0
1 | K | 573211112 | Postřik spojovací PS bez posypu kamenivem z asfaltu silničního, v množství 0,70 kg/m2 | m2 | 407.3 |  | 0 | CS ÚRS 2026 01 |  | základní |  | 0 | 0 | 0 | 0 | 0 | 4 | K | 3 |  |  |  | ROZPOCET | 0 | 0 | 0 | 0 | 0 | 1 | 0 | 4 | -1561638357
| Online PSC |  | https://podminky.urs.cz/item/CS_URS_2026_01/573211112 | [14 empty] | Online PSC | 3
| VV |  | 4,20*54,00 "před viaduktem - z Choratic" |  | 226.8 | [12 empty] | VV | 3 | 2 | True | 0 | ROZPOCET
| VV |  | 3,90*10,50 "pod viaduktem" |  | 40.95 | [12 empty] | VV | 3 | 2 | True | 0 | ROZPOCET
| VV |  | 3,30*26,00+4,30*12,50 "za viaduktem - směr k hlavní silnici" |  | 139.55 | [12 empty] | VV | 3 | 2 | True | 0 | ROZPOCET
| VV |  | Součet |  | 407.3 | [12 empty] | VV | 3 | 4 | True | 1 | ROZPOCET
2 | K | 577144141 | Asfaltový beton vrstva obrusná ACO 11 z modifikovaného asfaltu s rozprostřením a se zhutněním ACO 11+ v pruhu šířky přes 3 m, po zhutnění tl. 50 mm | m2 | 407.3 |  | 0 | CS ÚRS 2026 01 |  | základní |  | 0 | 0 | 0 | 0 | 0 | 4 | K | 3 |  |  |  | ROZPOCET | 0 | 0 | 0 | 0 | 0 | 1 | 0 | 4 | -377067216
| Online PSC |  | https://podminky.urs.cz/item/CS_URS_2026_01/577144141 | [14 empty] | Online PSC | 3
| VV |  | 4,20*54,00 "před viaduktem - z Choratic" |  | 226.8 | [12 empty] | VV | 3 | 2 | True | 0 | ROZPOCET
| VV |  | 3,90*10,50 "pod viaduktem" |  | 40.95 | [12 empty] | VV | 3 | 2 | True | 0 | ROZPOCET
| VV |  | 3,30*26,00+4,30*12,50 "za viaduktem - směr k hlavní silnici" |  | 139.55 | [12 empty] | VV | 3 | 2 | True | 0 | ROZPOCET
| VV |  | Součet |  | 407.3 | [12 empty] | VV | 3 | 4 | True | 1 | ROZPOCET
3 | K | 919123111 | Utěsnění dilatačních spár profily nebo pásy profilem těsnicím provizorním | m | 8.5 |  | 0 | CS ÚRS 2026 01 |  | základní |  | 0 | 0.00037 | 0.003145 | 0 | 0 | 4 | K | 3 |  |  |  | ROZPOCET | 0 | 0 | 0 | 0 | 0 | 1 | 0 | 4 | -2075949692
| Online PSC |  | https://podminky.urs.cz/item/CS_URS_2026_01/919123111 | [14 empty] | Online PSC | 3
| VV |  | 4,20+4,30 |  | 8.5 | [12 empty] | VV | 3 | 2 | True | 1 | ROZPOCET
| D | 574 | Rozšíření komunikace (krajnice) v zatáčce |  |  |  | 0 |  |  |  |  | 0 |  | 4.6705 |  | 0 | 1 | D | 2 |  |  |  | ROZPOCET | [6 empty] | 0
4 | K | 572211111 | Vyspravení výtluků a propadlých míst na krajnicích a komunikacích s rozprostřením a zhutněním kamenivem hrubým drceným | m3 | 2.4 |  | 0 | CS ÚRS 2025 01 |  | základní |  | 0 | 1.48 | 3.552 | 0 | 0 | 4 | K | 3 |  |  |  | ROZPOCET | 0 | 0 | 0 | 0 | 0 | 1 | 0 | 4 | -1184185399
| Online PSC |  | https://podminky.urs.cz/item/CS_URS_2025_01/572211111 | [14 empty] | Online PSC | 3
| VV |  | 0,50*16,00*0,30 "tl. 300mm - p.p.č. 1321/5 - v zatáčce" |  | 2.4 | [12 empty] | VV | 3 | 2 | True | 1 | ROZPOCET
5 | K | 572131112 | Vyrovnání povrchu dosavadních krytů s rozprostřením hmot a zhutněním živičnou směsí pro asfaltový koberec otevřený AKO tl. přes 40 do 60 mm | m2 | 8 |  | 0 | CS ÚRS 2026 01 |  | základní |  | 0 | 0.13981 | 1.1185 | 0 | 0 | 4 | K | 3 |  |  |  | ROZPOCET | 0 | 0 | 0 | 0 | 0 | 1 | 0 | 4 | 1925925627
| Online PSC |  | https://podminky.urs.cz/item/CS_URS_2026_01/572131112 | [14 empty] | Online PSC | 3
| VV |  | "ROZŠÍŘENÍ KOMUNIKACE (KRAJNICE) V ZATÁČCE" | [14 empty] | VV | 3 | 1 | True | 0 | ROZPOCET
| VV |  | 0,50*16,00 "p.p.č. 1321/5 - v zatáčce" |  | 8 | [12 empty] | VV | 3 | 2 | True | 1 | ROZPOCET
6 | K | 573111112 | Postřik infiltrační PI z asfaltu silničního s posypem kamenivem, v množství 1,00 kg/m2 | m2 | 8 |  | 0 | CS ÚRS 2026 01 |  | základní |  | 0 | 0 | 0 | 0 | 0 | 4 | K | 3 |  |  |  | ROZPOCET | 0 | 0 | 0 | 0 | 0 | 1 | 0 | 4 | -1022290671
| Online PSC |  | https://podminky.urs.cz/item/CS_URS_2026_01/573111112 | [14 empty] | Online PSC | 3
| VV |  | "ROZŠÍŘENÍ KOMUNIKACE (KRAJNICE) V ZATÁČCE" | [14 empty] | VV | 3 | 1 | True | 0 | ROZPOCET
| VV |  | 0,50*16,00 "p.p.č. 1321/5 - v zatáčce" |  | 8 | [12 empty] | VV | 3 | 2 | True | 1 | ROZPOCET
7 | K | 565145001 | Asfaltový beton vrstva podkladní ACP 16 z nemodifikovaného asfaltu s rozprostřením a zhutněním ACP 16 + v pruhu šířky do 1,5 m, po zhutnění tl. 60 mm | m2 | 8 |  | 0 | CS ÚRS 2026 01 |  | základní |  | 0 | 0 | 0 | 0 | 0 | 4 | K | 3 |  |  |  | ROZPOCET | 0 | 0 | 0 | 0 | 0 | 1 | 0 | 4 | -1724855746
| Online PSC |  | https://podminky.urs.cz/item/CS_URS_2026_01/565145001 | [14 empty] | Online PSC | 3
| VV |  | "ROZŠÍŘENÍ KOMUNIKACE (KRAJNICE) V ZATÁČCE" | [14 empty] | VV | 3 | 1 | True | 0 | ROZPOCET
| VV |  | 0,50*16,00 "p.p.č. 1321/5 - v zatáčce" |  | 8 | [12 empty] | VV | 3 | 2 | True | 1 | ROZPOCET
8 | K | 573211112 | Postřik spojovací PS bez posypu kamenivem z asfaltu silničního, v množství 0,70 kg/m2 | m2 | 8 |  | 0 | CS ÚRS 2026 01 |  | základní |  | 0 | 0 | 0 | 0 | 0 | 4 | K | 3 |  |  |  | ROZPOCET | 0 | 0 | 0 | 0 | 0 | 1 | 0 | 4 | -58707634
| Online PSC |  | https://podminky.urs.cz/item/CS_URS_2026_01/573211112 | [14 empty] | Online PSC | 3
| VV |  | "ROZŠÍŘENÍ KOMUNIKACE (KRAJNICE) V ZATÁČCE" | [14 empty] | VV | 3 | 1 | True | 0 | ROZPOCET
| VV |  | 0,50*16,00 "p.p.č. 1321/5 - v zatáčce" |  | 8 | [12 empty] | VV | 3 | 2 | True | 1 | ROZPOCET
9 | K | 577134031 | Asfaltový beton vrstva obrusná ACO 11 z modifikovaného asfaltu s rozprostřením a se zhutněním ACO 11+ v pruhu šířky do 1,5 m, po zhutnění tl. 40 mm | m2 | 8 |  | 0 | CS ÚRS 2026 01 |  | základní |  | 0 | 0 | 0 | 0 | 0 | 4 | K | 3 |  |  |  | ROZPOCET | 0 | 0 | 0 | 0 | 0 | 1 | 0 | 4 | -239745396
| Online PSC |  | https://podminky.urs.cz/item/CS_URS_2026_01/577134031 | [14 empty] | Online PSC | 3
| VV |  | "ROZŠÍŘENÍ KOMUNIKACE (KRAJNICE) V ZATÁČCE" | [14 empty] | VV | 3 | 1 | True | 0 | ROZPOCET
| VV |  | 0,50*16,00 "p.p.č. 1321/5 - v zatáčce" |  | 8 | [12 empty] | VV | 3 | 2 | True | 1 | ROZPOCET
10 | K | 919731122 | Zarovnání styčné plochy podkladu nebo krytu podél vybourané části komunikace nebo zpevněné plochy živičné tl. přes 50 do 100 mm | m | 16 |  | 0 | CS ÚRS 2026 01 |  | základní |  | 0 | 0 | 0 | 0 | 0 | 4 | K | 3 |  |  |  | ROZPOCET | 0 | 0 | 0 | 0 | 0 | 1 | 0 | 4 | 1310175173
| Online PSC |  | https://podminky.urs.cz/item/CS_URS_2026_01/919731122 | [14 empty] | Online PSC | 3
| VV |  | 16,00 "p.p.č. 1321/5 - v zatáčce" |  | 16 | [12 empty] | VV | 3 | 2 | True | 1 | ROZPOCET
| D | 575 | Lokální oprava asfaltové komunikace |  |  |  | 0 |  |  |  |  | 0 |  | 1.32 |  | 0 | 1 | D | 2 |  |  |  | ROZPOCET | [6 empty] | 0
11 | K | 57224211.R01 | Vyspravení výtluků mikrovlnnou technologií strojem o výkonu 35 kW včetně doplnění asfaltové směsi pro výtluk plochy do 0,5 m2 hloubky do 0,1 m (menší počet oprav) | kus | 12 |  | 0 |  |  | základní |  | 0 | 0.11 | 1.32 | 0 | 0 | 4 | K | 3 |  |  |  | ROZPOCET | 0 | 0 | 0 | 0 | 0 | 1 | 0 | 4 | 1342993102
| D | 9 | Ostatní konstrukce a práce, bourání |  |  |  | 0 |  |  |  |  | 0 |  | 0.14407 |  | 50.3595 | 1 | D | 1 |  |  |  | ROZPOCET | [6 empty] | 0
| D | 951 | Ostatní konstrukce a práce |  |  |  | 0 |  |  |  |  | 0 |  | 0.14 |  | 0 | 1 | D | 2 |  |  |  | ROZPOCET | [6 empty] | 0
12 | K | 119003131 | Pomocné konstrukce při zabezpečení výkopu svislé výstražná páska zřízení | m | 250 |  | 0 | CS ÚRS 2026 01 |  | základní |  | 0 | 0.00056 | 0.14 | 0 | 0 | 4 | K | 3 |  |  |  | ROZPOCET | 0 | 0 | 0 | 0 | 0 | 1 | 0 | 4 | -306410103
| Online PSC |  | https://podminky.urs.cz/item/CS_URS_2026_01/119003131 | [14 empty] | Online PSC | 3
13 | K | 119003132 | Pomocné konstrukce při zabezpečení výkopu svislé výstražná páska odstranění | m | 250 |  | 0 | CS ÚRS 2026 01 |  | základní |  | 0 | 0 | 0 | 0 | 0 | 4 | K | 3 |  |  |  | ROZPOCET | 0 | 0 | 0 | 0 | 0 | 1 | 0 | 4 | -1142873152
| Online PSC |  | https://podminky.urs.cz/item/CS_URS_2026_01/119003132 | [14 empty] | Online PSC | 3
| D | 96 | Bourání konstrukcí |  |  |  | 0 |  |  |  |  | 0 |  | 0.004073 |  | 50.3595 | 1 | D | 2 |  |  |  | ROZPOCET | [6 empty] | 0
14 | K | 113154523 | Frézování živičného podkladu nebo krytu s naložením hmot na dopravní prostředek plochy do 500 m2 pruhu šířky přes 0,5 m, tloušťky vrstvy 50 mm | m2 | 407.3 |  | 0 | CS ÚRS 2026 01 |  | základní |  | 0 | 1e-05 | 0.004073 | 0.115 | 46.8395 | 4 | K | 3 |  |  |  | ROZPOCET | 0 | 0 | 0 | 0 | 0 | 1 | 0 | 4 | -1569691954
| Online PSC |  | https://podminky.urs.cz/item/CS_URS_2026_01/113154523 | [14 empty] | Online PSC | 3
| VV |  | 4,20*54,00 "před viaduktem - z Choratic" |  | 226.8 | [12 empty] | VV | 3 | 2 | True | 0 | ROZPOCET
| VV |  | 3,90*10,50 "pod viaduktem" |  | 40.95 | [12 empty] | VV | 3 | 2 | True | 0 | ROZPOCET
| VV |  | 3,30*26,00+4,30*12,50 "za viaduktem - směr k hlavní silnici" |  | 139.55 | [12 empty] | VV | 3 | 2 | True | 0 | ROZPOCET
| VV |  | Součet |  | 407.3 | [12 empty] | VV | 3 | 4 | True | 1 | ROZPOCET
15 | K | 113107123 | Odstranění podkladů nebo krytů ručně s přemístěním hmot na skládku na vzdálenost do 3 m nebo s naložením na dopravní prostředek z kameniva hrubého drceného, o tl. vrstvy přes 200 do 300 mm | m2 | 8 |  | 0 | CS ÚRS 2026 01 |  | základní |  | 0 | 0 | 0 | 0.44 | 3.52 | 4 | K | 3 |  |  |  | ROZPOCET | 0 | 0 | 0 | 0 | 0 | 1 | 0 | 4 | 1367874267
| Online PSC |  | https://podminky.urs.cz/item/CS_URS_2026_01/113107123 | [14 empty] | Online PSC | 3
| VV |  | "ROZŠÍŘENÍ KOMUNIKACE (KRAJNICE) V ZATÁČCE" | [14 empty] | VV | 3 | 1 | True | 0 | ROZPOCET
| VV |  | 0,50*16,00 "p.p.č. 1321/5 - v zatáčce" |  | 8 | [12 empty] | VV | 3 | 2 | True | 1 | ROZPOCET
| D | 997 | Doprava suti a vybouraných hmot |  |  |  | 0 |  |  |  |  | 0 |  | 0 |  | 0 | 1 | D | 1 |  |  |  | ROZPOCET | [6 empty] | 0
16 | K | 997221551 | Vodorovná doprava suti bez naložení, ale se složením a s hrubým urovnáním ze sypkých materiálů, na vzdálenost do 1 km | t | 50.36 |  | 0 | CS ÚRS 2026 01 |  | základní |  | 0 | 0 | 0 | 0 | 0 | 4 | K | 2 |  |  |  | ROZPOCET | 0 | 0 | 0 | 0 | 0 | 1 | 0 | 4 | -1642141338
| Online PSC |  | https://podminky.urs.cz/item/CS_URS_2026_01/997221551 | [14 empty] | Online PSC | 2
17 | K | 997221559 | Vodorovná doprava suti bez naložení, ale se složením a s hrubým urovnáním ze sypkých materiálů, na vzdálenost Příplatek k ceně za každý další započatý 1 km přes 1 km | t | 50.36 |  | 0 | CS ÚRS 2026 01 |  | základní |  | 0 | 0 | 0 | 0 | 0 | 4 | K | 2 |  |  |  | ROZPOCET | 0 | 0 | 0 | 0 | 0 | 1 | 0 | 4 | -54180342
| Online PSC |  | https://podminky.urs.cz/item/CS_URS_2026_01/997221559 | [14 empty] | Online PSC | 2
18 | K | 997221875 | Poplatek za předání stavebního odpadu recyklačnímu zařízení asfaltového bez obsahu dehtu zatříděného do Katalogu odpadů pod kódem 17 03 02 | t | 46.84 |  | 0 | CS ÚRS 2026 01 |  | základní |  | 0 | 0 | 0 | 0 | 0 | 4 | K | 2 |  |  |  | ROZPOCET | 0 | 0 | 0 | 0 | 0 | 1 | 0 | 4 | -1411426368
| Online PSC |  | https://podminky.urs.cz/item/CS_URS_2026_01/997221875 | [14 empty] | Online PSC | 2
19 | K | 997221873 | Poplatek za předání stavebního odpadu recyklačnímu zařízení zeminy a kamení zatříděného do Katalogu odpadů pod kódem 17 05 04 | t | 3.52 |  | 0 | CS ÚRS 2026 01 |  | základní |  | 0 | 0 | 0 | 0 | 0 | 4 | K | 2 |  |  |  | ROZPOCET | 0 | 0 | 0 | 0 | 0 | 1 | 0 | 4 | 361914675
| Online PSC |  | https://podminky.urs.cz/item/CS_URS_2026_01/997221873 | [14 empty] | Online PSC | 2
| D | 998 | Přesun hmot |  |  |  | 0 |  |  |  |  | 0 |  | 0 |  | 0 | 1 | D | 1 |  |  |  | ROZPOCET | [6 empty] | 0
20 | K | 998225111 | Přesun hmot pro komunikace s krytem z kameniva, monolitickým betonovým nebo živičným dopravní vzdálenost do 200 m jakékoliv délky objektu | t | 6.138 |  | 0 | CS ÚRS 2026 01 |  | základní |  | 0 | 0 | 0 | 0 | 0 | 4 | K | 2 |  |  |  | ROZPOCET | 0 | 0 | 0 | 0 | 0 | 1 | 0 | 4 | -1236760063
| Online PSC |  | https://podminky.urs.cz/item/CS_URS_2026_01/998225111 | [14 empty] | Online PSC | 2
| D | VRN | Vedlejší rozpočtové náklady |  |  |  | 0 |  |  |  |  | 0 |  | 0 |  | 0 | 5 | D | 0 |  |  |  | ROZPOCET | [6 empty] | 0
21 | K | 012203000 | Zeměměřičské práce před výstavbou | Kč | 1 |  | 0 | CS ÚRS 2026 01 |  | základní |  | 0 | 0 | 0 | 0 | 0 | 1024 | K | 1 |  |  |  | ROZPOCET | 0 | 0 | 0 | 0 | 0 | 1 | 0 | 1024 | -510061189
| Online PSC |  | https://podminky.urs.cz/item/CS_URS_2026_01/012203000 | [14 empty] | Online PSC | 1
22 | K | 030001000 | Zařízení staveniště | Kč | 1 |  | 0 | CS ÚRS 2026 01 |  | základní |  | 0 | 0 | 0 | 0 | 0 | 1024 | K | 1 |  |  |  | ROZPOCET | 0 | 0 | 0 | 0 | 0 | 1 | 0 | 1024 | -151686678
| Online PSC |  | https://podminky.urs.cz/item/CS_URS_2026_01/030001000 | [14 empty] | Online PSC | 1
23 | K | 034503000 | Informační tabule na staveništi | kus | 1 |  | 0 | CS ÚRS 2026 01 |  | základní |  | 0 | 0 | 0 | 0 | 0 | 1024 | K | 1 |  |  |  | ROZPOCET | 0 | 0 | 0 | 0 | 0 | 1 | 0 | 1024 | 321260807
| Online PSC |  | https://podminky.urs.cz/item/CS_URS_2026_01/034503000 | [14 empty] | Online PSC | 1
24 | K | 072203000 | Silniční provoz - zajištění DIO (dopravní značení) | Kč | 1 |  | 0 | CS ÚRS 2026 01 |  | základní |  | 0 | 0 | 0 | 0 | 0 | 1024 | K | 1 |  |  |  | ROZPOCET | 0 | 0 | 0 | 0 | 0 | 1 | 0 | 1024 | -899901297
| Online PSC |  | https://podminky.urs.cz/item/CS_URS_2026_01/072203000 | [14 empty] | Online PSC | 1
25 | K | 071103000 | Provoz investora | Kč | 1 |  | 0 | CS ÚRS 2026 01 |  | základní |  | 0 | 0 | 0 | 0 | 0 | 1024 | K | 1 |  |  |  | ROZPOCET | 0 | 0 | 0 | 0 | 0 | 1 | 0 | 1024 | 1083662564
| Online PSC |  | https://podminky.urs.cz/item/CS_URS_2026_01/071103000 | [14 empty] | Online PSC | 1
26 | K | 081002000 | Doprava zaměstnanců | Kč | 1 |  | 0 | CS ÚRS 2026 01 |  | základní |  | 0 | 0 | 0 | 0 | 0 | 1024 | K | 1 |  |  |  | ROZPOCET | 0 | 0 | 0 | 0 | 0 | 1 | 0 | 1024 | -954015151
| Online PSC |  | https://podminky.urs.cz/item/CS_URS_2026_01/081002000 | [14 empty] | Online PSC | 1
27 | K | 065203000 | Mimostaveništní doprava strojů | Kč | 1 |  | 0 | CS ÚRS 2026 01 |  | základní |  | 0 | 0 | 0 | 0 | 0 | 1024 | K | 1 |  |  |  | ROZPOCET | 0 | 0 | 0 | 0 | 0 | 1 | 0 | 1024 | 1530876227
| Online PSC |  | https://podminky.urs.cz/item/CS_URS_2026_01/065203000 | [14 empty] | Online PSC | 1

## 003 - CHORATICE - 3.ČÁST ...
{cc65ee19-fcdf-4197-9217-2bba5f687318}
2
| KRYCÍ LIST SOUPISU PRACÍ | [7 empty] | v --- níže se nacházejí doplnkové a pomocné údaje k sestavám --- v | [8 empty] | False
Stavba:
OPRAVA KOMUNIKACÍ - HLINĚNÁ, CHORATICE A STARÁ BOHYNĚ
Objekt:
003 - CHORATICE - 3.ČÁST U ŽEL. PŘEJEZDU u p.p.č. 1349/4
| KSO: |  |  |  |  | CC-CZ:
| Místo: |  | k.ú. Malšovice-Choratice |  |  | Datum: | 7. 4. 2026
| Zadavatel: |  |  |  |  | IČ:
|  | OBEC MALŠOVICE |  |  |  | DIČ:
| Účastník: |  |  |  |  | IČ: | Vyplň údaj
|  | Vyplň údaj |  |  |  | DIČ: | Vyplň údaj
| Projektant: |  |  |  |  | IČ:
|  | bez PD |  |  |  | DIČ:
| Zpracovatel: |  |  |  |  | IČ:
|  | Nina Blavková Děčín |  |  |  | DIČ:
Poznámka:
Soupis prací je sestaven s využitím Cenové soustavy ÚRS. Položky, které pochází z této cenové soustavy, jsou ve sloupci 'Cenová soustava' označeny popisem 'CS ÚRS' a úrovní příslušného kalendářního pololetí. Veškeré další informace vymezující popis a podmínky použití těchto položek z Cenové soustavy, které nejsou uvedeny přímo v soupisu prací, jsou neomezeně dálkově k dispozici na webu podminky.urs.cz.
| Cena bez DPH | [5 empty] | 0
|  |  | Základ daně |  |  | Sazba daně | Výše daně
| DPH | základní | 0 |  |  | 21% | 0
|  | snížená | 0 |  |  | 12% | 0
|  | zákl. přenesená | 0 |  |  | 21% | 0
|  | sníž. přenesená | 0 |  |  | 12% | 0
|  | nulová | 0 |  |  | 0% | 0
| Cena s DPH |  |  | v | CZK |  | 0
REKAPITULACE ČLENĚNÍ SOUPISU PRACÍ
Stavba:
OPRAVA KOMUNIKACÍ - HLINĚNÁ, CHORATICE A STARÁ BOHYNĚ
Objekt:
003 - CHORATICE - 3.ČÁST U ŽEL. PŘEJEZDU u p.p.č. 1349/4
Místo: |  |  | k.ú. Malšovice-Choratice |  |  | Datum: | 7. 4. 2026
Zadavatel: |  |  | OBEC MALŠOVICE |  |  | Projektant: | bez PD
Účastník: |  |  | Vyplň údaj |  |  | Zpracovatel: | Nina Blavková Děčín
Kód dílu - Popis | [6 empty] | Cena celkem [CZK]
Náklady stavby celkem | [6 empty] | 0 | [11 empty] | -1
| HSV - Práce a dodávky HSV | [5 empty] | 0
| 5 - Komunikace pozemní (TL. VRSTEV UPŘESNIT PŘI REALIZACI) | [5 empty] | 0
| 571 - Oprava asfaltové komunikace (s frézováním) | [5 empty] | 0
| 574 - Rozšíření komunikace (krajnice) | [5 empty] | 0
| 9 - Ostatní konstrukce a práce, bourání | [5 empty] | 0
| 951 - Ostatní konstrukce a práce | [5 empty] | 0
| 96 - Bourání konstrukcí | [5 empty] | 0
| 997 - Doprava suti a vybouraných hmot | [5 empty] | 0
| 998 - Přesun hmot | [5 empty] | 0
| VRN - Vedlejší rozpočtové náklady | [5 empty] | 0
SOUPIS PRACÍ
Stavba:
OPRAVA KOMUNIKACÍ - HLINĚNÁ, CHORATICE A STARÁ BOHYNĚ
Objekt:
003 - CHORATICE - 3.ČÁST U ŽEL. PŘEJEZDU u p.p.č. 1349/4
Místo: |  |  | k.ú. Malšovice-Choratice |  |  | Datum: | 7. 4. 2026
Zadavatel: |  |  | OBEC MALŠOVICE |  |  | Projektant: | bez PD
Účastník: |  |  | Vyplň údaj |  |  | Zpracovatel: | Nina Blavková Děčín
PČ | Typ | Kód | Popis | MJ | Množství | J.cena [CZK] | Cena celkem [CZK] | Cenová soustava |  | DPH | J. Nh [h] | Nh celkem [h] | J. hmotnost [t] | Hmotnost celkem [t] | J. suť [t] | Suť Celkem [t]
Náklady soupisu celkem | [6 empty] | 0 |  |  |  |  | 0 |  | 3.7713 |  | 17.1425 |  | D | -1 | [10 empty] | 0
| D | HSV | Práce a dodávky HSV |  |  |  | 0 |  |  |  |  | 0 |  | 3.7713 |  | 17.1425 | 1 | D | 0 |  |  |  | ROZPOCET | [6 empty] | 0
| D | 5 | Komunikace pozemní (TL. VRSTEV UPŘESNIT PŘI REALIZACI) |  |  |  | 0 |  |  |  |  | 0 |  | 3.7002 |  | 0 | 1 | D | 1 |  |  |  | ROZPOCET | [6 empty] | 0
| D | 571 | Oprava asfaltové komunikace (s frézováním) |  |  |  | 0 |  |  |  |  | 0 |  | 0.00333 |  | 0 | 1 | D | 2 |  |  |  | ROZPOCET | [6 empty] | 0
1 | K | 573211112 | Postřik spojovací PS bez posypu kamenivem z asfaltu silničního, v množství 0,70 kg/m2 | m2 | 112.5 |  | 0 | CS ÚRS 2026 01 |  | základní |  | 0 | 0 | 0 | 0 | 0 | 4 | K | 3 |  |  |  | ROZPOCET | 0 | 0 | 0 | 0 | 0 | 1 | 0 | 4 | -1561638357
| Online PSC |  | https://podminky.urs.cz/item/CS_URS_2026_01/573211112 | [14 empty] | Online PSC | 3
| VV |  | 4,50*25,00 |  | 112.5 | [12 empty] | VV | 3 | 2 | True | 1 | ROZPOCET
2 | K | 577144141 | Asfaltový beton vrstva obrusná ACO 11 z modifikovaného asfaltu s rozprostřením a se zhutněním ACO 11+ v pruhu šířky přes 3 m, po zhutnění tl. 50 mm | m2 | 112.5 |  | 0 | CS ÚRS 2026 01 |  | základní |  | 0 | 0 | 0 | 0 | 0 | 4 | K | 3 |  |  |  | ROZPOCET | 0 | 0 | 0 | 0 | 0 | 1 | 0 | 4 | -377067216
| Online PSC |  | https://podminky.urs.cz/item/CS_URS_2026_01/577144141 | [14 empty] | Online PSC | 3
| VV |  | 4,50*25,00 |  | 112.5 | [12 empty] | VV | 3 | 2 | True | 1 | ROZPOCET
3 | K | 919123111 | Utěsnění dilatačních spár profily nebo pásy profilem těsnicím provizorním | m | 9 |  | 0 | CS ÚRS 2026 01 |  | základní |  | 0 | 0.00037 | 0.00333 | 0 | 0 | 4 | K | 3 |  |  |  | ROZPOCET | 0 | 0 | 0 | 0 | 0 | 1 | 0 | 4 | -2075949692
| Online PSC |  | https://podminky.urs.cz/item/CS_URS_2026_01/919123111 | [14 empty] | Online PSC | 3
| VV |  | 4,50*2 |  | 9 | [12 empty] | VV | 3 | 2 | True | 1 | ROZPOCET
| D | 574 | Rozšíření komunikace (krajnice) |  |  |  | 0 |  |  |  |  | 0 |  | 3.6969 |  | 0 | 1 | D | 2 |  |  |  | ROZPOCET | [6 empty] | 0
4 | K | 572211111 | Vyspravení výtluků a propadlých míst na krajnicích a komunikacích s rozprostřením a zhutněním kamenivem hrubým drceným | m3 | 1.813 |  | 0 | CS ÚRS 2025 01 |  | základní |  | 0 | 1.48 | 2.6832 | 0 | 0 | 4 | K | 3 |  |  |  | ROZPOCET | 0 | 0 | 0 | 0 | 0 | 1 | 0 | 4 | -1184185399
| Online PSC |  | https://podminky.urs.cz/item/CS_URS_2025_01/572211111 | [14 empty] | Online PSC | 3
| VV |  | 0,50*14,50*0,25 |  | 1.813 | [12 empty] | VV | 3 | 2 | True | 1 | ROZPOCET
5 | K | 572131112 | Vyrovnání povrchu dosavadních krytů s rozprostřením hmot a zhutněním živičnou směsí pro asfaltový koberec otevřený AKO tl. přes 40 do 60 mm | m2 | 7.25 |  | 0 | CS ÚRS 2026 01 |  | základní |  | 0 | 0.13981 | 1.0136 | 0 | 0 | 4 | K | 3 |  |  |  | ROZPOCET | 0 | 0 | 0 | 0 | 0 | 1 | 0 | 4 | 1925925627
| Online PSC |  | https://podminky.urs.cz/item/CS_URS_2026_01/572131112 | [14 empty] | Online PSC | 3
| VV |  | 0,50*14,50 |  | 7.25 | [12 empty] | VV | 3 | 2 | True | 1 | ROZPOCET
6 | K | 573111112 | Postřik infiltrační PI z asfaltu silničního s posypem kamenivem, v množství 1,00 kg/m2 | m2 | 7.25 |  | 0 | CS ÚRS 2026 01 |  | základní |  | 0 | 0 | 0 | 0 | 0 | 4 | K | 3 |  |  |  | ROZPOCET | 0 | 0 | 0 | 0 | 0 | 1 | 0 | 4 | -1022290671
| Online PSC |  | https://podminky.urs.cz/item/CS_URS_2026_01/573111112 | [14 empty] | Online PSC | 3
| VV |  | 0,50*14,50 |  | 7.25 | [12 empty] | VV | 3 | 2 | True | 1 | ROZPOCET
7 | K | 565135001 | Asfaltový beton vrstva podkladní ACP 16 z nemodifikovaného asfaltu s rozprostřením a zhutněním ACP 16 + v pruhu šířky do 1,5 m, po zhutnění tl. 50 mm | m2 | 7.25 |  | 0 | CS ÚRS 2026 01 |  | základní |  | 0 | 0 | 0 | 0 | 0 | 4 | K | 3 |  |  |  | ROZPOCET | 0 | 0 | 0 | 0 | 0 | 1 | 0 | 4 | -1724855746
| Online PSC |  | https://podminky.urs.cz/item/CS_URS_2026_01/565135001 | [14 empty] | Online PSC | 3
| VV |  | 0,50*14,50 |  | 7.25 | [12 empty] | VV | 3 | 2 | True | 1 | ROZPOCET
8 | K | 573211112 | Postřik spojovací PS bez posypu kamenivem z asfaltu silničního, v množství 0,70 kg/m2 | m2 | 7.25 |  | 0 | CS ÚRS 2026 01 |  | základní |  | 0 | 0 | 0 | 0 | 0 | 4 | K | 3 |  |  |  | ROZPOCET | 0 | 0 | 0 | 0 | 0 | 1 | 0 | 4 | -58707634
| Online PSC |  | https://podminky.urs.cz/item/CS_URS_2026_01/573211112 | [14 empty] | Online PSC | 3
| VV |  | 0,50*14,50 |  | 7.25 | [12 empty] | VV | 3 | 2 | True | 1 | ROZPOCET
9 | K | 577144031 | Asfaltový beton vrstva obrusná ACO 11 z modifikovaného asfaltu s rozprostřením a se zhutněním ACO 11+ v pruhu šířky do 1,5 m, po zhutnění tl. 50 mm | m2 | 7.25 |  | 0 | CS ÚRS 2026 01 |  | základní |  | 0 | 0 | 0 | 0 | 0 | 4 | K | 3 |  |  |  | ROZPOCET | 0 | 0 | 0 | 0 | 0 | 1 | 0 | 4 | -239745396
| Online PSC |  | https://podminky.urs.cz/item/CS_URS_2026_01/577144031 | [14 empty] | Online PSC | 3
| VV |  | 0,50*14,50 |  | 7.25 | [12 empty] | VV | 3 | 2 | True | 1 | ROZPOCET
10 | K | 919731122 | Zarovnání styčné plochy podkladu nebo krytu podél vybourané části komunikace nebo zpevněné plochy živičné tl. přes 50 do 100 mm | m | 14.5 |  | 0 | CS ÚRS 2026 01 |  | základní |  | 0 | 0 | 0 | 0 | 0 | 4 | K | 3 |  |  |  | ROZPOCET | 0 | 0 | 0 | 0 | 0 | 1 | 0 | 4 | 1310175173
| Online PSC |  | https://podminky.urs.cz/item/CS_URS_2026_01/919731122 | [14 empty] | Online PSC | 3
| VV |  | 14,50 |  | 14.5 | [12 empty] | VV | 3 | 2 | True | 1 | ROZPOCET
| D | 9 | Ostatní konstrukce a práce, bourání |  |  |  | 0 |  |  |  |  | 0 |  | 0.071125 |  | 17.1425 | 1 | D | 1 |  |  |  | ROZPOCET | [6 empty] | 0
| D | 951 | Ostatní konstrukce a práce |  |  |  | 0 |  |  |  |  | 0 |  | 0.07 |  | 0 | 1 | D | 2 |  |  |  | ROZPOCET | [6 empty] | 0
11 | K | 119003131 | Pomocné konstrukce při zabezpečení výkopu svislé výstražná páska zřízení | m | 125 |  | 0 | CS ÚRS 2026 01 |  | základní |  | 0 | 0.00056 | 0.07 | 0 | 0 | 4 | K | 3 |  |  |  | ROZPOCET | 0 | 0 | 0 | 0 | 0 | 1 | 0 | 4 | -306410103
| Online PSC |  | https://podminky.urs.cz/item/CS_URS_2026_01/119003131 | [14 empty] | Online PSC | 3
12 | K | 119003132 | Pomocné konstrukce při zabezpečení výkopu svislé výstražná páska odstranění | m | 125 |  | 0 | CS ÚRS 2026 01 |  | základní |  | 0 | 0 | 0 | 0 | 0 | 4 | K | 3 |  |  |  | ROZPOCET | 0 | 0 | 0 | 0 | 0 | 1 | 0 | 4 | -1142873152
| Online PSC |  | https://podminky.urs.cz/item/CS_URS_2026_01/119003132 | [14 empty] | Online PSC | 3
| D | 96 | Bourání konstrukcí |  |  |  | 0 |  |  |  |  | 0 |  | 0.001125 |  | 17.1425 | 1 | D | 2 |  |  |  | ROZPOCET | [6 empty] | 0
13 | K | 113154523 | Frézování živičného podkladu nebo krytu s naložením hmot na dopravní prostředek plochy do 500 m2 pruhu šířky přes 0,5 m, tloušťky vrstvy 50 mm | m2 | 112.5 |  | 0 | CS ÚRS 2026 01 |  | základní |  | 0 | 1e-05 | 0.001125 | 0.115 | 12.9375 | 4 | K | 3 |  |  |  | ROZPOCET | 0 | 0 | 0 | 0 | 0 | 1 | 0 | 4 | -1569691954
| Online PSC |  | https://podminky.urs.cz/item/CS_URS_2026_01/113154523 | [14 empty] | Online PSC | 3
| VV |  | 4,50*25,00 |  | 112.5 | [12 empty] | VV | 3 | 2 | True | 1 | ROZPOCET
14 | K | 113107124 | Odstranění podkladů nebo krytů ručně s přemístěním hmot na skládku na vzdálenost do 3 m nebo s naložením na dopravní prostředek z kameniva hrubého drceného, o tl. vrstvy přes 300 do 400 mm | m2 | 7.25 |  | 0 | CS ÚRS 2026 01 |  | základní |  | 0 | 0 | 0 | 0.58 | 4.205 | 4 | K | 3 |  |  |  | ROZPOCET | 0 | 0 | 0 | 0 | 0 | 1 | 0 | 4 | 1367874267
| Online PSC |  | https://podminky.urs.cz/item/CS_URS_2026_01/113107124 | [14 empty] | Online PSC | 3
| VV |  | "KRAJNICE - nyní jenom štěrk" | [14 empty] | VV | 3 | 1 | True | 0 | ROZPOCET
| VV |  | 0,50*14,50 |  | 7.25 | [12 empty] | VV | 3 | 2 | True | 1 | ROZPOCET
| D | 997 | Doprava suti a vybouraných hmot |  |  |  | 0 |  |  |  |  | 0 |  | 0 |  | 0 | 1 | D | 1 |  |  |  | ROZPOCET | [6 empty] | 0
15 | K | 997221551 | Vodorovná doprava suti bez naložení, ale se složením a s hrubým urovnáním ze sypkých materiálů, na vzdálenost do 1 km | t | 17.143 |  | 0 | CS ÚRS 2026 01 |  | základní |  | 0 | 0 | 0 | 0 | 0 | 4 | K | 2 |  |  |  | ROZPOCET | 0 | 0 | 0 | 0 | 0 | 1 | 0 | 4 | -1642141338
| Online PSC |  | https://podminky.urs.cz/item/CS_URS_2026_01/997221551 | [14 empty] | Online PSC | 2
16 | K | 997221559 | Vodorovná doprava suti bez naložení, ale se složením a s hrubým urovnáním ze sypkých materiálů, na vzdálenost Příplatek k ceně za každý další započatý 1 km přes 1 km | t | 17.143 |  | 0 | CS ÚRS 2026 01 |  | základní |  | 0 | 0 | 0 | 0 | 0 | 4 | K | 2 |  |  |  | ROZPOCET | 0 | 0 | 0 | 0 | 0 | 1 | 0 | 4 | -54180342
| Online PSC |  | https://podminky.urs.cz/item/CS_URS_2026_01/997221559 | [14 empty] | Online PSC | 2
17 | K | 997221875 | Poplatek za předání stavebního odpadu recyklačnímu zařízení asfaltového bez obsahu dehtu zatříděného do Katalogu odpadů pod kódem 17 03 02 | t | 12.938 |  | 0 | CS ÚRS 2026 01 |  | základní |  | 0 | 0 | 0 | 0 | 0 | 4 | K | 2 |  |  |  | ROZPOCET | 0 | 0 | 0 | 0 | 0 | 1 | 0 | 4 | -1411426368
| Online PSC |  | https://podminky.urs.cz/item/CS_URS_2026_01/997221875 | [14 empty] | Online PSC | 2
18 | K | 997221873 | Poplatek za předání stavebního odpadu recyklačnímu zařízení zeminy a kamení zatříděného do Katalogu odpadů pod kódem 17 05 04 | t | 4.205 |  | 0 | CS ÚRS 2026 01 |  | základní |  | 0 | 0 | 0 | 0 | 0 | 4 | K | 2 |  |  |  | ROZPOCET | 0 | 0 | 0 | 0 | 0 | 1 | 0 | 4 | 361914675
| Online PSC |  | https://podminky.urs.cz/item/CS_URS_2026_01/997221873 | [14 empty] | Online PSC | 2
| D | 998 | Přesun hmot |  |  |  | 0 |  |  |  |  | 0 |  | 0 |  | 0 | 1 | D | 1 |  |  |  | ROZPOCET | [6 empty] | 0
19 | K | 998225111 | Přesun hmot pro komunikace s krytem z kameniva, monolitickým betonovým nebo živičným dopravní vzdálenost do 200 m jakékoliv délky objektu | t | 3.771 |  | 0 | CS ÚRS 2026 01 |  | základní |  | 0 | 0 | 0 | 0 | 0 | 4 | K | 2 |  |  |  | ROZPOCET | 0 | 0 | 0 | 0 | 0 | 1 | 0 | 4 | -1236760063
| Online PSC |  | https://podminky.urs.cz/item/CS_URS_2026_01/998225111 | [14 empty] | Online PSC | 2
| D | VRN | Vedlejší rozpočtové náklady |  |  |  | 0 |  |  |  |  | 0 |  | 0 |  | 0 | 5 | D | 0 |  |  |  | ROZPOCET | [6 empty] | 0
20 | K | 012203000 | Zeměměřičské práce před výstavbou | Kč | 1 |  | 0 | CS ÚRS 2026 01 |  | základní |  | 0 | 0 | 0 | 0 | 0 | 1024 | K | 1 |  |  |  | ROZPOCET | 0 | 0 | 0 | 0 | 0 | 1 | 0 | 1024 | -510061189
| Online PSC |  | https://podminky.urs.cz/item/CS_URS_2026_01/012203000 | [14 empty] | Online PSC | 1
21 | K | 030001000 | Zařízení staveniště | Kč | 1 |  | 0 | CS ÚRS 2026 01 |  | základní |  | 0 | 0 | 0 | 0 | 0 | 1024 | K | 1 |  |  |  | ROZPOCET | 0 | 0 | 0 | 0 | 0 | 1 | 0 | 1024 | -151686678
| Online PSC |  | https://podminky.urs.cz/item/CS_URS_2026_01/030001000 | [14 empty] | Online PSC | 1
22 | K | 034503000 | Informační tabule na staveništi | kus | 1 |  | 0 | CS ÚRS 2026 01 |  | základní |  | 0 | 0 | 0 | 0 | 0 | 1024 | K | 1 |  |  |  | ROZPOCET | 0 | 0 | 0 | 0 | 0 | 1 | 0 | 1024 | 321260807
| Online PSC |  | https://podminky.urs.cz/item/CS_URS_2026_01/034503000 | [14 empty] | Online PSC | 1
23 | K | 072203000 | Silniční provoz - zajištění DIO (dopravní značení) | Kč | 1 |  | 0 | CS ÚRS 2026 01 |  | základní |  | 0 | 0 | 0 | 0 | 0 | 1024 | K | 1 |  |  |  | ROZPOCET | 0 | 0 | 0 | 0 | 0 | 1 | 0 | 1024 | -899901297
| Online PSC |  | https://podminky.urs.cz/item/CS_URS_2026_01/072203000 | [14 empty] | Online PSC | 1
24 | K | 071103000 | Provoz investora | Kč | 1 |  | 0 | CS ÚRS 2026 01 |  | základní |  | 0 | 0 | 0 | 0 | 0 | 1024 | K | 1 |  |  |  | ROZPOCET | 0 | 0 | 0 | 0 | 0 | 1 | 0 | 1024 | 1083662564
| Online PSC |  | https://podminky.urs.cz/item/CS_URS_2026_01/071103000 | [14 empty] | Online PSC | 1
25 | K | 081002000 | Doprava zaměstnanců | Kč | 1 |  | 0 | CS ÚRS 2026 01 |  | základní |  | 0 | 0 | 0 | 0 | 0 | 1024 | K | 1 |  |  |  | ROZPOCET | 0 | 0 | 0 | 0 | 0 | 1 | 0 | 1024 | -954015151
| Online PSC |  | https://podminky.urs.cz/item/CS_URS_2026_01/081002000 | [14 empty] | Online PSC | 1
26 | K | 065203000 | Mimostaveništní doprava strojů | Kč | 1 |  | 0 | CS ÚRS 2026 01 |  | základní |  | 0 | 0 | 0 | 0 | 0 | 1024 | K | 1 |  |  |  | ROZPOCET | 0 | 0 | 0 | 0 | 0 | 1 | 0 | 1024 | 1530876227
| Online PSC |  | https://podminky.urs.cz/item/CS_URS_2026_01/065203000 | [14 empty] | Online PSC | 1

## 004 - CHORATICE - 4.ČÁST ...
{0352014a-6968-424b-a472-8340f5b1d19d}
2
| KRYCÍ LIST SOUPISU PRACÍ | [7 empty] | v --- níže se nacházejí doplnkové a pomocné údaje k sestavám --- v | [8 empty] | False
Stavba:
OPRAVA KOMUNIKACÍ - HLINĚNÁ, CHORATICE A STARÁ BOHYNĚ
Objekt:
004 - CHORATICE - 4.ČÁST NÁMĚSTÍČKO p.p.č. 1310/1
| KSO: |  |  |  |  | CC-CZ:
| Místo: |  | k.ú. Malšovice-Choratice |  |  | Datum: | 7. 4. 2026
| Zadavatel: |  |  |  |  | IČ:
|  | OBEC MALŠOVICE |  |  |  | DIČ:
| Účastník: |  |  |  |  | IČ: | Vyplň údaj
|  | Vyplň údaj |  |  |  | DIČ: | Vyplň údaj
| Projektant: |  |  |  |  | IČ:
|  | bez PD |  |  |  | DIČ:
| Zpracovatel: |  |  |  |  | IČ:
|  | Nina Blavková Děčín |  |  |  | DIČ:
Poznámka:
Soupis prací je sestaven s využitím Cenové soustavy ÚRS. Položky, které pochází z této cenové soustavy, jsou ve sloupci 'Cenová soustava' označeny popisem 'CS ÚRS' a úrovní příslušného kalendářního pololetí. Veškeré další informace vymezující popis a podmínky použití těchto položek z Cenové soustavy, které nejsou uvedeny přímo v soupisu prací, jsou neomezeně dálkově k dispozici na webu podminky.urs.cz.
| Cena bez DPH | [5 empty] | 0
|  |  | Základ daně |  |  | Sazba daně | Výše daně
| DPH | základní | 0 |  |  | 21% | 0
|  | snížená | 0 |  |  | 12% | 0
|  | zákl. přenesená | 0 |  |  | 21% | 0
|  | sníž. přenesená | 0 |  |  | 12% | 0
|  | nulová | 0 |  |  | 0% | 0
| Cena s DPH |  |  | v | CZK |  | 0
REKAPITULACE ČLENĚNÍ SOUPISU PRACÍ
Stavba:
OPRAVA KOMUNIKACÍ - HLINĚNÁ, CHORATICE A STARÁ BOHYNĚ
Objekt:
004 - CHORATICE - 4.ČÁST NÁMĚSTÍČKO p.p.č. 1310/1
Místo: |  |  | k.ú. Malšovice-Choratice |  |  | Datum: | 7. 4. 2026
Zadavatel: |  |  | OBEC MALŠOVICE |  |  | Projektant: | bez PD
Účastník: |  |  | Vyplň údaj |  |  | Zpracovatel: | Nina Blavková Děčín
Kód dílu - Popis | [6 empty] | Cena celkem [CZK]
Náklady stavby celkem | [6 empty] | 0 | [11 empty] | -1
| HSV - Práce a dodávky HSV | [5 empty] | 0
| 5 - Komunikace pozemní (TL. VRSTEV UPŘESNIT PŘI REALIZACI) | [5 empty] | 0
| 571 - Oprava asfaltové komunikace (s frézováním) | [5 empty] | 0
| 575 - Lokální oprava asfaltové komunikace | [5 empty] | 0
| 9 - Ostatní konstrukce a práce, bourání | [5 empty] | 0
| 951 - Ostatní konstrukce a práce | [5 empty] | 0
| 96 - Bourání konstrukcí | [5 empty] | 0
| 997 - Doprava suti a vybouraných hmot | [5 empty] | 0
| 998 - Přesun hmot | [5 empty] | 0
| VRN - Vedlejší rozpočtové náklady | [5 empty] | 0
SOUPIS PRACÍ
Stavba:
OPRAVA KOMUNIKACÍ - HLINĚNÁ, CHORATICE A STARÁ BOHYNĚ
Objekt:
004 - CHORATICE - 4.ČÁST NÁMĚSTÍČKO p.p.č. 1310/1
Místo: |  |  | k.ú. Malšovice-Choratice |  |  | Datum: | 7. 4. 2026
Zadavatel: |  |  | OBEC MALŠOVICE |  |  | Projektant: | bez PD
Účastník: |  |  | Vyplň údaj |  |  | Zpracovatel: | Nina Blavková Děčín
PČ | Typ | Kód | Popis | MJ | Množství | J.cena [CZK] | Cena celkem [CZK] | Cenová soustava |  | DPH | J. Nh [h] | Nh celkem [h] | J. hmotnost [t] | Hmotnost celkem [t] | J. suť [t] | Suť Celkem [t]
Náklady soupisu celkem | [6 empty] | 0 |  |  |  |  | 0 |  | 0.25948 |  | 23.92 |  | D | -1 | [10 empty] | 0
| D | HSV | Práce a dodávky HSV |  |  |  | 0 |  |  |  |  | 0 |  | 0.25948 |  | 23.92 | 1 | D | 0 |  |  |  | ROZPOCET | [6 empty] | 0
| D | 5 | Komunikace pozemní (TL. VRSTEV UPŘESNIT PŘI REALIZACI) |  |  |  | 0 |  |  |  |  | 0 |  | 0.1174 |  | 0 | 1 | D | 1 |  |  |  | ROZPOCET | [6 empty] | 0
| D | 571 | Oprava asfaltové komunikace (s frézováním) |  |  |  | 0 |  |  |  |  | 0 |  | 0.0074 |  | 0 | 1 | D | 2 |  |  |  | ROZPOCET | [6 empty] | 0
1 | K | 573211112 | Postřik spojovací PS bez posypu kamenivem z asfaltu silničního, v množství 0,70 kg/m2 | m2 | 208 |  | 0 | CS ÚRS 2026 01 |  | základní |  | 0 | 0 | 0 | 0 | 0 | 4 | K | 3 |  |  |  | ROZPOCET | 0 | 0 | 0 | 0 | 0 | 1 | 0 | 4 | -1561638357
| Online PSC |  | https://podminky.urs.cz/item/CS_URS_2026_01/573211112 | [14 empty] | Online PSC | 3
| VV |  | "cca" 208,00 |  | 208 | [12 empty] | VV | 3 | 2 | True | 1 | ROZPOCET
2 | K | 577144141 | Asfaltový beton vrstva obrusná ACO 11 z modifikovaného asfaltu s rozprostřením a se zhutněním ACO 11+ v pruhu šířky přes 3 m, po zhutnění tl. 50 mm | m2 | 208 |  | 0 | CS ÚRS 2026 01 |  | základní |  | 0 | 0 | 0 | 0 | 0 | 4 | K | 3 |  |  |  | ROZPOCET | 0 | 0 | 0 | 0 | 0 | 1 | 0 | 4 | -377067216
| Online PSC |  | https://podminky.urs.cz/item/CS_URS_2026_01/577144141 | [14 empty] | Online PSC | 3
| VV |  | "cca" 208,00 |  | 208 | [12 empty] | VV | 3 | 2 | True | 1 | ROZPOCET
3 | K | 919123111 | Utěsnění dilatačních spár profily nebo pásy profilem těsnicím provizorním | m | 20 |  | 0 | CS ÚRS 2026 01 |  | základní |  | 0 | 0.00037 | 0.0074 | 0 | 0 | 4 | K | 3 |  |  |  | ROZPOCET | 0 | 0 | 0 | 0 | 0 | 1 | 0 | 4 | -2075949692
| Online PSC |  | https://podminky.urs.cz/item/CS_URS_2026_01/919123111 | [14 empty] | Online PSC | 3
| VV |  | "cca" 20,00 |  | 20 | [12 empty] | VV | 3 | 2 | True | 1 | ROZPOCET
| D | 575 | Lokální oprava asfaltové komunikace |  |  |  | 0 |  |  |  |  | 0 |  | 0.11 |  | 0 | 1 | D | 2 |  |  |  | ROZPOCET | [6 empty] | 0
4 | K | 57224211.R01 | Vyspravení výtluků mikrovlnnou technologií strojem o výkonu 35 kW včetně doplnění asfaltové směsi pro výtluk plochy do 0,5 m2 hloubky do 0,1 m (menší počet oprav) | kus | 1 |  | 0 |  |  | základní |  | 0 | 0.11 | 0.11 | 0 | 0 | 4 | K | 3 |  |  |  | ROZPOCET | 0 | 0 | 0 | 0 | 0 | 1 | 0 | 4 | -1233351652
| D | 9 | Ostatní konstrukce a práce, bourání |  |  |  | 0 |  |  |  |  | 0 |  | 0.14208 |  | 23.92 | 1 | D | 1 |  |  |  | ROZPOCET | [6 empty] | 0
| D | 951 | Ostatní konstrukce a práce |  |  |  | 0 |  |  |  |  | 0 |  | 0.14 |  | 0 | 1 | D | 2 |  |  |  | ROZPOCET | [6 empty] | 0
5 | K | 119003131 | Pomocné konstrukce při zabezpečení výkopu svislé výstražná páska zřízení | m | 250 |  | 0 | CS ÚRS 2026 01 |  | základní |  | 0 | 0.00056 | 0.14 | 0 | 0 | 4 | K | 3 |  |  |  | ROZPOCET | 0 | 0 | 0 | 0 | 0 | 1 | 0 | 4 | -306410103
| Online PSC |  | https://podminky.urs.cz/item/CS_URS_2026_01/119003131 | [14 empty] | Online PSC | 3
6 | K | 119003132 | Pomocné konstrukce při zabezpečení výkopu svislé výstražná páska odstranění | m | 250 |  | 0 | CS ÚRS 2026 01 |  | základní |  | 0 | 0 | 0 | 0 | 0 | 4 | K | 3 |  |  |  | ROZPOCET | 0 | 0 | 0 | 0 | 0 | 1 | 0 | 4 | -1142873152
| Online PSC |  | https://podminky.urs.cz/item/CS_URS_2026_01/119003132 | [14 empty] | Online PSC | 3
| D | 96 | Bourání konstrukcí |  |  |  | 0 |  |  |  |  | 0 |  | 0.00208 |  | 23.92 | 1 | D | 2 |  |  |  | ROZPOCET | [6 empty] | 0
7 | K | 113154523 | Frézování živičného podkladu nebo krytu s naložením hmot na dopravní prostředek plochy do 500 m2 pruhu šířky přes 0,5 m, tloušťky vrstvy 50 mm | m2 | 208 |  | 0 | CS ÚRS 2026 01 |  | základní |  | 0 | 1e-05 | 0.00208 | 0.115 | 23.92 | 4 | K | 3 |  |  |  | ROZPOCET | 0 | 0 | 0 | 0 | 0 | 1 | 0 | 4 | -1569691954
| Online PSC |  | https://podminky.urs.cz/item/CS_URS_2026_01/113154523 | [14 empty] | Online PSC | 3
| VV |  | "cca" 208,00 |  | 208 | [12 empty] | VV | 3 | 2 | True | 1 | ROZPOCET
| D | 997 | Doprava suti a vybouraných hmot |  |  |  | 0 |  |  |  |  | 0 |  | 0 |  | 0 | 1 | D | 1 |  |  |  | ROZPOCET | [6 empty] | 0
8 | K | 997221551 | Vodorovná doprava suti bez naložení, ale se složením a s hrubým urovnáním ze sypkých materiálů, na vzdálenost do 1 km | t | 23.92 |  | 0 | CS ÚRS 2026 01 |  | základní |  | 0 | 0 | 0 | 0 | 0 | 4 | K | 2 |  |  |  | ROZPOCET | 0 | 0 | 0 | 0 | 0 | 1 | 0 | 4 | -1642141338
| Online PSC |  | https://podminky.urs.cz/item/CS_URS_2026_01/997221551 | [14 empty] | Online PSC | 2
9 | K | 997221559 | Vodorovná doprava suti bez naložení, ale se složením a s hrubým urovnáním ze sypkých materiálů, na vzdálenost Příplatek k ceně za každý další započatý 1 km přes 1 km | t | 23.92 |  | 0 | CS ÚRS 2026 01 |  | základní |  | 0 | 0 | 0 | 0 | 0 | 4 | K | 2 |  |  |  | ROZPOCET | 0 | 0 | 0 | 0 | 0 | 1 | 0 | 4 | -54180342
| Online PSC |  | https://podminky.urs.cz/item/CS_URS_2026_01/997221559 | [14 empty] | Online PSC | 2
10 | K | 997221875 | Poplatek za předání stavebního odpadu recyklačnímu zařízení asfaltového bez obsahu dehtu zatříděného do Katalogu odpadů pod kódem 17 03 02 | t | 23.92 |  | 0 | CS ÚRS 2026 01 |  | základní |  | 0 | 0 | 0 | 0 | 0 | 4 | K | 2 |  |  |  | ROZPOCET | 0 | 0 | 0 | 0 | 0 | 1 | 0 | 4 | -1411426368
| Online PSC |  | https://podminky.urs.cz/item/CS_URS_2026_01/997221875 | [14 empty] | Online PSC | 2
| D | 998 | Přesun hmot |  |  |  | 0 |  |  |  |  | 0 |  | 0 |  | 0 | 1 | D | 1 |  |  |  | ROZPOCET | [6 empty] | 0
11 | K | 998225111 | Přesun hmot pro komunikace s krytem z kameniva, monolitickým betonovým nebo živičným dopravní vzdálenost do 200 m jakékoliv délky objektu | t | 0.259 |  | 0 | CS ÚRS 2026 01 |  | základní |  | 0 | 0 | 0 | 0 | 0 | 4 | K | 2 |  |  |  | ROZPOCET | 0 | 0 | 0 | 0 | 0 | 1 | 0 | 4 | -1236760063
| Online PSC |  | https://podminky.urs.cz/item/CS_URS_2026_01/998225111 | [14 empty] | Online PSC | 2
| D | VRN | Vedlejší rozpočtové náklady |  |  |  | 0 |  |  |  |  | 0 |  | 0 |  | 0 | 5 | D | 0 |  |  |  | ROZPOCET | [6 empty] | 0
12 | K | 012203000 | Zeměměřičské práce před výstavbou | Kč | 1 |  | 0 | CS ÚRS 2026 01 |  | základní |  | 0 | 0 | 0 | 0 | 0 | 1024 | K | 1 |  |  |  | ROZPOCET | 0 | 0 | 0 | 0 | 0 | 1 | 0 | 1024 | -510061189
| Online PSC |  | https://podminky.urs.cz/item/CS_URS_2026_01/012203000 | [14 empty] | Online PSC | 1
13 | K | 030001000 | Zařízení staveniště | Kč | 1 |  | 0 | CS ÚRS 2026 01 |  | základní |  | 0 | 0 | 0 | 0 | 0 | 1024 | K | 1 |  |  |  | ROZPOCET | 0 | 0 | 0 | 0 | 0 | 1 | 0 | 1024 | -151686678
| Online PSC |  | https://podminky.urs.cz/item/CS_URS_2026_01/030001000 | [14 empty] | Online PSC | 1
14 | K | 034503000 | Informační tabule na staveništi | kus | 1 |  | 0 | CS ÚRS 2026 01 |  | základní |  | 0 | 0 | 0 | 0 | 0 | 1024 | K | 1 |  |  |  | ROZPOCET | 0 | 0 | 0 | 0 | 0 | 1 | 0 | 1024 | 321260807
| Online PSC |  | https://podminky.urs.cz/item/CS_URS_2026_01/034503000 | [14 empty] | Online PSC | 1
15 | K | 072203000 | Silniční provoz - zajištění DIO (dopravní značení) | Kč | 1 |  | 0 | CS ÚRS 2026 01 |  | základní |  | 0 | 0 | 0 | 0 | 0 | 1024 | K | 1 |  |  |  | ROZPOCET | 0 | 0 | 0 | 0 | 0 | 1 | 0 | 1024 | -899901297
| Online PSC |  | https://podminky.urs.cz/item/CS_URS_2026_01/072203000 | [14 empty] | Online PSC | 1
16 | K | 071103000 | Provoz investora | Kč | 1 |  | 0 | CS ÚRS 2026 01 |  | základní |  | 0 | 0 | 0 | 0 | 0 | 1024 | K | 1 |  |  |  | ROZPOCET | 0 | 0 | 0 | 0 | 0 | 1 | 0 | 1024 | 1083662564
| Online PSC |  | https://podminky.urs.cz/item/CS_URS_2026_01/071103000 | [14 empty] | Online PSC | 1
17 | K | 081002000 | Doprava zaměstnanců | Kč | 1 |  | 0 | CS ÚRS 2026 01 |  | základní |  | 0 | 0 | 0 | 0 | 0 | 1024 | K | 1 |  |  |  | ROZPOCET | 0 | 0 | 0 | 0 | 0 | 1 | 0 | 1024 | -954015151
| Online PSC |  | https://podminky.urs.cz/item/CS_URS_2026_01/081002000 | [14 empty] | Online PSC | 1
18 | K | 065203000 | Mimostaveništní doprava strojů | Kč | 1 |  | 0 | CS ÚRS 2026 01 |  | základní |  | 0 | 0 | 0 | 0 | 0 | 1024 | K | 1 |  |  |  | ROZPOCET | 0 | 0 | 0 | 0 | 0 | 1 | 0 | 1024 | 1530876227
| Online PSC |  | https://podminky.urs.cz/item/CS_URS_2026_01/065203000 | [14 empty] | Online PSC | 1

## 005 - CHORATICE - 5.ČÁST ...
{1afa5de0-01fd-4300-9be4-1c1778b1bd17}
2
| KRYCÍ LIST SOUPISU PRACÍ | [7 empty] | v --- níže se nacházejí doplnkové a pomocné údaje k sestavám --- v | [8 empty] | False
Stavba:
OPRAVA KOMUNIKACÍ - HLINĚNÁ, CHORATICE A STARÁ BOHYNĚ
Objekt:
005 - CHORATICE - 5.ČÁST OD č.p. 24 KOLEM HŘIŠTĚ KE VPUSTI p.p.č. 1310/1
| KSO: |  |  |  |  | CC-CZ:
| Místo: |  | k.ú. Malšovice-Choratice |  |  | Datum: | 7. 4. 2026
| Zadavatel: |  |  |  |  | IČ:
|  | OBEC MALŠOVICE |  |  |  | DIČ:
| Účastník: |  |  |  |  | IČ: | Vyplň údaj
|  | Vyplň údaj |  |  |  | DIČ: | Vyplň údaj
| Projektant: |  |  |  |  | IČ:
|  | bez PD |  |  |  | DIČ:
| Zpracovatel: |  |  |  |  | IČ:
|  | Nina Blavková Děčín |  |  |  | DIČ:
Poznámka:
Soupis prací je sestaven s využitím Cenové soustavy ÚRS. Položky, které pochází z této cenové soustavy, jsou ve sloupci 'Cenová soustava' označeny popisem 'CS ÚRS' a úrovní příslušného kalendářního pololetí. Veškeré další informace vymezující popis a podmínky použití těchto položek z Cenové soustavy, které nejsou uvedeny přímo v soupisu prací, jsou neomezeně dálkově k dispozici na webu podminky.urs.cz.
| Cena bez DPH | [5 empty] | 0
|  |  | Základ daně |  |  | Sazba daně | Výše daně
| DPH | základní | 0 |  |  | 21% | 0
|  | snížená | 0 |  |  | 12% | 0
|  | zákl. přenesená | 0 |  |  | 21% | 0
|  | sníž. přenesená | 0 |  |  | 12% | 0
|  | nulová | 0 |  |  | 0% | 0
| Cena s DPH |  |  | v | CZK |  | 0
REKAPITULACE ČLENĚNÍ SOUPISU PRACÍ
Stavba:
OPRAVA KOMUNIKACÍ - HLINĚNÁ, CHORATICE A STARÁ BOHYNĚ
Objekt:
005 - CHORATICE - 5.ČÁST OD č.p. 24 KOLEM HŘIŠTĚ KE VPUSTI p.p.č. 1310/1
Místo: |  |  | k.ú. Malšovice-Choratice |  |  | Datum: | 7. 4. 2026
Zadavatel: |  |  | OBEC MALŠOVICE |  |  | Projektant: | bez PD
Účastník: |  |  | Vyplň údaj |  |  | Zpracovatel: | Nina Blavková Děčín
Kód dílu - Popis | [6 empty] | Cena celkem [CZK]
Náklady stavby celkem | [6 empty] | 0 | [11 empty] | -1
| HSV - Práce a dodávky HSV | [5 empty] | 0
| 5 - Komunikace pozemní (TL. VRSTEV UPŘESNIT PŘI REALIZACI) | [5 empty] | 0
| 571 - Oprava asfaltové komunikace (s frézováním) | [5 empty] | 0
| 9 - Ostatní konstrukce a práce, bourání | [5 empty] | 0
| 91 - Doplňující konstrukce a práce pozemních komunikací, letišť a ploch | [5 empty] | 0
| 951 - Ostatní konstrukce a práce | [5 empty] | 0
| 96 - Bourání konstrukcí | [5 empty] | 0
| 997 - Doprava suti a vybouraných hmot | [5 empty] | 0
| 998 - Přesun hmot | [5 empty] | 0
| VRN - Vedlejší rozpočtové náklady | [5 empty] | 0
SOUPIS PRACÍ
Stavba:
OPRAVA KOMUNIKACÍ - HLINĚNÁ, CHORATICE A STARÁ BOHYNĚ
Objekt:
005 - CHORATICE - 5.ČÁST OD č.p. 24 KOLEM HŘIŠTĚ KE VPUSTI p.p.č. 1310/1
Místo: |  |  | k.ú. Malšovice-Choratice |  |  | Datum: | 7. 4. 2026
Zadavatel: |  |  | OBEC MALŠOVICE |  |  | Projektant: | bez PD
Účastník: |  |  | Vyplň údaj |  |  | Zpracovatel: | Nina Blavková Děčín
PČ | Typ | Kód | Popis | MJ | Množství | J.cena [CZK] | Cena celkem [CZK] | Cenová soustava |  | DPH | J. Nh [h] | Nh celkem [h] | J. hmotnost [t] | Hmotnost celkem [t] | J. suť [t] | Suť Celkem [t]
Náklady soupisu celkem | [6 empty] | 0 |  |  |  |  | 0 |  | 7.5087 |  | 25.1645 |  | D | -1 | [10 empty] | 0
| D | HSV | Práce a dodávky HSV |  |  |  | 0 |  |  |  |  | 0 |  | 7.5087 |  | 25.1645 | 1 | D | 0 |  |  |  | ROZPOCET | [6 empty] | 0
| D | 5 | Komunikace pozemní (TL. VRSTEV UPŘESNIT PŘI REALIZACI) |  |  |  | 0 |  |  |  |  | 0 |  | 0.0148 |  | 0 | 1 | D | 1 |  |  |  | ROZPOCET | [6 empty] | 0
| D | 571 | Oprava asfaltové komunikace (s frézováním) |  |  |  | 0 |  |  |  |  | 0 |  | 0.0148 |  | 0 | 1 | D | 2 |  |  |  | ROZPOCET | [6 empty] | 0
1 | K | 573211112 | Postřik spojovací PS bez posypu kamenivem z asfaltu silničního, v množství 0,70 kg/m2 | m2 | 213.17 |  | 0 | CS ÚRS 2026 01 |  | základní |  | 0 | 0 | 0 | 0 | 0 | 4 | K | 3 |  |  |  | ROZPOCET | 0 | 0 | 0 | 0 | 0 | 1 | 0 | 4 | -1561638357
| Online PSC |  | https://podminky.urs.cz/item/CS_URS_2026_01/573211112 | [14 empty] | Online PSC | 3
| VV |  | 3,50*20,00+5,50*25,00 |  | 207.5 | [12 empty] | VV | 3 | 2 | True | 0 | ROZPOCET
| VV |  | 2,10*2,70 "chodník - ke žlábku" |  | 5.67 | [12 empty] | VV | 3 | 2 | True | 0 | ROZPOCET
| VV |  | Součet |  | 213.17 | [12 empty] | VV | 3 | 4 | True | 1 | ROZPOCET
2 | K | 577144141 | Asfaltový beton vrstva obrusná ACO 11 z modifikovaného asfaltu s rozprostřením a se zhutněním ACO 11+ v pruhu šířky přes 3 m, po zhutnění tl. 50 mm | m2 | 213.17 |  | 0 | CS ÚRS 2026 01 |  | základní |  | 0 | 0 | 0 | 0 | 0 | 4 | K | 3 |  |  |  | ROZPOCET | 0 | 0 | 0 | 0 | 0 | 1 | 0 | 4 | -377067216
| Online PSC |  | https://podminky.urs.cz/item/CS_URS_2026_01/577144141 | [14 empty] | Online PSC | 3
| VV |  | 3,50*20,00+5,50*25,00 |  | 207.5 | [12 empty] | VV | 3 | 2 | True | 0 | ROZPOCET
| VV |  | 2,10*2,70 "chodník - ke žlábku" |  | 5.67 | [12 empty] | VV | 3 | 2 | True | 0 | ROZPOCET
| VV |  | Součet |  | 213.17 | [12 empty] | VV | 3 | 4 | True | 1 | ROZPOCET
3 | K | 919123111 | Utěsnění dilatačních spár profily nebo pásy profilem těsnicím provizorním | m | 40 |  | 0 | CS ÚRS 2026 01 |  | základní |  | 0 | 0.00037 | 0.0148 | 0 | 0 | 4 | K | 3 |  |  |  | ROZPOCET | 0 | 0 | 0 | 0 | 0 | 1 | 0 | 4 | -2075949692
| Online PSC |  | https://podminky.urs.cz/item/CS_URS_2026_01/919123111 | [14 empty] | Online PSC | 3
| VV |  | "cca" 40,00 |  | 40 | [12 empty] | VV | 3 | 2 | True | 1 | ROZPOCET
| D | 9 | Ostatní konstrukce a práce, bourání |  |  |  | 0 |  |  |  |  | 0 |  | 7.4939 |  | 25.1645 | 1 | D | 1 |  |  |  | ROZPOCET | [6 empty] | 0
| D | 91 | Doplňující konstrukce a práce pozemních komunikací, letišť a ploch |  |  |  | 0 |  |  |  |  | 0 |  | 7.3517 |  | 0.65 | 1 | D | 2 |  |  |  | ROZPOCET | [6 empty] | 0
4 | K | 899133211 | Výměna (výšková úprava) vtokové mříže uliční vpusti na betonové skruži s použitím betonových vyrovnávacích prvků | kus | 1 |  | 0 | CS ÚRS 2026 01 |  | základní |  | 0 | 0.53326 | 0.53326 | 0.3 | 0.3 | 4 | K | 3 |  |  |  | ROZPOCET | 0 | 0 | 0 | 0 | 0 | 1 | 0 | 4 | -2033389446
| Online PSC |  | https://podminky.urs.cz/item/CS_URS_2026_01/899133211 | [14 empty] | Online PSC | 3
| VV |  | 1 "JENOM VÝŠKOVÁ ÚPRAVA, BEZ VÝMĚNY" |  | 1 | [12 empty] | VV | 3 | 2 | True | 1 | ROZPOCET
5 | K | 899132212 | Výměna (výšková úprava) poklopu vodovodního samonivelačního nebo pevného šoupátkového | kus | 2 |  | 0 | CS ÚRS 2026 01 |  | základní |  | 0 | 0.10037 | 0.20074 | 0.1 | 0.2 | 4 | K | 3 |  |  |  | ROZPOCET | 0 | 0 | 0 | 0 | 0 | 1 | 0 | 4 | -764773711
| Online PSC |  | https://podminky.urs.cz/item/CS_URS_2026_01/899132212 | [14 empty] | Online PSC | 3
| VV |  | 2 "JENOM VÝŠKOVÁ ÚPRAVA, BEZ VÝMĚNY" |  | 2 | [12 empty] | VV | 3 | 2 | True | 1 | ROZPOCET
6 | K | 899132213 | Výměna (výšková úprava) poklopu vodovodního samonivelačního nebo pevného hydrantového | kus | 1 |  | 0 | CS ÚRS 2026 01 |  | základní |  | 0 | 0.15056 | 0.15056 | 0.15 | 0.15 | 4 | K | 3 |  |  |  | ROZPOCET | 0 | 0 | 0 | 0 | 0 | 1 | 0 | 4 | -671227346
| Online PSC |  | https://podminky.urs.cz/item/CS_URS_2026_01/899132213 | [14 empty] | Online PSC | 3
| VV |  | 1 "JENOM VÝŠKOVÁ ÚPRAVA, BEZ VÝMĚNY" |  | 1 | [12 empty] | VV | 3 | 2 | True | 1 | ROZPOCET
7 | K | 919794441 | Úprava ploch kolem hydrantů, šoupat, kanalizačních poklopů a mříží, sloupů apod. v živičných krytech jakékoliv tloušťky, jednotlivě v půdorysné ploše do 2 m2 | kus | 4 |  | 0 | CS ÚRS 2026 01 |  | základní |  | 0 | 1.6168 | 6.4672 | 0 | 0 | 4 | K | 3 |  |  |  | ROZPOCET | 0 | 0 | 0 | 0 | 0 | 1 | 0 | 4 | -308606991
| Online PSC |  | https://podminky.urs.cz/item/CS_URS_2026_01/919794441 | [14 empty] | Online PSC | 3
| D | 951 | Ostatní konstrukce a práce |  |  |  | 0 |  |  |  |  | 0 |  | 0.14 |  | 0 | 1 | D | 2 |  |  |  | ROZPOCET | [6 empty] | 0
8 | K | 119003131 | Pomocné konstrukce při zabezpečení výkopu svislé výstražná páska zřízení | m | 250 |  | 0 | CS ÚRS 2026 01 |  | základní |  | 0 | 0.00056 | 0.14 | 0 | 0 | 4 | K | 3 |  |  |  | ROZPOCET | 0 | 0 | 0 | 0 | 0 | 1 | 0 | 4 | -306410103
| Online PSC |  | https://podminky.urs.cz/item/CS_URS_2026_01/119003131 | [14 empty] | Online PSC | 3
9 | K | 119003132 | Pomocné konstrukce při zabezpečení výkopu svislé výstražná páska odstranění | m | 250 |  | 0 | CS ÚRS 2026 01 |  | základní |  | 0 | 0 | 0 | 0 | 0 | 4 | K | 3 |  |  |  | ROZPOCET | 0 | 0 | 0 | 0 | 0 | 1 | 0 | 4 | -1142873152
| Online PSC |  | https://podminky.urs.cz/item/CS_URS_2026_01/119003132 | [14 empty] | Online PSC | 3
| D | 96 | Bourání konstrukcí |  |  |  | 0 |  |  |  |  | 0 |  | 0.0021317 |  | 24.5145 | 1 | D | 2 |  |  |  | ROZPOCET | [6 empty] | 0
10 | K | 113154523 | Frézování živičného podkladu nebo krytu s naložením hmot na dopravní prostředek plochy do 500 m2 pruhu šířky přes 0,5 m, tloušťky vrstvy 50 mm | m2 | 213.17 |  | 0 | CS ÚRS 2026 01 |  | základní |  | 0 | 1e-05 | 0.0021317 | 0.115 | 24.5145 | 4 | K | 3 |  |  |  | ROZPOCET | 0 | 0 | 0 | 0 | 0 | 1 | 0 | 4 | -1569691954
| Online PSC |  | https://podminky.urs.cz/item/CS_URS_2026_01/113154523 | [14 empty] | Online PSC | 3
| VV |  | 3,50*20,00+5,50*25,00 |  | 207.5 | [12 empty] | VV | 3 | 2 | True | 0 | ROZPOCET
| VV |  | 2,10*2,70 "chodník - ke žlábku" |  | 5.67 | [12 empty] | VV | 3 | 2 | True | 0 | ROZPOCET
| VV |  | Součet |  | 213.17 | [12 empty] | VV | 3 | 4 | True | 1 | ROZPOCET
| D | 997 | Doprava suti a vybouraných hmot |  |  |  | 0 |  |  |  |  | 0 |  | 0 |  | 0 | 1 | D | 1 |  |  |  | ROZPOCET | [6 empty] | 0
11 | K | 997221551 | Vodorovná doprava suti bez naložení, ale se složením a s hrubým urovnáním ze sypkých materiálů, na vzdálenost do 1 km | t | 25.165 |  | 0 | CS ÚRS 2026 01 |  | základní |  | 0 | 0 | 0 | 0 | 0 | 4 | K | 2 |  |  |  | ROZPOCET | 0 | 0 | 0 | 0 | 0 | 1 | 0 | 4 | -1642141338
| Online PSC |  | https://podminky.urs.cz/item/CS_URS_2026_01/997221551 | [14 empty] | Online PSC | 2
12 | K | 997221559 | Vodorovná doprava suti bez naložení, ale se složením a s hrubým urovnáním ze sypkých materiálů, na vzdálenost Příplatek k ceně za každý další započatý 1 km přes 1 km | t | 25.165 |  | 0 | CS ÚRS 2026 01 |  | základní |  | 0 | 0 | 0 | 0 | 0 | 4 | K | 2 |  |  |  | ROZPOCET | 0 | 0 | 0 | 0 | 0 | 1 | 0 | 4 | -54180342
| Online PSC |  | https://podminky.urs.cz/item/CS_URS_2026_01/997221559 | [14 empty] | Online PSC | 2
13 | K | 997221875 | Poplatek za předání stavebního odpadu recyklačnímu zařízení asfaltového bez obsahu dehtu zatříděného do Katalogu odpadů pod kódem 17 03 02 | t | 24.515 |  | 0 | CS ÚRS 2026 01 |  | základní |  | 0 | 0 | 0 | 0 | 0 | 4 | K | 2 |  |  |  | ROZPOCET | 0 | 0 | 0 | 0 | 0 | 1 | 0 | 4 | -1411426368
| Online PSC |  | https://podminky.urs.cz/item/CS_URS_2026_01/997221875 | [14 empty] | Online PSC | 2
14 | K | 997013871 | Poplatek za předání stavebního odpadu recyklačnímu zařízení směsného stavebního a demoličního zatříděného do Katalogu odpadů pod kódem 17 09 04 | t | 0.65 |  | 0 | CS ÚRS 2026 01 |  | základní |  | 0 | 0 | 0 | 0 | 0 | 4 | K | 2 |  |  |  | ROZPOCET | 0 | 0 | 0 | 0 | 0 | 1 | 0 | 4 | 361914675
| Online PSC |  | https://podminky.urs.cz/item/CS_URS_2026_01/997013871 | [14 empty] | Online PSC | 2
| D | 998 | Přesun hmot |  |  |  | 0 |  |  |  |  | 0 |  | 0 |  | 0 | 1 | D | 1 |  |  |  | ROZPOCET | [6 empty] | 0
15 | K | 998225111 | Přesun hmot pro komunikace s krytem z kameniva, monolitickým betonovým nebo živičným dopravní vzdálenost do 200 m jakékoliv délky objektu | t | 7.509 |  | 0 | CS ÚRS 2026 01 |  | základní |  | 0 | 0 | 0 | 0 | 0 | 4 | K | 2 |  |  |  | ROZPOCET | 0 | 0 | 0 | 0 | 0 | 1 | 0 | 4 | -1236760063
| Online PSC |  | https://podminky.urs.cz/item/CS_URS_2026_01/998225111 | [14 empty] | Online PSC | 2
| D | VRN | Vedlejší rozpočtové náklady |  |  |  | 0 |  |  |  |  | 0 |  | 0 |  | 0 | 5 | D | 0 |  |  |  | ROZPOCET | [6 empty] | 0
16 | K | 012203000 | Zeměměřičské práce před výstavbou | Kč | 1 |  | 0 | CS ÚRS 2026 01 |  | základní |  | 0 | 0 | 0 | 0 | 0 | 1024 | K | 1 |  |  |  | ROZPOCET | 0 | 0 | 0 | 0 | 0 | 1 | 0 | 1024 | -510061189
| Online PSC |  | https://podminky.urs.cz/item/CS_URS_2026_01/012203000 | [14 empty] | Online PSC | 1
17 | K | 030001000 | Zařízení staveniště | Kč | 1 |  | 0 | CS ÚRS 2026 01 |  | základní |  | 0 | 0 | 0 | 0 | 0 | 1024 | K | 1 |  |  |  | ROZPOCET | 0 | 0 | 0 | 0 | 0 | 1 | 0 | 1024 | -151686678
| Online PSC |  | https://podminky.urs.cz/item/CS_URS_2026_01/030001000 | [14 empty] | Online PSC | 1
18 | K | 034503000 | Informační tabule na staveništi | kus | 1 |  | 0 | CS ÚRS 2026 01 |  | základní |  | 0 | 0 | 0 | 0 | 0 | 1024 | K | 1 |  |  |  | ROZPOCET | 0 | 0 | 0 | 0 | 0 | 1 | 0 | 1024 | 321260807
| Online PSC |  | https://podminky.urs.cz/item/CS_URS_2026_01/034503000 | [14 empty] | Online PSC | 1
19 | K | 072203000 | Silniční provoz - zajištění DIO (dopravní značení) | Kč | 1 |  | 0 | CS ÚRS 2026 01 |  | základní |  | 0 | 0 | 0 | 0 | 0 | 1024 | K | 1 |  |  |  | ROZPOCET | 0 | 0 | 0 | 0 | 0 | 1 | 0 | 1024 | -899901297
| Online PSC |  | https://podminky.urs.cz/item/CS_URS_2026_01/072203000 | [14 empty] | Online PSC | 1
20 | K | 071103000 | Provoz investora | Kč | 1 |  | 0 | CS ÚRS 2026 01 |  | základní |  | 0 | 0 | 0 | 0 | 0 | 1024 | K | 1 |  |  |  | ROZPOCET | 0 | 0 | 0 | 0 | 0 | 1 | 0 | 1024 | 1083662564
| Online PSC |  | https://podminky.urs.cz/item/CS_URS_2026_01/071103000 | [14 empty] | Online PSC | 1
21 | K | 081002000 | Doprava zaměstnanců | Kč | 1 |  | 0 | CS ÚRS 2026 01 |  | základní |  | 0 | 0 | 0 | 0 | 0 | 1024 | K | 1 |  |  |  | ROZPOCET | 0 | 0 | 0 | 0 | 0 | 1 | 0 | 1024 | -954015151
| Online PSC |  | https://podminky.urs.cz/item/CS_URS_2026_01/081002000 | [14 empty] | Online PSC | 1
22 | K | 065203000 | Mimostaveništní doprava strojů | Kč | 1 |  | 0 | CS ÚRS 2026 01 |  | základní |  | 0 | 0 | 0 | 0 | 0 | 1024 | K | 1 |  |  |  | ROZPOCET | 0 | 0 | 0 | 0 | 0 | 1 | 0 | 1024 | 1530876227
| Online PSC |  | https://podminky.urs.cz/item/CS_URS_2026_01/065203000 | [14 empty] | Online PSC | 1

## 006 - CHORATICE - 6.ČÁST ...
{ebd6b0f4-c351-472e-8cae-2484d68b70e3}
2
| KRYCÍ LIST SOUPISU PRACÍ | [7 empty] | v --- níže se nacházejí doplnkové a pomocné údaje k sestavám --- v | [8 empty] | False
Stavba:
OPRAVA KOMUNIKACÍ - HLINĚNÁ, CHORATICE A STARÁ BOHYNĚ
Objekt:
006 - CHORATICE - 6.ČÁST OPRAVA MIKROVLNNOU TECHNOLOGIÍ p.p.č. 1320/2 u p.p.č.791
| KSO: |  |  |  |  | CC-CZ:
| Místo: |  | k.ú. Malšovice-Choratice |  |  | Datum: | 7. 4. 2026
| Zadavatel: |  |  |  |  | IČ:
|  | OBEC MALŠOVICE |  |  |  | DIČ:
| Účastník: |  |  |  |  | IČ: | Vyplň údaj
|  | Vyplň údaj |  |  |  | DIČ: | Vyplň údaj
| Projektant: |  |  |  |  | IČ:
|  | bez PD |  |  |  | DIČ:
| Zpracovatel: |  |  |  |  | IČ:
|  | Nina Blavková Děčín |  |  |  | DIČ:
Poznámka:
Soupis prací je sestaven s využitím Cenové soustavy ÚRS. Položky, které pochází z této cenové soustavy, jsou ve sloupci 'Cenová soustava' označeny popisem 'CS ÚRS' a úrovní příslušného kalendářního pololetí. Veškeré další informace vymezující popis a podmínky použití těchto položek z Cenové soustavy, které nejsou uvedeny přímo v soupisu prací, jsou neomezeně dálkově k dispozici na webu podminky.urs.cz.
| Cena bez DPH | [5 empty] | 0
|  |  | Základ daně |  |  | Sazba daně | Výše daně
| DPH | základní | 0 |  |  | 21% | 0
|  | snížená | 0 |  |  | 12% | 0
|  | zákl. přenesená | 0 |  |  | 21% | 0
|  | sníž. přenesená | 0 |  |  | 12% | 0
|  | nulová | 0 |  |  | 0% | 0
| Cena s DPH |  |  | v | CZK |  | 0
REKAPITULACE ČLENĚNÍ SOUPISU PRACÍ
Stavba:
OPRAVA KOMUNIKACÍ - HLINĚNÁ, CHORATICE A STARÁ BOHYNĚ
Objekt:
006 - CHORATICE - 6.ČÁST OPRAVA MIKROVLNNOU TECHNOLOGIÍ p.p.č. 1320/2 u p.p.č.791
Místo: |  |  | k.ú. Malšovice-Choratice |  |  | Datum: | 7. 4. 2026
Zadavatel: |  |  | OBEC MALŠOVICE |  |  | Projektant: | bez PD
Účastník: |  |  | Vyplň údaj |  |  | Zpracovatel: | Nina Blavková Děčín
Kód dílu - Popis | [6 empty] | Cena celkem [CZK]
Náklady stavby celkem | [6 empty] | 0 | [11 empty] | -1
| HSV - Práce a dodávky HSV | [5 empty] | 0
| 5 - Komunikace pozemní (TL. VRSTEV UPŘESNIT PŘI REALIZACI) | [5 empty] | 0
| 575 - Lokální oprava asfaltové komunikace | [5 empty] | 0
| 9 - Ostatní konstrukce a práce, bourání | [5 empty] | 0
| 951 - Ostatní konstrukce a práce | [5 empty] | 0
| 998 - Přesun hmot | [5 empty] | 0
| VRN - Vedlejší rozpočtové náklady | [5 empty] | 0
SOUPIS PRACÍ
Stavba:
OPRAVA KOMUNIKACÍ - HLINĚNÁ, CHORATICE A STARÁ BOHYNĚ
Objekt:
006 - CHORATICE - 6.ČÁST OPRAVA MIKROVLNNOU TECHNOLOGIÍ p.p.č. 1320/2 u p.p.č.791
Místo: |  |  | k.ú. Malšovice-Choratice |  |  | Datum: | 7. 4. 2026
Zadavatel: |  |  | OBEC MALŠOVICE |  |  | Projektant: | bez PD
Účastník: |  |  | Vyplň údaj |  |  | Zpracovatel: | Nina Blavková Děčín
PČ | Typ | Kód | Popis | MJ | Množství | J.cena [CZK] | Cena celkem [CZK] | Cenová soustava |  | DPH | J. Nh [h] | Nh celkem [h] | J. hmotnost [t] | Hmotnost celkem [t] | J. suť [t] | Suť Celkem [t]
Náklady soupisu celkem | [6 empty] | 0 |  |  |  |  | 0 |  | 1.5512 |  | 0 |  | D | -1 | [7 empty] | 0
| D | HSV | Práce a dodávky HSV |  |  |  | 0 |  |  |  |  | 0 |  | 1.5512 |  | 0 | 1 | D | 0 | ROZPOCET | [6 empty] | 0
| D | 5 | Komunikace pozemní (TL. VRSTEV UPŘESNIT PŘI REALIZACI) |  |  |  | 0 |  |  |  |  | 0 |  | 1.54 |  | 0 | 1 | D | 1 | ROZPOCET | [6 empty] | 0
| D | 575 | Lokální oprava asfaltové komunikace |  |  |  | 0 |  |  |  |  | 0 |  | 1.54 |  | 0 | 1 | D | 2 | ROZPOCET | [6 empty] | 0
1 | K | 57224211.R01 | Vyspravení výtluků mikrovlnnou technologií strojem o výkonu 35 kW včetně doplnění asfaltové směsi pro výtluk plochy do 0,5 m2 hloubky do 0,1 m (menší počet oprav) | kus | 14 |  | 0 |  |  | základní |  | 0 | 0.11 | 1.54 | 0 | 0 | 4 | K | 3 | ROZPOCET | 0 | 0 | 0 | 0 | 0 | 1 | 0 | 4 | -1526543259
| D | 9 | Ostatní konstrukce a práce, bourání |  |  |  | 0 |  |  |  |  | 0 |  | 0.0112 |  | 0 | 1 | D | 1 | ROZPOCET | [6 empty] | 0
| D | 951 | Ostatní konstrukce a práce |  |  |  | 0 |  |  |  |  | 0 |  | 0.0112 |  | 0 | 1 | D | 2 | ROZPOCET | [6 empty] | 0
2 | K | 119003131 | Pomocné konstrukce při zabezpečení výkopu svislé výstražná páska zřízení | m | 20 |  | 0 | CS ÚRS 2026 01 |  | základní |  | 0 | 0.00056 | 0.0112 | 0 | 0 | 4 | K | 3 | ROZPOCET | 0 | 0 | 0 | 0 | 0 | 1 | 0 | 4 | -306410103
| Online PSC |  | https://podminky.urs.cz/item/CS_URS_2026_01/119003131 | [14 empty] | Online PSC | 3
3 | K | 119003132 | Pomocné konstrukce při zabezpečení výkopu svislé výstražná páska odstranění | m | 20 |  | 0 | CS ÚRS 2026 01 |  | základní |  | 0 | 0 | 0 | 0 | 0 | 4 | K | 3 | ROZPOCET | 0 | 0 | 0 | 0 | 0 | 1 | 0 | 4 | -1142873152
| Online PSC |  | https://podminky.urs.cz/item/CS_URS_2026_01/119003132 | [14 empty] | Online PSC | 3
| D | 998 | Přesun hmot |  |  |  | 0 |  |  |  |  | 0 |  | 0 |  | 0 | 1 | D | 1 | ROZPOCET | [6 empty] | 0
4 | K | 998225111 | Přesun hmot pro komunikace s krytem z kameniva, monolitickým betonovým nebo živičným dopravní vzdálenost do 200 m jakékoliv délky objektu | t | 1.551 |  | 0 | CS ÚRS 2026 01 |  | základní |  | 0 | 0 | 0 | 0 | 0 | 4 | K | 2 | ROZPOCET | 0 | 0 | 0 | 0 | 0 | 1 | 0 | 4 | -1236760063
| Online PSC |  | https://podminky.urs.cz/item/CS_URS_2026_01/998225111 | [14 empty] | Online PSC | 2
| D | VRN | Vedlejší rozpočtové náklady |  |  |  | 0 |  |  |  |  | 0 |  | 0 |  | 0 | 5 | D | 0 | ROZPOCET | [6 empty] | 0
5 | K | 030001000 | Zařízení staveniště | Kč | 1 |  | 0 | CS ÚRS 2026 01 |  | základní |  | 0 | 0 | 0 | 0 | 0 | 1024 | K | 1 | ROZPOCET | 0 | 0 | 0 | 0 | 0 | 1 | 0 | 1024 | -151686678
| Online PSC |  | https://podminky.urs.cz/item/CS_URS_2026_01/030001000 | [14 empty] | Online PSC | 1
6 | K | 034503000 | Informační tabule na staveništi | kus | 1 |  | 0 | CS ÚRS 2026 01 |  | základní |  | 0 | 0 | 0 | 0 | 0 | 1024 | K | 1 | ROZPOCET | 0 | 0 | 0 | 0 | 0 | 1 | 0 | 1024 | 321260807
| Online PSC |  | https://podminky.urs.cz/item/CS_URS_2026_01/034503000 | [14 empty] | Online PSC | 1
7 | K | 072203000 | Silniční provoz - zajištění DIO (dopravní značení) | Kč | 1 |  | 0 | CS ÚRS 2026 01 |  | základní |  | 0 | 0 | 0 | 0 | 0 | 1024 | K | 1 | ROZPOCET | 0 | 0 | 0 | 0 | 0 | 1 | 0 | 1024 | -899901297
| Online PSC |  | https://podminky.urs.cz/item/CS_URS_2026_01/072203000 | [14 empty] | Online PSC | 1
8 | K | 071103000 | Provoz investora | Kč | 1 |  | 0 | CS ÚRS 2026 01 |  | základní |  | 0 | 0 | 0 | 0 | 0 | 1024 | K | 1 | ROZPOCET | 0 | 0 | 0 | 0 | 0 | 1 | 0 | 1024 | 1083662564
| Online PSC |  | https://podminky.urs.cz/item/CS_URS_2026_01/071103000 | [14 empty] | Online PSC | 1
9 | K | 081002000 | Doprava zaměstnanců | Kč | 1 |  | 0 | CS ÚRS 2026 01 |  | základní |  | 0 | 0 | 0 | 0 | 0 | 1024 | K | 1 | ROZPOCET | 0 | 0 | 0 | 0 | 0 | 1 | 0 | 1024 | -954015151
| Online PSC |  | https://podminky.urs.cz/item/CS_URS_2026_01/081002000 | [14 empty] | Online PSC | 1
10 | K | 065203000 | Mimostaveništní doprava strojů | Kč | 1 |  | 0 | CS ÚRS 2026 01 |  | základní |  | 0 | 0 | 0 | 0 | 0 | 1024 | K | 1 | ROZPOCET | 0 | 0 | 0 | 0 | 0 | 1 | 0 | 1024 | 1530876227
| Online PSC |  | https://podminky.urs.cz/item/CS_URS_2026_01/065203000 | [14 empty] | Online PSC | 1

## 007 - CHORATICE - 7.ČÁST ...
{54e13ae6-1da6-4920-998b-ac448e383e42}
2
| KRYCÍ LIST SOUPISU PRACÍ | [7 empty] | v --- níže se nacházejí doplnkové a pomocné údaje k sestavám --- v | [8 empty] | False
Stavba:
OPRAVA KOMUNIKACÍ - HLINĚNÁ, CHORATICE A STARÁ BOHYNĚ
Objekt:
007 - CHORATICE - 7.ČÁST p.p.č 1320/2 u č.p. 88 (výjezd z Choratic)
| KSO: |  |  |  |  | CC-CZ:
| Místo: |  | k.ú. Malšovice-Choratice |  |  | Datum: | 7. 4. 2026
| Zadavatel: |  |  |  |  | IČ:
|  | OBEC MALŠOVICE |  |  |  | DIČ:
| Účastník: |  |  |  |  | IČ: | Vyplň údaj
|  | Vyplň údaj |  |  |  | DIČ: | Vyplň údaj
| Projektant: |  |  |  |  | IČ:
|  | bez PD |  |  |  | DIČ:
| Zpracovatel: |  |  |  |  | IČ:
|  | Nina Blavková Děčín |  |  |  | DIČ:
Poznámka:
Soupis prací je sestaven s využitím Cenové soustavy ÚRS. Položky, které pochází z této cenové soustavy, jsou ve sloupci 'Cenová soustava' označeny popisem 'CS ÚRS' a úrovní příslušného kalendářního pololetí. Veškeré další informace vymezující popis a podmínky použití těchto položek z Cenové soustavy, které nejsou uvedeny přímo v soupisu prací, jsou neomezeně dálkově k dispozici na webu podminky.urs.cz.
| Cena bez DPH | [5 empty] | 0
|  |  | Základ daně |  |  | Sazba daně | Výše daně
| DPH | základní | 0 |  |  | 21% | 0
|  | snížená | 0 |  |  | 12% | 0
|  | zákl. přenesená | 0 |  |  | 21% | 0
|  | sníž. přenesená | 0 |  |  | 12% | 0
|  | nulová | 0 |  |  | 0% | 0
| Cena s DPH |  |  | v | CZK |  | 0
REKAPITULACE ČLENĚNÍ SOUPISU PRACÍ
Stavba:
OPRAVA KOMUNIKACÍ - HLINĚNÁ, CHORATICE A STARÁ BOHYNĚ
Objekt:
007 - CHORATICE - 7.ČÁST p.p.č 1320/2 u č.p. 88 (výjezd z Choratic)
Místo: |  |  | k.ú. Malšovice-Choratice |  |  | Datum: | 7. 4. 2026
Zadavatel: |  |  | OBEC MALŠOVICE |  |  | Projektant: | bez PD
Účastník: |  |  | Vyplň údaj |  |  | Zpracovatel: | Nina Blavková Děčín
Kód dílu - Popis | [6 empty] | Cena celkem [CZK]
Náklady stavby celkem | [6 empty] | 0 | [11 empty] | -1
| HSV - Práce a dodávky HSV | [5 empty] | 0
| 5 - Komunikace pozemní (TL. VRSTEV UPŘESNIT PŘI REALIZACI) | [5 empty] | 0
| 571 - Oprava asfaltové komunikace (s frézováním) | [5 empty] | 0
| 9 - Ostatní konstrukce a práce, bourání | [5 empty] | 0
| 951 - Ostatní konstrukce a práce | [5 empty] | 0
| 96 - Bourání konstrukcí | [5 empty] | 0
| 997 - Doprava suti a vybouraných hmot | [5 empty] | 0
| 998 - Přesun hmot | [5 empty] | 0
| VRN - Vedlejší rozpočtové náklady | [5 empty] | 0
SOUPIS PRACÍ
Stavba:
OPRAVA KOMUNIKACÍ - HLINĚNÁ, CHORATICE A STARÁ BOHYNĚ
Objekt:
007 - CHORATICE - 7.ČÁST p.p.č 1320/2 u č.p. 88 (výjezd z Choratic)
Místo: |  |  | k.ú. Malšovice-Choratice |  |  | Datum: | 7. 4. 2026
Zadavatel: |  |  | OBEC MALŠOVICE |  |  | Projektant: | bez PD
Účastník: |  |  | Vyplň údaj |  |  | Zpracovatel: | Nina Blavková Děčín
PČ | Typ | Kód | Popis | MJ | Množství | J.cena [CZK] | Cena celkem [CZK] | Cenová soustava |  | DPH | J. Nh [h] | Nh celkem [h] | J. hmotnost [t] | Hmotnost celkem [t] | J. suť [t] | Suť Celkem [t]
Náklady soupisu celkem | [6 empty] | 0 |  |  |  |  | 0 |  | 0.14861 |  | 39.445 |  | D | -1 | [10 empty] | 0
| D | HSV | Práce a dodávky HSV |  |  |  | 0 |  |  |  |  | 0 |  | 0.14861 |  | 39.445 | 1 | D | 0 |  |  |  | ROZPOCET | [6 empty] | 0
| D | 5 | Komunikace pozemní (TL. VRSTEV UPŘESNIT PŘI REALIZACI) |  |  |  | 0 |  |  |  |  | 0 |  | 0.00518 |  | 0 | 1 | D | 1 |  |  |  | ROZPOCET | [6 empty] | 0
| D | 571 | Oprava asfaltové komunikace (s frézováním) |  |  |  | 0 |  |  |  |  | 0 |  | 0.00518 |  | 0 | 1 | D | 2 |  |  |  | ROZPOCET | [6 empty] | 0
1 | K | 573211112 | Postřik spojovací PS bez posypu kamenivem z asfaltu silničního, v množství 0,70 kg/m2 | m2 | 343 |  | 0 | CS ÚRS 2026 01 |  | základní |  | 0 | 0 | 0 | 0 | 0 | 4 | K | 3 |  |  |  | ROZPOCET | 0 | 0 | 0 | 0 | 0 | 1 | 0 | 4 | -1561638357
| Online PSC |  | https://podminky.urs.cz/item/CS_URS_2026_01/573211112 | [14 empty] | Online PSC | 3
| VV |  | (4,00+3,00)/2*(11,00+87,00) |  | 343 | [12 empty] | VV | 3 | 2 | True | 1 | ROZPOCET
2 | K | 577144141 | Asfaltový beton vrstva obrusná ACO 11 z modifikovaného asfaltu s rozprostřením a se zhutněním ACO 11+ v pruhu šířky přes 3 m, po zhutnění tl. 50 mm | m2 | 343 |  | 0 | CS ÚRS 2026 01 |  | základní |  | 0 | 0 | 0 | 0 | 0 | 4 | K | 3 |  |  |  | ROZPOCET | 0 | 0 | 0 | 0 | 0 | 1 | 0 | 4 | -377067216
| Online PSC |  | https://podminky.urs.cz/item/CS_URS_2026_01/577144141 | [14 empty] | Online PSC | 3
| VV |  | (4,00+3,00)/2*(11,00+87,00) |  | 343 | [12 empty] | VV | 3 | 2 | True | 1 | ROZPOCET
3 | K | 919123111 | Utěsnění dilatačních spár profily nebo pásy profilem těsnicím provizorním | m | 14 |  | 0 | CS ÚRS 2026 01 |  | základní |  | 0 | 0.00037 | 0.00518 | 0 | 0 | 4 | K | 3 |  |  |  | ROZPOCET | 0 | 0 | 0 | 0 | 0 | 1 | 0 | 4 | -2075949692
| Online PSC |  | https://podminky.urs.cz/item/CS_URS_2026_01/919123111 | [14 empty] | Online PSC | 3
| VV |  | 4,00*2+3,00*2 |  | 14 | [12 empty] | VV | 3 | 2 | True | 1 | ROZPOCET
| D | 9 | Ostatní konstrukce a práce, bourání |  |  |  | 0 |  |  |  |  | 0 |  | 0.14343 |  | 39.445 | 1 | D | 1 |  |  |  | ROZPOCET | [6 empty] | 0
| D | 951 | Ostatní konstrukce a práce |  |  |  | 0 |  |  |  |  | 0 |  | 0.14 |  | 0 | 1 | D | 2 |  |  |  | ROZPOCET | [6 empty] | 0
4 | K | 119003131 | Pomocné konstrukce při zabezpečení výkopu svislé výstražná páska zřízení | m | 250 |  | 0 | CS ÚRS 2026 01 |  | základní |  | 0 | 0.00056 | 0.14 | 0 | 0 | 4 | K | 3 |  |  |  | ROZPOCET | 0 | 0 | 0 | 0 | 0 | 1 | 0 | 4 | -306410103
| Online PSC |  | https://podminky.urs.cz/item/CS_URS_2026_01/119003131 | [14 empty] | Online PSC | 3
5 | K | 119003132 | Pomocné konstrukce při zabezpečení výkopu svislé výstražná páska odstranění | m | 250 |  | 0 | CS ÚRS 2026 01 |  | základní |  | 0 | 0 | 0 | 0 | 0 | 4 | K | 3 |  |  |  | ROZPOCET | 0 | 0 | 0 | 0 | 0 | 1 | 0 | 4 | -1142873152
| Online PSC |  | https://podminky.urs.cz/item/CS_URS_2026_01/119003132 | [14 empty] | Online PSC | 3
| D | 96 | Bourání konstrukcí |  |  |  | 0 |  |  |  |  | 0 |  | 0.00343 |  | 39.445 | 1 | D | 2 |  |  |  | ROZPOCET | [6 empty] | 0
6 | K | 113154523 | Frézování živičného podkladu nebo krytu s naložením hmot na dopravní prostředek plochy do 500 m2 pruhu šířky přes 0,5 m, tloušťky vrstvy 50 mm | m2 | 343 |  | 0 | CS ÚRS 2026 01 |  | základní |  | 0 | 1e-05 | 0.00343 | 0.115 | 39.445 | 4 | K | 3 |  |  |  | ROZPOCET | 0 | 0 | 0 | 0 | 0 | 1 | 0 | 4 | -1569691954
| Online PSC |  | https://podminky.urs.cz/item/CS_URS_2026_01/113154523 | [14 empty] | Online PSC | 3
| VV |  | (4,00+3,00)/2*(11,00+87,00) |  | 343 | [12 empty] | VV | 3 | 2 | True | 1 | ROZPOCET
| D | 997 | Doprava suti a vybouraných hmot |  |  |  | 0 |  |  |  |  | 0 |  | 0 |  | 0 | 1 | D | 1 |  |  |  | ROZPOCET | [6 empty] | 0
7 | K | 997221551 | Vodorovná doprava suti bez naložení, ale se složením a s hrubým urovnáním ze sypkých materiálů, na vzdálenost do 1 km | t | 39.445 |  | 0 | CS ÚRS 2026 01 |  | základní |  | 0 | 0 | 0 | 0 | 0 | 4 | K | 2 |  |  |  | ROZPOCET | 0 | 0 | 0 | 0 | 0 | 1 | 0 | 4 | -1642141338
| Online PSC |  | https://podminky.urs.cz/item/CS_URS_2026_01/997221551 | [14 empty] | Online PSC | 2
8 | K | 997221559 | Vodorovná doprava suti bez naložení, ale se složením a s hrubým urovnáním ze sypkých materiálů, na vzdálenost Příplatek k ceně za každý další započatý 1 km přes 1 km | t | 39.445 |  | 0 | CS ÚRS 2026 01 |  | základní |  | 0 | 0 | 0 | 0 | 0 | 4 | K | 2 |  |  |  | ROZPOCET | 0 | 0 | 0 | 0 | 0 | 1 | 0 | 4 | -54180342
| Online PSC |  | https://podminky.urs.cz/item/CS_URS_2026_01/997221559 | [14 empty] | Online PSC | 2
9 | K | 997221875 | Poplatek za předání stavebního odpadu recyklačnímu zařízení asfaltového bez obsahu dehtu zatříděného do Katalogu odpadů pod kódem 17 03 02 | t | 39.445 |  | 0 | CS ÚRS 2026 01 |  | základní |  | 0 | 0 | 0 | 0 | 0 | 4 | K | 2 |  |  |  | ROZPOCET | 0 | 0 | 0 | 0 | 0 | 1 | 0 | 4 | -1411426368
| Online PSC |  | https://podminky.urs.cz/item/CS_URS_2026_01/997221875 | [14 empty] | Online PSC | 2
| D | 998 | Přesun hmot |  |  |  | 0 |  |  |  |  | 0 |  | 0 |  | 0 | 1 | D | 1 |  |  |  | ROZPOCET | [6 empty] | 0
10 | K | 998225111 | Přesun hmot pro komunikace s krytem z kameniva, monolitickým betonovým nebo živičným dopravní vzdálenost do 200 m jakékoliv délky objektu | t | 0.149 |  | 0 | CS ÚRS 2026 01 |  | základní |  | 0 | 0 | 0 | 0 | 0 | 4 | K | 2 |  |  |  | ROZPOCET | 0 | 0 | 0 | 0 | 0 | 1 | 0 | 4 | -1236760063
| Online PSC |  | https://podminky.urs.cz/item/CS_URS_2026_01/998225111 | [14 empty] | Online PSC | 2
| D | VRN | Vedlejší rozpočtové náklady |  |  |  | 0 |  |  |  |  | 0 |  | 0 |  | 0 | 5 | D | 0 |  |  |  | ROZPOCET | [6 empty] | 0
11 | K | 012203000 | Zeměměřičské práce před výstavbou | Kč | 1 |  | 0 | CS ÚRS 2026 01 |  | základní |  | 0 | 0 | 0 | 0 | 0 | 1024 | K | 1 |  |  |  | ROZPOCET | 0 | 0 | 0 | 0 | 0 | 1 | 0 | 1024 | -510061189
| Online PSC |  | https://podminky.urs.cz/item/CS_URS_2026_01/012203000 | [14 empty] | Online PSC | 1
12 | K | 030001000 | Zařízení staveniště | Kč | 1 |  | 0 | CS ÚRS 2026 01 |  | základní |  | 0 | 0 | 0 | 0 | 0 | 1024 | K | 1 |  |  |  | ROZPOCET | 0 | 0 | 0 | 0 | 0 | 1 | 0 | 1024 | -151686678
| Online PSC |  | https://podminky.urs.cz/item/CS_URS_2026_01/030001000 | [14 empty] | Online PSC | 1
13 | K | 034503000 | Informační tabule na staveništi | kus | 1 |  | 0 | CS ÚRS 2026 01 |  | základní |  | 0 | 0 | 0 | 0 | 0 | 1024 | K | 1 |  |  |  | ROZPOCET | 0 | 0 | 0 | 0 | 0 | 1 | 0 | 1024 | 321260807
| Online PSC |  | https://podminky.urs.cz/item/CS_URS_2026_01/034503000 | [14 empty] | Online PSC | 1
14 | K | 072203000 | Silniční provoz - zajištění DIO (dopravní značení) | Kč | 1 |  | 0 | CS ÚRS 2026 01 |  | základní |  | 0 | 0 | 0 | 0 | 0 | 1024 | K | 1 |  |  |  | ROZPOCET | 0 | 0 | 0 | 0 | 0 | 1 | 0 | 1024 | -899901297
| Online PSC |  | https://podminky.urs.cz/item/CS_URS_2026_01/072203000 | [14 empty] | Online PSC | 1
15 | K | 071103000 | Provoz investora | Kč | 1 |  | 0 | CS ÚRS 2026 01 |  | základní |  | 0 | 0 | 0 | 0 | 0 | 1024 | K | 1 |  |  |  | ROZPOCET | 0 | 0 | 0 | 0 | 0 | 1 | 0 | 1024 | 1083662564
| Online PSC |  | https://podminky.urs.cz/item/CS_URS_2026_01/071103000 | [14 empty] | Online PSC | 1
16 | K | 081002000 | Doprava zaměstnanců | Kč | 1 |  | 0 | CS ÚRS 2026 01 |  | základní |  | 0 | 0 | 0 | 0 | 0 | 1024 | K | 1 |  |  |  | ROZPOCET | 0 | 0 | 0 | 0 | 0 | 1 | 0 | 1024 | -954015151
| Online PSC |  | https://podminky.urs.cz/item/CS_URS_2026_01/081002000 | [14 empty] | Online PSC | 1
17 | K | 065203000 | Mimostaveništní doprava strojů | Kč | 1 |  | 0 | CS ÚRS 2026 01 |  | základní |  | 0 | 0 | 0 | 0 | 0 | 1024 | K | 1 |  |  |  | ROZPOCET | 0 | 0 | 0 | 0 | 0 | 1 | 0 | 1024 | 1530876227
| Online PSC |  | https://podminky.urs.cz/item/CS_URS_2026_01/065203000 | [14 empty] | Online PSC | 1

## 008 - STARÁ BOHYNĚ-OPRAVA...
{74218902-514b-4c14-8d85-f1dd8466e156}
2
| KRYCÍ LIST SOUPISU PRACÍ | [7 empty] | v --- níže se nacházejí doplnkové a pomocné údaje k sestavám --- v | [8 empty] | False
Stavba:
OPRAVA KOMUNIKACÍ - HLINĚNÁ, CHORATICE A STARÁ BOHYNĚ
Objekt:
008 - STARÁ BOHYNĚ-OPRAVA NAPOJENÍ KOMUNIKACÍ p.p.č.347/2 (ZA OZNAČENÍM OBCE)
| KSO: |  |  |  |  | CC-CZ:
| Místo: |  | NOVÁ BOHYNĚ |  |  | Datum: | 7. 4. 2026
| Zadavatel: |  |  |  |  | IČ:
|  | OBEC MALŠOVICE |  |  |  | DIČ:
| Účastník: |  |  |  |  | IČ: | Vyplň údaj
|  | Vyplň údaj |  |  |  | DIČ: | Vyplň údaj
| Projektant: |  |  |  |  | IČ:
|  | bez PD |  |  |  | DIČ:
| Zpracovatel: |  |  |  |  | IČ:
|  | Nina Blavková Děčín |  |  |  | DIČ:
Poznámka:
Soupis prací je sestaven s využitím Cenové soustavy ÚRS. Položky, které pochází z této cenové soustavy, jsou ve sloupci 'Cenová soustava' označeny popisem 'CS ÚRS' a úrovní příslušného kalendářního pololetí. Veškeré další informace vymezující popis a podmínky použití těchto položek z Cenové soustavy, které nejsou uvedeny přímo v soupisu prací, jsou neomezeně dálkově k dispozici na webu podminky.urs.cz.
| Cena bez DPH | [5 empty] | 0
|  |  | Základ daně |  |  | Sazba daně | Výše daně
| DPH | základní | 0 |  |  | 21% | 0
|  | snížená | 0 |  |  | 12% | 0
|  | zákl. přenesená | 0 |  |  | 21% | 0
|  | sníž. přenesená | 0 |  |  | 12% | 0
|  | nulová | 0 |  |  | 0% | 0
| Cena s DPH |  |  | v | CZK |  | 0
REKAPITULACE ČLENĚNÍ SOUPISU PRACÍ
Stavba:
OPRAVA KOMUNIKACÍ - HLINĚNÁ, CHORATICE A STARÁ BOHYNĚ
Objekt:
008 - STARÁ BOHYNĚ-OPRAVA NAPOJENÍ KOMUNIKACÍ p.p.č.347/2 (ZA OZNAČENÍM OBCE)
Místo: |  |  | NOVÁ BOHYNĚ |  |  | Datum: | 7. 4. 2026
Zadavatel: |  |  | OBEC MALŠOVICE |  |  | Projektant: | bez PD
Účastník: |  |  | Vyplň údaj |  |  | Zpracovatel: | Nina Blavková Děčín
Kód dílu - Popis | [6 empty] | Cena celkem [CZK]
Náklady stavby celkem | [6 empty] | 0 | [11 empty] | -1
| HSV - Práce a dodávky HSV | [5 empty] | 0
| 5 - Komunikace pozemní (TL. VRSTEV UPŘESNIT PŘI REALIZACI) | [5 empty] | 0
| 571 - Oprava asfaltové komunikace | [5 empty] | 0
| 9 - Ostatní konstrukce a práce, bourání | [5 empty] | 0
| 951 - Ostatní konstrukce a práce | [5 empty] | 0
| 96 - Bourání konstrukcí | [5 empty] | 0
| 997 - Doprava suti a vybouraných hmot | [5 empty] | 0
| 998 - Přesun hmot | [5 empty] | 0
| VRN - Vedlejší rozpočtové náklady | [5 empty] | 0
SOUPIS PRACÍ
Stavba:
OPRAVA KOMUNIKACÍ - HLINĚNÁ, CHORATICE A STARÁ BOHYNĚ
Objekt:
008 - STARÁ BOHYNĚ-OPRAVA NAPOJENÍ KOMUNIKACÍ p.p.č.347/2 (ZA OZNAČENÍM OBCE)
Místo: |  |  | NOVÁ BOHYNĚ |  |  | Datum: | 7. 4. 2026
Zadavatel: |  |  | OBEC MALŠOVICE |  |  | Projektant: | bez PD
Účastník: |  |  | Vyplň údaj |  |  | Zpracovatel: | Nina Blavková Děčín
PČ | Typ | Kód | Popis | MJ | Množství | J.cena [CZK] | Cena celkem [CZK] | Cenová soustava |  | DPH | J. Nh [h] | Nh celkem [h] | J. hmotnost [t] | Hmotnost celkem [t] | J. suť [t] | Suť Celkem [t]
Náklady soupisu celkem | [6 empty] | 0 |  |  |  |  | 0 |  | 0.061494 |  | 4.9312 |  | D | -1 | [10 empty] | 0
| D | HSV | Práce a dodávky HSV |  |  |  | 0 |  |  |  |  | 0 |  | 0.061494 |  | 4.9312 | 1 | D | 0 |  |  |  | ROZPOCET | [6 empty] | 0
| D | 5 | Komunikace pozemní (TL. VRSTEV UPŘESNIT PŘI REALIZACI) |  |  |  | 0 |  |  |  |  | 0 |  | 0.004958 |  | 0 | 1 | D | 1 |  |  |  | ROZPOCET | [6 empty] | 0
| D | 571 | Oprava asfaltové komunikace |  |  |  | 0 |  |  |  |  | 0 |  | 0.004958 |  | 0 | 1 | D | 2 |  |  |  | ROZPOCET | [6 empty] | 0
3 | K | 573111112 | Postřik infiltrační PI z asfaltu silničního s posypem kamenivem, v množství 1,00 kg/m2 | m2 | 26.8 |  | 0 | CS ÚRS 2026 01 |  | základní |  | 0 | 0 | 0 | 0 | 0 | 4 | K | 3 |  |  |  | ROZPOCET | 0 | 0 | 0 | 0 | 0 | 1 | 0 | 4 | 1237321885
| Online PSC |  | https://podminky.urs.cz/item/CS_URS_2026_01/573111112 | [14 empty] | Online PSC | 3
| VV |  | "NUTNO UPŘESNIT PŘI REALIZACI" | [14 empty] | VV | 3 | 1 | True | 0 | ROZPOCET
| VV |  | 3,20*4,00 |  | 12.8 | [12 empty] | VV | 3 | 2 | True | 0 | ROZPOCET
| VV |  | 3,50*4,00 |  | 14 | [12 empty] | VV | 3 | 2 | True | 0 | ROZPOCET
| VV |  | Součet |  | 26.8 | [12 empty] | VV | 3 | 4 | True | 1 | ROZPOCET
4 | K | 565125021 | Asfaltový beton vrstva podkladní ACP 16 z nemodifikovaného asfaltu s rozprostřením a zhutněním ACP 16 + v pruhu šířky přes 3 m, po zhutnění tl. 40 mm | m2 | 26.8 |  | 0 | CS ÚRS 2026 01 |  | základní |  | 0 | 0 | 0 | 0 | 0 | 4 | K | 3 |  |  |  | ROZPOCET | 0 | 0 | 0 | 0 | 0 | 1 | 0 | 4 | -1129306429
| Online PSC |  | https://podminky.urs.cz/item/CS_URS_2026_01/565125021 | [14 empty] | Online PSC | 3
| VV |  | "NUTNO UPŘESNIT PŘI REALIZACI" | [14 empty] | VV | 3 | 1 | True | 0 | ROZPOCET
| VV |  | 3,20*4,00 |  | 12.8 | [12 empty] | VV | 3 | 2 | True | 0 | ROZPOCET
| VV |  | 3,50*4,00 |  | 14 | [12 empty] | VV | 3 | 2 | True | 0 | ROZPOCET
| VV |  | Součet |  | 26.8 | [12 empty] | VV | 3 | 4 | True | 1 | ROZPOCET
5 | K | 573211112 | Postřik spojovací PS bez posypu kamenivem z asfaltu silničního, v množství 0,70 kg/m2 | m2 | 26.8 |  | 0 | CS ÚRS 2026 01 |  | základní |  | 0 | 0 | 0 | 0 | 0 | 4 | K | 3 |  |  |  | ROZPOCET | 0 | 0 | 0 | 0 | 0 | 1 | 0 | 4 | -1243834200
| Online PSC |  | https://podminky.urs.cz/item/CS_URS_2026_01/573211112 | [14 empty] | Online PSC | 3
| VV |  | "NUTNO UPŘESNIT PŘI REALIZACI" | [14 empty] | VV | 3 | 1 | True | 0 | ROZPOCET
| VV |  | 3,20*4,00 |  | 12.8 | [12 empty] | VV | 3 | 2 | True | 0 | ROZPOCET
| VV |  | 3,50*4,00 |  | 14 | [12 empty] | VV | 3 | 2 | True | 0 | ROZPOCET
| VV |  | Součet |  | 26.8 | [12 empty] | VV | 3 | 4 | True | 1 | ROZPOCET
6 | K | 577134141 | Asfaltový beton vrstva obrusná ACO 11 z modifikovaného asfaltu s rozprostřením a se zhutněním ACO 11+ v pruhu šířky přes 3 m, po zhutnění tl. 40 mm | m2 | 26.8 |  | 0 | CS ÚRS 2026 01 |  | základní |  | 0 | 0 | 0 | 0 | 0 | 4 | K | 3 |  |  |  | ROZPOCET | 0 | 0 | 0 | 0 | 0 | 1 | 0 | 4 | -466663152
| Online PSC |  | https://podminky.urs.cz/item/CS_URS_2026_01/577134141 | [14 empty] | Online PSC | 3
| VV |  | "NUTNO UPŘESNIT PŘI REALIZACI" | [14 empty] | VV | 3 | 1 | True | 0 | ROZPOCET
| VV |  | 3,20*4,00 |  | 12.8 | [12 empty] | VV | 3 | 2 | True | 0 | ROZPOCET
| VV |  | 3,50*4,00 |  | 14 | [12 empty] | VV | 3 | 2 | True | 0 | ROZPOCET
| VV |  | Součet |  | 26.8 | [12 empty] | VV | 3 | 4 | True | 1 | ROZPOCET
7 | K | 919123111 | Utěsnění dilatačních spár profily nebo pásy profilem těsnicím provizorním | m | 13.4 |  | 0 | CS ÚRS 2026 01 |  | základní |  | 0 | 0.00037 | 0.004958 | 0 | 0 | 4 | K | 3 |  |  |  | ROZPOCET | 0 | 0 | 0 | 0 | 0 | 1 | 0 | 4 | 1192773727
| Online PSC |  | https://podminky.urs.cz/item/CS_URS_2026_01/919123111 | [14 empty] | Online PSC | 3
| VV |  | 3,20*2 |  | 6.4 | [12 empty] | VV | 3 | 2 | True | 0 | ROZPOCET
| VV |  | 3,50*2 |  | 7 | [12 empty] | VV | 3 | 2 | True | 0 | ROZPOCET
| VV |  | Součet |  | 13.4 | [12 empty] | VV | 3 | 4 | True | 1 | ROZPOCET
| D | 9 | Ostatní konstrukce a práce, bourání |  |  |  | 0 |  |  |  |  | 0 |  | 0.056536 |  | 4.9312 | 1 | D | 1 |  |  |  | ROZPOCET | [6 empty] | 0
| D | 951 | Ostatní konstrukce a práce |  |  |  | 0 |  |  |  |  | 0 |  | 0.056 |  | 0 | 1 | D | 2 |  |  |  | ROZPOCET | [6 empty] | 0
8 | K | 119003131 | Pomocné konstrukce při zabezpečení výkopu svislé výstražná páska zřízení | m | 100 |  | 0 | CS ÚRS 2026 01 |  | základní |  | 0 | 0.00056 | 0.056 | 0 | 0 | 4 | K | 3 |  |  |  | ROZPOCET | 0 | 0 | 0 | 0 | 0 | 1 | 0 | 4 | -1544012905
| Online PSC |  | https://podminky.urs.cz/item/CS_URS_2026_01/119003131 | [14 empty] | Online PSC | 3
9 | K | 119003132 | Pomocné konstrukce při zabezpečení výkopu svislé výstražná páska odstranění | m | 100 |  | 0 | CS ÚRS 2026 01 |  | základní |  | 0 | 0 | 0 | 0 | 0 | 4 | K | 3 |  |  |  | ROZPOCET | 0 | 0 | 0 | 0 | 0 | 1 | 0 | 4 | 1311028280
| Online PSC |  | https://podminky.urs.cz/item/CS_URS_2026_01/119003132 | [14 empty] | Online PSC | 3
| D | 96 | Bourání konstrukcí |  |  |  | 0 |  |  |  |  | 0 |  | 0.000536 |  | 4.9312 | 1 | D | 2 |  |  |  | ROZPOCET | [6 empty] | 0
10 | K | 113154526 | Frézování živičného podkladu nebo krytu s naložením hmot na dopravní prostředek plochy do 500 m2 pruhu šířky přes 0,5 m, tloušťky vrstvy 80 mm | m2 | 26.8 |  | 0 | CS ÚRS 2026 01 |  | základní |  | 0 | 2e-05 | 0.000536 | 0.184 | 4.9312 | 4 | K | 3 |  |  |  | ROZPOCET | 0 | 0 | 0 | 0 | 0 | 1 | 0 | 4 | 1179054410
| Online PSC |  | https://podminky.urs.cz/item/CS_URS_2026_01/113154526 | [14 empty] | Online PSC | 3
| VV |  | "NUTNO UPŘESNIT PŘI REALIZACI" | [14 empty] | VV | 3 | 1 | True | 0 | ROZPOCET
| VV |  | 3,20*4,00 |  | 12.8 | [12 empty] | VV | 3 | 2 | True | 0 | ROZPOCET
| VV |  | 3,50*4,00 |  | 14 | [12 empty] | VV | 3 | 2 | True | 0 | ROZPOCET
| VV |  | Součet |  | 26.8 | [12 empty] | VV | 3 | 4 | True | 1 | ROZPOCET
12 | K | 919735112 | Řezání stávajícího živičného krytu nebo podkladu hloubky přes 50 do 100 mm | m | 13.4 |  | 0 | CS ÚRS 2026 01 |  | základní |  | 0 | 0 | 0 | 0 | 0 | 4 | K | 3 |  |  |  | ROZPOCET | 0 | 0 | 0 | 0 | 0 | 1 | 0 | 4 | 493130509
| Online PSC |  | https://podminky.urs.cz/item/CS_URS_2026_01/919735112 | [14 empty] | Online PSC | 3
| VV |  | 3,20*2 |  | 6.4 | [12 empty] | VV | 3 | 2 | True | 0 | ROZPOCET
| VV |  | 3,50*2 |  | 7 | [12 empty] | VV | 3 | 2 | True | 0 | ROZPOCET
| VV |  | Součet |  | 13.4 | [12 empty] | VV | 3 | 4 | True | 1 | ROZPOCET
| D | 997 | Doprava suti a vybouraných hmot |  |  |  | 0 |  |  |  |  | 0 |  | 0 |  | 0 | 1 | D | 1 |  |  |  | ROZPOCET | [6 empty] | 0
13 | K | 997221551 | Vodorovná doprava suti bez naložení, ale se složením a s hrubým urovnáním ze sypkých materiálů, na vzdálenost do 1 km | t | 4.931 |  | 0 | CS ÚRS 2026 01 |  | základní |  | 0 | 0 | 0 | 0 | 0 | 4 | K | 2 |  |  |  | ROZPOCET | 0 | 0 | 0 | 0 | 0 | 1 | 0 | 4 | 830874782
| Online PSC |  | https://podminky.urs.cz/item/CS_URS_2026_01/997221551 | [14 empty] | Online PSC | 2
14 | K | 997221559 | Vodorovná doprava suti bez naložení, ale se složením a s hrubým urovnáním ze sypkých materiálů, na vzdálenost Příplatek k ceně za každý další započatý 1 km přes 1 km | t | 14.793 |  | 0 | CS ÚRS 2026 01 |  | základní |  | 0 | 0 | 0 | 0 | 0 | 4 | K | 2 |  |  |  | ROZPOCET | 0 | 0 | 0 | 0 | 0 | 1 | 0 | 4 | -582813036
| Online PSC |  | https://podminky.urs.cz/item/CS_URS_2026_01/997221559 | [14 empty] | Online PSC | 2
| VV |  | 4,931*3 |  | 14.793 | [12 empty] | VV | 2 | 2 | True | 1 | ROZPOCET
15 | K | 997221875 | Poplatek za předání stavebního odpadu recyklačnímu zařízení asfaltového bez obsahu dehtu zatříděného do Katalogu odpadů pod kódem 17 03 02 | t | 4.931 |  | 0 | CS ÚRS 2026 01 |  | základní |  | 0 | 0 | 0 | 0 | 0 | 4 | K | 2 |  |  |  | ROZPOCET | 0 | 0 | 0 | 0 | 0 | 1 | 0 | 4 | 1909936796
| Online PSC |  | https://podminky.urs.cz/item/CS_URS_2026_01/997221875 | [14 empty] | Online PSC | 2
| D | 998 | Přesun hmot |  |  |  | 0 |  |  |  |  | 0 |  | 0 |  | 0 | 1 | D | 1 |  |  |  | ROZPOCET | [6 empty] | 0
17 | K | 998225111 | Přesun hmot pro komunikace s krytem z kameniva, monolitickým betonovým nebo živičným dopravní vzdálenost do 200 m jakékoliv délky objektu | t | 0.061 |  | 0 | CS ÚRS 2026 01 |  | základní |  | 0 | 0 | 0 | 0 | 0 | 4 | K | 2 |  |  |  | ROZPOCET | 0 | 0 | 0 | 0 | 0 | 1 | 0 | 4 | 1083518355
| Online PSC |  | https://podminky.urs.cz/item/CS_URS_2026_01/998225111 | [14 empty] | Online PSC | 2
| D | VRN | Vedlejší rozpočtové náklady |  |  |  | 0 |  |  |  |  | 0 |  | 0 |  | 0 | 5 | D | 0 |  |  |  | ROZPOCET | [6 empty] | 0
18 | K | 030001000 | Zařízení staveniště | Kč | 1 |  | 0 | CS ÚRS 2026 01 |  | základní |  | 0 | 0 | 0 | 0 | 0 | 1024 | K | 1 |  |  |  | ROZPOCET | 0 | 0 | 0 | 0 | 0 | 1 | 0 | 1024 | -2056376132
| Online PSC |  | https://podminky.urs.cz/item/CS_URS_2026_01/030001000 | [14 empty] | Online PSC | 1
19 | K | 034503000 | Informační tabule na staveništi | kus | 1 |  | 0 | CS ÚRS 2026 01 |  | základní |  | 0 | 0 | 0 | 0 | 0 | 1024 | K | 1 |  |  |  | ROZPOCET | 0 | 0 | 0 | 0 | 0 | 1 | 0 | 1024 | 629804564
| Online PSC |  | https://podminky.urs.cz/item/CS_URS_2026_01/034503000 | [14 empty] | Online PSC | 1
20 | K | 072203000 | Silniční provoz - zajištění DIO (dopravní značení) | Kč | 1 |  | 0 | CS ÚRS 2026 01 |  | základní |  | 0 | 0 | 0 | 0 | 0 | 1024 | K | 1 |  |  |  | ROZPOCET | 0 | 0 | 0 | 0 | 0 | 1 | 0 | 1024 | -513460670
| Online PSC |  | https://podminky.urs.cz/item/CS_URS_2026_01/072203000 | [14 empty] | Online PSC | 1
21 | K | 071103000 | Provoz investora | Kč | 1 |  | 0 | CS ÚRS 2026 01 |  | základní |  | 0 | 0 | 0 | 0 | 0 | 1024 | K | 1 |  |  |  | ROZPOCET | 0 | 0 | 0 | 0 | 0 | 1 | 0 | 1024 | -1512195306
| Online PSC |  | https://podminky.urs.cz/item/CS_URS_2026_01/071103000 | [14 empty] | Online PSC | 1
22 | K | 081002000 | Doprava zaměstnanců | Kč | 1 |  | 0 | CS ÚRS 2026 01 |  | základní |  | 0 | 0 | 0 | 0 | 0 | 1024 | K | 1 |  |  |  | ROZPOCET | 0 | 0 | 0 | 0 | 0 | 1 | 0 | 1024 | -138829126
| Online PSC |  | https://podminky.urs.cz/item/CS_URS_2026_01/081002000 | [14 empty] | Online PSC | 1
23 | K | 065203000 | Mimostaveništní doprava strojů | Kč | 1 |  | 0 | CS ÚRS 2026 01 |  | základní |  | 0 | 0 | 0 | 0 | 0 | 1024 | K | 1 |  |  |  | ROZPOCET | 0 | 0 | 0 | 0 | 0 | 1 | 0 | 1024 | 1576693671
| Online PSC |  | https://podminky.urs.cz/item/CS_URS_2026_01/065203000 | [14 empty] | Online PSC | 1

## Pokyny pro vyplnění
Struktura údajů, formát souboru a metodika pro zpracování
Struktura
Soubor je složen ze záložky Rekapitulace stavby a záložek s názvem soupisu prací pro jednotlivé objekty ve formátu XLSX. Každá ze záložek přitom obsahuje
ještě samostatné sestavy vymezené orámovaním a nadpisem sestavy.
Rekapitulace stavby obsahuje sestavu Rekapitulace stavby a Rekapitulace objektů stavby a soupisů prací.
V sestavě Rekapitulace stavby jsou uvedeny informace identifikující předmět veřejné zakázky na stavební práce, KSO, CC-CZ, CZ-CPV, CZ-CPA a rekapitulaci
celkové nabídkové ceny účastníka.
Termínem "učastník" (resp. zhotovitel) se myslí "účastník zadávacího řízení" ve smyslu zákona o zadávání veřejných zakázek.
V sestavě Rekapitulace objektů stavby a soupisů prací je uvedena rekapitulace stavebních objektů, inženýrských objektů, provozních souborů,
vedlejších a ostatních nákladů a ostatních nákladů s rekapitulací nabídkové ceny za jednotlivé soupisy prací. Na základě údaje Typ je možné
identifikovat, zda se jedná o objekt nebo soupis prací pro daný objekt:
|  | STA | Stavební objekt pozemní
|  | ING | Stavební objekt inženýrský
|  | PRO | Provozní soubor
|  | VON | Vedlejší a ostatní náklady
|  | OST | Ostatní
|  | Soupis | Soupis prací pro daný typ objektu
Soupis prací pro jednotlivé objekty obsahuje sestavy Krycí list soupisu prací, Rekapitulace členění soupisu prací, Soupis prací. Za soupis prací může být považován
i objekt stavby v případě, že neobsahuje podřízenou zakázku.
Krycí list soupisu obsahuje rekapitulaci informací o předmětu veřejné zakázky ze sestavy Rekapitulace stavby, informaci o zařazení objektu do KSO,
CC-CZ, CZ-CPV, CZ-CPA a rekapitulaci celkové nabídkové ceny účastníka za aktuální soupis prací.
Rekapitulace členění soupisu prací obsahuje rekapitulaci soupisu prací ve všech úrovních členění soupisu tak, jak byla tato členění použita (např.
stavební díly, funkční díly, případně jiné členění) s rekapitulací nabídkové ceny.
Soupis prací obsahuje položky veškerých stavebních nebo montážních prací, dodávek materiálů a služeb nezbytných pro zhotovení stavebního objektu,
inženýrského objektu, provozního souboru, vedlejších a ostatních nákladů.
Pro položky soupisu prací se zobrazují následující informace:
|  | PČ |  | Pořadové číslo položky v aktuálním soupisu
|  | TYP |  | Typ položky: K - konstrukce, M - materiál, PP - plný popis, PSC - poznámka k souboru cen, P - poznámka k položce, VV - výkaz výměr, FIG - rozpad figur
|  | Kód |  | Kód položky
|  | Popis |  | Zkrácený popis položky
|  | MJ |  | Měrná jednotka položky
|  | Množství |  | Množství v měrné jednotce
|  | J.cena |  | Jednotková cena položky. Zadaní může obsahovat namísto J.ceny sloupce J.materiál a J.montáž, jejichž součet definuje
J.cenu položky.
|  | Cena celkem |  | Celková cena položky daná jako součin množství a j.ceny
|  | Cenová soustava |  | Příslušnost položky do cenové soustavy
Ke každé položce soupisu prací se na samostatných řádcích může zobrazovat:
Plný popis položky
Poznámka k souboru cen a poznámka zadavatele
Výkaz výměr
Pokud je k řádku výkazu výměr evidovaný údaj ve sloupci Kód, jedná se o definovaný odkaz, na který se může odvolávat výkaz výměr z jiné položky.
Metodika pro zpracování
Jednotlivé sestavy jsou v souboru provázány. Editovatelné pole jsou zvýrazněny žlutým podbarvením, ostatní pole neslouží k editaci a nesmí být jakkoliv
modifikovány.
Účastník je pro podání nabídky povinen vyplnit žlutě podbarvená pole:
Pole Účastník v sestavě Rekapitulace stavby - zde účastník vyplní svůj název (název subjektu)
Pole IČ a DIČ v sestavě Rekapitulace stavby - zde účastník vyplní svoje IČ a DIČ
Datum v sestavě Rekapitulace stavby - zde účastník vyplní datum vytvoření nabídky
J.cena = jednotková cena v sestavě Soupis prací o maximálním počtu desetinných míst uvedených v poli
- pokud sestavy soupisů prací obsahují pole J.cena, měla by být všechna tato pole vyplněna nenulovými
Poznámka - nepovinný údaj pro položku soupisu
V případě, že sestavy soupisů prací neobsahují pole J.cena, potom ve všech soupisech prací obsahují pole:
- J.materiál - jednotková cena materiálu
- J.montáž - jednotková cena montáže
Účastník v tomto případě by měl vyplnit všechna pole J.materiál a pole J.montáž nenulovými kladnými číslicemi. V případech, kdy položka
neobsahuje žádný materiál je přípustné, aby pole J.materiál bylo vyplněno nulou. V případech, kdy položka neobsahuje žádnou montáž je přípustné,
aby pole J.montáž bylo vyplněno nulou. Obě pole - J.materiál, J.Montáž u jedné položky by však neměly být vyplněny nulou.
Rekapitulace stavby
Název |  |  | Povinný |  | Popis | Typ | Max. počet
atributu |  |  | (A/N) |  |  |  | znaků
Kód |  |  | A |  | Kód stavby | String | 20
Stavba |  |  | A |  | Název stavby | String | 120
Místo |  |  | N |  | Místo stavby | String | 50
Datum |  |  | A |  | Datum vykonaného exportu | Date
KSO |  |  | N |  | Klasifikace stavebního objektu | String | 15
CC-CZ |  |  | N |  | Klasifikace stavbeních děl | String | 15
CZ-CPV |  |  | N |  | Společný slovník pro veřejné zakázky | String | 20
CZ-CPA |  |  | N |  | Klasifikace produkce podle činností | String | 20
Zadavatel |  |  | N |  | Zadavatel zadaní | String | 50
IČ |  |  | N |  | IČ zadavatele zadaní | String | 20
DIČ |  |  | N |  | DIČ zadavatele zadaní | String | 20
Účastník |  |  | N |  | Účastník veřejné zakázky | String | 50
Projektant |  |  | N |  | Projektant | String | 50
Poznámka |  |  | N |  | Poznámka k zadání | String | 255
Sazba DPH |  |  | A |  | Rekapitulace sazeb DPH u položek soupisů | eGSazbaDph
Základna DPH |  |  | A |  | Základna DPH určena součtem celkové ceny z položek soupisů | Double
Hodnota DPH |  |  | A |  | Hodnota DPH | Double
Cena bez DPH |  |  | A |  | Celková cena bez DPH za celou stavbu. Sčítává se ze všech listů. | Double
Cena s DPH |  |  | A |  | Celková cena s DPH za celou stavbu | Double
Rekapitulace objektů stavby a soupisů prací
Název |  |  | Povinný |  | Popis | Typ | Max. počet
atributu |  |  | (A/N) |  |  |  | znaků
Kód |  |  | A |  | Přebírá se z Rekapitulace stavby | String | 20
Stavba |  |  | A |  | Přebírá se z Rekapitulace stavby | String | 120
Místo |  |  | N |  | Přebírá se z Rekapitulace stavby | String | 50
Datum |  |  | A |  | Přebírá se z Rekapitulace stavby | Date
Zadavatel |  |  | N |  | Přebírá se z Rekapitulace stavby | String | 50
Projektant |  |  | N |  | Přebírá se z Rekapitulace stavby | String | 50
Účastník |  |  | N |  | Přebírá se z Rekapitulace stavby | String | 50
Kód |  |  | A |  | Kód objektu | String | 20
Objektu, Soupis prací |  |  | A |  | Název objektu | String | 120
Cena bez DPH |  |  | A |  | Cena bez DPH za daný objekt | Double
Cena s DPH |  |  | A |  | Cena spolu s DPH za daný objekt | Double
Typ |  |  | A |  | Typ zakázky | eGTypZakazky
Krycí list soupisu
Název |  |  | Povinný |  | Popis | Typ | Max. počet
atributu |  |  | (A/N) |  |  |  | znaků
Stavba |  |  | A |  | Přebírá se z Rekapitulace stavby | String | 120
Objekt |  |  | A |  | Kód a název objektu | String | 20 + 120
Soupis |  |  | A |  | Kód a název soupisu | String | 20 + 120
KSO |  |  | N |  | Klasifikace stavebního objektu | String | 15
CC-CZ |  |  | N |  | Klasifikace stavbeních děl | String | 15
CZ-CPV |  |  | N |  | Společný slovník pro veřejné zakázky | String | 20
CZ-CPA |  |  | N |  | Klasifikace produkce podle činností | String | 20
Místo |  |  | N |  | Přebírá se z Rekapitulace stavby | String | 50
Zadavatel |  |  | N |  | Přebírá se z Rekapitulace stavby | String | 50
Účastník |  |  | N |  | Přebírá se z Rekapitulace stavby | String | 50
Projektant |  |  | N |  | Přebírá se z Rekapitulace stavby | String | 50
Poznámka |  |  | N |  | Poznámka k soupisu prací | String | 255
Sazba DPH |  |  | A |  | Rekapitulace sazeb DPH na položkách aktuálního soupisu | eGSazbaDph
Základna DPH |  |  | A |  | Základna DPH určena součtem celkové ceny z položek aktuálního soupisu | Double
Hodnota DPH |  |  | A |  | Hodnota DPH | Double
Cena bez DPH |  |  | A |  | Cena bez DPH za daný soupis | Double
Cena s DPH |  |  | A |  | Cena s DPH za daný soupis | Double
Rekapitulace členění soupisu prací
Název |  |  | Povinný |  | Popis | Typ | Max. počet
atributu |  |  | (A/N) |  |  |  | znaků
Stavba |  |  | A |  | Přebírá se z Rekapitulace stavby | String | 120
Objekt |  |  | A |  | Kód a název objektu, přebírá se z Krycího listu soupisu | String | 20 + 120
Soupis |  |  | A |  | Kód a název objektu, přebírá se z Krycího listu soupisu | String | 20 + 120
Místo |  |  | N |  | Přebírá se z Rekapitulace stavby | String | 50
Datum |  |  | A |  | Přebírá se z Rekapitulace stavby | Date
Zadavatel |  |  | N |  | Přebírá se z Rekapitulace stavby | String | 50
Projektant |  |  | N |  | Přebírá se z Rekapitulace stavby | String | 50
Účastník |  |  | N |  | Přebírá se z Rekapitulace stavby | String | 50
Kód dílu - Popis |  |  | A |  | Kód a název dílu ze soupisu | String | 20 + 100
Cena celkem |  |  | A |  | Cena celkem za díl ze soupisu | Double
Soupis prací
Název |  |  | Povinný |  | Popis | Typ | Max. počet
atributu |  |  | (A/N) |  |  |  | znaků
Stavba |  |  | A |  | Přebírá se z Rekapitulace stavby | String | 120
Objekt |  |  | A |  | Kód a název objektu | String | 20 + 120
Soupis |  |  | A |  | Přebírá se z Krycího listu soupisu | String | 20 + 120
Místo |  |  | N |  | Přebírá se z Krycího listu soupisu | String | 50
Datum |  |  | A |  | Přebírá se z Krycího listu soupisu | Date
Zadavatel |  |  | N |  | Přebírá se z Krycího listu soupisu | String | 50
Projektant |  |  | N |  | Přebírá se z Krycího listu soupisu | String | 50
Účastník |  |  | N |  | Přebírá se z Krycího listu soupisu | String | 50
PČ |  |  | A |  | Pořadové číslo položky soupisu | Long
Typ |  |  | A |  | Typ položky soupisu | eGTypPolozky | 1
Kód |  |  | A |  | Kód položky ze soupisu | String | 20
Popis |  |  | A |  | Popis položky ze soupisu | String | 255
MJ |  |  | A |  | Měrná jednotka položky | String | 10
Množství |  |  | A |  | Množství položky soupisu | Double
J.Cena |  |  | A |  | Jednotková cena položky | Double
Cena celkem |  |  | A |  | Cena celkem vyčíslena jako J.Cena * Množství | Double
Cenová soustava |  |  | N |  | Zařazení položky do cenové soustavy | String | 50
p |  |  | N |  | Poznámka položky ze soupisu | Memo
psc |  |  | N |  | Poznámka k souboru cen ze soupisu | Memo
pp |  |  | N |  | Plný popis položky ze soupisu | Memo
vv |  |  | N |  | Výkaz výměr (figura, výraz, výměra) ze soupisu | Text,Text,Double | 20, 150
fig |  |  | N |  | Rozpad figur | Text,Text,Double | 20, 150
DPH |  |  | A |  | Sazba DPH pro položku | eGSazbaDPH
Hmotnost |  |  | A |  | Hmotnost položky ze soupisu | Double
Suť |  |  | A |  | Suť položky ze soupisu | Double
Nh |  |  | N |  | Normohodiny položky ze soupisu | Double
Datová věta
Typ věty |  |  | Hodnota |  | Význam
eGSazbaDPH |  |  | základní |  | Základní sazba DPH
|  |  | snížená |  | Snížená sazba DPH
|  |  | nulová |  | Nulová sazba DPH
|  |  | zákl. přenesená |  | Základní sazba DPH přenesená
|  |  | sníž. přenesená |  | Snížená sazba DPH přenesená
eGTypZakazky |  |  | STA |  | Stavební objekt
|  |  | PRO |  | Provozní soubor
|  |  | ING |  | Inženýrský objekt
|  |  | VON |  | Vedlejší a ostatní náklady
|  |  | OST |  | Ostatní náklady
eGTypPolozky |  |  | 1 |  | Položka typu HSV
|  |  | 2 |  | Položka typu PSV
|  |  | 3 |  | Položka typu M
|  |  | 4 |  | Položka typu OST