## List1
Příloha č. 5
Minimální technické požadavky na varovný systém obce Doksy
Bod číslo | Obsah a vymezení požadavků zadavatele na prokázání splnění technických požadavků, uvedených v zadávací dokumentaci - formou funkčního vzorku | Splňuje [Ano] | Nesplňuje [Ne]
Minimální technické a uživatelské charakteristiky VIS
Předvedení funkcí digitální obousměrné jednotky a řídící ústředny
1 | VIS musí používat mezi řídící ústřednou a hlásiči, plně digitální způsob přenosu a to včetně digitálního přenosu audia. Všechny koncové prvky musí být obousměrné - využívající pro oba směry - přenos audia a přenos diagnostiky - přidělený kmitočet(y) od ČTU v pásmu 70 MHz. Předvedení radiové komunikace na určeném seznamu vzorků - řídící ústředna a hlásič - že systém používá plně digitální protokol v pásmu 70 MHz a to i pro přenos audia. Požadovaný vf výkon hlásiče pro přenos diagnostiky hlásiče je minimálně 2W - ověření měřením na spektrálním analyzátoru
2 | Předvedení přenosu diagnostiky hlásiče v obslužné aplikaci s těmito minimálními parametry: stav napájení, stav aktivace/deaktivace koncového stupně zesilovače provedení zátěžového testu baterie se zobrazením výsledku testu kapacity baterie aktuální hodnotu napájecího napětí baterie aktuální hodnoty sily přijímaného radiového signálu v místě jednotky signalizaci otevření víka hlásiče (jako ochrana zařízení při pokusu o zcizení jednotky) a zobrazení alarmové zprávy v řídící aplikaci - možnost dálkového nezávislého nastavení hlasitosti pro minimálně dva kanály z důvodu optimálního ozvučení daného místa Zpětná informace o kvalitě provedeného reprodukovaného hlášení. Zpětný diagnostický přenos a zobrazení v aplikaci procentuální hodnoty chybných datových paketů k počtu paketů celého hlášení.
3 | Zpětný diagnostický přenos a zobrazení v obslužné aplikaci procentuální hodnoty chybných datových paketů k počtu paketů celého hlášení v jednotlivých hlásičích.
4 | Hlásič musí mít jen jednu anténu společnou jak pro příjem hlášení, tak pro vysílání diagnostiky
5 | Vzhledem k velkému počtu hlásičů je vyžadována vysoká datová dynamika odezvy systému z hlediska radiových přenosů přenosu diagnostických údajů o stavu jednotlivých jednotek – zjištění stavu typicky dvou jednotek za sekundu.
Předvedení vlastností systému
6 | Systém musí umožňovat adresovatelnost vysílání od nejnižší úrovně představující jednu akustickou jednotku (bezdrátový hlásič) až na skupinu/y akustických jednotek (bezdrátových hlásičů).
7 | Výběr jednotlivých hlásičů, nebo výběr předdefinovaných skupin hlásičů z mapového podkladu v obslužné aplikaci
8 | Systém musí prostřednictvím obslužné aplikace zobrazovat stav a provozuschopnost obousměrných jednotek v mapovém GIS podkladu města s barevným rozlišením jejich provozního stavu,
9 | Systém musí zaznamenávat historie veškerých stavů jednotek a provedených hlášení v rozsahu (minimálně): datum, čas, uživatel, provedená činnost. Tyto údaje musí být možné filtrovat dle potřeb uživatele pro dohledání co, kdy a kdo se systémem prováděl a jaké relace byly hlášeny možnost nastavení periodické diagnostiky akustických jednotek (obousměrných bezdrátových hlásičů),
10 | Export a zobrazení provozního stavu hlásičů na web rozhraní - prostřednictvím webového prohlížeče zobrazení provozních stavů jednotek z vybrané lokality na mapovém podkladu kdekoliv v rámci veřejného internetu
11 | Předvedení funkčnosti vzdáleného klienta i pro přímé hlášení v režimu VoIP.
12 | VIS musí umožňovat nastavení periodické diagnostiky koncových prvků varování (obousměrných bezdrátových hlásičů).
13 | VIS musí dovolit paralelní provoz více vzdálených klientů. Požadováno je předvedení požadovaných funkcionalit na dvou souběžně běžících klientech. Z aplikace vzdáleny klient bude plnohodnotné ovládání VIS, včetně zobrazení přijatých alarmů od hlásiče - při otevření krytu, přípravy relace odvysílaní relace, zobrazení diagnostiky celého systému, možnost dotazu na diagnostiku systému, odesílaní SMS, emailu, zobrazení hladinových čidel a meteoradaru.
14 | Předvedení funkce provázání varovného systému VIS a DPP pro jednotlivé hlásiče VIS včetně automatické změny jejich aktuálního provozního stavu v DPP - viz Příručka OPŽP 2015 kapitola 7.6 Požadavky na provázání VIS, LVS a dPP.
15 | Předvedení integrace provozovaných čidel ČHMU přímo do aplikace VIS včetně ukládání dat z čidel do databáze systému pro možnost zpětné analýzy dat včetně jejich zobrazení. A to v minimálním rozsahu: (výška vodní hladiny, datum a čas měření, grafická interpretace, záznam historie min. 2 měsíce v zad. Předvedení možnosti analýzy dat z více senzorů hladin v jednom časovém okně
Účastník ……………………………………….… tímto prohlašuje, že nabízený varovný a informační systém splňuje uvedené minimální technické požadavky.
V ……………………………………. Dne …………………………..
………………………………………………..
Podpis osoby oprávněné jednat jménem či za účastníka