## Rekapitulace stavby
Export Komplet | [27 empty] | 2.0 | ZAMOK |  |  |  |  | False | False | {0e4fa079-deb2-42f6-9d21-fdb0e29bd7ba}
[33 empty] | 0,01 | 21
[33 empty] | 1 | 15
|  | REKAPITULACE STAVBY | [17 empty] | v --- níže se nacházejí doplnkové a pomocné údaje k sestavám --- v | [11 empty] | Návod na vyplnění | 0,001
|  | Kód: |  |  |  |  | 230323 | [24 empty] | Měnit lze pouze buňky se žlutým podbarvením! 1) na prvním listu Rekapitulace stavby vyplňte v sestavě a) Souhrnný list - údaje o Uchazeči (přenesou se do ostatních sestav i v jiných listech) b) Rekapitulace objektů - potřebné Ostatní náklady 2) na vybraných listech vyplňte v sestavě a) Krycí list - údaje o Uchazeči, pokud se liší od údajů o Uchazeči na Souhrnném listu (údaje se přenesou do ostatních sestav v daném listu) b) Rekapitulace rozpočtu - potřebné Ostatní náklady c) Celkové náklady za stavbu - ceny u položek - množství, pokud má žluté podbarvení - a v případě potřeby poznámku (ta je ve skrytém sloupci) | 0,01
|  | Stavba: |  |  |  |  | Odstranění závad z revizí el. - I.etapa | [25 empty] | 0,01
|  | KSO: | [13 empty] | CC-CZ: | [16 empty] | 0,01
|  | Místo: | [13 empty] | Datum: |  | 23. 3. 2023 | [14 empty] | 0,01
0,01
|  | Zadavatel: | [13 empty] | IČ: | [16 empty] | 0,01
[16 empty] | DIČ: | [16 empty] | 0,01
0,01
|  | Uchazeč: | [13 empty] | IČ: |  | Vyplň údaj | [14 empty] | 0,01
|  |  | Vyplň údaj | [12 empty] | DIČ: |  | Vyplň údaj | [14 empty] | 0,01
False
|  | Projektant: | [13 empty] | IČ: | [16 empty] | False
[16 empty] | DIČ: | [16 empty] | True
0,01
|  | Zpracovatel: | [13 empty] | IČ: | [16 empty] | 0,01
[16 empty] | DIČ: | [16 empty] | True
Poznámka:
|  | Cena bez DPH | [13 empty] | 0
[8 empty] | Sazba daně |  |  | Základ daně |  |  |  |  | Výše daně
|  | DPH |  | základní |  |  |  | 21% |  |  | 0 |  |  |  |  | 0
|  |  |  | snížená |  |  |  | 15% |  |  | 0 |  |  |  |  | 0
|  |  |  | zákl. přenesená |  |  |  | 21% |  |  | 0 |  |  |  |  | 0
|  |  |  | sníž. přenesená |  |  |  | 15% |  |  | 0 |  |  |  |  | 0
|  |  |  | nulová |  |  |  | 0% |  |  | 0 |  |  |  |  | 0
|  | Cena s DPH | [6 empty] | v |  |  | CZK |  |  |  | 0
|  | Projektant | [11 empty] | Zpracovatel
|  | Datum a podpis: | [7 empty] | Razítko |  |  |  | Datum a podpis: |  |  | Razítko
|  | Objednavatel | [11 empty] | Uchazeč
|  | Datum a podpis: | [7 empty] | Razítko |  |  |  | Datum a podpis: |  |  | Razítko
REKAPITULACE OBJEKTŮ STAVBY A SOUPISŮ PRACÍ
| Kód: | [6 empty] | 230323
| Stavba: | [6 empty] | Odstranění závad z revizí el. - I.etapa
| Místo: | [13 empty] | Datum: |  | 23. 3. 2023
| Zadavatel: | [13 empty] | Projektant: |  |  |  |  | Informatívní údaje z listů zakázek
| Uchazeč: | [13 empty] | Zpracovatel:
| Kód |  |  |  | Popis | [7 empty] | Cena bez DPH [CZK] |  |  |  |  | Cena s DPH [CZK] | Typ | z toho Ostat. náklady [CZK] | DPH [CZK] | Normohodiny [h] | DPH základní [CZK] | DPH snížená [CZK] | DPH základní přenesená [CZK] | DPH snížená přenesená [CZK] | Základna DPH základní | Základna DPH snížená | Základna DPH zákl. přenesená | Základna DPH sníž. přenesená | Základna DPH nulová
| Náklady z rozpočtů | [11 empty] | 0 |  |  |  |  | 0 |  | 0 | 0 | 0 | 0 | 0 | 0 | 0 | 0 | 0 | 0 | 0 | 0 |  | D | 0 | ###NOIMPORT### | IMPORT | {0e4fa079-deb2-42f6-9d21-fdb0e29bd7ba} | {00000000-0000-0000-0000-000000000000}
/ |  | 23/03/01 |  |  |  | ZŠ Habrmanova | [6 empty] | 0 |  |  |  |  | 0 | STA | 0 | 0 | 0 | 0 | 0 | 0 | 0 | 0 | 0 | 0 | 0 | 0 |  |  | 1 |  | IMPORT | {a3cb62ad-6cba-48e2-91c4-f1152293d526} | {0e4fa079-deb2-42f6-9d21-fdb0e29bd7ba} | 2
/ |  | 23/03/02 |  |  |  | ZŠ J. Gočára | [6 empty] | 0 |  |  |  |  | 0 | STA | 0 | 0 | 0 | 0 | 0 | 0 | 0 | 0 | 0 | 0 | 0 | 0 |  |  | 1 |  | IMPORT | {efa5c357-a2e5-46cb-8b56-95ab1c2cce26} | {0e4fa079-deb2-42f6-9d21-fdb0e29bd7ba} | 2
/ |  | 23/03/03 |  |  |  | ZŠ M. Horákové | [6 empty] | 0 |  |  |  |  | 0 | STA | 0 | 0 | 0 | 0 | 0 | 0 | 0 | 0 | 0 | 0 | 0 | 0 |  |  | 1 |  | IMPORT | {ec742e5e-c375-49e7-9b03-a3f86194f001} | {0e4fa079-deb2-42f6-9d21-fdb0e29bd7ba} | 2
/ |  | 23/04/12 |  |  |  | ZŠ Malšova Lhota | [6 empty] | 0 |  |  |  |  | 0 | STA | 0 | 0 | 0 | 0 | 0 | 0 | 0 | 0 | 0 | 0 | 0 | 0 |  |  | 1 |  | IMPORT | {4d49b2c7-6859-48ba-99fc-e63bb2f1d57f} | {0e4fa079-deb2-42f6-9d21-fdb0e29bd7ba} | 2
/ |  | 23/04/14 |  |  |  | ZŠ Štefcova | [6 empty] | 0 |  |  |  |  | 0 | STA | 0 | 0 | 0 | 0 | 0 | 0 | 0 | 0 | 0 | 0 | 0 | 0 |  |  | 1 |  | IMPORT | {6cfd7599-53d5-42d4-b52d-432df8f16a52} | {0e4fa079-deb2-42f6-9d21-fdb0e29bd7ba} | 2
/ |  | 23/04/20 |  |  |  | ZUŠ Habrmanova | [6 empty] | 0 |  |  |  |  | 0 | STA | 0 | 0 | 0 | 0 | 0 | 0 | 0 | 0 | 0 | 0 | 0 | 0 |  |  | 1 |  | IMPORT | {8eb3bed1-50a6-43f0-afec-279afc21ae85} | {0e4fa079-deb2-42f6-9d21-fdb0e29bd7ba} | 2
/ |  | 23/04/21 |  |  |  | ZUŠ Na Střezině | [6 empty] | 0 |  |  |  |  | 0 | STA | 0 | 0 | 0 | 0 | 0 | 0 | 0 | 0 | 0 | 0 | 0 | 0 |  |  | 1 |  | IMPORT | {cb24a963-f0d2-44c4-b13b-bd37791ef7c2} | {0e4fa079-deb2-42f6-9d21-fdb0e29bd7ba} | 2
/ |  | 23/04/24 |  |  |  | ZŠ SNP | [6 empty] | 0 |  |  |  |  | 0 | STA | 0 | 0 | 0 | 0 | 0 | 0 | 0 | 0 | 0 | 0 | 0 | 0 |  |  | 1 |  | IMPORT | {f123c92c-34fb-47b5-abad-0733b91a764f} | {0e4fa079-deb2-42f6-9d21-fdb0e29bd7ba} | 2

## 23-03-01 - ZŠ Habrmanova
{a3cb62ad-6cba-48e2-91c4-f1152293d526}
2
| KRYCÍ LIST SOUPISU PRACÍ | [7 empty] | v --- níže se nacházejí doplnkové a pomocné údaje k sestavám --- v | [8 empty] | False
Stavba:
Odstranění závad z revizí el. - I.etapa
Objekt:
23/03/01 - ZŠ Habrmanova
| KSO: |  |  |  |  | CC-CZ:
| Místo: |  |  |  |  | Datum: | 23. 3. 2023
| Zadavatel: |  |  |  |  | IČ:
DIČ:
| Uchazeč: |  |  |  |  | IČ: | Vyplň údaj
|  | Vyplň údaj |  |  |  | DIČ: | Vyplň údaj
| Projektant: |  |  |  |  | IČ:
DIČ:
| Zpracovatel: |  |  |  |  | IČ:
DIČ:
Poznámka:
| Cena bez DPH | [5 empty] | 0
|  |  | Základ daně |  |  | Sazba daně | Výše daně
| DPH | základní | 0 |  |  | 21% | 0
|  | snížená | 0 |  |  | 15% | 0
|  | zákl. přenesená | 0 |  |  | 21% | 0
|  | sníž. přenesená | 0 |  |  | 15% | 0
|  | nulová | 0 |  |  | 0% | 0
| Cena s DPH |  |  | v | CZK |  | 0
| Projektant |  |  | Zpracovatel
| Datum a podpis: |  | Razítko | Datum a podpis: |  |  | Razítko
| Objednavatel |  |  | Uchazeč
| Datum a podpis: |  | Razítko | Datum a podpis: |  |  | Razítko
REKAPITULACE ČLENĚNÍ SOUPISU PRACÍ
Stavba:
Odstranění závad z revizí el. - I.etapa
Objekt:
23/03/01 - ZŠ Habrmanova
Místo: | [5 empty] | Datum: | 23. 3. 2023
Zadavatel: | [5 empty] | Projektant:
Uchazeč: |  |  | Vyplň údaj |  |  | Zpracovatel:
Kód dílu - Popis | [6 empty] | Cena celkem [CZK]
Náklady ze soupisu prací | [6 empty] | 0 | [11 empty] | -1
| PSV - Práce a dodávky PSV | [5 empty] | 0
| 741 - Elektroinstalace - silnoproud | [5 empty] | 0
| M - Práce a dodávky M | [5 empty] | 0
| 21-M - Elektromontáže | [5 empty] | 0
| VRN - Vedlejší rozpočtové náklady | [5 empty] | 0
| VRN9 - Ostatní náklady | [5 empty] | 0
SOUPIS PRACÍ
Stavba:
Odstranění závad z revizí el. - I.etapa
Objekt:
23/03/01 - ZŠ Habrmanova
Místo: | [5 empty] | Datum: | 23. 3. 2023
Zadavatel: | [5 empty] | Projektant:
Uchazeč: |  |  | Vyplň údaj |  |  | Zpracovatel:
PČ | Typ | Kód | Popis | MJ | Množství | J.cena [CZK] | Cena celkem [CZK] | Cenová soustava |  | DPH | J. Nh [h] | Nh celkem [h] | J. hmotnost [t] | Hmotnost celkem [t] | J. suť [t] | Suť Celkem [t]
Náklady soupisu celkem | [6 empty] | 0 |  |  |  |  | 0 |  | 0.006866 |  | 0 |  | D | -1 | [7 empty] | 0
| D | PSV | Práce a dodávky PSV |  |  |  | 0 |  |  |  |  | 0 |  | 0.005126 |  | 0 | 2 | D | 0 | ROZPOCET | [6 empty] | 0
| D | 741 | Elektroinstalace - silnoproud |  |  |  | 0 |  |  |  |  | 0 |  | 0.005126 |  | 0 | 2 | D | 1 | ROZPOCET | [6 empty] | 0
1 | K | 741110511 | Montáž lišta a kanálek vkládací šířky do 60 mm s víčkem | m | 24 |  | 0 |  |  | základní |  | 0 | 0 | 0 | 0 | 0 | 16 | K | 2 | ROZPOCET | 0 | 0 | 0 | 0 | 0 | 1 | 0 | 16 | 1275372878
| P |  | Poznámka k položce: závada 13/4;13/5;13/7;13/10 | [14 empty] | P | 2
2 | M | 34571009 | lišta elektroinstalační vkládací 11x10mm | m | 25.2 |  | 0 |  |  | základní |  | 0 | 7e-05 | 0.001764 | 0 | 0 | 32 | M | 2 | ROZPOCET | 0 | 0 | 0 | 0 | 0 | 1 | 0 | 16 | -832379279
| P |  | Poznámka k položce: závada 13/4;13/7;13/10 | [14 empty] | P | 2
3 | K | 741112021 | Montáž krabice nástěnná plastová čtyřhranná do 100x100 mm | kus | 3 |  | 0 |  |  | základní |  | 0 | 0 | 0 | 0 | 0 | 16 | K | 2 | ROZPOCET | 0 | 0 | 0 | 0 | 0 | 1 | 0 | 16 | 524915633
| P |  | Poznámka k položce: závada 13/5;13/8;13/10 | [14 empty] | P | 2
4 | M | 34571478 | KRABICE PŘÍSTROJOVÁ LK 80X28/1_HB - | kus | 3 |  | 0 |  |  | základní |  | 0 | 9e-05 | 0.00027 | 0 | 0 | 32 | M | 2 | ROZPOCET | 0 | 0 | 0 | 0 | 0 | 1 | 0 | 16 | -1076454432
| P |  | Poznámka k položce: závada 13/5;13/8;13/10 | [14 empty] | P | 2
5 | K | 741112351 | Otevření nebo uzavření krabice víčkem na šroubky | kus | 2 |  | 0 |  |  | základní |  | 0 | 0 | 0 | 0 | 0 | 16 | K | 2 | ROZPOCET | 0 | 0 | 0 | 0 | 0 | 1 | 0 | 16 | 110435245
| P |  | Poznámka k položce: závada 13/5;13/10 | [14 empty] | P | 2
6 | M | 34571552 | víčko krabice | kus | 2 |  | 0 |  |  | základní |  | 0 | 3e-05 | 6e-05 | 0 | 0 | 32 | M | 2 | ROZPOCET | 0 | 0 | 0 | 0 | 0 | 1 | 0 | 16 | -1891760059
| P |  | Poznámka k položce: závada 13/5;13/10 | [14 empty] | P | 2
7 | K | 741120101 | Montáž vodič Cu izolovaný plný a laněný s PVC pláštěm žíla 0,15-16 mm2 zatažený (např. CY, CHAH-V) | m | 20 |  | 0 |  |  | základní |  | 0 | 0 | 0 | 0 | 0 | 16 | K | 2 | ROZPOCET | 0 | 0 | 0 | 0 | 0 | 1 | 0 | 16 | 1634777493
| P |  | Poznámka k položce: závada 13/4; 13/7; | [14 empty] | P | 2
8 | M | 34140844 | vodič propojovací jádro Cu lanované izolace PVC 450/750V (H07V-R) 1x6mm2 | m | 23 |  | 0 |  |  | základní |  | 0 | 9e-05 | 0.00207 | 0 | 0 | 32 | M | 2 | ROZPOCET | 0 | 0 | 0 | 0 | 0 | 1 | 0 | 16 | 356335385
| P |  | Poznámka k položce: závada 13/4; 13/7; | [14 empty] | P | 2
9 | K | 741120201 | Montáž vodič Cu izolovaný plný a laněný s PVC pláštěm žíla 1,5-16 mm2 volně (např. CY, CHAH-V) | m | 1 |  | 0 |  |  | základní |  | 0 | 0 | 0 | 0 | 0 | 16 | K | 2 | ROZPOCET | 0 | 0 | 0 | 0 | 0 | 1 | 0 | 16 | -694942436
| P |  | Poznámka k položce: závada 13/9 | [14 empty] | P | 2
10 | M | 34567024 | oko kabelové Cu lisovací lehčené 6x5 | kus | 2 |  | 0 |  |  | základní |  | 0 | 0 | 0 | 0 | 0 | 32 | M | 2 | ROZPOCET | 0 | 0 | 0 | 0 | 0 | 1 | 0 | 16 | 1230707404
| P |  | Poznámka k položce: závada 13/9 | [14 empty] | P | 2
11 | K | 741122211 | Montáž kabel Cu plný kulatý žíla 3x1,5 až 6 mm2 uložený volně (např. CYKY) | m | 4 |  | 0 |  |  | základní |  | 0 | 0 | 0 | 0 | 0 | 16 | K | 2 | ROZPOCET | 0 | 0 | 0 | 0 | 0 | 1 | 0 | 16 | 1778582566
| P |  | Poznámka k položce: závada 13/5;13/10 | [14 empty] | P | 2
12 | M | 34111036 | kabel instalační jádro Cu plné izolace PVC plášť PVC 450/750V (CYKY) 3x2,5mm2 | m | 4.6 |  | 0 |  |  | základní |  | 0 | 0.00017 | 0.000782 | 0 | 0 | 32 | M | 2 | ROZPOCET | 0 | 0 | 0 | 0 | 0 | 1 | 0 | 16 | 1958637967
| P |  | Poznámka k položce: CYKY, průměr kabelu 9,5mm závada 13/5;13/10 | [14 empty] | P | 2
13 | K | 741310001 | Montáž spínač nástěnný 1-jednopólový prostředí normální se zapojením vodičů | kus | 1 |  | 0 |  |  | základní |  | 0 | 0 | 0 | 0 | 0 | 16 | K | 2 | ROZPOCET | 0 | 0 | 0 | 0 | 0 | 1 | 0 | 16 | 1716852117
| P |  | Poznámka k položce: závada 13/8 | [14 empty] | P | 2
14 | K | 741313001 | Montáž zásuvka (polo)zapuštěná šroubové připojení 2P+PE se zapojením vodičů | kus | 5 |  | 0 |  |  | základní |  | 0 | 0 | 0 | 0 | 0 | 16 | K | 2 | ROZPOCET | 0 | 0 | 0 | 0 | 0 | 1 | 0 | 16 | 858935435
| P |  | Poznámka k položce: závada 13/1;13/2;13/3;13/10 | [14 empty] | P | 2
15 | K | 741313813 | Demontáž spínačů nástěnných normálních do 10 A šroubových se zachováním funkčnosti do 2 svorek | kus | 1 |  | 0 |  |  | základní |  | 0 | 0 | 0 | 0 | 0 | 16 | K | 2 | ROZPOCET | 0 | 0 | 0 | 0 | 0 | 1 | 0 | 16 | -1104929093
| P |  | Poznámka k položce: závada 13/8 | [14 empty] | P | 2
16 | K | 741316823 | Demontáž zásuvek domovních normální prostředí do 16A zapuštěných šroubových se zachováním funkčnosti 2P+PE | kus | 5 |  | 0 |  |  | základní |  | 0 | 0 | 0 | 0 | 0 | 16 | K | 2 | ROZPOCET | 0 | 0 | 0 | 0 | 0 | 1 | 0 | 16 | -176479544
| P |  | Poznámka k položce: závada 13/1;13/2;13/3;13/5;13/10 | [14 empty] | P | 2
17 | K | 741852902 | Zjištění závad u svítidel zářivkových 2-trubicových pro prostředí normální | kus | 1 |  | 0 |  |  | základní |  | 0 | 0 | 0 | 0 | 0 | 64 | K | 2 | ROZPOCET | 0 | 0 | 0 | 0 | 0 | 1 | 0 | 64 | 1501869415
| P |  | Poznámka k položce: včetně výměny trubice závada 13/6; | [14 empty] | P | 2
18 | M | 34751014 | zářivka lineární 36W G13 denní bílá | kus | 1 |  | 0 |  |  | základní |  | 0 | 0.00018 | 0.00018 | 0 | 0 | 256 | M | 2 | ROZPOCET | 0 | 0 | 0 | 0 | 0 | 1 | 0 | 64 | -973911755
| P |  | Poznámka k položce: závada 13/6; | [14 empty] | P | 2
| D | M | Práce a dodávky M |  |  |  | 0 |  |  |  |  | 0 |  | 0.00174 |  | 0 | 3 | D | 0 | ROZPOCET | [6 empty] | 0
| D | 21-M | Elektromontáže |  |  |  | 0 |  |  |  |  | 0 |  | 0.00174 |  | 0 | 3 | D | 1 | ROZPOCET | [6 empty] | 0
19 | K | 210100001 | Ukončení vodičů v rozváděči nebo na přístroji včetně zapojení průřezu žíly do 2,5 mm2 | kus | 3 |  | 0 |  |  | základní |  | 0 | 0 | 0 | 0 | 0 | 64 | K | 2 | ROZPOCET | 0 | 0 | 0 | 0 | 0 | 1 | 0 | 64 | 54031893
| P |  | Poznámka k položce: závada 2/3 | [14 empty] | P | 2
20 | K | 210100002 | Ukončení vodičů v rozváděči nebo na přístroji včetně zapojení průřezu žíly do 6 mm2 | kus | 1 |  | 0 |  |  | základní |  | 0 | 0 | 0 | 0 | 0 | 64 | K | 2 | ROZPOCET | 0 | 0 | 0 | 0 | 0 | 1 | 0 | 64 | 725958091
| P |  | Poznámka k položce: závada 3/7 | [14 empty] | P | 2
21 | K | 210100005 | Ukončení vodičů v rozváděči nebo na přístroji včetně zapojení průřezu žíly do 35 mm2 | kus | 2 |  | 0 |  |  | základní |  | 0 | 0 | 0 | 0 | 0 | 64 | K | 2 | ROZPOCET | 0 | 0 | 0 | 0 | 0 | 1 | 0 | 64 | -203555776
| P |  | Poznámka k položce: závada 3/8 | [14 empty] | P | 2
22 | K | 210192671 | oprava krytí rozvaděče | kus | 1 |  | 0 |  |  | základní |  | 0 | 0 | 0 | 0 | 0 | 64 | K | 2 | ROZPOCET | 0 | 0 | 0 | 0 | 0 | 1 | 0 | 64 | 791524006
| P |  | Poznámka k položce: včetně potřebného materiálu závada 2/1, 2/4; 3/6 | [14 empty] | P | 2
23 | M | 34562230 | svorka řadová šroubovací RSA nízkého napětí a průřezem vodiče 16mm2 | kus | 6 |  | 0 |  |  | základní |  | 0 | 3e-05 | 0.00018 | 0 | 0 | 256 | M | 2 | ROZPOCET | 0 | 0 | 0 | 0 | 0 | 1 | 0 | 64 | 1334362980
| P |  | Poznámka k položce: včetně demontáže stávajících a montáže nových závada 2/2 | [14 empty] | P | 2
24 | K | RM01 | označení vodičů a vývodů | kpl | 1 |  | 0 |  |  | základní |  | 0 | 0 | 0 | 0 | 0 | 64 | K | 2 | ROZPOCET | 0 | 0 | 0 | 0 | 0 | 1 | 0 | 64 | 1385959895
| P |  | Poznámka k položce: závada 3/5; 4/1; 6/1;7/1; 8/1;9/1;10/1;12/1; | [14 empty] | P | 2
25 | M | 35421000 | krytka koncová pro 2-3fázové přípojnice | kus | 2 |  | 0 |  |  | základní |  | 0 | 0 | 0 | 0 | 0 | 128 | M | 2 | ROZPOCET | 0 | 0 | 0 | 0 | 0 | 1 | 0 | 128 | -365373198
| P |  | Poznámka k položce: závada 5/1 | [14 empty] | P | 2
26 | M | 34140844 | vodič propojovací jádro Cu lanované izolace PVC 450/750V (H07V-R) 1x6mm2 | m | 1 |  | 0 |  |  | základní |  | 0 | 9e-05 | 9e-05 | 0 | 0 | 128 | M | 2 | ROZPOCET | 0 | 0 | 0 | 0 | 0 | 1 | 0 | 128 | -2007757181
| P |  | Poznámka k položce: H07V-R, průměr vodiče 4,7mm závada 5/2 | [14 empty] | P | 2
27 | M | 34567024 | oko kabelové Cu lisovací lehčené 6x5 | kus | 2 |  | 0 |  |  | základní |  | 0 | 0 | 0 | 0 | 0 | 128 | M | 2 | ROZPOCET | 0 | 0 | 0 | 0 | 0 | 1 | 0 | 128 | 895182293
| P |  | Poznámka k položce: závada 5/2 | [14 empty] | P | 2
28 | K | RM02 | Údržba rozvaděče - odstranění nečistot a prachu | kus | 1 |  | 0 |  |  | základní |  | 0 | 0 | 0 | 0 | 0 | 64 | K | 2 | ROZPOCET | 0 | 0 | 0 | 0 | 0 | 1 | 0 | 64 | -1388770756
| P |  | Poznámka k položce: závada 10/2 | [14 empty] | P | 2
29 | M | 35889206 | Proudový chránič s nadproudovou ochranou 10A | kus | 1 |  | 0 |  |  | základní |  | 0 | 0.00047 | 0.00047 | 0 | 0 | 128 | M | 2 | ROZPOCET | 0 | 0 | 0 | 0 | 0 | 1 | 0 | 128 | -620484648
| P |  | Poznámka k položce: závada 11/1 | [14 empty] | P | 2
30 | K | RM03 | Údržba rozvaděče - doplnění výrobního štítku | kus | 1 |  | 0 |  |  | základní |  | 0 | 0 | 0 | 0 | 0 | 64 | K | 2 | ROZPOCET | 0 | 0 | 0 | 0 | 0 | 1 | 0 | 64 | -555807893
| P |  | Poznámka k položce: závada 12/2 | [14 empty] | P | 2
31 | M | 429RM04 | Rukojeť DV-KLV plastová zámku rozvodnice | kus | 1 |  | 0 |  |  | základní |  | 0 | 0.001 | 0.001 | 0 | 0 | 256 | M | 2 | ROZPOCET | 0 | 0 | 0 | 0 | 0 | 1 | 0 | 64 | 72225536
| P |  | Poznámka k položce: závada 12/3 | [14 empty] | P | 2
| D | VRN | Vedlejší rozpočtové náklady |  |  |  | 0 |  |  |  |  | 0 |  | 0 |  | 0 | 5 | D | 0 | ROZPOCET | [6 empty] | 0
| D | VRN9 | Ostatní náklady |  |  |  | 0 |  |  |  |  | 0 |  | 0 |  | 0 | 5 | D | 1 | ROZPOCET | [6 empty] | 0
32 | K | 091002000 | Ostatní náklady související s objektem | kpl | 1 |  | 0 |  |  | základní |  | 0 | 0 | 0 | 0 | 0 | 1024 | K | 2 | ROZPOCET | 0 | 0 | 0 | 0 | 0 | 1 | 0 | 1024 | -308051276
| P |  | Poznámka k položce: zařízení staveniště, doprava zaměstnanců, a pod.. | [14 empty] | P | 2

## 23-03-02 - ZŠ J. Gočára
{efa5c357-a2e5-46cb-8b56-95ab1c2cce26}
2
| KRYCÍ LIST SOUPISU PRACÍ | [7 empty] | v --- níže se nacházejí doplnkové a pomocné údaje k sestavám --- v | [8 empty] | False
Stavba:
Odstranění závad z revizí el. - I.etapa
Objekt:
23/03/02 - ZŠ J. Gočára
| KSO: |  |  |  |  | CC-CZ:
| Místo: |  |  |  |  | Datum: | 23. 3. 2023
| Zadavatel: |  |  |  |  | IČ:
DIČ:
| Uchazeč: |  |  |  |  | IČ: | Vyplň údaj
|  | Vyplň údaj |  |  |  | DIČ: | Vyplň údaj
| Projektant: |  |  |  |  | IČ:
DIČ:
| Zpracovatel: |  |  |  |  | IČ:
DIČ:
Poznámka:
| Cena bez DPH | [5 empty] | 0
|  |  | Základ daně |  |  | Sazba daně | Výše daně
| DPH | základní | 0 |  |  | 21% | 0
|  | snížená | 0 |  |  | 15% | 0
|  | zákl. přenesená | 0 |  |  | 21% | 0
|  | sníž. přenesená | 0 |  |  | 15% | 0
|  | nulová | 0 |  |  | 0% | 0
| Cena s DPH |  |  | v | CZK |  | 0
| Projektant |  |  | Zpracovatel
| Datum a podpis: |  | Razítko | Datum a podpis: |  |  | Razítko
| Objednavatel |  |  | Uchazeč
| Datum a podpis: |  | Razítko | Datum a podpis: |  |  | Razítko
REKAPITULACE ČLENĚNÍ SOUPISU PRACÍ
Stavba:
Odstranění závad z revizí el. - I.etapa
Objekt:
23/03/02 - ZŠ J. Gočára
Místo: | [5 empty] | Datum: | 23. 3. 2023
Zadavatel: | [5 empty] | Projektant:
Uchazeč: |  |  | Vyplň údaj |  |  | Zpracovatel:
Kód dílu - Popis | [6 empty] | Cena celkem [CZK]
Náklady ze soupisu prací | [6 empty] | 0 | [11 empty] | -1
| PSV - Práce a dodávky PSV | [5 empty] | 0
| 741 - Elektroinstalace - silnoproud | [5 empty] | 0
| M - Práce a dodávky M | [5 empty] | 0
| 21-M - Elektromontáže | [5 empty] | 0
| VRN - Vedlejší rozpočtové náklady | [5 empty] | 0
| VRN9 - Ostatní náklady | [5 empty] | 0
SOUPIS PRACÍ
Stavba:
Odstranění závad z revizí el. - I.etapa
Objekt:
23/03/02 - ZŠ J. Gočára
Místo: | [5 empty] | Datum: | 23. 3. 2023
Zadavatel: | [5 empty] | Projektant:
Uchazeč: |  |  | Vyplň údaj |  |  | Zpracovatel:
PČ | Typ | Kód | Popis | MJ | Množství | J.cena [CZK] | Cena celkem [CZK] | Cenová soustava |  | DPH | J. Nh [h] | Nh celkem [h] | J. hmotnost [t] | Hmotnost celkem [t] | J. suť [t] | Suť Celkem [t]
Náklady soupisu celkem | [6 empty] | 0 |  |  |  |  | 0 |  | 0.0124 |  | 0.00103 |  | D | -1 | [7 empty] | 0
| D | PSV | Práce a dodávky PSV |  |  |  | 0 |  |  |  |  | 0 |  | 0.00752 |  | 0.00103 | 2 | D | 0 | ROZPOCET | [6 empty] | 0
| D | 741 | Elektroinstalace - silnoproud |  |  |  | 0 |  |  |  |  | 0 |  | 0.00752 |  | 0.00103 | 2 | D | 1 | ROZPOCET | [6 empty] | 0
1 | K | 741110511 | Montáž lišta a kanálek vkládací šířky do 60 mm s víčkem | m | 7 |  | 0 |  |  | základní |  | 0 | 0 | 0 | 0 | 0 | 16 | K | 2 | ROZPOCET | 0 | 0 | 0 | 0 | 0 | 1 | 0 | 16 | 97939980
| P |  | Poznámka k položce: závada 20/6;20/18; | [14 empty] | P | 2
2 | M | 34571009 | lišta elektroinstalační vkládací 11x10mm | m | 7 |  | 0 |  |  | základní |  | 0 | 7e-05 | 0.00049 | 0 | 0 | 32 | M | 2 | ROZPOCET | 0 | 0 | 0 | 0 | 0 | 1 | 0 | 16 | 951172686
| P |  | Poznámka k položce: závada 20/6;20/18; | [14 empty] | P | 2
3 | K | 741112021 | Montáž krabice nástěnná plastová čtyřhranná do 100x100 mm | kus | 1 |  | 0 |  |  | základní |  | 0 | 0 | 0 | 0 | 0 | 16 | K | 2 | ROZPOCET | 0 | 0 | 0 | 0 | 0 | 1 | 0 | 16 | -636576103
| P |  | Poznámka k položce: závada 20/6; | [14 empty] | P | 2
4 | M | 34571478 | KRABICE PŘÍSTROJOVÁ LK 80X28/1_HB - | kus | 1 |  | 0 |  |  | základní |  | 0 | 9e-05 | 9e-05 | 0 | 0 | 32 | M | 2 | ROZPOCET | 0 | 0 | 0 | 0 | 0 | 1 | 0 | 16 | 37735094
| P |  | Poznámka k položce: závada20/6; | [14 empty] | P | 2
5 | K | 741112351 | Otevření nebo uzavření krabice víčkem na šroubky | kus | 1 |  | 0 |  |  | základní |  | 0 | 0 | 0 | 0 | 0 | 16 | K | 2 | ROZPOCET | 0 | 0 | 0 | 0 | 0 | 1 | 0 | 16 | -891463892
| P |  | Poznámka k položce: závada20/6; | [14 empty] | P | 2
6 | M | 34571552 | víčko krabice | kus | 1 |  | 0 |  |  | základní |  | 0 | 3e-05 | 3e-05 | 0 | 0 | 32 | M | 2 | ROZPOCET | 0 | 0 | 0 | 0 | 0 | 1 | 0 | 16 | 484992769
| P |  | Poznámka k položce: závada 20/6; | [14 empty] | P | 2
7 | K | 741122211 | Montáž kabel Cu plný kulatý žíla 3x1,5 až 6 mm2 uložený volně (např. CYKY) | m | 7 |  | 0 |  |  | základní |  | 0 | 0 | 0 | 0 | 0 | 16 | K | 2 | ROZPOCET | 0 | 0 | 0 | 0 | 0 | 1 | 0 | 16 | 242243952
| P |  | Poznámka k položce: závada 20/6;20/18; | [14 empty] | P | 2
8 | M | 34111030 | kabel instalační jádro Cu plné izolace PVC plášť PVC 450/750V (CYKY) 3x1,5mm2 | m | 5 |  | 0 |  |  | základní |  | 0 | 0.00012 | 0.0006 | 0 | 0 | 32 | M | 2 | ROZPOCET | 0 | 0 | 0 | 0 | 0 | 1 | 0 | 16 | 1241923147
| P |  | Poznámka k položce: závada 20/18; | [14 empty] | P | 2
9 | M | 34111036 | kabel instalační jádro Cu plné izolace PVC plášť PVC 450/750V (CYKY) 3x2,5mm2 | m | 2 |  | 0 |  |  | základní |  | 0 | 0.00017 | 0.00034 | 0 | 0 | 32 | M | 2 | ROZPOCET | 0 | 0 | 0 | 0 | 0 | 1 | 0 | 16 | -383801998
| P |  | Poznámka k položce: 20/6; | [14 empty] | P | 2
10 | K | 741313001 | Montáž zásuvka (polo)zapuštěná šroubové připojení 2P+PE se zapojením vodičů | kus | 5 |  | 0 |  |  | základní |  | 0 | 0 | 0 | 0 | 0 | 16 | K | 2 | ROZPOCET | 0 | 0 | 0 | 0 | 0 | 1 | 0 | 16 | 229341790
| P |  | Poznámka k položce: závada 20/2;20/5;20/6;20/13; | [14 empty] | P | 2
11 | M | 34555202 | zásuvka zápustná jednonásobná chráněná, šroubové svorky | kus | 2 |  | 0 |  |  | základní |  | 0 | 7e-05 | 0.00014 | 0 | 0 | 32 | M | 2 | ROZPOCET | 0 | 0 | 0 | 0 | 0 | 1 | 0 | 16 | -1724101077
| P |  | Poznámka k položce: závada 20/2;20/13; | [14 empty] | P | 2
12 | K | 741316823 | Demontáž zásuvek domovních normální prostředí do 16A zapuštěných šroubových se zachováním funkčnosti 2P+PE | kus | 4 |  | 0 |  |  | základní |  | 0 | 0 | 0 | 0 | 0 | 16 | K | 2 | ROZPOCET | 0 | 0 | 0 | 0 | 0 | 1 | 0 | 16 | 734688484
| P |  | Poznámka k položce: závada 20/2;20/5;20/6;20/13; | [14 empty] | P | 2
13 | K | 741320165 | Montáž jističů třípólových nn do 25 A ve skříni se zapojením vodičů | kus | 1 |  | 0 |  |  | základní |  | 0 | 0 | 0 | 0 | 0 | 16 | K | 2 | ROZPOCET | 0 | 0 | 0 | 0 | 0 | 1 | 0 | 16 | 167806658
| P |  | Poznámka k položce: závada 18/2; | [14 empty] | P | 2
14 | M | 35822163 | jistič 3-pólový 16 A vypínací charakteristika B vypínací schopnost 6 kA | kus | 1 |  | 0 |  |  | základní |  | 0 | 0.00105 | 0.00105 | 0 | 0 | 32 | M | 2 | ROZPOCET | 0 | 0 | 0 | 0 | 0 | 1 | 0 | 16 | 1701871480
| P |  | Poznámka k položce: závada 18/2; | [14 empty] | P | 2
15 | K | 741322855 | Demontáž jistič třípólový nn do 25 A ze skříně | kus | 1 |  | 0 |  |  | základní |  | 0 | 0 | 0 | 0.00103 | 0.00103 | 16 | K | 2 | ROZPOCET | 0 | 0 | 0 | 0 | 0 | 1 | 0 | 16 | -388904878
| P |  | Poznámka k položce: závada 18/2 | [14 empty] | P | 2
16 | K | 741372062 | Montáž svítidlo LED interiérové přisazené stropní hranaté nebo kruhové přes 0,09 do 0,36 m2 se zapojením vodičů | kus | 1 |  | 0 |  |  | základní |  | 0 | 0 | 0 | 0 | 0 | 16 | K | 2 | ROZPOCET | 0 | 0 | 0 | 0 | 0 | 1 | 0 | 16 | 177944043
| P |  | Poznámka k položce: závada 20/18; | [14 empty] | P | 2
17 | M | 34825003 | LED nouzové svítidlo, IP65, 3 hod svícení, 230V, bílé | kus | 1 |  | 0 |  |  | základní |  | 0 | 0.0013 | 0.0013 | 0 | 0 | 32 | M | 2 | ROZPOCET | 0 | 0 | 0 | 0 | 0 | 1 | 0 | 16 | -220935520
| P |  | Poznámka k položce: závada 20/18; | [14 empty] | P | 2
18 | K | 741850933 | Zjištění závad na silnoproudé instalaci ve školách s více než 5 místnostmi | kus | 1 |  | 0 |  |  | základní |  | 0 | 0 | 0 | 0 | 0 | 16 | K | 2 | ROZPOCET | 0 | 0 | 0 | 0 | 0 | 1 | 0 | 16 | 2057488313
| P |  | Poznámka k položce: závada 20/15; | [14 empty] | P | 2
19 | K | 741852902 | Zjištění závad u svítidel zářivkových 2-trubicových pro prostředí normální | kus | 17 |  | 0 |  |  | základní |  | 0 | 0 | 0 | 0 | 0 | 64 | K | 2 | ROZPOCET | 0 | 0 | 0 | 0 | 0 | 1 | 0 | 64 | -598503857
| P |  | Poznámka k položce: včetně výměny trubice závada 20/1;20/3;20/4;20/7;20/11;20/12;20/16;20/17; | [14 empty] | P | 2
20 | K | 741852941 | Zjištění závad u svítidel žárovkových | kus | 3 |  | 0 |  |  | základní |  | 0 | 0 | 0 | 0 | 0 | 16 | K | 2 | ROZPOCET | 0 | 0 | 0 | 0 | 0 | 1 | 0 | 16 | 1075287352
| P |  | Poznámka k položce: závada 20/10;20/14; | [14 empty] | P | 2
21 | M | 34774102 | žárovka LED E27/6W | kus | 3 |  | 0 |  |  | základní |  | 0 | 0.0002 | 0.0006 | 0 | 0 | 32 | M | 2 | ROZPOCET | 0 | 0 | 0 | 0 | 0 | 1 | 0 | 16 | 1435182707
| P |  | Poznámka k položce: závada 20/10;20/14; | [14 empty] | P | 2
22 | K | 741854915 | doplnění bezpečnostního označení rozvaděče | kus | 1 |  | 0 |  |  | základní |  | 0 | 0 | 0 | 0 | 0 | 16 | K | 2 | ROZPOCET | 0 | 0 | 0 | 0 | 0 | 1 | 0 | 16 | 1673656028
| P |  | Poznámka k položce: závada 10/1;20/7; | [14 empty] | P | 2
23 | M | 34751014 | zářivka lineární 36W G13 denní bílá | kus | 16 |  | 0 |  |  | základní |  | 0 | 0.00018 | 0.00288 | 0 | 0 | 256 | M | 2 | ROZPOCET | 0 | 0 | 0 | 0 | 0 | 1 | 0 | 64 | -1619611344
| P |  | Poznámka k položce: závada 20/1;20/3;20/4;20/7;20/11;20/16;20/17; | [14 empty] | P | 2
| D | M | Práce a dodávky M |  |  |  | 0 |  |  |  |  | 0 |  | 0.00488 |  | 0 | 3 | D | 0 | ROZPOCET | [6 empty] | 0
| D | 21-M | Elektromontáže |  |  |  | 0 |  |  |  |  | 0 |  | 0.00488 |  | 0 | 3 | D | 1 | ROZPOCET | [6 empty] | 0
24 | K | 210100001 | Ukončení vodičů v rozváděči nebo na přístroji včetně zapojení průřezu žíly do 2,5 mm2 | kus | 3 |  | 0 |  |  | základní |  | 0 | 0 | 0 | 0 | 0 | 64 | K | 2 | ROZPOCET | 0 | 0 | 0 | 0 | 0 | 1 | 0 | 64 | -86729650
| P |  | Poznámka k položce: závada 3/1 | [14 empty] | P | 2
25 | M | 35421000 | krytka koncová pro 2-3fázové přípojnice | kus | 8 |  | 0 |  |  | základní |  | 0 | 0 | 0 | 0 | 0 | 128 | M | 2 | ROZPOCET | 0 | 0 | 0 | 0 | 0 | 1 | 0 | 128 | -2028064525
| P |  | Poznámka k položce: závada 5/2;7/2;8/1;17/2; | [14 empty] | P | 2
26 | K | 210120511 | Montáž chráničů do 100 A se zapojením vodičů | kus | 4 |  | 0 |  |  | základní |  | 0 | 0 | 0 | 0 | 0 | 64 | K | 2 | ROZPOCET | 0 | 0 | 0 | 0 | 0 | 1 | 0 | 64 | -886755363
| P |  | Poznámka k položce: závada 5/3;7/3;17/2;17/3 | [14 empty] | P | 2
27 | K | 210192671 | oprava krytí rozvaděče | kus | 1 |  | 0 |  |  | základní |  | 0 | 0 | 0 | 0 | 0 | 64 | K | 2 | ROZPOCET | 0 | 0 | 0 | 0 | 0 | 1 | 0 | 64 | -990081428
| P |  | Poznámka k položce: včetně potřebného materiálu závada 9/1;9/2; | [14 empty] | P | 2
28 | K | 218120511 | Demontáž chrániče do 100 A s odpojením vodičů | kus | 4 |  | 0 |  |  | základní |  | 0 | 0 | 0 | 0 | 0 | 64 | K | 2 | ROZPOCET | 0 | 0 | 0 | 0 | 0 | 1 | 0 | 64 | -481482376
| P |  | Poznámka k položce: závada 5/3;7/3;17/2;17/3 | [14 empty] | P | 2
29 | M | 35889206 | Proudový chránič s nadproudovou ochranou 16A | kus | 2 |  | 0 |  |  | základní |  | 0 | 0.00047 | 0.00094 | 0 | 0 | 128 | M | 2 | ROZPOCET | 0 | 0 | 0 | 0 | 0 | 1 | 0 | 128 | -1104848091
| P |  | Poznámka k položce: závada 5/3;7/3 | [14 empty] | P | 2
30 | M | 35889206.1 | Proudový chránič s nadproudovou ochranou 10A | kus | 2 |  | 0 |  |  | základní |  | 0 | 0.00047 | 0.00094 | 0 | 0 | 128 | M | 2 | ROZPOCET | 0 | 0 | 0 | 0 | 0 | 1 | 0 | 128 | 1497262510
| P |  | Poznámka k položce: závada 17/2;17/3 | [14 empty] | P | 2
31 | M | 429RM04 | uzavírání plastové zámku rozvodnice | kus | 2 |  | 0 |  |  | základní |  | 0 | 0.001 | 0.002 | 0 | 0 | 256 | M | 2 | ROZPOCET | 0 | 0 | 0 | 0 | 0 | 1 | 0 | 64 | -226978578
| P |  | Poznámka k položce: závada 6/1;14/1; | [14 empty] | P | 2
32 | M | 429RM04.1 | ABB Knoflík ''Tahem zapni/Stiskem vypni'' pro 3P spínače černá D60069 | kus | 1 |  | 0 |  |  | základní |  | 0 | 0.001 | 0.001 | 0 | 0 | 256 | M | 2 | ROZPOCET | 0 | 0 | 0 | 0 | 0 | 1 | 0 | 64 | -2010278929
| P |  | Poznámka k položce: závada 19/1 | [14 empty] | P | 2
33 | K | RM01 | označení vodičů a vývodů | kpl | 1 |  | 0 |  |  | základní |  | 0 | 0 | 0 | 0 | 0 | 64 | K | 2 | ROZPOCET | 0 | 0 | 0 | 0 | 0 | 1 | 0 | 64 | -1673078400
| P |  | Poznámka k položce: závada 5/1;7/1;10/2;11/1;12/1;13/2;18/1; | [14 empty] | P | 2
34 | K | RM02 | Údržba rozvaděče - oprava hlavice hlavního vypínače | kus | 1 |  | 0 |  |  | základní |  | 0 | 0 | 0 | 0 | 0 | 64 | K | 2 | ROZPOCET | 0 | 0 | 0 | 0 | 0 | 1 | 0 | 64 | -527305357
| P |  | Poznámka k položce: závada 2/1 | [14 empty] | P | 2
35 | K | RM02.1 | Údržba rozvaděče - odstranění nečistot a prachu | kus | 3 |  | 0 |  |  | základní |  | 0 | 0 | 0 | 0 | 0 | 64 | K | 2 | ROZPOCET | 0 | 0 | 0 | 0 | 0 | 1 | 0 | 64 | 477927128
| P |  | Poznámka k položce: závada 4/1;15/1;16/1; | [14 empty] | P | 2
36 | K | RM02.2 | Údržba rozvaděče - oprava rámu rozvaděče | kus | 1 |  | 0 |  |  | základní |  | 0 | 0 | 0 | 0 | 0 | 64 | K | 2 | ROZPOCET | 0 | 0 | 0 | 0 | 0 | 1 | 0 | 64 | 338804532
| P |  | Poznámka k položce: závada 13/3 | [14 empty] | P | 2
37 | K | RM03 | Údržba rozvaděče - doplnění výrobního štítku | kus | 1 |  | 0 |  |  | základní |  | 0 | 0 | 0 | 0 | 0 | 64 | K | 2 | ROZPOCET | 0 | 0 | 0 | 0 | 0 | 1 | 0 | 64 | -1087111980
| P |  | Poznámka k položce: závada 3/2;13/1; | [14 empty] | P | 2
| D | VRN | Vedlejší rozpočtové náklady |  |  |  | 0 |  |  |  |  | 0 |  | 0 |  | 0 | 5 | D | 0 | ROZPOCET | [6 empty] | 0
| D | VRN9 | Ostatní náklady |  |  |  | 0 |  |  |  |  | 0 |  | 0 |  | 0 | 5 | D | 1 | ROZPOCET | [6 empty] | 0
38 | K | 091002000 | Ostatní náklady související s objektem | kpl | 1 |  | 0 |  |  | základní |  | 0 | 0 | 0 | 0 | 0 | 1024 | K | 2 | ROZPOCET | 0 | 0 | 0 | 0 | 0 | 1 | 0 | 1024 | -643731976
| P |  | Poznámka k položce: zařízení staveniště, doprava zaměstnanců, a pod.. | [14 empty] | P | 2

## 23-03-03 - ZŠ M. Horákové
{ec742e5e-c375-49e7-9b03-a3f86194f001}
2
| KRYCÍ LIST SOUPISU PRACÍ | [7 empty] | v --- níže se nacházejí doplnkové a pomocné údaje k sestavám --- v | [8 empty] | False
Stavba:
Odstranění závad z revizí el. - I.etapa
Objekt:
23/03/03 - ZŠ M. Horákové
| KSO: |  |  |  |  | CC-CZ:
| Místo: |  |  |  |  | Datum: | 23. 3. 2023
| Zadavatel: |  |  |  |  | IČ:
DIČ:
| Uchazeč: |  |  |  |  | IČ: | Vyplň údaj
|  | Vyplň údaj |  |  |  | DIČ: | Vyplň údaj
| Projektant: |  |  |  |  | IČ:
DIČ:
| Zpracovatel: |  |  |  |  | IČ:
DIČ:
Poznámka:
| Cena bez DPH | [5 empty] | 0
|  |  | Základ daně |  |  | Sazba daně | Výše daně
| DPH | základní | 0 |  |  | 21% | 0
|  | snížená | 0 |  |  | 15% | 0
|  | zákl. přenesená | 0 |  |  | 21% | 0
|  | sníž. přenesená | 0 |  |  | 15% | 0
|  | nulová | 0 |  |  | 0% | 0
| Cena s DPH |  |  | v | CZK |  | 0
| Projektant |  |  | Zpracovatel
| Datum a podpis: |  | Razítko | Datum a podpis: |  |  | Razítko
| Objednavatel |  |  | Uchazeč
| Datum a podpis: |  | Razítko | Datum a podpis: |  |  | Razítko
REKAPITULACE ČLENĚNÍ SOUPISU PRACÍ
Stavba:
Odstranění závad z revizí el. - I.etapa
Objekt:
23/03/03 - ZŠ M. Horákové
Místo: | [5 empty] | Datum: | 23. 3. 2023
Zadavatel: | [5 empty] | Projektant:
Uchazeč: |  |  | Vyplň údaj |  |  | Zpracovatel:
Kód dílu - Popis | [6 empty] | Cena celkem [CZK]
Náklady ze soupisu prací | [6 empty] | 0 | [11 empty] | -1
| HSV - Práce a dodávky HSV | [5 empty] | 0
| 997 - Přesun sutě | [5 empty] | 0
| PSV - Práce a dodávky PSV | [5 empty] | 0
| 741 - Elektroinstalace - silnoproud | [5 empty] | 0
| M - Práce a dodávky M | [5 empty] | 0
| 21-M - Elektromontáže | [5 empty] | 0
| 22-M - Montáže technologických zařízení pro dopravní stavby | [5 empty] | 0
| 46-M - Zemní práce při extr.mont.pracích | [5 empty] | 0
| VRN - Vedlejší rozpočtové náklady | [5 empty] | 0
| VRN9 - Ostatní náklady | [5 empty] | 0
SOUPIS PRACÍ
Stavba:
Odstranění závad z revizí el. - I.etapa
Objekt:
23/03/03 - ZŠ M. Horákové
Místo: | [5 empty] | Datum: | 23. 3. 2023
Zadavatel: | [5 empty] | Projektant:
Uchazeč: |  |  | Vyplň údaj |  |  | Zpracovatel:
PČ | Typ | Kód | Popis | MJ | Množství | J.cena [CZK] | Cena celkem [CZK] | Cenová soustava |  | DPH | J. Nh [h] | Nh celkem [h] | J. hmotnost [t] | Hmotnost celkem [t] | J. suť [t] | Suť Celkem [t]
Náklady soupisu celkem | [6 empty] | 0 |  |  |  |  | 0 |  | 0.41672 |  | 2.3152 |  | D | -1 | [7 empty] | 0
| D | HSV | Práce a dodávky HSV |  |  |  | 0 |  |  |  |  | 0 |  | 0 |  | 0 | 1 | D | 0 | ROZPOCET | [6 empty] | 0
| D | 997 | Přesun sutě |  |  |  | 0 |  |  |  |  | 0 |  | 0 |  | 0 | 1 | D | 1 | ROZPOCET | [6 empty] | 0
1 | K | 997013869 | Poplatek za uložení stavebního odpadu na recyklační skládce (skládkovné) ze směsí betonu, cihel a keramických výrobků kód odpadu 17 01 07 | t | 2.3 |  | 0 |  |  | základní |  | 0 | 0 | 0 | 0 | 0 | 4 | K | 2 | ROZPOCET | 0 | 0 | 0 | 0 | 0 | 1 | 0 | 4 | -1671087709
| D | PSV | Práce a dodávky PSV |  |  |  | 0 |  |  |  |  | 0 |  | 0.025 |  | 0.01525 | 2 | D | 0 | ROZPOCET | [6 empty] | 0
| D | 741 | Elektroinstalace - silnoproud |  |  |  | 0 |  |  |  |  | 0 |  | 0.025 |  | 0.01525 | 2 | D | 1 | ROZPOCET | [6 empty] | 0
2 | K | 741112071 | Montáž krabice přístrojová lištová plast jednoduchá | kus | 3 |  | 0 |  |  | základní |  | 0 | 0 | 0 | 0 | 0 | 16 | K | 2 | ROZPOCET | 0 | 0 | 0 | 0 | 0 | 1 | 0 | 16 | -801116794
| P |  | Poznámka k položce: závada 30/11;30/27;32/4; | [14 empty] | P | 2
3 | M | 1000112380 | KOPOS V 68 HA VÍČKO KE KRUH.KRABICI | kus | 1 |  | 0 |  |  | základní |  | 0 | 0 | 0 | 0 | 0 | 32 | M | 2 | ROZPOCET | 0 | 0 | 0 | 0 | 0 | 1 | 0 | 16 | -1795851330
| P |  | Poznámka k položce: závada 30/27; | [14 empty] | P | 2
4 | M | 34571476 | krabice lištová PVC přístrojová čtvercová 80x80mm hluboká | kus | 2 |  | 0 |  |  | základní |  | 0 | 5e-05 | 0.0001 | 0 | 0 | 32 | M | 2 | ROZPOCET | 0 | 0 | 0 | 0 | 0 | 1 | 0 | 16 | 813158385
| P |  | Poznámka k položce: závada 30/11;32/4; | [14 empty] | P | 2
5 | K | 741310211 | Montáž ovladač (polo)zapuštěný šroubové připojení 0/1-tlačítkový vypínací se zapojením vodičů | kus | 5 |  | 0 |  |  | základní |  | 0 | 0 | 0 | 0 | 0 | 16 | K | 2 | ROZPOCET | 0 | 0 | 0 | 0 | 0 | 1 | 0 | 16 | -251364816
| P |  | Poznámka k položce: závady 30/7;30/20;30/28;30/31;30/40; | [14 empty] | P | 2
6 | M | 1000004776 | ABB 3553-01289 B1 Spínač jednopólový, řazení 1 02-Classic | kus | 1 |  | 0 |  |  | základní |  | 0 | 0 | 0 | 0 | 0 | 32 | M | 2 | ROZPOCET | 0 | 0 | 0 | 0 | 0 | 1 | 0 | 16 | -1802000006
| P |  | Poznámka k položce: závady 30/7; | [14 empty] | P | 2
7 | K | 741311813 | Demontáž spínačů nástěnných normálních do 10 A šroubových bez zachování funkčnosti do 2 svorek | kus | 5 |  | 0 |  |  | základní |  | 0 | 0 | 0 | 5e-05 | 0.00025 | 16 | K | 2 | ROZPOCET | 0 | 0 | 0 | 0 | 0 | 1 | 0 | 16 | 1858879142
| P |  | Poznámka k položce: závady 30/7;30/20;30/28;30/31;30/40; | [14 empty] | P | 2
8 | K | 741313001 | Montáž zásuvka (polo)zapuštěná šroubové připojení 2P+PE se zapojením vodičů | kus | 10 |  | 0 |  |  | základní |  | 0 | 0 | 0 | 0 | 0 | 16 | K | 2 | ROZPOCET | 0 | 0 | 0 | 0 | 0 | 1 | 0 | 16 | 1137508710
| P |  | Poznámka k položce: závada 30/1;30/3;30/8;30/9;30/11;30/14;30/20;30/26;30/34;30/39; | [14 empty] | P | 2
9 | M | 34555202 | zásuvka zápustná jednonásobná chráněná, šroubové svorky | kus | 1 |  | 0 |  |  | základní |  | 0 | 7e-05 | 7e-05 | 0 | 0 | 32 | M | 2 | ROZPOCET | 0 | 0 | 0 | 0 | 0 | 1 | 0 | 16 | 359323193
| P |  | Poznámka k položce: závada 30/9; | [14 empty] | P | 2
10 | M | ABB.5513AC02357B | Zásuvka dvojnásobná s ochr. kolíky, s clonkami, s natočenou dutinou Tango® | kus | 3 |  | 0 |  |  | základní |  | 0 | 0.0001 | 0.0003 | 0 | 0 | 32 | M | 2 | ROZPOCET | 0 | 0 | 0 | 0 | 0 | 1 | 0 | 16 | -1710773615
| P |  | Poznámka k položce: bílá závada 30/1;30/11;30/14; | [14 empty] | P | 2
11 | K | 741316823 | Demontáž zásuvek domovních normální prostředí do 16A zapuštěných šroubových se zachováním funkčnosti 2P+PE | kus | 11 |  | 0 |  |  | základní |  | 0 | 0 | 0 | 0 | 0 | 16 | K | 2 | ROZPOCET | 0 | 0 | 0 | 0 | 0 | 1 | 0 | 16 | 1413776316
| P |  | Poznámka k položce: závada 30/1;30/3;30/8;30/9;30/11;30/14;30/20;30/26;30/27; 30/34;30/39; | [14 empty] | P | 2
12 | K | 741320931 | Výměna pojistkových vložek nožových velikosti do 400 A | kus | 6 |  | 0 |  |  | základní |  | 0 | 0 | 0 | 0 | 0 | 16 | K | 2 | ROZPOCET | 0 | 0 | 0 | 0 | 0 | 1 | 0 | 16 | 642868309
| P |  | Poznámka k položce: závada 26/1;26/2;27/4;27/5;29/6; | [14 empty] | P | 2
13 | M | 35825232 | pojistka nožová 50A nízkoztrátová 4,74W, provedení normální, charakteristika gG | kus | 1 |  | 0 |  |  | základní |  | 0 | 0.00013 | 0.00013 | 0 | 0 | 32 | M | 2 | ROZPOCET | 0 | 0 | 0 | 0 | 0 | 1 | 0 | 16 | -610993126
| P |  | Poznámka k položce: Závada 29/6; | [14 empty] | P | 2
14 | M | 35825236 | pojistka nožová 80A nízkoztrátová 6,94W, provedení normální, charakteristika gG | kus | 1 |  | 0 |  |  | základní |  | 0 | 0.00021 | 0.00021 | 0 | 0 | 32 | M | 2 | ROZPOCET | 0 | 0 | 0 | 0 | 0 | 1 | 0 | 16 | -1631796314
| P |  | Poznámka k položce: závada 26/2 | [14 empty] | P | 2
15 | M | 35825418 | pojistka nožová výkonová 100A charakteristiky aM, montážní velikosti NH00 | kus | 1 |  | 0 |  |  | základní |  | 0 | 0.00013 | 0.00013 | 0 | 0 | 32 | M | 2 | ROZPOCET | 0 | 0 | 0 | 0 | 0 | 1 | 0 | 16 | -1997036872
| P |  | Poznámka k položce: závada 27/4; | [14 empty] | P | 2
16 | M | 35825399 | pojistka nožová výkonová 40A provedení normální charakteristika aM | kus | 1 |  | 0 |  |  | základní |  | 0 | 0.00012 | 0.00012 | 0 | 0 | 32 | M | 2 | ROZPOCET | 0 | 0 | 0 | 0 | 0 | 1 | 0 | 16 | 1763024717
| P |  | Poznámka k položce: závada 27/5; | [14 empty] | P | 2
17 | K | 741371843 | Demontáž svítidla interiérového se standardní paticí nebo int. zdrojem LED přisazeného stropního přes 0,09 m2 do 0,36 m2 bez zachování funkčnosti | kus | 15 |  | 0 |  |  | základní |  | 0 | 0 | 0 | 0.001 | 0.015 | 16 | K | 2 | ROZPOCET | 0 | 0 | 0 | 0 | 0 | 1 | 0 | 16 | -1827926660
| P |  | Poznámka k položce: závada 30/13;30/18;30/23;30/32;30/38;30/41;30/42;30/43; | [14 empty] | P | 2
18 | K | 741372062 | Montáž svítidlo LED interiérové přisazené stropní hranaté nebo kruhové přes 0,09 do 0,36 m2 se zapojením vodičů | kus | 16 |  | 0 |  |  | základní |  | 0 | 0 | 0 | 0 | 0 | 16 | K | 2 | ROZPOCET | 0 | 0 | 0 | 0 | 0 | 1 | 0 | 16 | -1783857585
| P |  | Poznámka k položce: závada 30/13;30/17;30/18;30/23;30/32;30/38;30/41;30/42;30/43; | [14 empty] | P | 2
19 | M | 34825003 | svítidlo interiérové stropní přisazené kruhové D 300-450mm 1900-2500lm | kus | 15 |  | 0 |  |  | základní |  | 0 | 0.0013 | 0.0195 | 0 | 0 | 32 | M | 2 | ROZPOCET | 0 | 0 | 0 | 0 | 0 | 1 | 0 | 16 | -1376507506
| P |  | Poznámka k položce: závada 30/13;30/18;30/23;30/32;30/38;30/41;30/42;30/43; | [14 empty] | P | 2
20 | K | 741390921 | Výměna plastových krytů zaklapávacích zářivkových svítidel | kus | 2 |  | 0 |  |  | základní |  | 0 | 0 | 0 | 0 | 0 | 16 | K | 2 | ROZPOCET | 0 | 0 | 0 | 0 | 0 | 1 | 0 | 16 | -1732938166
| P |  | Poznámka k položce: 30/2; | [14 empty] | P | 2
21 | M | 10.021.328 | MODUS Kryt na svítidlo KL 2x36W plexi | kus | 2 |  | 0 |  |  | základní |  | 0 | 0 | 0 | 0 | 0 | 32 | M | 2 | ROZPOCET | 0 | 0 | 0 | 0 | 0 | 1 | 0 | 16 | 1248561098
| P |  | Poznámka k položce: 30/2; | [14 empty] | P | 2
22 | K | 741850932 | Zjištění závad na silnoproudé instalaci ve školách do 3 až 5 místností | kus | 1 |  | 0 |  |  | základní |  | 0 | 0 | 0 | 0 | 0 | 16 | K | 2 | ROZPOCET | 0 | 0 | 0 | 0 | 0 | 1 | 0 | 16 | -611066627
| P |  | Poznámka k položce: závada 30/12; včetně opravy elektroinstalace zásuvky | [14 empty] | P | 2
23 | K | 741850933 | Zjištění závad na silnoproudé instalaci ve školách s více než 5 místnostmi | kus | 1 |  | 0 |  |  | základní |  | 0 | 0 | 0 | 0 | 0 | 16 | K | 2 | ROZPOCET | 0 | 0 | 0 | 0 | 0 | 1 | 0 | 16 | -1572166221
| P |  | Poznámka k položce: závada 7/3; | [14 empty] | P | 2
24 | K | 741852902 | Zjištění závad u svítidel zářivkových 2-trubicových pro prostředí normální | kus | 18 |  | 0 |  |  | základní |  | 0 | 0 | 0 | 0 | 0 | 64 | K | 2 | ROZPOCET | 0 | 0 | 0 | 0 | 0 | 1 | 0 | 64 | 1374518142
| P |  | Poznámka k položce: včetně výměny trubice závada 30/2;30/15;30/25;30/32;30/35;30/36;32/2;32/3; | [14 empty] | P | 2
25 | M | 34751014 | zářivka lineární 36W G13 denní bílá | kus | 18 |  | 0 |  |  | základní |  | 0 | 0.00018 | 0.00324 | 0 | 0 | 256 | M | 2 | ROZPOCET | 0 | 0 | 0 | 0 | 0 | 1 | 0 | 64 | 2126960181
| P |  | Poznámka k položce: závada 30/2;30/16;30/33;30/35;30/36;32/2; | [14 empty] | P | 2
26 | K | 741852904 | Zjištění závad u svítidel zářivkových 4-trubicových pro prostředí normální | kus | 10 |  | 0 |  |  | základní |  | 0 | 0 | 0 | 0 | 0 | 16 | K | 2 | ROZPOCET | 0 | 0 | 0 | 0 | 0 | 1 | 0 | 16 | -104462621
| P |  | Poznámka k položce: včetně výměny trubic závada 30/16;30/22; | [14 empty] | P | 2
27 | K | 741852941 | Zjištění závad u svítidel žárovkových | kus | 9 |  | 0 |  |  | základní |  | 0 | 0 | 0 | 0 | 0 | 16 | K | 2 | ROZPOCET | 0 | 0 | 0 | 0 | 0 | 1 | 0 | 16 | 2075985328
| P |  | Poznámka k položce: závada 30/4;30/6;30/10;30/19;30/21;30/24;30/30; | [14 empty] | P | 2
28 | M | 34774102 | žárovka LED E27/6W | kus | 6 |  | 0 |  |  | základní |  | 0 | 0.0002 | 0.0012 | 0 | 0 | 32 | M | 2 | ROZPOCET | 0 | 0 | 0 | 0 | 0 | 1 | 0 | 16 | 1735673334
| P |  | Poznámka k položce: závada 30/4;30/6;30/19;30/24;30/30; | [14 empty] | P | 2
| D | M | Práce a dodávky M |  |  |  | 0 |  |  |  |  | 0 |  | 0.39172 |  | 2.3 | 3 | D | 0 | ROZPOCET | [6 empty] | 0
| D | 21-M | Elektromontáže |  |  |  | 0 |  |  |  |  | 0 |  | 0.00747 |  | 0 | 3 | D | 1 | ROZPOCET | [6 empty] | 0
29 | M | 1000310799 | ABB D60069 Knoflík "Tahem zapni / Stiskem vypni" pro 3P spínače (35303-10, 35303-71, 35363-10, 35363 | kus | 1 |  | 0 |  |  | základní |  | 0 | 0 | 0 | 0 | 0 | 256 | M | 2 | ROZPOCET | 0 | 0 | 0 | 0 | 0 | 1 | 0 | 64 | 752419918
| P |  | Poznámka k položce: včetně montáže závada 30/5; | [14 empty] | P | 2
30 | K | 210100002 | Ukončení vodičů v rozváděči nebo na přístroji včetně zapojení průřezu žíly do 6 mm2 | kus | 1 |  | 0 |  |  | základní |  | 0 | 0 | 0 | 0 | 0 | 64 | K | 2 | ROZPOCET | 0 | 0 | 0 | 0 | 0 | 1 | 0 | 64 | 935089423
| P |  | Poznámka k položce: závada 32/1; | [14 empty] | P | 2
31 | K | 210100004 | Ukončení vodičů v rozváděči nebo na přístroji včetně zapojení průřezu žíly do 25 mm2 | kus | 12 |  | 0 |  |  | základní |  | 0 | 0 | 0 | 0 | 0 | 64 | K | 2 | ROZPOCET | 0 | 0 | 0 | 0 | 0 | 1 | 0 | 64 | -2107095981
| P |  | Poznámka k položce: závada 25/2 | [14 empty] | P | 2
32 | K | 210120511 | Montáž chráničů do 100 A se zapojením vodičů | kus | 11 |  | 0 |  |  | základní |  | 0 | 0 | 0 | 0 | 0 | 64 | K | 2 | ROZPOCET | 0 | 0 | 0 | 0 | 0 | 1 | 0 | 64 | -311561377
| P |  | Poznámka k položce: závada 7/2;7/4;8/2;8/3;10/2;16/2;18/2;18/3;20/2;20/3;20/4; | [14 empty] | P | 2
33 | K | 210192671 | oprava krytí rozvaděče | kus | 3 |  | 0 |  |  | základní |  | 0 | 0 | 0 | 0 | 0 | 64 | K | 2 | ROZPOCET | 0 | 0 | 0 | 0 | 0 | 1 | 0 | 64 | 559954386
| P |  | Poznámka k položce: včetně potřebného materiálu závada 9/1;11/1;12/1; | [14 empty] | P | 2
34 | K | 210220002 | Montáž uzemňovacích vedení vodičů FeZn pomocí svorek na povrchu drátem nebo lanem do průměru 10 mm | m | 1 |  | 0 |  |  | základní |  | 0 | 0 | 0 | 0 | 0 | 64 | K | 2 | ROZPOCET | 0 | 0 | 0 | 0 | 0 | 1 | 0 | 64 | 1073513423
| P |  | Poznámka k položce: závada 25/2 | [14 empty] | P | 2
35 | M | 429RM04 | Zámek rozvaděče ALMAT 2 | kus | 1 |  | 0 |  |  | základní |  | 0 | 0.001 | 0.001 | 0 | 0 | 256 | M | 2 | ROZPOCET | 0 | 0 | 0 | 0 | 0 | 1 | 0 | 64 | 1901856763
| P |  | Poznámka k položce: závada 29/4; | [14 empty] | P | 2
36 | M | 8500038044 | Drát zemnicí FeZn 10 mm | kg | 1.3 |  | 0 |  |  | základní |  | 0 | 0.001 | 0.0013 | 0 | 0 | 128 | M | 2 | ROZPOCET | 0 | 0 | 0 | 0 | 0 | 1 | 0 | 128 | 1409959737
| P |  | Poznámka k položce: závada 25/2 | [14 empty] | P | 2
37 | K | 210290451 | Výměna části jisticích přístrojů velikosti hlavice do 25 A | kus | 3 |  | 0 |  |  | základní |  | 0 | 0 | 0 | 0 | 0 | 64 | K | 2 | ROZPOCET | 0 | 0 | 0 | 0 | 0 | 1 | 0 | 64 | -439533310
| P |  | Poznámka k položce: závada 23/2; | [14 empty] | P | 2
38 | M | 1000119603 | EATON 25D27 25D27 Pojistka T gG/gL 500V AC 25A DII/E27 | kus | 3 |  | 0 |  |  | základní |  | 0 | 0 | 0 | 0 | 0 | 128 | M | 2 | ROZPOCET | 0 | 0 | 0 | 0 | 0 | 1 | 0 | 128 | -1705047634
| P |  | Poznámka k položce: závada 23/2; | [14 empty] | P | 2
39 | K | 210801311 | Montáž vodiče Cu izolovaného plného nebo laněného s PVC pláštěm do 1 kV žíla 1,5 až 16 mm2 uloženého volně (např. CY, CHAH-V) | m | 1 |  | 0 |  |  | základní |  | 0 | 0 | 0 | 0 | 0 | 64 | K | 2 | ROZPOCET | 0 | 0 | 0 | 0 | 0 | 1 | 0 | 64 | -657093385
| P |  | Poznámka k položce: závada 32/1; | [14 empty] | P | 2
40 | K | 218100108 | Odpojení vodičů ze svorkovnice průřezu žíly do 25 mm2 | kus | 12 |  | 0 |  |  | základní |  | 0 | 0 | 0 | 0 | 0 | 64 | K | 2 | ROZPOCET | 0 | 0 | 0 | 0 | 0 | 1 | 0 | 64 | -119045483
| P |  | Poznámka k položce: závada 25/2 | [14 empty] | P | 2
41 | K | 218120511 | Demontáž chrániče do 100 A s odpojením vodičů | kus | 11 |  | 0 |  |  | základní |  | 0 | 0 | 0 | 0 | 0 | 64 | K | 2 | ROZPOCET | 0 | 0 | 0 | 0 | 0 | 1 | 0 | 64 | -1950213421
| P |  | Poznámka k položce: závada 7/2;7/4;8/2;8/3;10/2;16/2;18/2;18/3;20/2;20/3;20/4; | [14 empty] | P | 2
42 | M | 35889206.1 | Proudový chránič s nadproudovou ochranou 10A | kus | 4 |  | 0 |  |  | základní |  | 0 | 0.00047 | 0.00188 | 0 | 0 | 128 | M | 2 | ROZPOCET | 0 | 0 | 0 | 0 | 0 | 1 | 0 | 128 | 248439619
| P |  | Poznámka k položce: závada7/2;8/2;18/2;20/2; | [14 empty] | P | 2
43 | K | RM01 | označení vodičů a vývodů | ks | 11 |  | 0 |  |  | základní |  | 0 | 0 | 0 | 0 | 0 | 64 | K | 2 | ROZPOCET | 0 | 0 | 0 | 0 | 0 | 1 | 0 | 64 | 840935007
| P |  | Poznámka k položce: závada 2/1;4/1;5/1;6/1;15/1;17/1;24/1;24/2;27/3;28/4;29/5; | [14 empty] | P | 2
44 | K | RM02 | Údržba rozvaděče - oprava hlavice hlavního vypínače | kus | 6 |  | 0 |  |  | základní |  | 0 | 0 | 0 | 0 | 0 | 64 | K | 2 | ROZPOCET | 0 | 0 | 0 | 0 | 0 | 1 | 0 | 64 | 1784505557
| P |  | Poznámka k položce: závada 3/1;9/2;19/1;21/1;22/1;23/1; | [14 empty] | P | 2
45 | M | 35421000 | krytka koncová pro 2-3fázové přípojnice | kus | 16 |  | 0 |  |  | základní |  | 0 | 0 | 0 | 0 | 0 | 128 | M | 2 | ROZPOCET | 0 | 0 | 0 | 0 | 0 | 1 | 0 | 128 | -1378494515
| P |  | Poznámka k položce: závada 7/1;8/1;10/1;13/1;14/1;16/1;18/1;20/1; | [14 empty] | P | 2
46 | M | 35889206 | Proudový chránič s nadproudovou ochranou 16A | kus | 7 |  | 0 |  |  | základní |  | 0 | 0.00047 | 0.00329 | 0 | 0 | 128 | M | 2 | ROZPOCET | 0 | 0 | 0 | 0 | 0 | 1 | 0 | 128 | -140418966
| P |  | Poznámka k položce: závada 7/4;8/3;10/2;16/2;18/3;20/3;20/4; | [14 empty] | P | 2
47 | K | RM02.1 | Údržba rozvaděče - odstranění nečistot a prachu | kus | 3 |  | 0 |  |  | základní |  | 0 | 0 | 0 | 0 | 0 | 64 | K | 2 | ROZPOCET | 0 | 0 | 0 | 0 | 0 | 1 | 0 | 64 | -1588744979
| P |  | Poznámka k položce: závada 27/1;28/2;29/2; | [14 empty] | P | 2
48 | K | RM03 | Údržba rozvaděče - doplnění bezpečnostního značení | kus | 2 |  | 0 |  |  | základní |  | 0 | 0 | 0 | 0 | 0 | 64 | K | 2 | ROZPOCET | 0 | 0 | 0 | 0 | 0 | 1 | 0 | 64 | 771194504
| P |  | Poznámka k položce: závada 28/1;29/1; | [14 empty] | P | 2
49 | K | RM04 | Údržba rozvaděče - výměna třmínků pro kabely, očištění od koroze, konzervace | kpl | 1 |  | 0 |  |  | základní |  | 0 | 0 | 0 | 0 | 0 | 64 | K | 2 | ROZPOCET | 0 | 0 | 0 | 0 | 0 | 1 | 0 | 64 | 20860712
| P |  | Poznámka k položce: závada 31/1; | [14 empty] | P | 2
| D | 22-M | Montáže technologických zařízení pro dopravní stavby |  |  |  | 0 |  |  |  |  | 0 |  | 0 |  | 0 | 3 | D | 1 | ROZPOCET | [6 empty] | 0
50 | K | 228260045 | Demontáž krabice uložené na povrchu | kus | 2 |  | 0 |  |  | základní |  | 0 | 0 | 0 | 0 | 0 | 64 | K | 2 | ROZPOCET | 0 | 0 | 0 | 0 | 0 | 1 | 0 | 64 | 1483882335
| P |  | Poznámka k položce: závada 30/11;32/4; | [14 empty] | P | 2
| D | 46-M | Zemní práce při extr.mont.pracích |  |  |  | 0 |  |  |  |  | 0 |  | 0.38425 |  | 2.3 | 3 | D | 1 | ROZPOCET | [6 empty] | 0
51 | M | 35711832 | skříň rozpojovací jistící kompaktní pilíř celoplastové provedení výzbroj 3x sada pojistkové spodky nožové velikosti 1 (SR301/NKW1) | kus | 1 |  | 0 |  |  | základní |  | 0 | 0.058 | 0.058 | 0 | 0 | 128 | M | 2 | ROZPOCET | 0 | 0 | 0 | 0 | 0 | 1 | 0 | 128 | 1978218825
| P |  | Poznámka k položce: závada 25/2 | [14 empty] | P | 2
52 | K | 460905131 | Montáž kompaktního plastového pilíře pro rozvod nn samostatého š přes 55 do 75 cm (např. SR301) | kus | 1 |  | 0 |  |  | základní |  | 0 | 0.32625 | 0.32625 | 0 | 0 | 64 | K | 2 | ROZPOCET | 0 | 0 | 0 | 0 | 0 | 1 | 0 | 64 | 67331534
| P |  | Poznámka k položce: závada 25/2 | [14 empty] | P | 2
53 | K | 468061112 | Bourání pilíře ze zdiva cihelného skříně v do 60 cm a š přes 90 do 150 cm | kus | 1 |  | 0 |  |  | základní |  | 0 | 0 | 0 | 2.3 | 2.3 | 64 | K | 2 | ROZPOCET | 0 | 0 | 0 | 0 | 0 | 1 | 0 | 64 | 723868680
| P |  | Poznámka k položce: závada 25/2 | [14 empty] | P | 2
54 | K | 469972111 | Odvoz suti a vybouraných hmot při elektromontážích do 1 km | t | 2.3 |  | 0 |  |  | základní |  | 0 | 0 | 0 | 0 | 0 | 64 | K | 2 | ROZPOCET | 0 | 0 | 0 | 0 | 0 | 1 | 0 | 64 | -1734456806
| P |  | Poznámka k položce: závada 25/2 | [14 empty] | P | 2
55 | K | 469972121 | Příplatek k odvozu suti a vybouraných hmot při elektromontážích za každý další 1 km | t | 23 |  | 0 |  |  | základní |  | 0 | 0 | 0 | 0 | 0 | 64 | K | 2 | ROZPOCET | 0 | 0 | 0 | 0 | 0 | 1 | 0 | 64 | 459278801
| P |  | Poznámka k položce: závada 25/2 | [14 empty] | P | 2
56 | K | 469981111 | Přesun hmot pro pomocné stavební práce při elektromotážích | t | 0.326 |  | 0 |  |  | základní |  | 0 | 0 | 0 | 0 | 0 | 64 | K | 2 | ROZPOCET | 0 | 0 | 0 | 0 | 0 | 1 | 0 | 64 | 242036059
| P |  | Poznámka k položce: závada 25/2 | [14 empty] | P | 2
57 | K | 469981211 | Příplatek k přesunu hmot pro pomocné stavební práce při elektromotážích ZKD 1000 m | t | 3.26 |  | 0 |  |  | základní |  | 0 | 0 | 0 | 0 | 0 | 64 | K | 2 | ROZPOCET | 0 | 0 | 0 | 0 | 0 | 1 | 0 | 64 | 1374602532
| P |  | Poznámka k položce: závada 25/2 | [14 empty] | P | 2
| D | VRN | Vedlejší rozpočtové náklady |  |  |  | 0 |  |  |  |  | 0 |  | 0 |  | 0 | 5 | D | 0 | ROZPOCET | [6 empty] | 0
| D | VRN9 | Ostatní náklady |  |  |  | 0 |  |  |  |  | 0 |  | 0 |  | 0 | 5 | D | 1 | ROZPOCET | [6 empty] | 0
58 | K | 091002000 | Ostatní náklady související s objektem | kpl | 1 |  | 0 |  |  | základní |  | 0 | 0 | 0 | 0 | 0 | 1024 | K | 2 | ROZPOCET | 0 | 0 | 0 | 0 | 0 | 1 | 0 | 1024 | -184188293
| P |  | Poznámka k položce: zařízení staveniště, doprava zaměstnanců, a pod.. | [14 empty] | P | 2

## 23-04-12 - ZŠ Malšova Lhota
{4d49b2c7-6859-48ba-99fc-e63bb2f1d57f}
2
| KRYCÍ LIST SOUPISU PRACÍ | [7 empty] | v --- níže se nacházejí doplnkové a pomocné údaje k sestavám --- v | [8 empty] | False
Stavba:
Odstranění závad z revizí el. - I.etapa
Objekt:
23/04/12 - ZŠ Malšova Lhota
| KSO: |  |  |  |  | CC-CZ:
| Místo: |  |  |  |  | Datum: | 23. 3. 2023
| Zadavatel: |  |  |  |  | IČ:
DIČ:
| Uchazeč: |  |  |  |  | IČ: | Vyplň údaj
|  | Vyplň údaj |  |  |  | DIČ: | Vyplň údaj
| Projektant: |  |  |  |  | IČ:
DIČ:
| Zpracovatel: |  |  |  |  | IČ:
DIČ:
Poznámka:
| Cena bez DPH | [5 empty] | 0
|  |  | Základ daně |  |  | Sazba daně | Výše daně
| DPH | základní | 0 |  |  | 21% | 0
|  | snížená | 0 |  |  | 15% | 0
|  | zákl. přenesená | 0 |  |  | 21% | 0
|  | sníž. přenesená | 0 |  |  | 15% | 0
|  | nulová | 0 |  |  | 0% | 0
| Cena s DPH |  |  | v | CZK |  | 0
| Projektant |  |  | Zpracovatel
| Datum a podpis: |  | Razítko | Datum a podpis: |  |  | Razítko
| Objednavatel |  |  | Uchazeč
| Datum a podpis: |  | Razítko | Datum a podpis: |  |  | Razítko
REKAPITULACE ČLENĚNÍ SOUPISU PRACÍ
Stavba:
Odstranění závad z revizí el. - I.etapa
Objekt:
23/04/12 - ZŠ Malšova Lhota
Místo: | [5 empty] | Datum: | 23. 3. 2023
Zadavatel: | [5 empty] | Projektant:
Uchazeč: |  |  | Vyplň údaj |  |  | Zpracovatel:
Kód dílu - Popis | [6 empty] | Cena celkem [CZK]
Náklady ze soupisu prací | [6 empty] | 0 | [11 empty] | -1
| PSV - Práce a dodávky PSV | [5 empty] | 0
| 741 - Elektroinstalace - silnoproud | [5 empty] | 0
| M - Práce a dodávky M | [5 empty] | 0
| 21-M - Elektromontáže | [5 empty] | 0
| VRN - Vedlejší rozpočtové náklady | [5 empty] | 0
| VRN9 - Ostatní náklady | [5 empty] | 0
SOUPIS PRACÍ
Stavba:
Odstranění závad z revizí el. - I.etapa
Objekt:
23/04/12 - ZŠ Malšova Lhota
Místo: | [5 empty] | Datum: | 23. 3. 2023
Zadavatel: | [5 empty] | Projektant:
Uchazeč: |  |  | Vyplň údaj |  |  | Zpracovatel:
PČ | Typ | Kód | Popis | MJ | Množství | J.cena [CZK] | Cena celkem [CZK] | Cenová soustava |  | DPH | J. Nh [h] | Nh celkem [h] | J. hmotnost [t] | Hmotnost celkem [t] | J. suť [t] | Suť Celkem [t]
Náklady soupisu celkem | [6 empty] | 0 |  |  |  |  | 0 |  | 0.00066 |  | 0 |  | D | -1 | [7 empty] | 0
| D | PSV | Práce a dodávky PSV |  |  |  | 0 |  |  |  |  | 0 |  | 0.00066 |  | 0 | 2 | D | 0 | ROZPOCET | [6 empty] | 0
| D | 741 | Elektroinstalace - silnoproud |  |  |  | 0 |  |  |  |  | 0 |  | 0.00066 |  | 0 | 2 | D | 1 | ROZPOCET | [6 empty] | 0
1 | K | 741110511 | Montáž lišta a kanálek vkládací šířky do 60 mm s víčkem | m | 2 |  | 0 |  |  | základní |  | 0 | 0 | 0 | 0 | 0 | 16 | K | 2 | ROZPOCET | 0 | 0 | 0 | 0 | 0 | 1 | 0 | 16 | 1632049451
| P |  | Poznámka k položce: závada 5/7; | [14 empty] | P | 2
2 | M | 34571009 | lišta elektroinstalační vkládací 11x10mm | m | 2 |  | 0 |  |  | základní |  | 0 | 7e-05 | 0.00014 | 0 | 0 | 32 | M | 2 | ROZPOCET | 0 | 0 | 0 | 0 | 0 | 1 | 0 | 16 | -1788367149
| P |  | Poznámka k položce: závada 5/7; | [14 empty] | P | 2
3 | K | 741122211 | Montáž kabel Cu plný kulatý žíla 3x1,5 až 6 mm2 uložený volně (např. CYKY) | m | 2 |  | 0 |  |  | základní |  | 0 | 0 | 0 | 0 | 0 | 16 | K | 2 | ROZPOCET | 0 | 0 | 0 | 0 | 0 | 1 | 0 | 16 | 1042780223
| P |  | Poznámka k položce: závada5/7; | [14 empty] | P | 2
4 | M | 34111036 | kabel instalační jádro Cu plné izolace PVC plášť PVC 450/750V (CYKY) 3x2,5mm2 | m | 2 |  | 0 |  |  | základní |  | 0 | 0.00017 | 0.00034 | 0 | 0 | 32 | M | 2 | ROZPOCET | 0 | 0 | 0 | 0 | 0 | 1 | 0 | 16 | 1802300063
| P |  | Poznámka k položce: Závada 5/7; | [14 empty] | P | 2
5 | K | 741313001 | Montáž zásuvka (polo)zapuštěná šroubové připojení 2P+PE se zapojením vodičů | kus | 5 |  | 0 |  |  | základní |  | 0 | 0 | 0 | 0 | 0 | 16 | K | 2 | ROZPOCET | 0 | 0 | 0 | 0 | 0 | 1 | 0 | 16 | 1546572877
| P |  | Poznámka k položce: závada 5/1;5/3;5/4;5/6;5/8; | [14 empty] | P | 2
6 | K | 741316823 | Demontáž zásuvek domovních normální prostředí do 16A zapuštěných šroubových se zachováním funkčnosti 2P+PE | kus | 5 |  | 0 |  |  | základní |  | 0 | 0 | 0 | 0 | 0 | 16 | K | 2 | ROZPOCET | 0 | 0 | 0 | 0 | 0 | 1 | 0 | 16 | -739569206
| P |  | Poznámka k položce: závada 5/1;5/3;5/4;5/6;5/8; | [14 empty] | P | 2
7 | K | 741370032 | Montáž svítidlo žárovkové bytové nástěnné přisazené 1 zdroj se sklem | kus | 1 |  | 0 |  |  | základní |  | 0 | 0 | 0 | 0 | 0 | 16 | K | 2 | ROZPOCET | 0 | 0 | 0 | 0 | 0 | 1 | 0 | 16 | -212847193
| P |  | Poznámka k položce: závada 5/7; | [14 empty] | P | 2
8 | K | 741374845 | Demontáž svítidla interiérového se standardní paticí přisazeného nástěnného přes 0,09 do 0,36 m2 se zachováním funkčnosti | kus | 1 |  | 0 |  |  | základní |  | 0 | 0 | 0 | 0 | 0 | 16 | K | 2 | ROZPOCET | 0 | 0 | 0 | 0 | 0 | 1 | 0 | 16 | -1920618169
| P |  | Poznámka k položce: závada 5/7; | [14 empty] | P | 2
9 | K | 741850933 | Zjištění závad na silnoproudé instalaci ve školách s více než 5 místnostmi | kus | 1 |  | 0 |  |  | základní |  | 0 | 0 | 0 | 0 | 0 | 16 | K | 2 | ROZPOCET | 0 | 0 | 0 | 0 | 0 | 1 | 0 | 16 | 883117848
| P |  | Poznámka k položce: závada 5/2; | [14 empty] | P | 2
10 | K | 741852902 | Zjištění závad u svítidel zářivkových 2-trubicových pro prostředí normální | kus | 1 |  | 0 |  |  | základní |  | 0 | 0 | 0 | 0 | 0 | 64 | K | 2 | ROZPOCET | 0 | 0 | 0 | 0 | 0 | 1 | 0 | 64 | -1376491115
| P |  | Poznámka k položce: včetně výměny trubice závada 5/5; | [14 empty] | P | 2
11 | M | 34751014 | zářivka lineární 36W G13 denní bílá | kus | 1 |  | 0 |  |  | základní |  | 0 | 0.00018 | 0.00018 | 0 | 0 | 256 | M | 2 | ROZPOCET | 0 | 0 | 0 | 0 | 0 | 1 | 0 | 64 | 1782991745
| P |  | Poznámka k položce: závada 5/5; | [14 empty] | P | 2
| D | M | Práce a dodávky M |  |  |  | 0 |  |  |  |  | 0 |  | 0 |  | 0 | 3 | D | 0 | ROZPOCET | [6 empty] | 0
| D | 21-M | Elektromontáže |  |  |  | 0 |  |  |  |  | 0 |  | 0 |  | 0 | 3 | D | 1 | ROZPOCET | [6 empty] | 0
12 | K | RM02.1 | Údržba rozvaděče - odstranění nečistot a prachu | kus | 1 |  | 0 |  |  | základní |  | 0 | 0 | 0 | 0 | 0 | 64 | K | 2 | ROZPOCET | 0 | 0 | 0 | 0 | 0 | 1 | 0 | 64 | -375724242
| P |  | Poznámka k položce: závada 2/1; | [14 empty] | P | 2
13 | K | RM01 | označení vodičů a vývodů | kpl | 2 |  | 0 |  |  | základní |  | 0 | 0 | 0 | 0 | 0 | 64 | K | 2 | ROZPOCET | 0 | 0 | 0 | 0 | 0 | 1 | 0 | 64 | 1982018824
| P |  | Poznámka k položce: závada 3/1;4/1; | [14 empty] | P | 2
| D | VRN | Vedlejší rozpočtové náklady |  |  |  | 0 |  |  |  |  | 0 |  | 0 |  | 0 | 5 | D | 0 | ROZPOCET | [6 empty] | 0
| D | VRN9 | Ostatní náklady |  |  |  | 0 |  |  |  |  | 0 |  | 0 |  | 0 | 5 | D | 1 | ROZPOCET | [6 empty] | 0
14 | K | 091002000 | Ostatní náklady související s objektem | kpl | 1 |  | 0 |  |  | základní |  | 0 | 0 | 0 | 0 | 0 | 1024 | K | 2 | ROZPOCET | 0 | 0 | 0 | 0 | 0 | 1 | 0 | 1024 | -1088805084
| P |  | Poznámka k položce: zařízení staveniště, doprava zaměstnanců, a pod.. | [14 empty] | P | 2

## 23-04-14 - ZŠ Štefcova
{6cfd7599-53d5-42d4-b52d-432df8f16a52}
2
| KRYCÍ LIST SOUPISU PRACÍ | [7 empty] | v --- níže se nacházejí doplnkové a pomocné údaje k sestavám --- v | [8 empty] | False
Stavba:
Odstranění závad z revizí el. - I.etapa
Objekt:
23/04/14 - ZŠ Štefcova
| KSO: |  |  |  |  | CC-CZ:
| Místo: |  |  |  |  | Datum: | 23. 3. 2023
| Zadavatel: |  |  |  |  | IČ:
DIČ:
| Uchazeč: |  |  |  |  | IČ: | Vyplň údaj
|  | Vyplň údaj |  |  |  | DIČ: | Vyplň údaj
| Projektant: |  |  |  |  | IČ:
DIČ:
| Zpracovatel: |  |  |  |  | IČ:
DIČ:
Poznámka:
| Cena bez DPH | [5 empty] | 0
|  |  | Základ daně |  |  | Sazba daně | Výše daně
| DPH | základní | 0 |  |  | 21% | 0
|  | snížená | 0 |  |  | 15% | 0
|  | zákl. přenesená | 0 |  |  | 21% | 0
|  | sníž. přenesená | 0 |  |  | 15% | 0
|  | nulová | 0 |  |  | 0% | 0
| Cena s DPH |  |  | v | CZK |  | 0
| Projektant |  |  | Zpracovatel
| Datum a podpis: |  | Razítko | Datum a podpis: |  |  | Razítko
| Objednavatel |  |  | Uchazeč
| Datum a podpis: |  | Razítko | Datum a podpis: |  |  | Razítko
REKAPITULACE ČLENĚNÍ SOUPISU PRACÍ
Stavba:
Odstranění závad z revizí el. - I.etapa
Objekt:
23/04/14 - ZŠ Štefcova
Místo: | [5 empty] | Datum: | 23. 3. 2023
Zadavatel: | [5 empty] | Projektant:
Uchazeč: |  |  | Vyplň údaj |  |  | Zpracovatel:
Kód dílu - Popis | [6 empty] | Cena celkem [CZK]
Náklady ze soupisu prací | [6 empty] | 0 | [11 empty] | -1
| PSV - Práce a dodávky PSV | [5 empty] | 0
| 741 - Elektroinstalace - silnoproud | [5 empty] | 0
| M - Práce a dodávky M | [5 empty] | 0
| 21-M - Elektromontáže | [5 empty] | 0
| 22-M - Montáže technologických zařízení pro dopravní stavby | [5 empty] | 0
| VRN - Vedlejší rozpočtové náklady | [5 empty] | 0
| VRN9 - Ostatní náklady | [5 empty] | 0
SOUPIS PRACÍ
Stavba:
Odstranění závad z revizí el. - I.etapa
Objekt:
23/04/14 - ZŠ Štefcova
Místo: | [5 empty] | Datum: | 23. 3. 2023
Zadavatel: | [5 empty] | Projektant:
Uchazeč: |  |  | Vyplň údaj |  |  | Zpracovatel:
PČ | Typ | Kód | Popis | MJ | Množství | J.cena [CZK] | Cena celkem [CZK] | Cenová soustava |  | DPH | J. Nh [h] | Nh celkem [h] | J. hmotnost [t] | Hmotnost celkem [t] | J. suť [t] | Suť Celkem [t]
Náklady soupisu celkem | [6 empty] | 0 |  |  |  |  | 0 |  | 1.0233 |  | 0.00336 |  | D | -1 | [7 empty] | 0
| D | PSV | Práce a dodávky PSV |  |  |  | 0 |  |  |  |  | 0 |  | 0.01039 |  | 0.00336 | 2 | D | 0 | ROZPOCET | [6 empty] | 0
| D | 741 | Elektroinstalace - silnoproud |  |  |  | 0 |  |  |  |  | 0 |  | 0.01039 |  | 0.00336 | 2 | D | 1 | ROZPOCET | [6 empty] | 0
1 | K | 741110511 | Montáž lišta a kanálek vkládací šířky do 60 mm s víčkem | m | 20 |  | 0 |  |  | základní |  | 0 | 0 | 0 | 0 | 0 | 16 | K | 2 | ROZPOCET | 0 | 0 | 0 | 0 | 0 | 1 | 0 | 16 | 861402635
| P |  | Poznámka k položce: závada 1/2;1/10;1/17;1/19;1/24;1/26;1/27;1/28;1/30;1/29; | [14 empty] | P | 2
2 | M | 34571009 | lišta elektroinstalační vkládací 11x10mm | m | 20 |  | 0 |  |  | základní |  | 0 | 7e-05 | 0.0014 | 0 | 0 | 32 | M | 2 | ROZPOCET | 0 | 0 | 0 | 0 | 0 | 1 | 0 | 16 | 1258646013
| P |  | Poznámka k položce: závada 1/2;1/10;1/17;1/19;1/24;1/26;1/27;1/28;1/30;1/29; | [14 empty] | P | 2
3 | K | 741112021 | Montáž krabice nástěnná plastová čtyřhranná do 100x100 mm | kus | 11 |  | 0 |  |  | základní |  | 0 | 0 | 0 | 0 | 0 | 16 | K | 2 | ROZPOCET | 0 | 0 | 0 | 0 | 0 | 1 | 0 | 16 | 1083403243
| P |  | Poznámka k položce: závada 1/2;1/10;1/17;1/19;1/24;1/26;1/27;1/28;1/30;1/29; | [14 empty] | P | 2
4 | M | 1185271 | KRABICE LISTOVA LK 80X16 T HB | kus | 9 |  | 0 |  |  | základní |  | 0 | 3e-05 | 0.00027 | 0 | 0 | 32 | M | 2 | ROZPOCET | 0 | 0 | 0 | 0 | 0 | 1 | 0 | 16 | 1856176345
| P |  | Poznámka k položce: závada 1/10;1/17;1/19;1/24;1/26;1/27;1/28;1/30;1/29; | [14 empty] | P | 2
5 | K | 741112352 | Otevření nebo uzavření krabice plastové víčkem na 2 šrouby | kus | 10 |  | 0 |  |  | základní |  | 0 | 0 | 0 | 0 | 0 | 16 | K | 2 | ROZPOCET | 0 | 0 | 0 | 0 | 0 | 1 | 0 | 16 | 1967649939
| P |  | Poznámka k položce: závada 1/17;1/19;1/24;1/26;1/27;1/28;1/30;1/29; | [14 empty] | P | 2
6 | M | 34571551 | víčko krabic z PH, D 80mm | kus | 9 |  | 0 |  |  | základní |  | 0 | 1e-05 | 9e-05 | 0 | 0 | 32 | M | 2 | ROZPOCET | 0 | 0 | 0 | 0 | 0 | 1 | 0 | 16 | -1760510162
| P |  | Poznámka k položce: závada 1/18;1/24;1/26;1/27;1/28;1/30;1/29; | [14 empty] | P | 2
7 | M | 34571498 | víčko lištové krabice 80x80mm | kus | 2 |  | 0 |  |  | základní |  | 0 | 5e-05 | 0.0001 | 0 | 0 | 32 | M | 2 | ROZPOCET | 0 | 0 | 0 | 0 | 0 | 1 | 0 | 16 | 959987353
| P |  | Poznámka k položce: závada 1/17; | [14 empty] | P | 2
8 | K | 741122211 | Montáž kabel Cu plný kulatý žíla 3x1,5 až 6 mm2 uložený volně (např. CYKY) | m | 17 |  | 0 |  |  | základní |  | 0 | 0 | 0 | 0 | 0 | 16 | K | 2 | ROZPOCET | 0 | 0 | 0 | 0 | 0 | 1 | 0 | 16 | -1998944049
| P |  | Poznámka k položce: závada 1/17;1/19;1/24;1/26;1/27;1/28;1/30;1/29; | [14 empty] | P | 2
9 | M | 34111036 | kabel instalační jádro Cu plné izolace PVC plášť PVC 450/750V (CYKY) 3x2,5mm2 | m | 17 |  | 0 |  |  | základní |  | 0 | 0.00017 | 0.00289 | 0 | 0 | 32 | M | 2 | ROZPOCET | 0 | 0 | 0 | 0 | 0 | 1 | 0 | 16 | 127053332
| P |  | Poznámka k položce: 1/17;1/19;1/24;1/26;1/27;1/28;1/30;1/29; | [14 empty] | P | 2
10 | K | 741130005 | Ukončení vodič izolovaný do 10 mm2 v rozváděči nebo na přístroji | kus | 1 |  | 0 |  |  | základní |  | 0 | 0 | 0 | 0 | 0 | 16 | K | 2 | ROZPOCET | 0 | 0 | 0 | 0 | 0 | 1 | 0 | 16 | 1051905634
| P |  | Poznámka k položce: závada 8/4; | [14 empty] | P | 2
11 | M | 34567026 | oko kabelové Cu lisovací lehčené 10x6 | kus | 2 |  | 0 |  |  | základní |  | 0 | 1e-05 | 2e-05 | 0 | 0 | 32 | M | 2 | ROZPOCET | 0 | 0 | 0 | 0 | 0 | 1 | 0 | 16 | -973429827
| P |  | Poznámka k položce: závada 8/4;1/8; | [14 empty] | P | 2
12 | K | 741310211 | Montáž ovladač (polo)zapuštěný šroubové připojení 0/1-tlačítkový vypínací se zapojením vodičů | kus | 2 |  | 0 |  |  | základní |  | 0 | 0 | 0 | 0 | 0 | 16 | K | 2 | ROZPOCET | 0 | 0 | 0 | 0 | 0 | 1 | 0 | 16 | -1889214711
| P |  | Poznámka k položce: závada 1/9;1/16; | [14 empty] | P | 2
13 | M | 34535000 | spínač kompletní, zápustný, jednopólový, řazení 1, šroubové svorky | kus | 1 |  | 0 |  |  | základní |  | 0 | 4e-05 | 4e-05 | 0 | 0 | 32 | M | 2 | ROZPOCET | 0 | 0 | 0 | 0 | 0 | 1 | 0 | 16 | -1772418886
| P |  | Poznámka k položce: závada 1/16; | [14 empty] | P | 2
14 | K | 741313001 | Montáž zásuvka (polo)zapuštěná šroubové připojení 2P+PE se zapojením vodičů | kus | 21 |  | 0 |  |  | základní |  | 0 | 0 | 0 | 0 | 0 | 16 | K | 2 | ROZPOCET | 0 | 0 | 0 | 0 | 0 | 1 | 0 | 16 | -854823899
| P |  | Poznámka k položce: závada 20/2;20/5;20/6;20/13;1/10;1/12;1/14;1/15;1/18;1/20;1/21;1/24;2/5ŠJ;1/26;1/27;1/28;1/30; 1/29; | [14 empty] | P | 2
15 | M | 34555202 | zásuvka zápustná jednonásobná chráněná, šroubové svorky | kus | 5 |  | 0 |  |  | základní |  | 0 | 7e-05 | 0.00035 | 0 | 0 | 32 | M | 2 | ROZPOCET | 0 | 0 | 0 | 0 | 0 | 1 | 0 | 16 | 912392774
| P |  | Poznámka k položce: závada 1/26;1/27;1/28;1/30; | [14 empty] | P | 2
16 | M | 1010048453 | Trojnásobný rámeček - vodorovný | kus | 1 |  | 0 |  |  | základní |  | 0 | 0 | 0 | 0 | 0 | 32 | M | 2 | ROZPOCET | 0 | 0 | 0 | 0 | 0 | 1 | 0 | 16 | 1733893193
| P |  | Poznámka k položce: závada 1/20; | [14 empty] | P | 2
17 | K | 741313331 | Montáž zásuvek průmyslových vestavných provedení IP 44 2P+PE 16 A se zapojením vodičů | kus | 1 |  | 0 |  |  | základní |  | 0 | 0 | 0 | 0 | 0 | 16 | K | 2 | ROZPOCET | 0 | 0 | 0 | 0 | 0 | 1 | 0 | 16 | -1768241124
| P |  | Poznámka k položce: závada 4/3; | [14 empty] | P | 2
18 | M | 35811329 | zásuvka vestavná 16A - 3pól, řazení 2P+PE IP44, bezšroubové svorky | kus | 1 |  | 0 |  |  | základní |  | 0 | 0.00011 | 0.00011 | 0 | 0 | 32 | M | 2 | ROZPOCET | 0 | 0 | 0 | 0 | 0 | 1 | 0 | 16 | -1446849894
| P |  | Poznámka k položce: závada 4/3; | [14 empty] | P | 2
19 | K | 741313873 | Demontáž spínačů zapuštěných normálních do 10 A šroubových se zachováním funkčnosti do 2 svorek | kus | 2 |  | 0 |  |  | základní |  | 0 | 0 | 0 | 0 | 0 | 16 | K | 2 | ROZPOCET | 0 | 0 | 0 | 0 | 0 | 1 | 0 | 16 | -2114666046
| P |  | Poznámka k položce: závada 1/9;1/16; | [14 empty] | P | 2
20 | K | 741315863 | Demontáž zásuvek průmyslových nástěnných venkovních šroubových bez zachování funkčnosti 2P+PE | kus | 1 |  | 0 |  |  | základní |  | 0 | 0 | 0 | 0.0001 | 0.0001 | 16 | K | 2 | ROZPOCET | 0 | 0 | 0 | 0 | 0 | 1 | 0 | 16 | -1166110472
| P |  | Poznámka k položce: závada 4/3; | [14 empty] | P | 2
21 | K | 741316823 | Demontáž zásuvek domovních normální prostředí do 16A zapuštěných šroubových se zachováním funkčnosti 2P+PE | kus | 16 |  | 0 |  |  | základní |  | 0 | 0 | 0 | 0 | 0 | 16 | K | 2 | ROZPOCET | 0 | 0 | 0 | 0 | 0 | 1 | 0 | 16 | 266705409
| P |  | Poznámka k položce: závada1/2;1/10;1/12;1/14;1/15;1/18;1/21;1/24;2/5ŠJ;1/26;1/27;1/28;1/30;1/29; | [14 empty] | P | 2
22 | K | 741320105 | Montáž jističů jednopólových nn do 25 A ve skříni se zapojením vodičů | kus | 1 |  | 0 |  |  | základní |  | 0 | 0 | 0 | 0 | 0 | 16 | K | 2 | ROZPOCET | 0 | 0 | 0 | 0 | 0 | 1 | 0 | 16 | 942707941
| P |  | Poznámka k položce: závada 1/1ŠJ; | [14 empty] | P | 2
23 | M | 10.060.237 | SEZ Podložka Retrofit KT1 pod jističe | kus | 1 |  | 0 |  |  | základní |  | 0 | 0 | 0 | 0 | 0 | 32 | M | 2 | ROZPOCET | 0 | 0 | 0 | 0 | 0 | 1 | 0 | 16 | 1124011584
| P |  | Poznámka k položce: závada 1/1ŠJ; | [14 empty] | P | 2
24 | M | 35822119 | jistič 1-pólový 13 A vypínací charakteristika B vypínací schopnost 6 kA | kus | 1 |  | 0 |  |  | základní |  | 0 | 0.0004 | 0.0004 | 0 | 0 | 32 | M | 2 | ROZPOCET | 0 | 0 | 0 | 0 | 0 | 1 | 0 | 16 | 1916041959
| P |  | Poznámka k položce: závada 1/1ŠJ; | [14 empty] | P | 2
25 | M | 35822177 | jistič 3-pólový 40 A vypínací charakteristika B vypínací schopnost 6 kA | kus | 1 |  | 0 |  |  | základní |  | 0 | 0.00105 | 0.00105 | 0 | 0 | 32 | M | 2 | ROZPOCET | 0 | 0 | 0 | 0 | 0 | 1 | 0 | 16 | 1314520556
| P |  | Poznámka k položce: závada 27/2; | [14 empty] | P | 2
26 | K | 741320165 | Montáž jističů třípólových nn do 25 A ve skříni se zapojením vodičů | kus | 1 |  | 0 |  |  | základní |  | 0 | 0 | 0 | 0 | 0 | 16 | K | 2 | ROZPOCET | 0 | 0 | 0 | 0 | 0 | 1 | 0 | 16 | -86739320
| P |  | Poznámka k položce: závada 28/3; | [14 empty] | P | 2
27 | M | 35822168 | jistič 3-pólový 20 A vypínací charakteristika B vypínací schopnost 6 kA | kus | 1 |  | 0 |  |  | základní |  | 0 | 0.00105 | 0.00105 | 0 | 0 | 32 | M | 2 | ROZPOCET | 0 | 0 | 0 | 0 | 0 | 1 | 0 | 16 | 73469434
| P |  | Poznámka k položce: závada 28/3; | [14 empty] | P | 2
28 | K | 741320175 | Montáž jističů třípólových nn do 63 A ve skříni se zapojením vodičů | kus | 1 |  | 0 |  |  | základní |  | 0 | 0 | 0 | 0 | 0 | 16 | K | 2 | ROZPOCET | 0 | 0 | 0 | 0 | 0 | 1 | 0 | 16 | 182200607
| P |  | Poznámka k položce: závada 27/2; | [14 empty] | P | 2
29 | K | 741322815 | Demontáž jistič jednopólový nn do 25 A ze skříně | kus | 3 |  | 0 |  |  | základní |  | 0 | 0 | 0 | 0.0004 | 0.0012 | 16 | K | 2 | ROZPOCET | 0 | 0 | 0 | 0 | 0 | 1 | 0 | 16 | 577940697
| P |  | Poznámka k položce: závada 22/3;29/2;1/1ŠJ; | [14 empty] | P | 2
30 | K | 741322855 | Demontáž jistič třípólový nn do 25 A ze skříně | kus | 2 |  | 0 |  |  | základní |  | 0 | 0 | 0 | 0.00103 | 0.00206 | 16 | K | 2 | ROZPOCET | 0 | 0 | 0 | 0 | 0 | 1 | 0 | 16 | -592873770
| P |  | Poznámka k položce: závada 27/2;28/3; | [14 empty] | P | 2
31 | K | 741330311 | Montáž ovladač tlačítkový vestavný komplet 1 tlačítkový | kus | 1 |  | 0 |  |  | základní |  | 0 | 0 | 0 | 0 | 0 | 16 | K | 2 | ROZPOCET | 0 | 0 | 0 | 0 | 0 | 1 | 0 | 16 | 442467388
| P |  | Poznámka k položce: závada 2/1ŠJ; | [14 empty] | P | 2
32 | M | 1000190447 | Označ. štítek nouzového zastavení, IP66, D=90mm, CZ | kus | 1 |  | 0 |  |  | základní |  | 0 | 0 | 0 | 0 | 0 | 32 | M | 2 | ROZPOCET | 0 | 0 | 0 | 0 | 0 | 1 | 0 | 16 | 1484435202
| P |  | Poznámka k položce: závada 2/1ŠJ; | [14 empty] | P | 2
33 | M | RMAT0001 | ovladač tlačítkový vestavný | kus | 1 |  | 0 |  |  | základní |  | 0 | 0 | 0 | 0 | 0 | 32 | M | 2 | ROZPOCET | 0 | 0 | 0 | 0 | 0 | 1 | 0 | 16 | -510343720
| P |  | Poznámka k položce: závada 2/1ŠJ; | [14 empty] | P | 2
34 | K | 741371004 | Montáž svítidlo zářivkové bytové stropní přisazené 2 zdroje s krytem | kus | 1 |  | 0 |  |  | základní |  | 0 | 0 | 0 | 0 | 0 | 16 | K | 2 | ROZPOCET | 0 | 0 | 0 | 0 | 0 | 1 | 0 | 16 | -285996641
| P |  | Poznámka k položce: závada 1/3; | [14 empty] | P | 2
35 | K | 741374823 | Demontáž osvětlovacího modulového systému zářivkového dl přes 1100 mm se zachováním funkčnosti | kus | 1 |  | 0 |  |  | základní |  | 0 | 0 | 0 | 0 | 0 | 16 | K | 2 | ROZPOCET | 0 | 0 | 0 | 0 | 0 | 1 | 0 | 16 | -1837550009
| P |  | Poznámka k položce: závada 1/3; | [14 empty] | P | 2
36 | K | 741850933 | Zjištění závad na silnoproudé instalaci ve školách s více než 5 místnostmi | kus | 3 |  | 0 |  |  | základní |  | 0 | 0 | 0 | 0 | 0 | 16 | K | 2 | ROZPOCET | 0 | 0 | 0 | 0 | 0 | 1 | 0 | 16 | -1178159808
| P |  | Poznámka k položce: závada 1/5;1/6;2/3ŠJ; | [14 empty] | P | 2
37 | K | 741852902 | Zjištění závad u svítidel zářivkových 2-trubicových pro prostředí normální | kus | 6 |  | 0 |  |  | základní |  | 0 | 0 | 0 | 0 | 0 | 64 | K | 2 | ROZPOCET | 0 | 0 | 0 | 0 | 0 | 1 | 0 | 64 | -678613063
| P |  | Poznámka k položce: včetně výměny trubice závada 1/1;1/4;2/2ŠJ;2/4ŠJ;2/6ŠJ; | [14 empty] | P | 2
38 | M | 34751014 | zářivka lineární 36W G13 denní bílá | kus | 9 |  | 0 |  |  | základní |  | 0 | 0.00018 | 0.00162 | 0 | 0 | 256 | M | 2 | ROZPOCET | 0 | 0 | 0 | 0 | 0 | 1 | 0 | 64 | -1345271407
| P |  | Poznámka k položce: závada 1/1;1/4;1/13;2/2ŠJ;2/4ŠJ;2/6ŠJ; | [14 empty] | P | 2
39 | K | 741852904 | Zjištění závad u svítidel zářivkových 4-trubicových pro prostředí normální | kus | 1 |  | 0 |  |  | základní |  | 0 | 0 | 0 | 0 | 0 | 16 | K | 2 | ROZPOCET | 0 | 0 | 0 | 0 | 0 | 1 | 0 | 16 | -1585911264
| P |  | Poznámka k položce: včetně výměny trubic závada 1/13; | [14 empty] | P | 2
40 | K | 741852941 | Zjištění závad u svítidel žárovkových | kus | 5 |  | 0 |  |  | základní |  | 0 | 0 | 0 | 0 | 0 | 16 | K | 2 | ROZPOCET | 0 | 0 | 0 | 0 | 0 | 1 | 0 | 16 | -747170177
| P |  | Poznámka k položce: závada 1/11;1/22;1/23;1/25;1/31; | [14 empty] | P | 2
41 | M | 34774102 | žárovka LED E27/6W | kus | 5 |  | 0 |  |  | základní |  | 0 | 0.0002 | 0.001 | 0 | 0 | 32 | M | 2 | ROZPOCET | 0 | 0 | 0 | 0 | 0 | 1 | 0 | 16 | 1190406282
| P |  | Poznámka k položce: závada 1/11;1/22;1/23;1/24;1/31; | [14 empty] | P | 2
| D | M | Práce a dodávky M |  |  |  | 0 |  |  |  |  | 0 |  | 1.0129 |  | 0 | 3 | D | 0 | ROZPOCET | [6 empty] | 0
| D | 21-M | Elektromontáže |  |  |  | 0 |  |  |  |  | 0 |  | 1.0129 |  | 0 | 3 | D | 1 | ROZPOCET | [6 empty] | 0
42 | K | 210100001 | Ukončení vodičů v rozváděči nebo na přístroji včetně zapojení průřezu žíly do 2,5 mm2 | kus | 2 |  | 0 |  |  | základní |  | 0 | 0 | 0 | 0 | 0 | 64 | K | 2 | ROZPOCET | 0 | 0 | 0 | 0 | 0 | 1 | 0 | 64 | 308983597
| P |  | Poznámka k položce: závada 4/4;27/1; | [14 empty] | P | 2
43 | K | 210120511 | Montáž chráničů do 100 A se zapojením vodičů | kus | 3 |  | 0 |  |  | základní |  | 0 | 0 | 0 | 0 | 0 | 64 | K | 2 | ROZPOCET | 0 | 0 | 0 | 0 | 0 | 1 | 0 | 64 | -74511377
| P |  | Poznámka k položce: závada 9/2;22/3;29/2; | [14 empty] | P | 2
44 | M | 4988340424 | NOARK 111148 Ex9NLE EL 1PN B16 30mA Jednomodulový Elektronický proud. chránič s nadpr. ochr., Icn=6k | kus | 1 |  | 0 |  |  | základní |  | 0 | 0 | 0 | 0 | 0 | 256 | M | 2 | ROZPOCET | 0 | 0 | 0 | 0 | 0 | 1 | 0 | 64 | 1721473029
| P |  | Poznámka k položce: závada 29/2; | [14 empty] | P | 2
45 | M | 35889206 | chránič proudový 4pólový 25A pracovního proudu 0,03A | kus | 1 |  | 0 |  |  | základní |  | 0 | 0.00047 | 0.00047 | 0 | 0 | 256 | M | 2 | ROZPOCET | 0 | 0 | 0 | 0 | 0 | 1 | 0 | 64 | 1407950074
| P |  | Poznámka k položce: závada 9/2; | [14 empty] | P | 2
46 | K | 210192671 | oprava krytí rozvaděče | kus | 1 |  | 0 |  |  | základní |  | 0 | 0 | 0 | 0 | 0 | 64 | K | 2 | ROZPOCET | 0 | 0 | 0 | 0 | 0 | 1 | 0 | 64 | -371288337
| P |  | Poznámka k položce: včetně potřebného materiálu závada 2/1; | [14 empty] | P | 2
47 | K | 210801311 | Montáž vodiče Cu izolovaného plného nebo laněného s PVC pláštěm do 1 kV žíla 1,5 až 16 mm2 uloženého volně (např. CY, CHAH-V) | m | 11 |  | 0 |  |  | základní |  | 0 | 0 | 0 | 0 | 0 | 64 | K | 2 | ROZPOCET | 0 | 0 | 0 | 0 | 0 | 1 | 0 | 64 | 1131696774
| P |  | Poznámka k položce: závada 2/3;3/1;15/1;18/1;21/2;1/8; | [14 empty] | P | 2
48 | M | 35421000 | krytka koncová pro 2-3fázové přípojnice | kus | 10 |  | 0 |  |  | základní |  | 0 | 0 | 0 | 0 | 0 | 128 | M | 2 | ROZPOCET | 0 | 0 | 0 | 0 | 0 | 1 | 0 | 128 | 960755012
| P |  | Poznámka k položce: závada 5/2;6/2;7/2;17/2;26/3; | [14 empty] | P | 2
49 | M | 35889206.1 | Proudový chránič s nadproudovou ochranou 16A | kus | 1 |  | 0 |  |  | základní |  | 0 | 0.00047 | 0.00047 | 0 | 0 | 128 | M | 2 | ROZPOCET | 0 | 0 | 0 | 0 | 0 | 1 | 0 | 128 | -1388979359
| P |  | Poznámka k položce: závada 22/3; | [14 empty] | P | 2
50 | M | 429RM04.1 | ABB Knoflík ''Tahem zapni/Stiskem vypni'' pro 3P spínače černá D60069 | kus | 2 |  | 0 |  |  | základní |  | 0 | 0.001 | 0.002 | 0 | 0 | 256 | M | 2 | ROZPOCET | 0 | 0 | 0 | 0 | 0 | 1 | 0 | 64 | -1265709824
| P |  | Poznámka k položce: závada 3/2;8/1; | [14 empty] | P | 2
51 | M | PKB.607607 | H07V-U 6 ZZ | m | 5 |  | 0 |  |  | základní |  | 0 | 0.07 | 0.35 | 0 | 0 | 128 | M | 2 | ROZPOCET | 0 | 0 | 0 | 0 | 0 | 1 | 0 | 128 | -1961711612
| P |  | Poznámka k položce: závada 2/3;1/8; | [14 empty] | P | 2
52 | M | PKB.607610 | H07V-U 10 SM | m | 6 |  | 0 |  |  | základní |  | 0 | 0.11 | 0.66 | 0 | 0 | 128 | M | 2 | ROZPOCET | 0 | 0 | 0 | 0 | 0 | 1 | 0 | 128 | -892406048
| P |  | Poznámka k položce: závada 3/1;15/1;18/1;21/2; | [14 empty] | P | 2
53 | K | 218120511 | Demontáž chrániče do 100 A s odpojením vodičů | kus | 4 |  | 0 |  |  | základní |  | 0 | 0 | 0 | 0 | 0 | 64 | K | 2 | ROZPOCET | 0 | 0 | 0 | 0 | 0 | 1 | 0 | 64 | 1118744091
| P |  | Poznámka k položce: závada 9/2; | [14 empty] | P | 2
54 | K | RM01 | označení vodičů a vývodů | kpl | 15 |  | 0 |  |  | základní |  | 0 | 0 | 0 | 0 | 0 | 64 | K | 2 | ROZPOCET | 0 | 0 | 0 | 0 | 0 | 1 | 0 | 64 | 1143659052
| P |  | Poznámka k položce: závada 2/2;2/4;3/3;5/3;6/1;8/3;11/1;12/2;21/1;22/1;23/1;24/1;25/2;28/1;29/1; | [14 empty] | P | 2
55 | K | RM02 | Údržba rozvaděče - oprava hlavice hlavního vypínače | kus | 3 |  | 0 |  |  | základní |  | 0 | 0 | 0 | 0 | 0 | 64 | K | 2 | ROZPOCET | 0 | 0 | 0 | 0 | 0 | 1 | 0 | 64 | 370851466
| P |  | Poznámka k položce: závada 3/2;8/1;19/2; | [14 empty] | P | 2
56 | K | RM03 | Údržba rozvaděče - doplnění bezpečnostního značení | kus | 3 |  | 0 |  |  | základní |  | 0 | 0 | 0 | 0 | 0 | 64 | K | 2 | ROZPOCET | 0 | 0 | 0 | 0 | 0 | 1 | 0 | 64 | -1815748361
| P |  | Poznámka k položce: závada 3/4;6/3;8/2; | [14 empty] | P | 2
57 | K | RM03.1 | Údržba rozvaděče - doplnění výrobního štítku | kus | 12 |  | 0 |  |  | základní |  | 0 | 0 | 0 | 0 | 0 | 64 | K | 2 | ROZPOCET | 0 | 0 | 0 | 0 | 0 | 1 | 0 | 64 | 2013571150
| P |  | Poznámka k položce: závada 4/2;5/1;7/1;9/1;10/1;12/1;14/1;17/1;20/1;25/1;26/2;30/1; | [14 empty] | P | 2
58 | K | RM05 | Údržba rozvaděče - doplnění trvanlivého názvu na dveře | kus | 3 |  | 0 |  |  | základní |  | 0 | 0 | 0 | 0 | 0 | 64 | K | 2 | ROZPOCET | 0 | 0 | 0 | 0 | 0 | 1 | 0 | 64 | 536242368
| P |  | Poznámka k položce: závada 4/1;13/1;26/1; | [14 empty] | P | 2
59 | K | RM06 | Údržba rozvaděče - oprava dveří /otevírání dveří | kpl | 4 |  | 0 |  |  | základní |  | 0 | 0 | 0 | 0 | 0 | 64 | K | 2 | ROZPOCET | 0 | 0 | 0 | 0 | 0 | 1 | 0 | 64 | -637002384
| P |  | Poznámka k položce: závada 13/2;16/1;19/1;26/5; | [14 empty] | P | 2
60 | K | RM07 | Údržba rozvaděče - odstranění koroze | kpl | 1 |  | 0 |  |  | základní |  | 0 | 0 | 0 | 0 | 0 | 64 | K | 2 | ROZPOCET | 0 | 0 | 0 | 0 | 0 | 1 | 0 | 64 | 122923877
| P |  | Poznámka k položce: závada 24/2; | [14 empty] | P | 2
| D | 22-M | Montáže technologických zařízení pro dopravní stavby |  |  |  | 0 |  |  |  |  | 0 |  | 0 |  | 0 | 3 | D | 1 | ROZPOCET | [6 empty] | 0
61 | K | 228260045 | Demontáž krabice uložené na povrchu | kus | 1 |  | 0 |  |  | základní |  | 0 | 0 | 0 | 0 | 0 | 64 | K | 2 | ROZPOCET | 0 | 0 | 0 | 0 | 0 | 1 | 0 | 64 | -2120001066
| P |  | Poznámka k položce: závada 1/2; | [14 empty] | P | 2
62 | K | 228270501 | Demontáž vodiče Cu silnoproudého volně uloženého ve žlabu nebo lávce CYA, CYAF do 35 mm2 | m | 4 |  | 0 |  |  | základní |  | 0 | 0 | 0 | 0 | 0 | 64 | K | 2 | ROZPOCET | 0 | 0 | 0 | 0 | 0 | 1 | 0 | 64 | -209355612
| P |  | Poznámka k položce: závada 2/3;3/1; | [14 empty] | P | 2
| D | VRN | Vedlejší rozpočtové náklady |  |  |  | 0 |  |  |  |  | 0 |  | 0 |  | 0 | 5 | D | 0 | ROZPOCET | [6 empty] | 0
| D | VRN9 | Ostatní náklady |  |  |  | 0 |  |  |  |  | 0 |  | 0 |  | 0 | 5 | D | 1 | ROZPOCET | [6 empty] | 0
63 | K | 091002000 | Ostatní náklady související s objektem | kpl | 1 |  | 0 |  |  | základní |  | 0 | 0 | 0 | 0 | 0 | 1024 | K | 2 | ROZPOCET | 0 | 0 | 0 | 0 | 0 | 1 | 0 | 1024 | 1905598677
| P |  | Poznámka k položce: zařízení staveniště, doprava zaměstnanců, a pod.. | [14 empty] | P | 2

## 23-04-20 - ZUŠ Habrmanova
{8eb3bed1-50a6-43f0-afec-279afc21ae85}
2
| KRYCÍ LIST SOUPISU PRACÍ | [7 empty] | v --- níže se nacházejí doplnkové a pomocné údaje k sestavám --- v | [8 empty] | False
Stavba:
Odstranění závad z revizí el. - I.etapa
Objekt:
23/04/20 - ZUŠ Habrmanova
| KSO: |  |  |  |  | CC-CZ:
| Místo: |  |  |  |  | Datum: | 23. 3. 2023
| Zadavatel: |  |  |  |  | IČ:
DIČ:
| Uchazeč: |  |  |  |  | IČ: | Vyplň údaj
|  | Vyplň údaj |  |  |  | DIČ: | Vyplň údaj
| Projektant: |  |  |  |  | IČ:
DIČ:
| Zpracovatel: |  |  |  |  | IČ:
DIČ:
Poznámka:
| Cena bez DPH | [5 empty] | 0
|  |  | Základ daně |  |  | Sazba daně | Výše daně
| DPH | základní | 0 |  |  | 21% | 0
|  | snížená | 0 |  |  | 15% | 0
|  | zákl. přenesená | 0 |  |  | 21% | 0
|  | sníž. přenesená | 0 |  |  | 15% | 0
|  | nulová | 0 |  |  | 0% | 0
| Cena s DPH |  |  | v | CZK |  | 0
| Projektant |  |  | Zpracovatel
| Datum a podpis: |  | Razítko | Datum a podpis: |  |  | Razítko
| Objednavatel |  |  | Uchazeč
| Datum a podpis: |  | Razítko | Datum a podpis: |  |  | Razítko
REKAPITULACE ČLENĚNÍ SOUPISU PRACÍ
Stavba:
Odstranění závad z revizí el. - I.etapa
Objekt:
23/04/20 - ZUŠ Habrmanova
Místo: | [5 empty] | Datum: | 23. 3. 2023
Zadavatel: | [5 empty] | Projektant:
Uchazeč: |  |  | Vyplň údaj |  |  | Zpracovatel:
Kód dílu - Popis | [6 empty] | Cena celkem [CZK]
Náklady ze soupisu prací | [6 empty] | 0 | [11 empty] | -1
| PSV - Práce a dodávky PSV | [5 empty] | 0
| 741 - Elektroinstalace - silnoproud | [5 empty] | 0
| M - Práce a dodávky M | [5 empty] | 0
| 21-M - Elektromontáže | [5 empty] | 0
| VRN - Vedlejší rozpočtové náklady | [5 empty] | 0
| VRN9 - Ostatní náklady | [5 empty] | 0
SOUPIS PRACÍ
Stavba:
Odstranění závad z revizí el. - I.etapa
Objekt:
23/04/20 - ZUŠ Habrmanova
Místo: | [5 empty] | Datum: | 23. 3. 2023
Zadavatel: | [5 empty] | Projektant:
Uchazeč: |  |  | Vyplň údaj |  |  | Zpracovatel:
PČ | Typ | Kód | Popis | MJ | Množství | J.cena [CZK] | Cena celkem [CZK] | Cenová soustava |  | DPH | J. Nh [h] | Nh celkem [h] | J. hmotnost [t] | Hmotnost celkem [t] | J. suť [t] | Suť Celkem [t]
Náklady soupisu celkem | [6 empty] | 0 |  |  |  |  | 0 |  | 0.00203 |  | 0.02203 |  | D | -1 | [7 empty] | 0
| D | PSV | Práce a dodávky PSV |  |  |  | 0 |  |  |  |  | 0 |  | 0.00156 |  | 0.02203 | 2 | D | 0 | ROZPOCET | [6 empty] | 0
| D | 741 | Elektroinstalace - silnoproud |  |  |  | 0 |  |  |  |  | 0 |  | 0.00156 |  | 0.02203 | 2 | D | 1 | ROZPOCET | [6 empty] | 0
1 | K | 741210833 | Demontáž rozvodnic plastových na povrchu s krytím do IPx4 plochou přes 0,2 m2 | kus | 1 |  | 0 |  |  | základní |  | 0 | 0 | 0 | 0.015 | 0.015 | 16 | K | 2 | ROZPOCET | 0 | 0 | 0 | 0 | 0 | 1 | 0 | 16 | -31701161
| P |  | Poznámka k položce: závada 5/1; | [14 empty] | P | 2
2 | K | 741220004 | Montáž skříň přístrojová plastová nebo hliníková rozměr 250x250-640x320 mm prázdná | kus | 2 |  | 0 |  |  | základní |  | 0 | 0 | 0 | 0 | 0 | 16 | K | 2 | ROZPOCET | 0 | 0 | 0 | 0 | 0 | 1 | 0 | 16 | 2041705295
| P |  | Poznámka k položce: závada 5/1;3/1; | [14 empty] | P | 2
3 | M | 1000141035 | Oceloplastová rozvodnicová skříň pro zapuštěnou montáž | kus | 1 |  | 0 |  |  | základní |  | 0 | 0 | 0 | 0 | 0 | 32 | M | 2 | ROZPOCET | 0 | 0 | 0 | 0 | 0 | 1 | 0 | 16 | -858427299
| P |  | Poznámka k položce: závada 3/1;3/2; | [14 empty] | P | 2
4 | M | 10.716.966 | Skříň na omítku,neprůhledné dveře IP40 | kus | 1 |  | 0 |  |  | základní |  | 0 | 0 | 0 | 0 | 0 | 32 | M | 2 | ROZPOCET | 0 | 0 | 0 | 0 | 0 | 1 | 0 | 16 | -2101301532
| P |  | Poznámka k položce: závada 5/1; | [14 empty] | P | 2
5 | K | 741313001 | Montáž zásuvka (polo)zapuštěná šroubové připojení 2P+PE se zapojením vodičů | kus | 1 |  | 0 |  |  | základní |  | 0 | 0 | 0 | 0 | 0 | 16 | K | 2 | ROZPOCET | 0 | 0 | 0 | 0 | 0 | 1 | 0 | 16 | 2074148846
| P |  | Poznámka k položce: závada 8/6; | [14 empty] | P | 2
6 | K | 741316823 | Demontáž zásuvek domovních normální prostředí do 16A zapuštěných šroubových se zachováním funkčnosti 2P+PE | kus | 1 |  | 0 |  |  | základní |  | 0 | 0 | 0 | 0 | 0 | 16 | K | 2 | ROZPOCET | 0 | 0 | 0 | 0 | 0 | 1 | 0 | 16 | -854817988
| P |  | Poznámka k položce: závada 8/6; | [14 empty] | P | 2
7 | K | 741320105 | Montáž jističů jednopólových nn do 25 A ve skříni se zapojením vodičů | kus | 18 |  | 0 |  |  | základní |  | 0 | 0 | 0 | 0 | 0 | 16 | K | 2 | ROZPOCET | 0 | 0 | 0 | 0 | 0 | 1 | 0 | 16 | 1889198073
| P |  | Poznámka k položce: závada 2/1;5/1;3/1;3/2; | [14 empty] | P | 2
8 | M | 35822122 | jistič 1-pólový 16 A vypínací charakteristika B vypínací schopnost 6 kA | kus | 3 |  | 0 |  |  | základní |  | 0 | 0.0004 | 0.0012 | 0 | 0 | 32 | M | 2 | ROZPOCET | 0 | 0 | 0 | 0 | 0 | 1 | 0 | 16 | -521316921
| P |  | Poznámka k položce: závada 2/1; | [14 empty] | P | 2
9 | K | 741320165 | Montáž jističů třípólových nn do 25 A ve skříni se zapojením vodičů | kus | 1 |  | 0 |  |  | základní |  | 0 | 0 | 0 | 0 | 0 | 16 | K | 2 | ROZPOCET | 0 | 0 | 0 | 0 | 0 | 1 | 0 | 16 | -42108685
| P |  | Poznámka k položce: závada 28/3;5/1; | [14 empty] | P | 2
10 | K | 741320175 | Montáž jističů třípólových nn do 63 A ve skříni se zapojením vodičů | kus | 1 |  | 0 |  |  | základní |  | 0 | 0 | 0 | 0 | 0 | 16 | K | 2 | ROZPOCET | 0 | 0 | 0 | 0 | 0 | 1 | 0 | 16 | -100532259
| P |  | Poznámka k položce: závada 5/1; | [14 empty] | P | 2
11 | K | 741322815 | Demontáž jistič jednopólový nn do 25 A ze skříně | kus | 15 |  | 0 |  |  | základní |  | 0 | 0 | 0 | 0.0004 | 0.006 | 16 | K | 2 | ROZPOCET | 0 | 0 | 0 | 0 | 0 | 1 | 0 | 16 | 2143506616
| P |  | Poznámka k položce: závada 5/1;3/1;3/2; | [14 empty] | P | 2
12 | K | 741322855 | Demontáž jistič třípólový nn do 25 A ze skříně | kus | 1 |  | 0 |  |  | základní |  | 0 | 0 | 0 | 0.00103 | 0.00103 | 16 | K | 2 | ROZPOCET | 0 | 0 | 0 | 0 | 0 | 1 | 0 | 16 | -1843358324
| P |  | Poznámka k položce: závada 5/1; | [14 empty] | P | 2
13 | K | 741850933 | Zjištění závad na silnoproudé instalaci ve školách s více než 5 místnostmi | kus | 3 |  | 0 |  |  | základní |  | 0 | 0 | 0 | 0 | 0 | 16 | K | 2 | ROZPOCET | 0 | 0 | 0 | 0 | 0 | 1 | 0 | 16 | 613801961
| P |  | Poznámka k položce: závada 8/1;8/4;8/5; | [14 empty] | P | 2
14 | K | 741852902 | Zjištění závad u svítidel zářivkových 2-trubicových pro prostředí normální | kus | 2 |  | 0 |  |  | základní |  | 0 | 0 | 0 | 0 | 0 | 64 | K | 2 | ROZPOCET | 0 | 0 | 0 | 0 | 0 | 1 | 0 | 64 | 345432090
| P |  | Poznámka k položce: včetně výměny trubice závada 8/2;8/3; | [14 empty] | P | 2
15 | M | 34751014 | zářivka lineární 36W G13 denní bílá | kus | 2 |  | 0 |  |  | základní |  | 0 | 0.00018 | 0.00036 | 0 | 0 | 256 | M | 2 | ROZPOCET | 0 | 0 | 0 | 0 | 0 | 1 | 0 | 64 | 707154818
| P |  | Poznámka k položce: závada8/2;8/3; | [14 empty] | P | 2
| D | M | Práce a dodávky M |  |  |  | 0 |  |  |  |  | 0 |  | 0.00047 |  | 0 | 3 | D | 0 | ROZPOCET | [6 empty] | 0
| D | 21-M | Elektromontáže |  |  |  | 0 |  |  |  |  | 0 |  | 0.00047 |  | 0 | 3 | D | 1 | ROZPOCET | [6 empty] | 0
16 | K | 210120511 | Montáž chráničů do 100 A se zapojením vodičů | kus | 1 |  | 0 |  |  | základní |  | 0 | 0 | 0 | 0 | 0 | 64 | K | 2 | ROZPOCET | 0 | 0 | 0 | 0 | 0 | 1 | 0 | 64 | -2024566825
| P |  | Poznámka k položce: závada 7/1; | [14 empty] | P | 2
17 | K | 210192632 | Montáž skříní kabelových na zdivo cihelné, typ KS II | m2 | 1 |  | 0 |  |  | základní |  | 0 | 0 | 0 | 0 | 0 | 64 | K | 2 | ROZPOCET | 0 | 0 | 0 | 0 | 0 | 1 | 0 | 64 | 648961707
| P |  | Poznámka k položce: závada 3/1;3/2; | [14 empty] | P | 2
18 | K | 218120511 | Demontáž chrániče do 100 A s odpojením vodičů | kus | 1 |  | 0 |  |  | základní |  | 0 | 0 | 0 | 0 | 0 | 64 | K | 2 | ROZPOCET | 0 | 0 | 0 | 0 | 0 | 1 | 0 | 64 | -1811627990
| P |  | Poznámka k položce: závada 7/1; | [14 empty] | P | 2
19 | M | 35889206 | Proudový chránič s nadproudovou ochranou 16A | kus | 1 |  | 0 |  |  | základní |  | 0 | 0.00047 | 0.00047 | 0 | 0 | 128 | M | 2 | ROZPOCET | 0 | 0 | 0 | 0 | 0 | 1 | 0 | 128 | -717456799
| P |  | Poznámka k položce: závada 7/1; | [14 empty] | P | 2
20 | K | 218192632 | Demontáž skříní kabelových ze zdiva cihelného typ KS II | m2 | 1 |  | 0 |  |  | základní |  | 0 | 0 | 0 | 0 | 0 | 64 | K | 2 | ROZPOCET | 0 | 0 | 0 | 0 | 0 | 1 | 0 | 64 | -1261328873
| P |  | Poznámka k položce: závada 3/1;3/2; | [14 empty] | P | 2
21 | K | RM01 | označení vodičů a vývodů | kpl | 2 |  | 0 |  |  | základní |  | 0 | 0 | 0 | 0 | 0 | 64 | K | 2 | ROZPOCET | 0 | 0 | 0 | 0 | 0 | 1 | 0 | 64 | 1982166005
| P |  | Poznámka k položce: závada 2/2;4/3; | [14 empty] | P | 2
22 | K | RM02 | Údržba rozvaděče - oprava držáku připojnice PE-N | kus | 2 |  | 0 |  |  | základní |  | 0 | 0 | 0 | 0 | 0 | 64 | K | 2 | ROZPOCET | 0 | 0 | 0 | 0 | 0 | 1 | 0 | 64 | -1781592076
| P |  | Poznámka k položce: závada 4/1;6/1; | [14 empty] | P | 2
23 | K | RM03 | Údržba rozvaděče - oprava vnitřního krytu | kus | 1 |  | 0 |  |  | základní |  | 0 | 0 | 0 | 0 | 0 | 64 | K | 2 | ROZPOCET | 0 | 0 | 0 | 0 | 0 | 1 | 0 | 64 | 44877698
| P |  | Poznámka k položce: závada 4/2; | [14 empty] | P | 2
| D | VRN | Vedlejší rozpočtové náklady |  |  |  | 0 |  |  |  |  | 0 |  | 0 |  | 0 | 5 | D | 0 | ROZPOCET | [6 empty] | 0
| D | VRN9 | Ostatní náklady |  |  |  | 0 |  |  |  |  | 0 |  | 0 |  | 0 | 5 | D | 1 | ROZPOCET | [6 empty] | 0
24 | K | 091002000 | Ostatní náklady související s objektem | kpl | 1 |  | 0 |  |  | základní |  | 0 | 0 | 0 | 0 | 0 | 1024 | K | 2 | ROZPOCET | 0 | 0 | 0 | 0 | 0 | 1 | 0 | 1024 | -1418571148
| P |  | Poznámka k položce: zařízení staveniště, doprava zaměstnanců, a pod.. | [14 empty] | P | 2

## 23-04-21 - ZUŠ Na Střezině
{cb24a963-f0d2-44c4-b13b-bd37791ef7c2}
2
| KRYCÍ LIST SOUPISU PRACÍ | [7 empty] | v --- níže se nacházejí doplnkové a pomocné údaje k sestavám --- v | [8 empty] | False
Stavba:
Odstranění závad z revizí el. - I.etapa
Objekt:
23/04/21 - ZUŠ Na Střezině
| KSO: |  |  |  |  | CC-CZ:
| Místo: |  |  |  |  | Datum: | 23. 3. 2023
| Zadavatel: |  |  |  |  | IČ:
DIČ:
| Uchazeč: |  |  |  |  | IČ: | Vyplň údaj
|  | Vyplň údaj |  |  |  | DIČ: | Vyplň údaj
| Projektant: |  |  |  |  | IČ:
DIČ:
| Zpracovatel: |  |  |  |  | IČ:
DIČ:
Poznámka:
| Cena bez DPH | [5 empty] | 0
|  |  | Základ daně |  |  | Sazba daně | Výše daně
| DPH | základní | 0 |  |  | 21% | 0
|  | snížená | 0 |  |  | 15% | 0
|  | zákl. přenesená | 0 |  |  | 21% | 0
|  | sníž. přenesená | 0 |  |  | 15% | 0
|  | nulová | 0 |  |  | 0% | 0
| Cena s DPH |  |  | v | CZK |  | 0
| Projektant |  |  | Zpracovatel
| Datum a podpis: |  | Razítko | Datum a podpis: |  |  | Razítko
| Objednavatel |  |  | Uchazeč
| Datum a podpis: |  | Razítko | Datum a podpis: |  |  | Razítko
REKAPITULACE ČLENĚNÍ SOUPISU PRACÍ
Stavba:
Odstranění závad z revizí el. - I.etapa
Objekt:
23/04/21 - ZUŠ Na Střezině
Místo: | [5 empty] | Datum: | 23. 3. 2023
Zadavatel: | [5 empty] | Projektant:
Uchazeč: |  |  | Vyplň údaj |  |  | Zpracovatel:
Kód dílu - Popis | [6 empty] | Cena celkem [CZK]
Náklady ze soupisu prací | [6 empty] | 0 | [11 empty] | -1
| PSV - Práce a dodávky PSV | [5 empty] | 0
| 741 - Elektroinstalace - silnoproud | [5 empty] | 0
| M - Práce a dodávky M | [5 empty] | 0
| 22-M - Montáže technologických zařízení pro dopravní stavby | [5 empty] | 0
| VRN - Vedlejší rozpočtové náklady | [5 empty] | 0
| VRN9 - Ostatní náklady | [5 empty] | 0
SOUPIS PRACÍ
Stavba:
Odstranění závad z revizí el. - I.etapa
Objekt:
23/04/21 - ZUŠ Na Střezině
Místo: | [5 empty] | Datum: | 23. 3. 2023
Zadavatel: | [5 empty] | Projektant:
Uchazeč: |  |  | Vyplň údaj |  |  | Zpracovatel:
PČ | Typ | Kód | Popis | MJ | Množství | J.cena [CZK] | Cena celkem [CZK] | Cenová soustava |  | DPH | J. Nh [h] | Nh celkem [h] | J. hmotnost [t] | Hmotnost celkem [t] | J. suť [t] | Suť Celkem [t]
Náklady soupisu celkem | [6 empty] | 0 |  |  |  |  | 0 |  | 0.00339 |  | 0.0003 |  | D | -1 | [7 empty] | 0
| D | PSV | Práce a dodávky PSV |  |  |  | 0 |  |  |  |  | 0 |  | 0.00339 |  | 0.0003 | 2 | D | 0 | ROZPOCET | [6 empty] | 0
| D | 741 | Elektroinstalace - silnoproud |  |  |  | 0 |  |  |  |  | 0 |  | 0.00339 |  | 0.0003 | 2 | D | 1 | ROZPOCET | [6 empty] | 0
1 | K | 741112021 | Montáž krabice nástěnná plastová čtyřhranná do 100x100 mm | kus | 2 |  | 0 |  |  | základní |  | 0 | 0 | 0 | 0 | 0 | 16 | K | 2 | ROZPOCET | 0 | 0 | 0 | 0 | 0 | 1 | 0 | 16 | -913019402
| P |  | Poznámka k položce: závada 4/10;4/13; | [14 empty] | P | 2
2 | M | 1185271 | KRABICE LISTOVA LK 80X16 T HB | kus | 2 |  | 0 |  |  | základní |  | 0 | 3e-05 | 6e-05 | 0 | 0 | 32 | M | 2 | ROZPOCET | 0 | 0 | 0 | 0 | 0 | 1 | 0 | 16 | -1525531729
| P |  | Poznámka k položce: závada 4/10;4/13; | [14 empty] | P | 2
3 | K | 741310211 | Montáž ovladač (polo)zapuštěný šroubové připojení 0/1-tlačítkový vypínací se zapojením vodičů | kus | 6 |  | 0 |  |  | základní |  | 0 | 0 | 0 | 0 | 0 | 16 | K | 2 | ROZPOCET | 0 | 0 | 0 | 0 | 0 | 1 | 0 | 16 | -683314782
| P |  | Poznámka k položce: závady 4/3;4/11;4/16;4/19;4/21;4/25; | [14 empty] | P | 2
4 | K | 741311813 | Demontáž spínačů nástěnných normálních do 10 A šroubových bez zachování funkčnosti do 2 svorek | kus | 6 |  | 0 |  |  | základní |  | 0 | 0 | 0 | 5e-05 | 0.0003 | 16 | K | 2 | ROZPOCET | 0 | 0 | 0 | 0 | 0 | 1 | 0 | 16 | 1039130158
| P |  | Poznámka k položce: závady 4/3;4/11;4/16;4/19;4/21;4/25; | [14 empty] | P | 2
5 | K | 741313001 | Montáž zásuvka (polo)zapuštěná šroubové připojení 2P+PE se zapojením vodičů | kus | 10 |  | 0 |  |  | základní |  | 0 | 0 | 0 | 0 | 0 | 16 | K | 2 | ROZPOCET | 0 | 0 | 0 | 0 | 0 | 1 | 0 | 16 | 1018776229
| P |  | Poznámka k položce: závada 4/4;4/5;4/6;4/8;4/9;4/12;4/14;4/15;4/17; | [14 empty] | P | 2
6 | M | 34555201 | zásuvka zápustná dvojnásobná chráněná, šroubové svorky | kus | 1 |  | 0 |  |  | základní |  | 0 | 9e-05 | 9e-05 | 0 | 0 | 32 | M | 2 | ROZPOCET | 0 | 0 | 0 | 0 | 0 | 1 | 0 | 16 | 842759683
| P |  | Poznámka k položce: závada 4/8; | [14 empty] | P | 2
7 | K | 741316823 | Demontáž zásuvek domovních normální prostředí do 16A zapuštěných šroubových se zachováním funkčnosti 2P+PE | kus | 10 |  | 0 |  |  | základní |  | 0 | 0 | 0 | 0 | 0 | 16 | K | 2 | ROZPOCET | 0 | 0 | 0 | 0 | 0 | 1 | 0 | 16 | -570530397
| P |  | Poznámka k položce: závada4/4;4/5;4/6;4/8;4/9;4/12;4/14;4/15;4/17; | [14 empty] | P | 2
8 | K | 741852902 | Zjištění závad u svítidel zářivkových 2-trubicových pro prostředí normální | kus | 14 |  | 0 |  |  | základní |  | 0 | 0 | 0 | 0 | 0 | 64 | K | 2 | ROZPOCET | 0 | 0 | 0 | 0 | 0 | 1 | 0 | 64 | 489961138
| P |  | Poznámka k položce: včetně výměny trubice závada 4/1;4/2;4/7;4/18;4/22;4/23;4/24; | [14 empty] | P | 2
9 | M | 34751014 | zářivka lineární 36W G13 denní bílá | kus | 18 |  | 0 |  |  | základní |  | 0 | 0.00018 | 0.00324 | 0 | 0 | 256 | M | 2 | ROZPOCET | 0 | 0 | 0 | 0 | 0 | 1 | 0 | 64 | 1936995553
| P |  | Poznámka k položce: závada 4/1;4/2;4/7;4/18;4/20;4/22;4/23;4/24; | [14 empty] | P | 2
10 | K | 741852904 | Zjištění závad u svítidel zářivkových 4-trubicových pro prostředí normální | kus | 1 |  | 0 |  |  | základní |  | 0 | 0 | 0 | 0 | 0 | 16 | K | 2 | ROZPOCET | 0 | 0 | 0 | 0 | 0 | 1 | 0 | 16 | 1956744430
| P |  | Poznámka k položce: včetně výměny trubic závada 1/13; | [14 empty] | P | 2
| D | M | Práce a dodávky M |  |  |  | 0 |  |  |  |  | 0 |  | 0 |  | 0 | 3 | D | 0 | ROZPOCET | [6 empty] | 0
| D | 22-M | Montáže technologických zařízení pro dopravní stavby |  |  |  | 0 |  |  |  |  | 0 |  | 0 |  | 0 | 3 | D | 1 | ROZPOCET | [6 empty] | 0
11 | K | 228260045 | Demontáž krabice uložené na povrchu | kus | 2 |  | 0 |  |  | základní |  | 0 | 0 | 0 | 0 | 0 | 64 | K | 2 | ROZPOCET | 0 | 0 | 0 | 0 | 0 | 1 | 0 | 64 | -1748407117
| P |  | Poznámka k položce: závada 4/10;4/13; | [14 empty] | P | 2
| D | VRN | Vedlejší rozpočtové náklady |  |  |  | 0 |  |  |  |  | 0 |  | 0 |  | 0 | 5 | D | 0 | ROZPOCET | [6 empty] | 0
| D | VRN9 | Ostatní náklady |  |  |  | 0 |  |  |  |  | 0 |  | 0 |  | 0 | 5 | D | 1 | ROZPOCET | [6 empty] | 0
12 | K | 091002000 | Ostatní náklady související s objektem | kpl | 1 |  | 0 |  |  | základní |  | 0 | 0 | 0 | 0 | 0 | 1024 | K | 2 | ROZPOCET | 0 | 0 | 0 | 0 | 0 | 1 | 0 | 1024 | -1136646690
| P |  | Poznámka k položce: zařízení staveniště, doprava zaměstnanců, a pod.. | [14 empty] | P | 2

## 23-04-24 - ZŠ SNP
{f123c92c-34fb-47b5-abad-0733b91a764f}
2
| KRYCÍ LIST SOUPISU PRACÍ | [7 empty] | v --- níže se nacházejí doplnkové a pomocné údaje k sestavám --- v | [8 empty] | False
Stavba:
Odstranění závad z revizí el. - I.etapa
Objekt:
23/04/24 - ZŠ SNP
| KSO: |  |  |  |  | CC-CZ:
| Místo: |  |  |  |  | Datum: | 23. 3. 2023
| Zadavatel: |  |  |  |  | IČ:
DIČ:
| Uchazeč: |  |  |  |  | IČ: | Vyplň údaj
|  | Vyplň údaj |  |  |  | DIČ: | Vyplň údaj
| Projektant: |  |  |  |  | IČ:
DIČ:
| Zpracovatel: |  |  |  |  | IČ:
DIČ:
Poznámka:
| Cena bez DPH | [5 empty] | 0
|  |  | Základ daně |  |  | Sazba daně | Výše daně
| DPH | základní | 0 |  |  | 21% | 0
|  | snížená | 0 |  |  | 15% | 0
|  | zákl. přenesená | 0 |  |  | 21% | 0
|  | sníž. přenesená | 0 |  |  | 15% | 0
|  | nulová | 0 |  |  | 0% | 0
| Cena s DPH |  |  | v | CZK |  | 0
| Projektant |  |  | Zpracovatel
| Datum a podpis: |  | Razítko | Datum a podpis: |  |  | Razítko
| Objednavatel |  |  | Uchazeč
| Datum a podpis: |  | Razítko | Datum a podpis: |  |  | Razítko
REKAPITULACE ČLENĚNÍ SOUPISU PRACÍ
Stavba:
Odstranění závad z revizí el. - I.etapa
Objekt:
23/04/24 - ZŠ SNP
Místo: | [5 empty] | Datum: | 23. 3. 2023
Zadavatel: | [5 empty] | Projektant:
Uchazeč: |  |  | Vyplň údaj |  |  | Zpracovatel:
Kód dílu - Popis | [6 empty] | Cena celkem [CZK]
Náklady ze soupisu prací | [6 empty] | 0 | [11 empty] | -1
| PSV - Práce a dodávky PSV | [5 empty] | 0
| 741 - Elektroinstalace - silnoproud | [5 empty] | 0
| M - Práce a dodávky M | [5 empty] | 0
| 21-M - Elektromontáže | [5 empty] | 0
SOUPIS PRACÍ
Stavba:
Odstranění závad z revizí el. - I.etapa
Objekt:
23/04/24 - ZŠ SNP
Místo: | [5 empty] | Datum: | 23. 3. 2023
Zadavatel: | [5 empty] | Projektant:
Uchazeč: |  |  | Vyplň údaj |  |  | Zpracovatel:
PČ | Typ | Kód | Popis | MJ | Množství | J.cena [CZK] | Cena celkem [CZK] | Cenová soustava |  | DPH | J. Nh [h] | Nh celkem [h] | J. hmotnost [t] | Hmotnost celkem [t] | J. suť [t] | Suť Celkem [t]
Náklady soupisu celkem | [6 empty] | 0 |  |  |  |  | 0 |  | 0.01393 |  | 0.00703 |  | D | -1 | [7 empty] | 0
| D | PSV | Práce a dodávky PSV |  |  |  | 0 |  |  |  |  | 0 |  | 0.01236 |  | 0.00703 | 2 | D | 0 | ROZPOCET | [6 empty] | 0
| D | 741 | Elektroinstalace - silnoproud |  |  |  | 0 |  |  |  |  | 0 |  | 0.01236 |  | 0.00703 | 2 | D | 1 | ROZPOCET | [6 empty] | 0
1 | K | 741110511 | Montáž lišta a kanálek vkládací šířky do 60 mm s víčkem | m | 4 |  | 0 |  |  | základní |  | 0 | 0 | 0 | 0 | 0 | 16 | K | 2 | ROZPOCET | 0 | 0 | 0 | 0 | 0 | 1 | 0 | 16 | -1543379492
| P |  | Poznámka k položce: závada 16/1;16/2;16/9; | [14 empty] | P | 2
2 | M | 34571009 | lišta elektroinstalační vkládací 11x10mm | m | 4 |  | 0 |  |  | základní |  | 0 | 7e-05 | 0.00028 | 0 | 0 | 32 | M | 2 | ROZPOCET | 0 | 0 | 0 | 0 | 0 | 1 | 0 | 16 | 179318573
| P |  | Poznámka k položce: závada16/1;16/2;16/9; | [14 empty] | P | 2
3 | M | 1185271 | KRABICE LISTOVA LK 80X16 T HB | kus | 3 |  | 0 |  |  | základní |  | 0 | 3e-05 | 9e-05 | 0 | 0 | 32 | M | 2 | ROZPOCET | 0 | 0 | 0 | 0 | 0 | 1 | 0 | 16 | 260233258
| P |  | Poznámka k položce: závada 16/1;16/2;16/9; | [14 empty] | P | 2
4 | K | 741112352 | Otevření nebo uzavření krabice plastové víčkem na 2 šrouby | kus | 3 |  | 0 |  |  | základní |  | 0 | 0 | 0 | 0 | 0 | 16 | K | 2 | ROZPOCET | 0 | 0 | 0 | 0 | 0 | 1 | 0 | 16 | 978003833
| P |  | Poznámka k položce: závada 16/1;16/2;16/9; | [14 empty] | P | 2
5 | M | 34571551 | víčko krabic z PH, D 80mm | kus | 3 |  | 0 |  |  | základní |  | 0 | 1e-05 | 3e-05 | 0 | 0 | 32 | M | 2 | ROZPOCET | 0 | 0 | 0 | 0 | 0 | 1 | 0 | 16 | 884742159
| P |  | Poznámka k položce: závada 16/1;16/2;16/9; | [14 empty] | P | 2
6 | K | 741122211 | Montáž kabel Cu plný kulatý žíla 3x1,5 až 6 mm2 uložený volně (např. CYKY) | m | 6 |  | 0 |  |  | základní |  | 0 | 0 | 0 | 0 | 0 | 16 | K | 2 | ROZPOCET | 0 | 0 | 0 | 0 | 0 | 1 | 0 | 16 | 1360992094
| P |  | Poznámka k položce: závada16/1;16/2;16/9; | [14 empty] | P | 2
7 | M | 34111030 | kabel instalační jádro Cu plné izolace PVC plášť PVC 450/750V (CYKY) 3x1,5mm2 | m | 2 |  | 0 |  |  | základní |  | 0 | 0.00012 | 0.00024 | 0 | 0 | 32 | M | 2 | ROZPOCET | 0 | 0 | 0 | 0 | 0 | 1 | 0 | 16 | -1614430490
| P |  | Poznámka k položce: závada 16/2; | [14 empty] | P | 2
8 | M | 34111036 | kabel instalační jádro Cu plné izolace PVC plášť PVC 450/750V (CYKY) 3x2,5mm2 | m | 4 |  | 0 |  |  | základní |  | 0 | 0.00017 | 0.00068 | 0 | 0 | 32 | M | 2 | ROZPOCET | 0 | 0 | 0 | 0 | 0 | 1 | 0 | 16 | -1340172854
| P |  | Poznámka k položce: závada 16/1;16/9; | [14 empty] | P | 2
9 | K | 741130005 | Ukončení vodič izolovaný do 10 mm2 v rozváděči nebo na přístroji | kus | 1 |  | 0 |  |  | základní |  | 0 | 0 | 0 | 0 | 0 | 16 | K | 2 | ROZPOCET | 0 | 0 | 0 | 0 | 0 | 1 | 0 | 16 | 1753126287
| P |  | Poznámka k položce: závada 3/1; | [14 empty] | P | 2
10 | M | 34567026 | oko kabelové Cu lisovací lehčené 10x6 | kus | 1 |  | 0 |  |  | základní |  | 0 | 1e-05 | 1e-05 | 0 | 0 | 32 | M | 2 | ROZPOCET | 0 | 0 | 0 | 0 | 0 | 1 | 0 | 16 | -560813082
| P |  | Poznámka k položce: závada 3/1; | [14 empty] | P | 2
11 | K | 741231002 | Montáž svorkovnice do rozvaděčů - řadová vodič do 6 mm2 se zapojením vodičů | kus | 9 |  | 0 |  |  | základní |  | 0 | 0 | 0 | 0 | 0 | 16 | K | 2 | ROZPOCET | 0 | 0 | 0 | 0 | 0 | 1 | 0 | 16 | -30642864
| P |  | Poznámka k položce: závada 5/1; | [14 empty] | P | 2
12 | M | 1000223067 | BEČOV A131151 Řadová svorka RSA 4 A - hnědá | kus | 9 |  | 0 |  |  | základní |  | 0 | 0 | 0 | 0 | 0 | 32 | M | 2 | ROZPOCET | 0 | 0 | 0 | 0 | 0 | 1 | 0 | 16 | 807716426
| P |  | Poznámka k položce: závada 5/1; | [14 empty] | P | 2
13 | M | 1000189380 | KOPOS TS35 D1.0 XX LIŠTA DIN TS35 DER HOLÁ | kus | 1 |  | 0 |  |  | základní |  | 0 | 0 | 0 | 0 | 0 | 32 | M | 2 | ROZPOCET | 0 | 0 | 0 | 0 | 0 | 1 | 0 | 16 | -1441939230
| P |  | Poznámka k položce: závada 5/1; | [14 empty] | P | 2
14 | K | 741310211 | Montáž ovladač (polo)zapuštěný šroubové připojení 0/1-tlačítkový vypínací se zapojením vodičů | kus | 2 |  | 0 |  |  | základní |  | 0 | 0 | 0 | 0 | 0 | 16 | K | 2 | ROZPOCET | 0 | 0 | 0 | 0 | 0 | 1 | 0 | 16 | -753520590
| P |  | Poznámka k položce: závada 16/2;16/13; | [14 empty] | P | 2
15 | K | 741313001 | Montáž zásuvka (polo)zapuštěná šroubové připojení 2P+PE se zapojením vodičů | kus | 2 |  | 0 |  |  | základní |  | 0 | 0 | 0 | 0 | 0 | 16 | K | 2 | ROZPOCET | 0 | 0 | 0 | 0 | 0 | 1 | 0 | 16 | 580696076
| P |  | Poznámka k položce: závada 16/1;16/7; | [14 empty] | P | 2
16 | K | 741313873 | Demontáž spínačů zapuštěných normálních do 10 A šroubových se zachováním funkčnosti do 2 svorek | kus | 2 |  | 0 |  |  | základní |  | 0 | 0 | 0 | 0 | 0 | 16 | K | 2 | ROZPOCET | 0 | 0 | 0 | 0 | 0 | 1 | 0 | 16 | -746463604
| P |  | Poznámka k položce: závada 16/2;16/13; | [14 empty] | P | 2
17 | K | 741316823 | Demontáž zásuvek domovních normální prostředí do 16A zapuštěných šroubových se zachováním funkčnosti 2P+PE | kus | 2 |  | 0 |  |  | základní |  | 0 | 0 | 0 | 0 | 0 | 16 | K | 2 | ROZPOCET | 0 | 0 | 0 | 0 | 0 | 1 | 0 | 16 | -2029055835
| P |  | Poznámka k položce: závada16/1;16/7; | [14 empty] | P | 2
18 | K | 741320165 | Montáž jističů třípólových nn do 25 A ve skříni se zapojením vodičů | kus | 1 |  | 0 |  |  | základní |  | 0 | 0 | 0 | 0 | 0 | 16 | K | 2 | ROZPOCET | 0 | 0 | 0 | 0 | 0 | 1 | 0 | 16 | -701073319
| P |  | Poznámka k položce: závada 14/3; | [14 empty] | P | 2
19 | M | 35822171 | jistič 3-pólový 25 A vypínací charakteristika B vypínací schopnost 6 kA | kus | 1 |  | 0 |  |  | základní |  | 0 | 0.00105 | 0.00105 | 0 | 0 | 32 | M | 2 | ROZPOCET | 0 | 0 | 0 | 0 | 0 | 1 | 0 | 16 | -659047855
| P |  | Poznámka k položce: závada 14/3; | [14 empty] | P | 2
20 | K | 741322855 | Demontáž jistič třípólový nn do 25 A ze skříně | kus | 1 |  | 0 |  |  | základní |  | 0 | 0 | 0 | 0.00103 | 0.00103 | 16 | K | 2 | ROZPOCET | 0 | 0 | 0 | 0 | 0 | 1 | 0 | 16 | 2033033916
| P |  | Poznámka k položce: závada 14/3; | [14 empty] | P | 2
21 | K | 741371843 | Demontáž svítidla interiérového se standardní paticí nebo int. zdrojem LED přisazeného stropního přes 0,09 m2 do 0,36 m2 bez zachování funkčnosti | kus | 6 |  | 0 |  |  | základní |  | 0 | 0 | 0 | 0.001 | 0.006 | 16 | K | 2 | ROZPOCET | 0 | 0 | 0 | 0 | 0 | 1 | 0 | 16 | 907973605
| P |  | Poznámka k položce: závada 16/3;16/4;16/5;16/8;16/17; | [14 empty] | P | 2
22 | K | 741372062 | Montáž svítidlo LED interiérové přisazené stropní hranaté nebo kruhové přes 0,09 do 0,36 m2 se zapojením vodičů | kus | 6 |  | 0 |  |  | základní |  | 0 | 0 | 0 | 0 | 0 | 16 | K | 2 | ROZPOCET | 0 | 0 | 0 | 0 | 0 | 1 | 0 | 16 | -2104546535
| P |  | Poznámka k položce: závada 16/3;16/4;16/5;16/8;16/17; | [14 empty] | P | 2
23 | M | 34825003 | LED svítidlo interiérové stropní přisazené kruhové D 300-450mm 1900-2500lm | kus | 6 |  | 0 |  |  | základní |  | 0 | 0.0013 | 0.0078 | 0 | 0 | 32 | M | 2 | ROZPOCET | 0 | 0 | 0 | 0 | 0 | 1 | 0 | 16 | 1969951928
| P |  | Poznámka k položce: závada16/3;16/4;16/5;16/8;16/17; | [14 empty] | P | 2
24 | K | 741850933 | Zjištění závad na silnoproudé instalaci ve školách s více než 5 místnostmi | kus | 1 |  | 0 |  |  | základní |  | 0 | 0 | 0 | 0 | 0 | 16 | K | 2 | ROZPOCET | 0 | 0 | 0 | 0 | 0 | 1 | 0 | 16 | -213201998
| P |  | Poznámka k položce: závada 16/18; | [14 empty] | P | 2
25 | K | 741852902 | Zjištění závad u svítidel zářivkových 2-trubicových pro prostředí normální | kus | 10 |  | 0 |  |  | základní |  | 0 | 0 | 0 | 0 | 0 | 64 | K | 2 | ROZPOCET | 0 | 0 | 0 | 0 | 0 | 1 | 0 | 64 | 1672003671
| P |  | Poznámka k položce: včetně výměny trubice závada 16/6;16/10;16/11;16/12;16/14;16/16;16/19;16/20; | [14 empty] | P | 2
26 | M | 1231112 | ZARIVKA KRUHOVA FC 32W/865 G10Q | kus | 3 |  | 0 |  |  | základní |  | 0 | 0 | 0 | 0 | 0 | 256 | M | 2 | ROZPOCET | 0 | 0 | 0 | 0 | 0 | 1 | 0 | 64 | -1475449112
| P |  | Poznámka k položce: závada 16/6;16/11;16/12; | [14 empty] | P | 2
27 | M | 34751014 | zářivka lineární 36W G13 denní bílá | kus | 11 |  | 0 |  |  | základní |  | 0 | 0.00018 | 0.00198 | 0 | 0 | 256 | M | 2 | ROZPOCET | 0 | 0 | 0 | 0 | 0 | 1 | 0 | 64 | 2036910377
| P |  | Poznámka k položce: závada 16/10;16/14;16/16;16/19;16/20; | [14 empty] | P | 2
28 | K | 741852941 | Zjištění závad u svítidel žárovkových | kus | 1 |  | 0 |  |  | základní |  | 0 | 0 | 0 | 0 | 0 | 16 | K | 2 | ROZPOCET | 0 | 0 | 0 | 0 | 0 | 1 | 0 | 16 | -759678634
| P |  | Poznámka k položce: závada 16/15; | [14 empty] | P | 2
29 | M | 34774102 | žárovka LED E27/6W | kus | 1 |  | 0 |  |  | základní |  | 0 | 0.0002 | 0.0002 | 0 | 0 | 32 | M | 2 | ROZPOCET | 0 | 0 | 0 | 0 | 0 | 1 | 0 | 16 | 1998847317
| P |  | Poznámka k položce: závada 16/15; | [14 empty] | P | 2
| D | M | Práce a dodávky M |  |  |  | 0 |  |  |  |  | 0 |  | 0.00157 |  | 0 | 3 | D | 0 | ROZPOCET | [6 empty] | 0
| D | 21-M | Elektromontáže |  |  |  | 0 |  |  |  |  | 0 |  | 0.00157 |  | 0 | 3 | D | 1 | ROZPOCET | [6 empty] | 0
30 | K | 210100002 | Ukončení vodičů v rozváděči nebo na přístroji včetně zapojení průřezu žíly do 6 mm2 | kus | 1 |  | 0 |  |  | základní |  | 0 | 0 | 0 | 0 | 0 | 64 | K | 2 | ROZPOCET | 0 | 0 | 0 | 0 | 0 | 1 | 0 | 64 | -913464199
| P |  | Poznámka k položce: závada 14/5; | [14 empty] | P | 2
31 | M | 34141026 | vodič propojovací flexibilní jádro Cu lanované izolace PVC 450/750V (H07V-K) 1x4mm2 | m | 2 |  | 0 |  |  | základní |  | 0 | 5e-05 | 0.0001 | 0 | 0 | 256 | M | 2 | ROZPOCET | 0 | 0 | 0 | 0 | 0 | 1 | 0 | 64 | 1329913798
| P |  | Poznámka k položce: závada 14/5; | [14 empty] | P | 2
32 | K | 210120511 | Montáž chráničů do 100 A se zapojením vodičů | kus | 1 |  | 0 |  |  | základní |  | 0 | 0 | 0 | 0 | 0 | 64 | K | 2 | ROZPOCET | 0 | 0 | 0 | 0 | 0 | 1 | 0 | 64 | 791148484
| P |  | Poznámka k položce: závada 2/2; | [14 empty] | P | 2
33 | K | 210192671 | oprava krytí rozvaděče | kus | 2 |  | 0 |  |  | základní |  | 0 | 0 | 0 | 0 | 0 | 64 | K | 2 | ROZPOCET | 0 | 0 | 0 | 0 | 0 | 1 | 0 | 64 | -1552908843
| P |  | Poznámka k položce: včetně potřebného materiálu závada 11/1;14/2; | [14 empty] | P | 2
34 | K | 218120511 | Demontáž chrániče do 100 A s odpojením vodičů | kus | 1 |  | 0 |  |  | základní |  | 0 | 0 | 0 | 0 | 0 | 64 | K | 2 | ROZPOCET | 0 | 0 | 0 | 0 | 0 | 1 | 0 | 64 | -2111528107
| P |  | Poznámka k položce: závada 2/2; | [14 empty] | P | 2
35 | M | 35889206 | Proudový chránič s nadproudovou ochranou 16A | kus | 1 |  | 0 |  |  | základní |  | 0 | 0.00047 | 0.00047 | 0 | 0 | 128 | M | 2 | ROZPOCET | 0 | 0 | 0 | 0 | 0 | 1 | 0 | 128 | -1976692270
| P |  | Poznámka k položce: závada 2/2; | [14 empty] | P | 2
36 | K | RM01 | označení vodičů a vývodů | kpl | 9 |  | 0 |  |  | základní |  | 0 | 0 | 0 | 0 | 0 | 64 | K | 2 | ROZPOCET | 0 | 0 | 0 | 0 | 0 | 1 | 0 | 64 | -441938121
| P |  | Poznámka k položce: závada 2/1;6/1;7/2;8/1;9/1;12/1;13/1;14/1;15/1; | [14 empty] | P | 2
37 | K | RM02 | Údržba rozvaděče - oprava hlavice hlavního vypínače | kus | 2 |  | 0 |  |  | základní |  | 0 | 0 | 0 | 0 | 0 | 64 | K | 2 | ROZPOCET | 0 | 0 | 0 | 0 | 0 | 1 | 0 | 64 | -79019297
| P |  | Poznámka k položce: závada 4/1;9/2; | [14 empty] | P | 2
38 | K | RM03 | Údržba rozvaděče - doplnění bezpečnostního značení | kus | 1 |  | 0 |  |  | základní |  | 0 | 0 | 0 | 0 | 0 | 64 | K | 2 | ROZPOCET | 0 | 0 | 0 | 0 | 0 | 1 | 0 | 64 | -245020087
| P |  | Poznámka k položce: závada 7/4; | [14 empty] | P | 2
39 | K | RM03.1 | Údržba rozvaděče - doplnění výrobního štítku | kus | 1 |  | 0 |  |  | základní |  | 0 | 0 | 0 | 0 | 0 | 64 | K | 2 | ROZPOCET | 0 | 0 | 0 | 0 | 0 | 1 | 0 | 64 | -1599058057
| P |  | Poznámka k položce: závada 10/1; | [14 empty] | P | 2
40 | K | RM05 | Údržba rozvaděče - doplnění trvanlivého názvu na dveře | kus | 1 |  | 0 |  |  | základní |  | 0 | 0 | 0 | 0 | 0 | 64 | K | 2 | ROZPOCET | 0 | 0 | 0 | 0 | 0 | 1 | 0 | 64 | -1667293420
| P |  | Poznámka k položce: závada 7/1; | [14 empty] | P | 2
41 | M | 35421000 | krytka koncová pro 2-3fázové přípojnice | kus | 2 |  | 0 |  |  | základní |  | 0 | 0 | 0 | 0 | 0 | 128 | M | 2 | ROZPOCET | 0 | 0 | 0 | 0 | 0 | 1 | 0 | 128 | -452426858
| P |  | Poznámka k položce: závada 7/3; | [14 empty] | P | 2
42 | K | RM06 | Údržba rozvaděče - oprava dveří /otevírání dveří | kpl | 3 |  | 0 |  |  | základní |  | 0 | 0 | 0 | 0 | 0 | 64 | K | 2 | ROZPOCET | 0 | 0 | 0 | 0 | 0 | 1 | 0 | 64 | -955795220
| P |  | Poznámka k položce: závada 8/2;10/2;13/2; | [14 empty] | P | 2
43 | M | 429RM04.1 | ABB Knoflík ''Tahem zapni/Stiskem vypni'' pro 3P spínače černá D60069 | kus | 1 |  | 0 |  |  | základní |  | 0 | 0.001 | 0.001 | 0 | 0 | 256 | M | 2 | ROZPOCET | 0 | 0 | 0 | 0 | 0 | 1 | 0 | 64 | 363341572
| P |  | Poznámka k položce: závada 9/2; | [14 empty] | P | 2