## Parkové svítidlo
PČ | Parametr nebo vlastnost parkových svítidel | Parametr | Požadavek | Parametr Svítidla
(doplní účastník)
1 | funkce konstantního světelného toku - CLO | ANO / NE | ANO
2 | Náhradní teplota chromatičnosti max. 1900K | CCT (K) | ≤1900
3 | Podíl spektrální distribuce energie ve vyzařovaném světle v oblasti 380-500 nm, U500 | % | <2%
4 | podíl světelného toku do horního poloprostoru | ULOR ( %) | max 0 %
5 | různé optické charakteristiky pro typy komunikace | ANO/ NE | ANO
6 | ochrana proti přepětí | L/N – PE (kV) | 10
7 | krytí svítidla v prostoru optické části i v prostoru elektrovýzbroje | IP | ≥ 66
8 | životnost LED | L90 | >102.000
9 | třída ochrany | CL | I nebo II
10 | těleso svítidla z tlak. hliníkové slitiny s hladkým horním povrchem | ANO/ NE | ANO
11 | mechanická odolnost | IK | ≥10
12 | hmotnost svítidla | kg | max. 10
13 | otevření a zavření korpusu svítidla bez použití nářadí | ANO/ NE | ANO
14 | LED moduly s kvalitním pasivním chlazením bez vnějšího žebrování a vlastní tepelnou ochranou při přehřátí modulu (pro zaručení garantované životnosti), | ANO/ NE | ANO
15 | Provozní teplota v minimálním rozmezí -40 až +55 °C | ° C | ANO
16 | Optický systém tvořen COB čipy | ANO/ NE | NE
17 | Optický systém musí být tvořen čočkami, nikoli reflektory (sekundárními odraznými plochami) | ANO/ NE | ANO
18 | Odpojovací svorkovnice součástí svítidla. Při otevření svítidla dojde k odpojení od sítě pro možnost bezpečného servisu. | ANO/ NE | ANO
19 | funkce AstroDIM pro nastavení autonomního řízení stmívání | ANO/ NE | ANO
20 | možnost nastavení několika úrovní stmívání | ANO/ NE | ANO
21 | Možnost doplnění Zhaga konetoru do spodní části svítidla | ANO/ NE | ANO
22 | možnost uchycení na stožár Ø dříku 48 až 76 mm | ANO/ NE | ANO
23 | svítidlo bude obsahovat 2x QR kód, který obsahuje níže uvedené informace v českém jazyce: | ANO/ NE | ANO
kompletní označení výrobku
měsíc a rok výroby
příkon, teplota chromatičnosti, index podání barev a světelný tok daného svítidla
obecné údaje o svítidle (životnost, napájecí napětí, materiály, odolnost vůči vnějším vlivům IP/IK, doplňková výbava svítidla)
odkaz na webovou stránku výrobku
odkazy ke stažení dokumentace, křivek, prohlášení o shodě
obrázky svítidla, výrobní číslo svítidla
24 | CE, ENEC, ENEC+, CB, EMC, ZHAGA D4i, VIBRAČNÍ TEST, TM21, RoHS/REECH, EPD, RG0 | ANO/ NE | ANO
25 | EN IEC 60598-1:2021, EN IEC 60598-1:2021/A11:2022, EN60598-2-3:2003, EN 60598-2-3:2003/A1:2011 | ANO/ NE | ANO
26 | EN 62722-1:2016, EN 62722-2-1:2016 | ANO/ NE | ANO
27 | EN 62262:2002 | ANO/ NE | ANO
28 | EN 55015:2019 + A11:2020, EN 61547:2023, EN 61000-3-2:2019 + A1:2021, EN 61000-3-3:2013 + A1:2019 + A2:2021 + AC:2022-01 | ANO/ NE | ANO
29 | EN 60598-2-3:2003 + A1:2011 (3.6) | ANO/ NE | ANO
30 | ISO 9227:2022 + AMD1:2024 | ANO/ NE | ANO
31 | IEC 62471:2006 | ANO/ NE | ANO
32 | ANSI/UL 1598 (19.7, 19.10-16) | ANO/ NE | ANO
33 | EN 62321, EC 1907/2006 | ANO/ NE | ANO
34 | 60598-2-3:2002/AMD1:2011 (3.6.3.1) | ANO/ NE | ANO
35 | EN 15804, ISO 14025 | ANO/ NE | ANO
36 | záruka na svítidlo / předřadník / rozšířená záruka | měsíc | min. 60
Typové označení parkového svítidla