## Rekapitulace stavby
Export Komplet | [24 empty] | VZ | 2.0 | ZAMOK |  |  |  |  | False | False | {4e06f398-e376-49b1-a926-2955caee9af0}
[31 empty] | 0,01 | 21
[31 empty] | 0,01 | 12
|  | REKAPITULACE STAVBY | [15 empty] | v --- níže se nacházejí doplnkové a pomocné údaje k sestavám --- v | [11 empty] | Návod na vyplnění | 0,001
|  | Kód: |  |  |  |  | 2026/084 | [22 empty] | Měnit lze pouze buňky se žlutým podbarvením! 1) v Rekapitulaci stavby vyplňte údaje o Účastníkovi (přenesou se do ostatních sestav i v jiných listech) 2) na vybraných listech vyplňte v sestavě Soupis prací ceny u položek | 0,01
|  | Stavba: |  |  |  |  | Uherské Hradiště, ul. V Teničkách – oprava stoky AVIII-7d | [23 empty] | 0,01
|  | KSO: | [11 empty] | CC-CZ: | [16 empty] | 0,01
|  | Místo: |  |  |  |  | k.ú. Uherské Hradiště | [6 empty] | Datum: |  | 6. 8. 2026 | [14 empty] | 0,01
0,01
|  | Zadavatel: | [11 empty] | IČ: | [16 empty] | 0,01
[14 empty] | DIČ: | [16 empty] | 0,01
0,01
|  | Účastník: | [11 empty] | IČ: |  | Vyplň údaj | [14 empty] | 0,01
|  |  | Vyplň údaj | [10 empty] | DIČ: |  | Vyplň údaj | [14 empty] | 0,01
False
|  | Projektant: | [11 empty] | IČ: | [16 empty] | False
[14 empty] | DIČ: | [16 empty] | True
0,01
|  | Zpracovatel: | [11 empty] | IČ: | [16 empty] | 0,01
[14 empty] | DIČ: | [16 empty] | False
Poznámka:
Soupis prací je sestaven s využitím Cenové soustavy ÚRS. Položky, které pochází z této cenové soustavy, jsou ve sloupci 'Cenová soustava' označeny popisem 'CS ÚRS' a úrovní příslušného kalendářního pololetí. Veškeré další informace vymezující popis a podmínky použití těchto položek z Cenové soustavy, které nejsou uvedeny přímo v soupisu prací, jsou neomezeně dálkově k dispozici na webu podminky.urs.cz.
|  | Cena bez DPH | [11 empty] | 0
[8 empty] | Sazba daně |  | Základ daně |  |  |  | Výše daně
|  | DPH |  | základní |  |  |  | 21% |  | 0 |  |  |  | 0
|  |  |  | snížená |  |  |  | 12% |  | 0 |  |  |  | 0
|  |  |  | zákl. přenesená |  |  |  | 21% |  | 0 |  |  |  | 0
|  |  |  | sníž. přenesená |  |  |  | 12% |  | 0 |  |  |  | 0
|  |  |  | nulová |  |  |  | 0% |  | 0 |  |  |  | 0
|  | Cena s DPH | [6 empty] | v |  | CZK |  |  | 0
REKAPITULACE OBJEKTŮ STAVBY A SOUPISŮ PRACÍ
| Kód: | [6 empty] | 2026/084
| Stavba: | [6 empty] | Uherské Hradiště, ul. V Teničkách – oprava stoky AVIII-7d
| Místo: | [6 empty] | k.ú. Uherské Hradiště |  |  |  |  | Datum: |  | 6. 8. 2026
| Zadavatel: | [11 empty] | Projektant: |  |  |  |  | Informatívní údaje z listů zakázek
| Účastník: | [11 empty] | Zpracovatel:
| Kód |  |  |  | Popis | [6 empty] | Cena bez DPH [CZK] |  |  |  | Cena s DPH [CZK] | Typ | z toho Ostat. náklady [CZK] | DPH [CZK] | Normohodiny [h] | DPH základní [CZK] | DPH snížená [CZK] | DPH základní přenesená [CZK] | DPH snížená přenesená [CZK] | Základna DPH základní | Základna DPH snížená | Základna DPH zákl. přenesená | Základna DPH sníž. přenesená | Základna DPH nulová
| Náklady stavby celkem | [10 empty] | 0 |  |  |  | 0 |  | 0 | 0 | 0 | 0 | 0 | 0 | 0 | 0 | 0 | 0 | 0 | 0 |  | D | 0 | ###NOIMPORT### | IMPORT | {4e06f398-e376-49b1-a926-2955caee9af0} | {00000000-0000-0000-0000-000000000000}
/ |  | 001 |  |  |  | Oprava stoky AVIII-7d jednotné kanalizace | [5 empty] | 0 |  |  |  | 0 | STA | 0 | 0 | 0 | 0 | 0 | 0 | 0 | 0 | 0 | 0 | 0 | 0 |  |  | 1 |  | IMPORT | {1c827708-cc33-4a71-adfb-236eac28bf87} | {4e06f398-e376-49b1-a926-2955caee9af0} | 2
/ |  | 002 |  |  |  | Ostatní a vedlejší náklady | [5 empty] | 0 |  |  |  | 0 | STA | 0 | 0 | 0 | 0 | 0 | 0 | 0 | 0 | 0 | 0 | 0 | 0 |  |  | 1 |  | IMPORT | {2ffa7d78-de04-4652-b837-608fad757bad} | {4e06f398-e376-49b1-a926-2955caee9af0} | 2

## 001 - Oprava stoky AVIII-...
{1c827708-cc33-4a71-adfb-236eac28bf87}
2
| KRYCÍ LIST SOUPISU PRACÍ | [7 empty] | v --- níže se nacházejí doplnkové a pomocné údaje k sestavám --- v | [8 empty] | False
Stavba:
Uherské Hradiště, ul. V Teničkách – oprava stoky AVIII-7d
Objekt:
001 - Oprava stoky AVIII-7d jednotné kanalizace
| KSO: |  |  |  |  | CC-CZ:
| Místo: |  | k.ú. Uherské Hradiště |  |  | Datum: | 6. 8. 2026
| Zadavatel: |  |  |  |  | IČ:
DIČ:
| Účastník: |  |  |  |  | IČ: | Vyplň údaj
|  | Vyplň údaj |  |  |  | DIČ: | Vyplň údaj
| Projektant: |  |  |  |  | IČ:
DIČ:
| Zpracovatel: |  |  |  |  | IČ:
DIČ:
Poznámka:
| Cena bez DPH | [5 empty] | 0
|  |  | Základ daně |  |  | Sazba daně | Výše daně
| DPH | základní | 0 |  |  | 21% | 0
|  | snížená | 0 |  |  | 12% | 0
|  | zákl. přenesená | 0 |  |  | 21% | 0
|  | sníž. přenesená | 0 |  |  | 12% | 0
|  | nulová | 0 |  |  | 0% | 0
| Cena s DPH |  |  | v | CZK |  | 0
REKAPITULACE ČLENĚNÍ SOUPISU PRACÍ
Stavba:
Uherské Hradiště, ul. V Teničkách – oprava stoky AVIII-7d
Objekt:
001 - Oprava stoky AVIII-7d jednotné kanalizace
Místo: |  |  | k.ú. Uherské Hradiště |  |  | Datum: | 6. 8. 2026
Zadavatel: | [5 empty] | Projektant:
Účastník: |  |  | Vyplň údaj |  |  | Zpracovatel:
Kód dílu - Popis | [6 empty] | Cena celkem [CZK]
Náklady stavby celkem | [6 empty] | 0 | [11 empty] | -1
| HSV - Práce a dodávky HSV | [5 empty] | 0
| 1 - Zemní práce | [5 empty] | 0
| 2 - Zakládání | [5 empty] | 0
| 3 - Svislé a kompletní konstrukce | [5 empty] | 0
| 4 - Vodorovné konstrukce | [5 empty] | 0
| 5 - Komunikace pozemní | [5 empty] | 0
| 8 - Trubní vedení | [5 empty] | 0
| 9 - Ostatní konstrukce a práce, bourání | [5 empty] | 0
| 997 - Přesun sutě | [5 empty] | 0
| 998 - Přesun hmot | [5 empty] | 0
SOUPIS PRACÍ
Stavba:
Uherské Hradiště, ul. V Teničkách – oprava stoky AVIII-7d
Objekt:
001 - Oprava stoky AVIII-7d jednotné kanalizace
Místo: |  |  | k.ú. Uherské Hradiště |  |  | Datum: | 6. 8. 2026
Zadavatel: | [5 empty] | Projektant:
Účastník: |  |  | Vyplň údaj |  |  | Zpracovatel:
PČ | Typ | Kód | Popis | MJ | Množství | J.cena [CZK] | Cena celkem [CZK] | Cenová soustava |  | DPH | J. Nh [h] | Nh celkem [h] | J. hmotnost [t] | Hmotnost celkem [t] | J. suť [t] | Suť Celkem [t]
Náklady soupisu celkem | [6 empty] | 0 |  |  |  |  | 0 |  | 71.5236 |  | 170.708 |  | D | -1 | [10 empty] | 0
| D | HSV | Práce a dodávky HSV |  |  |  | 0 |  |  |  |  | 0 |  | 71.5236 |  | 170.708 | 1 | D | 0 |  |  |  | ROZPOCET | [6 empty] | 0
| D | 1 | Zemní práce |  |  |  | 0 |  |  |  |  | 0 |  | 1.7893 |  | 129.5796 | 1 | D | 1 |  |  |  | ROZPOCET | [6 empty] | 0
1 | K | 113106187 | Rozebrání dlažeb vozovek a ploch s přemístěním hmot na skládku na vzdálenost do 3 m nebo s naložením na dopravní prostředek, s jakoukoliv výplní spár strojně plochy jednotlivě do 50 m2 ze zámkové dlažby s ložem z kameniva | m2 | 6 |  | 0 | CS ÚRS 2026 02 |  | základní |  | 0 | 0 | 0 | 0.295 | 1.77 | 4 | K | 2 |  |  |  | ROZPOCET | 0 | 0 | 0 | 0 | 0 | 1 | 0 | 4 | -878450234
| Online PSC |  | https://podminky.urs.cz/item/CS_URS_2026_02/113106187 | [14 empty] | Online PSC | 2
| VV |  | "Rozebrání a obnova povrchu dle C4, rozsah dle tabulky obnovy pobrchů - dlažba s pojezdem:" 6 |  | 6 | [12 empty] | VV | 2 | 2 | True | 0 | ROZPOCET
| VV |  | Součet |  | 6 | [12 empty] | VV | 2 | 4 | True | 1 | ROZPOCET
2 | K | 113107163 | Odstranění podkladů nebo krytů strojně plochy jednotlivě přes 50 m2 do 200 m2 s přemístěním hmot na skládku na vzdálenost do 20 m nebo s naložením na dopravní prostředek z kameniva hrubého drceného, o tl. vrstvy přes 200 do 300 mm | m2 | 4.4 |  | 0 | CS ÚRS 2026 02 |  | základní |  | 0 | 0 | 0 | 0.44 | 1.936 | 4 | K | 2 |  |  |  | ROZPOCET | 0 | 0 | 0 | 0 | 0 | 1 | 0 | 4 | -1775191908
| Online PSC |  | https://podminky.urs.cz/item/CS_URS_2026_02/113107163 | [14 empty] | Online PSC | 2
| VV |  | "Rozebrání a obnova povrchu dle C4, rozsah dle tabulky obnovy pobrchů - dlažba s pojezdem:" 4*1,1 |  | 4.4 | [12 empty] | VV | 2 | 2 | True | 0 | ROZPOCET
| VV |  | Součet |  | 4.4 | [12 empty] | VV | 2 | 4 | True | 1 | ROZPOCET
3 | K | 113107164 | Odstranění podkladů nebo krytů strojně plochy jednotlivě přes 50 m2 do 200 m2 s přemístěním hmot na skládku na vzdálenost do 20 m nebo s naložením na dopravní prostředek z kameniva hrubého drceného, o tl. vrstvy přes 300 do 400 mm | m2 | 121.87 |  | 0 | CS ÚRS 2026 02 |  | základní |  | 0 | 0 | 0 | 0.58 | 70.6846 | 4 | K | 2 |  |  |  | ROZPOCET | 0 | 0 | 0 | 0 | 0 | 1 | 0 | 4 | 1208300153
| Online PSC |  | https://podminky.urs.cz/item/CS_URS_2026_02/113107164 | [14 empty] | Online PSC | 2
| VV |  | "Rozebrání a obnova povrchu dle C4, rozsah dle tabulky obnovy pobrchů - MK živice:" | [14 empty] | VV | 2 | 1 | True | 0 | ROZPOCET
| VV |  | "Š879-Š901:" | [14 empty] | VV | 2 | 1 | True | 0 | ROZPOCET
| VV |  | "MK živice:" 1,1*(93,7+2) |  | 105.27 | [12 empty] | VV | 2 | 2 | True | 0 | ROZPOCET
| VV |  | "Rozšíření pro šachty:" | [14 empty] | VV | 2 | 1 | True | 0 | ROZPOCET
| VV |  | "MK živice:" (2)*2*0,7*2 |  | 5.6 | [12 empty] | VV | 2 | 2 | True | 0 | ROZPOCET
| VV |  | "Odbočení pro přípojky:" | [14 empty] | VV | 2 | 1 | True | 0 | ROZPOCET
| VV |  | "MK živice:" 20*1,1*0,5 |  | 11 | [12 empty] | VV | 2 | 2 | True | 0 | ROZPOCET
| VV |  | Součet |  | 121.87 | [12 empty] | VV | 2 | 4 | True | 1 | ROZPOCET
4 | K | 113154523 | Frézování živičného podkladu nebo krytu s naložením hmot na dopravní prostředek plochy do 500 m2 pruhu šířky přes 0,5 m, tloušťky vrstvy 50 mm | m2 | 271 |  | 0 | CS ÚRS 2026 02 |  | základní |  | 0 | 1e-05 | 0.00271 | 0.115 | 31.165 | 4 | K | 2 |  |  |  | ROZPOCET | 0 | 0 | 0 | 0 | 0 | 1 | 0 | 4 | 490673353
| Online PSC |  | https://podminky.urs.cz/item/CS_URS_2026_02/113154523 | [14 empty] | Online PSC | 2
| VV |  | "Rozebrání a obnova povrchu dle C4, rozsah dle tabulky obnovy pobrchů - MK živice (ACO):" 271 |  | 271 | [12 empty] | VV | 2 | 2 | True | 0 | ROZPOCET
| VV |  | Součet |  | 271 | [12 empty] | VV | 2 | 4 | True | 1 | ROZPOCET
5 | K | 113154524 | Frézování živičného podkladu nebo krytu s naložením hmot na dopravní prostředek plochy do 500 m2 pruhu šířky přes 0,5 m, tloušťky vrstvy 60 mm | m2 | 168 |  | 0 | CS ÚRS 2026 02 |  | základní |  | 0 | 2e-05 | 0.00336 | 0.138 | 23.184 | 4 | K | 2 |  |  |  | ROZPOCET | 0 | 0 | 0 | 0 | 0 | 1 | 0 | 4 | -785751462
| Online PSC |  | https://podminky.urs.cz/item/CS_URS_2026_02/113154524 | [14 empty] | Online PSC | 2
| VV |  | "Rozebrání a obnova povrchu dle C4, rozsah dle tabulky obnovy pobrchů - MK živice (ACO):" 168 |  | 168 | [12 empty] | VV | 2 | 2 | True | 0 | ROZPOCET
| VV |  | Součet |  | 168 | [12 empty] | VV | 2 | 4 | True | 1 | ROZPOCET
6 | K | 113207111 | Vytrhání obrub s vybouráním lože, s přemístěním hmot na skládku na vzdálenost do 3 m nebo s naložením na dopravní prostředek z přídlažby (krajníků) betonových nebo kamenných, šířky do 250 mm | m | 4 |  | 0 | CS ÚRS 2026 02 |  | základní |  | 0 | 0 | 0 | 0.21 | 0.84 | 4 | K | 2 |  |  |  | ROZPOCET | 0 | 0 | 0 | 0 | 0 | 1 | 0 | 4 | -1032848859
| Online PSC |  | https://podminky.urs.cz/item/CS_URS_2026_02/113207111 | [14 empty] | Online PSC | 2
| VV |  | "Rozebrání a obnova povrchu dle C4, rozsah dle tabulky obnovy pobrchů - dlažba s pojezdem:" 4 |  | 4 | [12 empty] | VV | 2 | 2 | True | 0 | ROZPOCET
| VV |  | Součet |  | 4 | [12 empty] | VV | 2 | 4 | True | 1 | ROZPOCET
7 | K | 115101222 | Čerpání vody na dopravní výšku přes 10 do 25 m s uvažovaným průměrným přítokem přes 500 do 1 000 l/min | hod | 360 |  | 0 | CS ÚRS 2026 02 |  | základní |  | 0 | 0.00012 | 0.0432 | 0 | 0 | 4 | K | 2 |  |  |  | ROZPOCET | 0 | 0 | 0 | 0 | 0 | 1 | 0 | 4 | 758484511
| Online PSC |  | https://podminky.urs.cz/item/CS_URS_2026_02/115101222 | [14 empty] | Online PSC | 2
| VV |  | "Předpokládaná potřeba čerpání splaškových vod při realizaci řadu a přepojování přípojek:" 15*24 |  | 360 | [12 empty] | VV | 2 | 2 | True | 0 | ROZPOCET
| VV |  | Součet |  | 360 | [12 empty] | VV | 2 | 4 | True | 1 | ROZPOCET
8 | K | 115101322 | Pohotovost záložní čerpací soupravy pro dopravní výšku přes 10 do 25 m s uvažovaným průměrným přítokem přes 500 do 1 000 l/min | den | 15 |  | 0 | CS ÚRS 2026 02 |  | základní |  | 0 | 0 | 0 | 0 | 0 | 4 | K | 2 |  |  |  | ROZPOCET | 0 | 0 | 0 | 0 | 0 | 1 | 0 | 4 | 147314362
| Online PSC |  | https://podminky.urs.cz/item/CS_URS_2026_02/115101322 | [14 empty] | Online PSC | 2
9 | K | 119001405 | Dočasné zajištění podzemního potrubí nebo vedení ve výkopišti ve stavu i poloze, ve kterých byla na začátku zemních prací a to s podepřením, vzepřením nebo vyvěšením, případně s ochranným bedněním, se zřízením a odstraněním zajišťovací konstrukce, s opotřebením hmot potrubí plastového, jmenovité světlosti DN do 200 mm | m | 27.9 |  | 0 | CS ÚRS 2026 02 |  | základní |  | 0 | 0.036904 | 1.0296 | 0 | 0 | 4 | K | 2 |  |  |  | ROZPOCET | 0 | 0 | 0 | 0 | 0 | 1 | 0 | 4 | -1217871183
| Online PSC |  | https://podminky.urs.cz/item/CS_URS_2026_02/119001405 | [14 empty] | Online PSC | 2
| VV |  | "Křížení inženýrských sítí dle D2." | [14 empty] | VV | 2 | 1 | True | 0 | ROZPOCET
| VV |  | "Plynovod, vodovod:" 9*(1+1,1+1) |  | 27.9 | [12 empty] | VV | 2 | 2 | True | 0 | ROZPOCET
| VV |  | Součet |  | 27.9 | [12 empty] | VV | 2 | 4 | True | 1 | ROZPOCET
10 | K | 119001421 | Dočasné zajištění podzemního potrubí nebo vedení ve výkopišti ve stavu i poloze, ve kterých byla na začátku zemních prací a to s podepřením, vzepřením nebo vyvěšením, případně s ochranným bedněním, se zřízením a odstraněním zajišťovací konstrukce, s opotřebením hmot kabelů a kabelových tratí z volně ložených kabelů a to do 3 kabelů | m | 12.4 |  | 0 | CS ÚRS 2026 02 |  | základní |  | 0 | 0.036904 | 0.45761 | 0 | 0 | 4 | K | 2 |  |  |  | ROZPOCET | 0 | 0 | 0 | 0 | 0 | 1 | 0 | 4 | 1839210240
| Online PSC |  | https://podminky.urs.cz/item/CS_URS_2026_02/119001421 | [14 empty] | Online PSC | 2
| VV |  | "Křížení inženýrských sítí dle D2" | [14 empty] | VV | 2 | 1 | True | 0 | ROZPOCET
| VV |  | "Podzemní kabelové vedení:" 4*(1+1,1+1) |  | 12.4 | [12 empty] | VV | 2 | 2 | True | 0 | ROZPOCET
| VV |  | Součet |  | 12.4 | [12 empty] | VV | 2 | 4 | True | 1 | ROZPOCET
11 | K | 129001101 | Příplatek k cenám vykopávek za ztížení vykopávky v blízkosti podzemního vedení nebo výbušnin v horninách jakékoliv třídy | m3 | 14.3 |  | 0 | CS ÚRS 2026 02 |  | základní |  | 0 | 0 | 0 | 0 | 0 | 4 | K | 2 |  |  |  | ROZPOCET | 0 | 0 | 0 | 0 | 0 | 1 | 0 | 4 | 1398968515
| Online PSC |  | https://podminky.urs.cz/item/CS_URS_2026_02/129001101 | [14 empty] | Online PSC | 2
| VV |  | "Křížení inženýrských sítí dle D2" | [14 empty] | VV | 2 | 1 | True | 0 | ROZPOCET
| VV |  | "Plynovod, vodovod:" 9*(1*1,1*1) |  | 9.9 | [12 empty] | VV | 2 | 2 | True | 0 | ROZPOCET
| VV |  | "Podzemní kabelové vedení:" 4*(1*1,1*1) |  | 4.4 | [12 empty] | VV | 2 | 2 | True | 0 | ROZPOCET
| VV |  | Součet |  | 14.3 | [12 empty] | VV | 2 | 4 | True | 1 | ROZPOCET
12 | K | 132254204 | Hloubení zapažených rýh šířky přes 800 do 2 000 mm strojně s urovnáním dna do předepsaného profilu a spádu v hornině třídy těžitelnosti I skupiny 3 přes 100 do 500 m3 | m3 | 196.045 |  | 0 | CS ÚRS 2026 02 |  | základní |  | 0 | 0 | 0 | 0 | 0 | 4 | K | 2 |  |  |  | ROZPOCET | 0 | 0 | 0 | 0 | 0 | 1 | 0 | 4 | 1552900177
| Online PSC |  | https://podminky.urs.cz/item/CS_URS_2026_02/132254204 | [14 empty] | Online PSC | 2
| VV |  | "Hloubení rýhy dle D2, D3:" | [14 empty] | VV | 2 | 1 | True | 0 | ROZPOCET
| VV |  | "Š879-Š901:" 1,1*(93,7+2)*((2,3+1,72)/2) |  | 211.593 | [12 empty] | VV | 2 | 2 | True | 0 | ROZPOCET
| VV |  | "Odečet povrchů nad rýhou:" | [14 empty] | VV | 2 | 1 | True | 0 | ROZPOCET
| VV |  | "MK živice:" -0,4*1,1*(93,7+2) |  | -42.108 | [12 empty] | VV | 2 | 2 | True | 0 | ROZPOCET
| VV |  | "Rozšíření pro šachty:" (2)*2*0,7*2*2 |  | 11.2 | [12 empty] | VV | 2 | 2 | True | 0 | ROZPOCET
| VV |  | "Odečet povrchů nad rýhou:" | [14 empty] | VV | 2 | 1 | True | 0 | ROZPOCET
| VV |  | "MK živice:" -(2)*2*0,7*2*0,4 |  | -2.24 | [12 empty] | VV | 2 | 2 | True | 0 | ROZPOCET
| VV |  | Mezisoučet |  | 178.445 | [12 empty] | VV | 2 | 3 | True | 0 | ROZPOCET
| VV |  | "Odbočení pro přípojky:" 20*1,1*0,5*2 |  | 22 | [12 empty] | VV | 2 | 2 | True | 0 | ROZPOCET
| VV |  | "Odečet povrchů nad rýhou:" | [14 empty] | VV | 2 | 1 | True | 0 | ROZPOCET
| VV |  | "MK živice:" -20*1,1*0,5*0,4 |  | -4.4 | [12 empty] | VV | 2 | 2 | True | 0 | ROZPOCET
| VV |  | Mezisoučet |  | 17.6 | [12 empty] | VV | 2 | 3 | True | 0 | ROZPOCET
| VV |  | Součet |  | 196.045 | [12 empty] | VV | 2 | 4 | True | 1 | ROZPOCET
13 | K | 151811131 | Zřízení pažicích boxů pro pažení a rozepření stěn rýh podzemního vedení hloubka výkopu do 4 m, šířka do 1,2 m | m2 | 435.914 |  | 0 | CS ÚRS 2026 02 |  | základní |  | 0 | 0.00058 | 0.25283 | 0 | 0 | 4 | K | 2 |  |  |  | ROZPOCET | 0 | 0 | 0 | 0 | 0 | 1 | 0 | 4 | 766459676
| Online PSC |  | https://podminky.urs.cz/item/CS_URS_2026_02/151811131 | [14 empty] | Online PSC | 2
| VV |  | "Hloubení rýhy dle D2, D3:" | [14 empty] | VV | 2 | 1 | True | 0 | ROZPOCET
| VV |  | "Š879-Š901:" 2*(93,7+2)*((2,3+1,72)/2) |  | 384.714 | [12 empty] | VV | 2 | 2 | True | 0 | ROZPOCET
| VV |  | "Rozšíření pro šachty:" (2)*2*0,7*2*2 |  | 11.2 | [12 empty] | VV | 2 | 2 | True | 0 | ROZPOCET
| VV |  | "Odbočení pro přípojky:" 20*2*0,5*2 |  | 40 | [12 empty] | VV | 2 | 2 | True | 0 | ROZPOCET
| VV |  | Součet |  | 435.914 | [12 empty] | VV | 2 | 4 | True | 1 | ROZPOCET
14 | K | 151811231 | Odstranění pažicích boxů pro pažení a rozepření stěn rýh podzemního vedení hloubka výkopu do 4 m, šířka do 1,2 m | m2 | 435.914 |  | 0 | CS ÚRS 2026 02 |  | základní |  | 0 | 0 | 0 | 0 | 0 | 4 | K | 2 |  |  |  | ROZPOCET | 0 | 0 | 0 | 0 | 0 | 1 | 0 | 4 | -2090713280
| Online PSC |  | https://podminky.urs.cz/item/CS_URS_2026_02/151811231 | [14 empty] | Online PSC | 2
15 | K | 162251102 | Vodorovné přemístění výkopku nebo sypaniny po suchu na obvyklém dopravním prostředku, bez naložení výkopku, avšak se složením bez rozhrnutí z horniny třídy těžitelnosti I skupiny 1 až 3 na vzdálenost přes 20 do 50 m | m3 | 2.64 |  | 0 | CS ÚRS 2026 02 |  | základní |  | 0 | 0 | 0 | 0 | 0 | 4 | K | 2 |  |  |  | ROZPOCET | 0 | 0 | 0 | 0 | 0 | 1 | 0 | 4 | -658193233
| Online PSC |  | https://podminky.urs.cz/item/CS_URS_2026_02/162251102 | [14 empty] | Online PSC | 2
| VV |  | "Zásypy ve zpevněných plochách. Zásyp dle ČSN 73 6133, TP 146, ne neschválený výkopek (původní kamenivo)." | [14 empty] | VV | 2 | 1 | True | 0 | ROZPOCET
| VV |  | "Rozebrání a obnova povrchu dle C4, rozsah dle tabulky obnovy pobrchů - dlažba s pojezdem:" 2*4*1,1*0,3 |  | 2.64 | [12 empty] | VV | 2 | 2 | True | 0 | ROZPOCET
| VV |  | Součet |  | 2.64 | [12 empty] | VV | 2 | 4 | True | 1 | ROZPOCET
16 | K | 162551108 | Vodorovné přemístění výkopku nebo sypaniny po suchu na obvyklém dopravním prostředku, bez naložení výkopku, avšak se složením bez rozhrnutí z horniny třídy těžitelnosti I skupiny 1 až 3 na vzdálenost přes 2 500 do 3 000 m | m3 | 196.045 |  | 0 | CS ÚRS 2026 02 |  | základní |  | 0 | 0 | 0 | 0 | 0 | 4 | K | 2 |  |  |  | ROZPOCET | 0 | 0 | 0 | 0 | 0 | 1 | 0 | 4 | 1358008285
| Online PSC |  | https://podminky.urs.cz/item/CS_URS_2026_02/162551108 | [14 empty] | Online PSC | 2
| VV |  | "Odvoz přebytečné zeminy na recyklační skládku, předpokládaná vzdálenost do 3 km:" | [14 empty] | VV | 2 | 1 | True | 0 | ROZPOCET
| VV |  | "Hloubení rýhy dle D2, D3:" | [14 empty] | VV | 2 | 1 | True | 0 | ROZPOCET
| VV |  | "Š879-Š901:" 1,1*(93,7+2)*((2,3+1,72)/2) |  | 211.593 | [12 empty] | VV | 2 | 2 | True | 0 | ROZPOCET
| VV |  | "Odečet povrchů nad rýhou:" | [14 empty] | VV | 2 | 1 | True | 0 | ROZPOCET
| VV |  | "MK živice:" -0,4*1,1*(93,7+2) |  | -42.108 | [12 empty] | VV | 2 | 2 | True | 0 | ROZPOCET
| VV |  | "Rozšíření pro šachty:" (2)*2*0,7*2*2 |  | 11.2 | [12 empty] | VV | 2 | 2 | True | 0 | ROZPOCET
| VV |  | "Odečet povrchů nad rýhou:" | [14 empty] | VV | 2 | 1 | True | 0 | ROZPOCET
| VV |  | "MK živice:" -(2)*2*0,7*2*0,4 |  | -2.24 | [12 empty] | VV | 2 | 2 | True | 0 | ROZPOCET
| VV |  | Mezisoučet |  | 178.445 | [12 empty] | VV | 2 | 3 | True | 0 | ROZPOCET
| VV |  | "Odbočení pro přípojky:" 20*1,1*0,5*2 |  | 22 | [12 empty] | VV | 2 | 2 | True | 0 | ROZPOCET
| VV |  | "Odečet povrchů nad rýhou:" | [14 empty] | VV | 2 | 1 | True | 0 | ROZPOCET
| VV |  | "MK živice:" -20*1,1*0,5*0,4 |  | -4.4 | [12 empty] | VV | 2 | 2 | True | 0 | ROZPOCET
| VV |  | Mezisoučet |  | 17.6 | [12 empty] | VV | 2 | 3 | True | 0 | ROZPOCET
| VV |  | Součet |  | 196.045 | [12 empty] | VV | 2 | 4 | True | 1 | ROZPOCET
17 | K | 167151101 | Nakládání, skládání a překládání neulehlého výkopku nebo sypaniny strojně nakládání, množství do 100 m3, z horniny třídy těžitelnosti I, skupiny 1 až 3 | m3 | 1.32 |  | 0 | CS ÚRS 2026 02 |  | základní |  | 0 | 0 | 0 | 0 | 0 | 4 | K | 2 |  |  |  | ROZPOCET | 0 | 0 | 0 | 0 | 0 | 1 | 0 | 4 | 1641546025
| Online PSC |  | https://podminky.urs.cz/item/CS_URS_2026_02/167151101 | [14 empty] | Online PSC | 2
| VV |  | "Zásypy ve zpevněných plochách. Zásyp dle ČSN 73 6133, TP 146, ne neschválený výkopek (původní kamenivo)." | [14 empty] | VV | 2 | 1 | True | 0 | ROZPOCET
| VV |  | "Rozebrání a obnova povrchu dle C4, rozsah dle tabulky obnovy pobrchů - dlažba s pojezdem:" 4*1,1*0,3 |  | 1.32 | [12 empty] | VV | 2 | 2 | True | 0 | ROZPOCET
| VV |  | Součet |  | 1.32 | [12 empty] | VV | 2 | 4 | True | 1 | ROZPOCET
18 | K | 171201231 | Poplatek za předání zeminy a kamení recyklačnímu zařízení zatříděné do Katalogu odpadů pod kódem 17 05 04 | t | 392.09 |  | 0 | CS ÚRS 2026 02 |  | základní |  | 0 | 0 | 0 | 0 | 0 | 4 | K | 2 |  |  |  | ROZPOCET | 0 | 0 | 0 | 0 | 0 | 1 | 0 | 4 | -59780698
| Online PSC |  | https://podminky.urs.cz/item/CS_URS_2026_02/171201231 | [14 empty] | Online PSC | 2
| VV |  | "Odvoz přebytečné zeminy na recyklační skládku, předpokládaná vzdálenost do 3 km:" | [14 empty] | VV | 2 | 1 | True | 0 | ROZPOCET
| VV |  | "Hloubení rýhy dle D2, D3:" | [14 empty] | VV | 2 | 1 | True | 0 | ROZPOCET
| VV |  | "Š879-Š901:" 1,1*(93,7+2)*((2,3+1,72)/2) |  | 211.593 | [12 empty] | VV | 2 | 2 | True | 0 | ROZPOCET
| VV |  | "Odečet povrchů nad rýhou:" | [14 empty] | VV | 2 | 1 | True | 0 | ROZPOCET
| VV |  | "MK živice:" -0,4*1,1*(93,7+2) |  | -42.108 | [12 empty] | VV | 2 | 2 | True | 0 | ROZPOCET
| VV |  | "Rozšíření pro šachty:" (2)*2*0,7*2*2 |  | 11.2 | [12 empty] | VV | 2 | 2 | True | 0 | ROZPOCET
| VV |  | "Odečet povrchů nad rýhou:" | [14 empty] | VV | 2 | 1 | True | 0 | ROZPOCET
| VV |  | "MK živice:" -(2)*2*0,7*2*0,4 |  | -2.24 | [12 empty] | VV | 2 | 2 | True | 0 | ROZPOCET
| VV |  | Mezisoučet |  | 178.445 | [12 empty] | VV | 2 | 3 | True | 0 | ROZPOCET
| VV |  | "Odbočení pro přípojky:" 20*1,1*0,5*2 |  | 22 | [12 empty] | VV | 2 | 2 | True | 0 | ROZPOCET
| VV |  | "Odečet povrchů nad rýhou:" | [14 empty] | VV | 2 | 1 | True | 0 | ROZPOCET
| VV |  | "MK živice:" -20*1,1*0,5*0,4 |  | -4.4 | [12 empty] | VV | 2 | 2 | True | 0 | ROZPOCET
| VV |  | Mezisoučet |  | 17.6 | [12 empty] | VV | 2 | 3 | True | 0 | ROZPOCET
| VV |  | Součet |  | 196.045 | [12 empty] | VV | 2 | 4 | True | 1 | ROZPOCET
| VV |  | 196,045*2 'Přepočtené koeficientem množství |  | 392.09 | [12 empty] | VV | 2 | 2 | False | 1 | ROZPOCET
19 | K | 171251201 | Uložení sypaniny na skládky nebo meziskládky bez hutnění s upravením uložené sypaniny do předepsaného tvaru | m3 | 1.32 |  | 0 | CS ÚRS 2026 02 |  | základní |  | 0 | 0 | 0 | 0 | 0 | 4 | K | 2 |  |  |  | ROZPOCET | 0 | 0 | 0 | 0 | 0 | 1 | 0 | 4 | -946819875
| Online PSC |  | https://podminky.urs.cz/item/CS_URS_2026_02/171251201 | [14 empty] | Online PSC | 2
| VV |  | "Zásypy ve zpevněných plochách. Zásyp dle ČSN 73 6133, TP 146, ne neschválený výkopek (původní kamenivo)." | [14 empty] | VV | 2 | 1 | True | 0 | ROZPOCET
| VV |  | "Rozebrání a obnova povrchu dle C4, rozsah dle tabulky obnovy pobrchů - dlažba s pojezdem:" 4*1,1*0,3 |  | 1.32 | [12 empty] | VV | 2 | 2 | True | 0 | ROZPOCET
| VV |  | Součet |  | 1.32 | [12 empty] | VV | 2 | 4 | True | 1 | ROZPOCET
20 | K | 174151101 | Zásyp sypaninou z jakékoliv horniny strojně s uložením výkopku ve vrstvách se zhutněním jam, šachet, rýh nebo kolem objektů v těchto vykopávkách | m3 | 1.32 |  | 0 | CS ÚRS 2026 02 |  | základní |  | 0 | 0 | 0 | 0 | 0 | 4 | K | 2 |  |  |  | ROZPOCET | 0 | 0 | 0 | 0 | 0 | 1 | 0 | 4 | -1103794366
| Online PSC |  | https://podminky.urs.cz/item/CS_URS_2026_02/174151101 | [14 empty] | Online PSC | 2
| VV |  | "Zásypy ve zpevněných plochách. Zásyp dle ČSN 73 6133, TP 146, ne neschválený výkopek (původní kamenivo)." | [14 empty] | VV | 2 | 1 | True | 0 | ROZPOCET
| VV |  | "Rozebrání a obnova povrchu dle C4, rozsah dle tabulky obnovy pobrchů - dlažba s pojezdem:" 4*1,1*0,3 |  | 1.32 | [12 empty] | VV | 2 | 2 | True | 0 | ROZPOCET
| VV |  | Součet |  | 1.32 | [12 empty] | VV | 2 | 4 | True | 1 | ROZPOCET
21 | K | 174151101 | Zásyp sypaninou z jakékoliv horniny strojně s uložením výkopku ve vrstvách se zhutněním jam, šachet, rýh nebo kolem objektů v těchto vykopávkách | m3 | 86.507 |  | 0 | CS ÚRS 2026 02 |  | základní |  | 0 | 0 | 0 | 0 | 0 | 4 | K | 2 |  |  |  | ROZPOCET | 0 | 0 | 0 | 0 | 0 | 1 | 0 | 4 | 1960347743
| Online PSC |  | https://podminky.urs.cz/item/CS_URS_2026_02/174151101 | [14 empty] | Online PSC | 2
| VV |  | "Zásypy ve zpevněných plochách. Zásyp dle ČSN 73 6133, TP 146, ne neschválený výkopek, předpokládán zásyp z kameniva." | [14 empty] | VV | 2 | 1 | True | 0 | ROZPOCET
| VV |  | "Hloubení rýhy dle D2, D3:" | [14 empty] | VV | 2 | 1 | True | 0 | ROZPOCET
| VV |  | "Š879-Š901:" 1,1*(93,7+2)*((2,3+1,72)/2) |  | 211.593 | [12 empty] | VV | 2 | 2 | True | 0 | ROZPOCET
| VV |  | "Odečet povrchů nad rýhou:" | [14 empty] | VV | 2 | 1 | True | 0 | ROZPOCET
| VV |  | "MK živice:" -0,4*1,1*(93,7+2) |  | -42.108 | [12 empty] | VV | 2 | 2 | True | 0 | ROZPOCET
| VV |  | "Rozšíření pro šachty:" (2)*2*0,7*2*2 |  | 11.2 | [12 empty] | VV | 2 | 2 | True | 0 | ROZPOCET
| VV |  | "Odečet povrchů nad rýhou:" | [14 empty] | VV | 2 | 1 | True | 0 | ROZPOCET
| VV |  | "MK živice:" -(2)*2*0,7*2*0,4 |  | -2.24 | [12 empty] | VV | 2 | 2 | True | 0 | ROZPOCET
| VV |  | Mezisoučet |  | 178.445 | [12 empty] | VV | 2 | 3 | True | 0 | ROZPOCET
| VV |  | "Odbočení pro přípojky:" 20*1,1*0,5*2 |  | 22 | [12 empty] | VV | 2 | 2 | True | 0 | ROZPOCET
| VV |  | "Odečet povrchů nad rýhou:" | [14 empty] | VV | 2 | 1 | True | 0 | ROZPOCET
| VV |  | "MK živice:" -20*1,1*0,5*0,4 |  | -4.4 | [12 empty] | VV | 2 | 2 | True | 0 | ROZPOCET
| VV |  | Mezisoučet |  | 17.6 | [12 empty] | VV | 2 | 3 | True | 0 | ROZPOCET
| VV |  | "Odečet vytlačené kubatury:" | [14 empty] | VV | 2 | 1 | True | 0 | ROZPOCET
| VV |  | "Lože a lože pro trativody:" -(17,951+17,951) |  | -35.902 | [12 empty] | VV | 2 | 2 | True | 0 | ROZPOCET
| VV |  | "Obsyp:" -67,342 |  | -67.342 | [12 empty] | VV | 2 | 2 | True | 0 | ROZPOCET
| VV |  | "Lože šachet typických DN 1000 dle výpisu šachet (vzorové výkresy) D6:" -(2)*1,5*1,5*0,1 |  | -0.45 | [12 empty] | VV | 2 | 2 | True | 0 | ROZPOCET
| VV |  | "Šachty:" -(2)*PI*0,6*0,6*2 |  | -4.524 | [12 empty] | VV | 2 | 2 | True | 0 | ROZPOCET
| VV |  | Mezisoučet |  | -108.218 | [12 empty] | VV | 2 | 3 | True | 0 | ROZPOCET
| VV |  | "Zásypy ve zpevněných plochách. Zásyp dle ČSN 73 6133, TP 146, ne neschválený výkopek (původní kamenivo)." | [14 empty] | VV | 2 | 1 | True | 0 | ROZPOCET
| VV |  | "Rozebrání a obnova povrchu dle C4, rozsah dle tabulky obnovy pobrchů - dlažba s pojezdem:" -4*1,1*0,3 |  | -1.32 | [12 empty] | VV | 2 | 2 | True | 0 | ROZPOCET
| VV |  | Mezisoučet |  | -1.32 | [12 empty] | VV | 2 | 3 | True | 0 | ROZPOCET
| VV |  | Součet |  | 86.507 | [12 empty] | VV | 2 | 4 | True | 1 | ROZPOCET
22 | M | 58344197 | štěrkodrť frakce 0/63 | t | 173.014 |  | 0 | CS ÚRS 2026 02 |  | základní |  | 0 | 0 | 0 | 0 | 0 | 8 | M | 2 |  |  |  | ROZPOCET | 0 | 0 | 0 | 0 | 0 | 1 | 0 | 4 | 1565848208
| VV |  | 86,507*2 'Přepočtené koeficientem množství |  | 173.014 | [12 empty] | VV | 2 | 2 | False | 1 | ROZPOCET
23 | K | 175151101 | Obsypání potrubí strojně sypaninou z vhodných hornin třídy těžitelnosti I a II, skupiny 1 až 4 nebo materiálem připraveným podél výkopu ve vzdálenosti do 3 m od jeho kraje, pro jakoukoliv hloubku výkopu a míru zhutnění bez prohození sypaniny | m3 | 60.719 |  | 0 | CS ÚRS 2026 02 |  | základní |  | 0 | 0 | 0 | 0 | 0 | 4 | K | 2 |  |  |  | ROZPOCET | 0 | 0 | 0 | 0 | 0 | 1 | 0 | 4 | 67923694
| Online PSC |  | https://podminky.urs.cz/item/CS_URS_2026_02/175151101 | [14 empty] | Online PSC | 2
| VV |  | "Hloubení rýhy dle D2, D3 (použita frakce 0/8):" | [14 empty] | VV | 2 | 1 | True | 0 | ROZPOCET
| VV |  | "Š879-Š901:" 1,1*93,7*(0,3+0,3) |  | 61.842 | [12 empty] | VV | 2 | 2 | True | 0 | ROZPOCET
| VV |  | "Odečet kubatury vytlačené potrubím:" -93,7*PI*0,15*0,15 |  | -6.623 | [12 empty] | VV | 2 | 2 | True | 0 | ROZPOCET
| VV |  | Mezisoučet |  | 55.219 | [12 empty] | VV | 2 | 3 | True | 0 | ROZPOCET
| VV |  | "Odbočení pro přípojky:" 20*1,1*0,5*(0,2+0,3) |  | 5.5 | [12 empty] | VV | 2 | 2 | True | 0 | ROZPOCET
| VV |  | Mezisoučet |  | 5.5 | [12 empty] | VV | 2 | 3 | True | 0 | ROZPOCET
| VV |  | Součet |  | 60.719 | [12 empty] | VV | 2 | 4 | True | 1 | ROZPOCET
24 | M | 58337303 | štěrkopísek frakce 0/8 | t | 121.438 |  | 0 | CS ÚRS 2026 02 |  | základní |  | 0 | 0 | 0 | 0 | 0 | 8 | M | 2 |  |  |  | ROZPOCET | 0 | 0 | 0 | 0 | 0 | 1 | 0 | 4 | -97818825
| VV |  | 60,719*2 'Přepočtené koeficientem množství |  | 121.438 | [12 empty] | VV | 2 | 2 | False | 1 | ROZPOCET
| D | 2 | Zakládání |  |  |  | 0 |  |  |  |  | 0 |  | 29.3137 |  | 0 | 1 | D | 1 |  |  |  | ROZPOCET | [6 empty] | 0
25 | K | 211971110 | Zřízení opláštění výplně z geotextilie odvodňovacích žeber nebo trativodů v rýze nebo zářezu se stěnami šikmými o sklonu do 1:2 | m2 | 131.637 |  | 0 | CS ÚRS 2026 02 |  | základní |  | 0 | 0.00017 | 0.022378 | 0 | 0 | 4 | K | 2 |  |  |  | ROZPOCET | 0 | 0 | 0 | 0 | 0 | 1 | 0 | 4 | -1313003979
| Online PSC |  | https://podminky.urs.cz/item/CS_URS_2026_02/211971110 | [14 empty] | Online PSC | 2
| VV |  | "Hloubení rýhy dle D2, D3 (použita frakce 16/32):" | [14 empty] | VV | 2 | 1 | True | 0 | ROZPOCET
| VV |  | "Š879-Š901:" 1,1*93,7*1,1 |  | 113.377 | [12 empty] | VV | 2 | 2 | True | 0 | ROZPOCET
| VV |  | "Rozšíření pro šachty:" (2)*2*0,7*2*1,1 |  | 6.16 | [12 empty] | VV | 2 | 2 | True | 0 | ROZPOCET
| VV |  | Mezisoučet |  | 119.537 | [12 empty] | VV | 2 | 3 | True | 0 | ROZPOCET
| VV |  | "Odbočení pro přípojky:" 20*1,1*0,5*1,1 |  | 12.1 | [12 empty] | VV | 2 | 2 | True | 0 | ROZPOCET
| VV |  | Mezisoučet |  | 12.1 | [12 empty] | VV | 2 | 3 | True | 0 | ROZPOCET
| VV |  | Součet |  | 131.637 | [12 empty] | VV | 2 | 4 | True | 1 | ROZPOCET
26 | M | 69311060 | geotextilie netkaná separační, ochranná, filtrační, drenážní PP 200g/m2 | m2 | 155.924 |  | 0 | CS ÚRS 2026 02 |  | základní |  | 0 | 0.0002 | 0.031185 | 0 | 0 | 8 | M | 2 |  |  |  | ROZPOCET | 0 | 0 | 0 | 0 | 0 | 1 | 0 | 4 | 475768859
| VV |  | 131,637*1,1845 'Přepočtené koeficientem množství |  | 155.924 | [12 empty] | VV | 2 | 2 | False | 1 | ROZPOCET
27 | K | 212532111 | Lože pro trativody z kameniva hrubého drceného | m3 | 17.951 |  | 0 | CS ÚRS 2026 02 |  | základní |  | 0 | 1.63 | 29.2601 | 0 | 0 | 4 | K | 2 |  |  |  | ROZPOCET | 0 | 0 | 0 | 0 | 0 | 1 | 0 | 4 | 888519268
| Online PSC |  | https://podminky.urs.cz/item/CS_URS_2026_02/212532111 | [14 empty] | Online PSC | 2
| VV |  | "Hloubení rýhy dle D2, D3 (použita frakce 16/32):" | [14 empty] | VV | 2 | 1 | True | 0 | ROZPOCET
| VV |  | "Š879-Š901:" 1,1*93,7*0,15 |  | 15.461 | [12 empty] | VV | 2 | 2 | True | 0 | ROZPOCET
| VV |  | "Rozšíření pro šachty:" (2)*2*0,7*2*0,15 |  | 0.84 | [12 empty] | VV | 2 | 2 | True | 0 | ROZPOCET
| VV |  | Mezisoučet |  | 16.301 | [12 empty] | VV | 2 | 3 | True | 0 | ROZPOCET
| VV |  | "Odbočení pro přípojky:" 20*1,1*0,5*0,15 |  | 1.65 | [12 empty] | VV | 2 | 2 | True | 0 | ROZPOCET
| VV |  | Mezisoučet |  | 1.65 | [12 empty] | VV | 2 | 3 | True | 0 | ROZPOCET
| VV |  | Součet |  | 17.951 | [12 empty] | VV | 2 | 4 | True | 1 | ROZPOCET
| D | 3 | Svislé a kompletní konstrukce |  |  |  | 0 |  |  |  |  | 0 |  | 0 |  | 0 | 1 | D | 1 |  |  |  | ROZPOCET | [6 empty] | 0
28 | K | 359901211 | Monitoring stok (kamerový systém) jakékoli výšky nová kanalizace | m | 93.7 |  | 0 | CS ÚRS 2026 02 |  | základní |  | 0 | 0 | 0 | 0 | 0 | 4 | K | 2 |  |  |  | ROZPOCET | 0 | 0 | 0 | 0 | 0 | 1 | 0 | 4 | 835531219
| Online PSC |  | https://podminky.urs.cz/item/CS_URS_2026_02/359901211 | [14 empty] | Online PSC | 2
| VV |  | "Stoka AVIII-7d dle D2, D3:" 93,7 |  | 93.7 | [12 empty] | VV | 2 | 2 | True | 0 | ROZPOCET
| VV |  | Součet |  | 93.7 | [12 empty] | VV | 2 | 4 | True | 1 | ROZPOCET
| D | 4 | Vodorovné konstrukce |  |  |  | 0 |  |  |  |  | 0 |  | 31.3534 |  | 0 | 1 | D | 1 |  |  |  | ROZPOCET | [6 empty] | 0
29 | K | 451541110 | Lože pod potrubí, stoky a drobné objekty v otevřeném výkopu ze štěrkodrtě 0-22 mm | m3 | 17.951 |  | 0 | CS ÚRS 2026 02 |  | základní |  | 0 | 1.7034 | 30.5777 | 0 | 0 | 4 | K | 2 |  |  |  | ROZPOCET | 0 | 0 | 0 | 0 | 0 | 1 | 0 | 4 | 2144689814
| Online PSC |  | https://podminky.urs.cz/item/CS_URS_2026_02/451541110 | [14 empty] | Online PSC | 2
| VV |  | "Hloubení rýhy dle D2, D3 (použita frakce 0/8):" | [14 empty] | VV | 2 | 1 | True | 0 | ROZPOCET
| VV |  | "Š879-Š901:" 1,1*93,7*0,15 |  | 15.461 | [12 empty] | VV | 2 | 2 | True | 0 | ROZPOCET
| VV |  | "Rozšíření pro šachty:" (2)*2*0,7*2*0,15 |  | 0.84 | [12 empty] | VV | 2 | 2 | True | 0 | ROZPOCET
| VV |  | Mezisoučet |  | 16.301 | [12 empty] | VV | 2 | 3 | True | 0 | ROZPOCET
| VV |  | "Odbočení pro přípojky:" 20*1,1*0,5*0,15 |  | 1.65 | [12 empty] | VV | 2 | 2 | True | 0 | ROZPOCET
| VV |  | Mezisoučet |  | 1.65 | [12 empty] | VV | 2 | 3 | True | 0 | ROZPOCET
| VV |  | Součet |  | 17.951 | [12 empty] | VV | 2 | 4 | True | 1 | ROZPOCET
30 | K | 452112112 | Osazení betonových dílců prstenců nebo rámů pod poklopy a mříže do malty, výšky do 100 mm | kus | 3 |  | 0 | CS ÚRS 2026 02 |  | základní |  | 0 | 0.08742 | 0.26226 | 0 | 0 | 4 | K | 2 |  |  |  | ROZPOCET | 0 | 0 | 0 | 0 | 0 | 1 | 0 | 4 | -1201011733
| Online PSC |  | https://podminky.urs.cz/item/CS_URS_2026_02/452112112 | [14 empty] | Online PSC | 2
| VV |  | "Dle výpisu šachet D5 TBW.Q1 63/6:" 1 |  | 1 | [12 empty] | VV | 2 | 2 | True | 0 | ROZPOCET
| VV |  | "Dle výpisu šachet D5 TBW.Q1 63/8:" 1 |  | 1 | [12 empty] | VV | 2 | 2 | True | 0 | ROZPOCET
| VV |  | "Dle výpisu šachet D5 TBW.Q1 63/10:" 1 |  | 1 | [12 empty] | VV | 2 | 2 | True | 0 | ROZPOCET
| VV |  | Součet |  | 3 | [12 empty] | VV | 2 | 4 | True | 1 | ROZPOCET
31 | M | 59224185 | prstenec šachtový vyrovnávací betonový 625x120x60mm | kus | 1 |  | 0 | CS ÚRS 2026 02 |  | základní |  | 0 | 0.04 | 0.04 | 0 | 0 | 8 | M | 2 |  |  |  | ROZPOCET | 0 | 0 | 0 | 0 | 0 | 1 | 0 | 4 | -1379348744
| VV |  | "Dle výpisu šachet D5 TBW.Q1 63/6:" 1 |  | 1 | [12 empty] | VV | 2 | 2 | True | 0 | ROZPOCET
| VV |  | Součet |  | 1 | [12 empty] | VV | 2 | 4 | True | 1 | ROZPOCET
32 | M | 59224176 | prstenec šachtový vyrovnávací betonový 625x120x80mm | kus | 1 |  | 0 | CS ÚRS 2026 02 |  | základní |  | 0 | 0.051 | 0.051 | 0 | 0 | 8 | M | 2 |  |  |  | ROZPOCET | 0 | 0 | 0 | 0 | 0 | 1 | 0 | 4 | -262605725
| VV |  | "Dle výpisu šachet D5 TBW.Q1 63/8:" 1 |  | 1 | [12 empty] | VV | 2 | 2 | True | 0 | ROZPOCET
| VV |  | Součet |  | 1 | [12 empty] | VV | 2 | 4 | True | 1 | ROZPOCET
33 | M | 59224187 | prstenec šachtový vyrovnávací betonový 625x120x100mm | kus | 1 |  | 0 | CS ÚRS 2026 02 |  | základní |  | 0 | 0.068 | 0.068 | 0 | 0 | 8 | M | 2 |  |  |  | ROZPOCET | 0 | 0 | 0 | 0 | 0 | 1 | 0 | 4 | 273084586
| VV |  | "Dle výpisu šachet D5 TBW.Q1 63/10:" 1 |  | 1 | [12 empty] | VV | 2 | 2 | True | 0 | ROZPOCET
| VV |  | Součet |  | 1 | [12 empty] | VV | 2 | 4 | True | 1 | ROZPOCET
34 | K | 452311141 | Podkladní a zajišťovací konstrukce z betonu prostého v otevřeném výkopu bez zvýšených nároků na prostředí desky pod potrubí, stoky a drobné objekty z betonu tř. C 16/20 | m3 | 0.45 |  | 0 | CS ÚRS 2026 02 |  | základní |  | 0 | 0 | 0 | 0 | 0 | 4 | K | 2 |  |  |  | ROZPOCET | 0 | 0 | 0 | 0 | 0 | 1 | 0 | 4 | 946797290
| Online PSC |  | https://podminky.urs.cz/item/CS_URS_2026_02/452311141 | [14 empty] | Online PSC | 2
| VV |  | "Lože šachet typických DN 1000 dle výpisu šachet (vzorové výkresy) D6:" (2)*1,5*1,5*0,1 |  | 0.45 | [12 empty] | VV | 2 | 2 | True | 0 | ROZPOCET
| VV |  | Součet |  | 0.45 | [12 empty] | VV | 2 | 4 | True | 1 | ROZPOCET
35 | K | 452351111 | Bednění podkladních a zajišťovacích konstrukcí v otevřeném výkopu desek nebo sedlových loží pod potrubí, stoky a drobné objekty zřízení | m2 | 1.32 |  | 0 | CS ÚRS 2026 02 |  | základní |  | 0 | 0.0078849 | 0.010408 | 0 | 0 | 4 | K | 2 |  |  |  | ROZPOCET | 0 | 0 | 0 | 0 | 0 | 1 | 0 | 4 | 1082646350
| Online PSC |  | https://podminky.urs.cz/item/CS_URS_2026_02/452351111 | [14 empty] | Online PSC | 2
| VV |  | "Lože šachet typických DN 1000 dle výpisu šachet (vzorové výkresy) D6:" (2)*4*1,5*0,1*1,1 |  | 1.32 | [12 empty] | VV | 2 | 2 | True | 0 | ROZPOCET
| VV |  | Součet |  | 1.32 | [12 empty] | VV | 2 | 4 | True | 1 | ROZPOCET
36 | K | 452351112 | Bednění podkladních a zajišťovacích konstrukcí v otevřeném výkopu desek nebo sedlových loží pod potrubí, stoky a drobné objekty odstranění | m2 | 1.32 |  | 0 | CS ÚRS 2026 02 |  | základní |  | 0 | 0 | 0 | 0 | 0 | 4 | K | 2 |  |  |  | ROZPOCET | 0 | 0 | 0 | 0 | 0 | 1 | 0 | 4 | -1254281340
| Online PSC |  | https://podminky.urs.cz/item/CS_URS_2026_02/452351112 | [14 empty] | Online PSC | 2
37 | K | 460751111 | Osazení kabelových kanálů včetně utěsnění, vyspárování a zakrytí víkem z prefabrikovaných betonových žlabů do rýhy, bez výkopových prací vnější šířky do 20 cm | m | 8 |  | 0 | CS ÚRS 2026 02 |  | základní |  | 0 | 0 | 0 | 0 | 0 | 64 | K | 2 |  |  |  | ROZPOCET | 0 | 0 | 0 | 0 | 0 | 1 | 0 | 64 | 2028132731
| Online PSC |  | https://podminky.urs.cz/item/CS_URS_2026_02/460751111 | [14 empty] | Online PSC | 2
| VV |  | "Křížení inženýrských sítí dle D2" | [14 empty] | VV | 2 | 1 | True | 0 | ROZPOCET
| VV |  | "Podzemní kabelové vedení:" 4*2 |  | 8 | [12 empty] | VV | 2 | 2 | True | 0 | ROZPOCET
| VV |  | Součet |  | 8 | [12 empty] | VV | 2 | 4 | True | 1 | ROZPOCET
38 | M | 59213009 | žlab kabelový betonový k ochraně zemního drátovodného vedení 100x17x14cm | m | 8 |  | 0 | CS ÚRS 2026 02 |  | základní |  | 0 | 0.031 | 0.248 | 0 | 0 | 128 | M | 2 |  |  |  | ROZPOCET | 0 | 0 | 0 | 0 | 0 | 1 | 0 | 128 | 1681207517
39 | M | 59213344 | poklop kabelového žlabu betonový 500x160x35mm | kus | 16 |  | 0 | CS ÚRS 2026 02 |  | základní |  | 0 | 0.006 | 0.096 | 0 | 0 | 128 | M | 2 |  |  |  | ROZPOCET | 0 | 0 | 0 | 0 | 0 | 1 | 0 | 128 | -667323707
| D | 5 | Komunikace pozemní |  |  |  | 0 |  |  |  |  | 0 |  | 0.99372 |  | 0 | 1 | D | 1 |  |  |  | ROZPOCET | [6 empty] | 0
40 | K | 564851111 | Podklad ze štěrkodrti ŠD s rozprostřením a zhutněním plochy přes 100 m2, po zhutnění tl. 150 mm | m2 | 121.87 |  | 0 | CS ÚRS 2026 02 |  | základní |  | 0 | 0 | 0 | 0 | 0 | 4 | K | 2 |  |  |  | ROZPOCET | 0 | 0 | 0 | 0 | 0 | 1 | 0 | 4 | 415250017
| Online PSC |  | https://podminky.urs.cz/item/CS_URS_2026_02/564851111 | [14 empty] | Online PSC | 2
| VV |  | "Rozebrání a obnova povrchu dle C4, rozsah dle tabulky obnovy pobrchů - MK živice:" | [14 empty] | VV | 2 | 1 | True | 0 | ROZPOCET
| VV |  | "Š879-Š901:" | [14 empty] | VV | 2 | 1 | True | 0 | ROZPOCET
| VV |  | "MK živice:" 1,1*(93,7+2) |  | 105.27 | [12 empty] | VV | 2 | 2 | True | 0 | ROZPOCET
| VV |  | "Rozšíření pro šachty:" | [14 empty] | VV | 2 | 1 | True | 0 | ROZPOCET
| VV |  | "MK živice:" (2)*2*0,7*2 |  | 5.6 | [12 empty] | VV | 2 | 2 | True | 0 | ROZPOCET
| VV |  | "Odbočení pro přípojky:" | [14 empty] | VV | 2 | 1 | True | 0 | ROZPOCET
| VV |  | "MK živice:" 20*1,1*0,5 |  | 11 | [12 empty] | VV | 2 | 2 | True | 0 | ROZPOCET
| VV |  | Součet |  | 121.87 | [12 empty] | VV | 2 | 4 | True | 1 | ROZPOCET
41 | K | 564861111 | Podklad ze štěrkodrti ŠD s rozprostřením a zhutněním plochy přes 100 m2, po zhutnění tl. 200 mm | m2 | 126.27 |  | 0 | CS ÚRS 2026 02 |  | základní |  | 0 | 0 | 0 | 0 | 0 | 4 | K | 2 |  |  |  | ROZPOCET | 0 | 0 | 0 | 0 | 0 | 1 | 0 | 4 | -2135128501
| Online PSC |  | https://podminky.urs.cz/item/CS_URS_2026_02/564861111 | [14 empty] | Online PSC | 2
| VV |  | "Rozebrání a obnova povrchu dle C4, rozsah dle tabulky obnovy pobrchů - MK živice:" | [14 empty] | VV | 2 | 1 | True | 0 | ROZPOCET
| VV |  | "Š879-Š901:" | [14 empty] | VV | 2 | 1 | True | 0 | ROZPOCET
| VV |  | "MK živice:" 1,1*(93,7+2) |  | 105.27 | [12 empty] | VV | 2 | 2 | True | 0 | ROZPOCET
| VV |  | "Rozšíření pro šachty:" | [14 empty] | VV | 2 | 1 | True | 0 | ROZPOCET
| VV |  | "MK živice:" (2)*2*0,7*2 |  | 5.6 | [12 empty] | VV | 2 | 2 | True | 0 | ROZPOCET
| VV |  | "Odbočení pro přípojky:" | [14 empty] | VV | 2 | 1 | True | 0 | ROZPOCET
| VV |  | "MK živice:" 20*1,1*0,5 |  | 11 | [12 empty] | VV | 2 | 2 | True | 0 | ROZPOCET
| VV |  | Mezisoučet |  | 121.87 | [12 empty] | VV | 2 | 3 | True | 0 | ROZPOCET
| VV |  | "Rozebrání a obnova povrchu dle C4, rozsah dle tabulky obnovy pobrchů - dlažba s pojezdem:" 4*1,1 |  | 4.4 | [12 empty] | VV | 2 | 2 | True | 0 | ROZPOCET
| VV |  | Mezisoučet |  | 4.4 | [12 empty] | VV | 2 | 3 | True | 0 | ROZPOCET
| VV |  | Součet |  | 126.27 | [12 empty] | VV | 2 | 4 | True | 1 | ROZPOCET
42 | K | 565145011 | Asfaltový beton vrstva podkladní ACP 16 z nemodifikovaného asfaltu s rozprostřením a zhutněním ACP 16 + v pruhu šířky přes 1,5 do 3 m, po zhutnění tl. 60 mm | m2 | 168 |  | 0 | CS ÚRS 2026 02 |  | základní |  | 0 | 0 | 0 | 0 | 0 | 4 | K | 2 |  |  |  | ROZPOCET | 0 | 0 | 0 | 0 | 0 | 1 | 0 | 4 | -1185224336
| Online PSC |  | https://podminky.urs.cz/item/CS_URS_2026_02/565145011 | [14 empty] | Online PSC | 2
| VV |  | "Rozebrání a obnova povrchu dle C4, rozsah dle tabulky obnovy pobrchů - MK živice:" 168 |  | 168 | [12 empty] | VV | 2 | 2 | True | 0 | ROZPOCET
| VV |  | Součet |  | 168 | [12 empty] | VV | 2 | 4 | True | 1 | ROZPOCET
43 | K | 565211111 | Podklad ze štěrku částečně zpevněného cementovou maltou ŠCM s rozprostřením a s hutněním, po zhutnění tl. 150 mm | m2 | 4.4 |  | 0 | CS ÚRS 2026 02 |  | základní |  | 0 | 0 | 0 | 0 | 0 | 4 | K | 2 |  |  |  | ROZPOCET | 0 | 0 | 0 | 0 | 0 | 1 | 0 | 4 | 1418248068
| Online PSC |  | https://podminky.urs.cz/item/CS_URS_2026_02/565211111 | [14 empty] | Online PSC | 2
| VV |  | "Rozebrání a obnova povrchu dle C4, rozsah dle tabulky obnovy pobrchů - dlažba s pojezdem:" 4*1,1 |  | 4.4 | [12 empty] | VV | 2 | 2 | True | 0 | ROZPOCET
| VV |  | Součet |  | 4.4 | [12 empty] | VV | 2 | 4 | True | 1 | ROZPOCET
44 | K | 573111112 | Postřik infiltrační PI z asfaltu silničního s posypem kamenivem, v množství 1,00 kg/m2 | m2 | 168 |  | 0 | CS ÚRS 2026 02 |  | základní |  | 0 | 0 | 0 | 0 | 0 | 4 | K | 2 |  |  |  | ROZPOCET | 0 | 0 | 0 | 0 | 0 | 1 | 0 | 4 | 1200294184
| Online PSC |  | https://podminky.urs.cz/item/CS_URS_2026_02/573111112 | [14 empty] | Online PSC | 2
| VV |  | "Rozebrání a obnova povrchu dle C4, rozsah dle tabulky obnovy pobrchů - MK živice:" 168 |  | 168 | [12 empty] | VV | 2 | 2 | True | 0 | ROZPOCET
| VV |  | Součet |  | 168 | [12 empty] | VV | 2 | 4 | True | 1 | ROZPOCET
45 | K | 573211106 | Postřik spojovací PS bez posypu kamenivem z asfaltu silničního, v množství 0,20 kg/m2 | m2 | 271 |  | 0 | CS ÚRS 2026 02 |  | základní |  | 0 | 0 | 0 | 0 | 0 | 4 | K | 2 |  |  |  | ROZPOCET | 0 | 0 | 0 | 0 | 0 | 1 | 0 | 4 | 1847987310
| Online PSC |  | https://podminky.urs.cz/item/CS_URS_2026_02/573211106 | [14 empty] | Online PSC | 2
| VV |  | "Rozebrání a obnova povrchu dle C4, rozsah dle tabulky obnovy pobrchů - MK živice:" 271 |  | 271 | [12 empty] | VV | 2 | 2 | True | 0 | ROZPOCET
| VV |  | Součet |  | 271 | [12 empty] | VV | 2 | 4 | True | 1 | ROZPOCET
46 | K | 577144111 | Asfaltový beton vrstva obrusná ACO 11 z nemodifikovaného asfaltu s rozprostřením a se zhutněním ACO 11+ v pruhu šířky přes 1,5 do 3 m, po zhutnění tl. 50 mm | m2 | 271 |  | 0 | CS ÚRS 2026 02 |  | základní |  | 0 | 0 | 0 | 0 | 0 | 4 | K | 2 |  |  |  | ROZPOCET | 0 | 0 | 0 | 0 | 0 | 1 | 0 | 4 | -89924829
| Online PSC |  | https://podminky.urs.cz/item/CS_URS_2026_02/577144111 | [14 empty] | Online PSC | 2
| VV |  | "Rozebrání a obnova povrchu dle C4, rozsah dle tabulky obnovy pobrchů - MK živice:" 271 |  | 271 | [12 empty] | VV | 2 | 2 | True | 0 | ROZPOCET
| VV |  | Součet |  | 271 | [12 empty] | VV | 2 | 4 | True | 1 | ROZPOCET
47 | K | 596212210 | Kladení dlažby z betonových zámkových dlaždic pozemních komunikací ručně s ložem z kameniva těženého nebo drceného tl. do 50 mm, s vyplněním spár, s dvojitým hutněním vibrováním a se smetením přebytečného materiálu na krajnici tl. 80 mm skupiny A, pro plochy do 50 m2 | m2 | 6 |  | 0 | CS ÚRS 2026 02 |  | základní |  | 0 | 0.11162 | 0.66972 | 0 | 0 | 4 | K | 2 |  |  |  | ROZPOCET | 0 | 0 | 0 | 0 | 0 | 1 | 0 | 4 | 532715200
| Online PSC |  | https://podminky.urs.cz/item/CS_URS_2026_02/596212210 | [14 empty] | Online PSC | 2
| VV |  | "Rozebrání a obnova povrchu dle C4, rozsah dle tabulky obnovy pobrchů - dlažba s pojezdem (použit stávající materiál, 30% výměna):" 6 |  | 6 | [12 empty] | VV | 2 | 2 | True | 0 | ROZPOCET
| VV |  | Součet |  | 6 | [12 empty] | VV | 2 | 4 | True | 1 | ROZPOCET
48 | M | 59245090 | dlažba zámková betonová profilová 230x140mm tl 80mm přírodní | m2 | 1.8 |  | 0 | CS ÚRS 2026 02 |  | základní |  | 0 | 0.18 | 0.324 | 0 | 0 | 8 | M | 2 |  |  |  | ROZPOCET | 0 | 0 | 0 | 0 | 0 | 1 | 0 | 4 | 321391031
| VV |  | "Rozebrání a obnova povrchu dle C4, rozsah dle tabulky obnovy pobrchů - dlažba s pojezdem (použit stávající materiál, 30% výměna):" 6*0,3 |  | 1.8 | [12 empty] | VV | 2 | 2 | True | 0 | ROZPOCET
| VV |  | Součet |  | 1.8 | [12 empty] | VV | 2 | 4 | True | 1 | ROZPOCET
| D | 8 | Trubní vedení |  |  |  | 0 |  |  |  |  | 0 |  | 7.5169 |  | 35.7084 | 1 | D | 1 |  |  |  | ROZPOCET | [6 empty] | 0
49 | K | 810351811 | Bourání stávajícího potrubí z betonu v otevřeném výkopu DN do 200 | m | 10 |  | 0 | CS ÚRS 2026 02 |  | základní |  | 0 | 0 | 0 | 0.18 | 1.8 | 4 | K | 2 |  |  |  | ROZPOCET | 0 | 0 | 0 | 0 | 0 | 1 | 0 | 4 | 1072327378
| Online PSC |  | https://podminky.urs.cz/item/CS_URS_2026_02/810351811 | [14 empty] | Online PSC | 2
| VV |  | "Hloubení rýhy dle D2, D3 (stávající potrubí):" | [14 empty] | VV | 2 | 1 | True | 0 | ROZPOCET
| VV |  | "Odbočení pro přípojky:" 20*0,5 |  | 10 | [12 empty] | VV | 2 | 2 | True | 0 | ROZPOCET
| VV |  | Součet |  | 10 | [12 empty] | VV | 2 | 4 | True | 1 | ROZPOCET
50 | K | 810391811 | Bourání stávajícího potrubí z betonu v otevřeném výkopu DN přes 200 do 400 | m | 95.7 |  | 0 | CS ÚRS 2026 02 |  | základní |  | 0 | 0 | 0 | 0.32 | 30.624 | 4 | K | 2 |  |  |  | ROZPOCET | 0 | 0 | 0 | 0 | 0 | 1 | 0 | 4 | -1660774982
| Online PSC |  | https://podminky.urs.cz/item/CS_URS_2026_02/810391811 | [14 empty] | Online PSC | 2
| VV |  | "Hloubení rýhy dle D2, D3 (stávající potrubí):" | [14 empty] | VV | 2 | 1 | True | 0 | ROZPOCET
| VV |  | "Š879-Š901:" (93,7+2) |  | 95.7 | [12 empty] | VV | 2 | 2 | True | 0 | ROZPOCET
| VV |  | Součet |  | 95.7 | [12 empty] | VV | 2 | 4 | True | 1 | ROZPOCET
51 | K | 871313123 | Montáž kanalizačního potrubí z tvrdého PVC-U hladkého plnostěnného tuhost SN 12 DN 160 | m | 8 |  | 0 | CS ÚRS 2026 02 |  | základní |  | 0 | 1e-05 | 8e-05 | 0 | 0 | 4 | K | 2 |  |  |  | ROZPOCET | 0 | 0 | 0 | 0 | 0 | 1 | 0 | 4 | -410342026
| Online PSC |  | https://podminky.urs.cz/item/CS_URS_2026_02/871313123 | [14 empty] | Online PSC | 2
| VV |  | "Stoka AVIII-7d, přepojení přípojek dle D7:" 8 |  | 8 | [12 empty] | VV | 2 | 2 | True | 0 | ROZPOCET
| VV |  | Součet |  | 8 | [12 empty] | VV | 2 | 4 | True | 1 | ROZPOCET
52 | M | 28612001 | trubka kanalizační PVC plnostěnná třívrstvá DN 160x1000mm SN12 | m | 10 |  | 0 | CS ÚRS 2026 02 |  | základní |  | 0 | 0.0039 | 0.039 | 0 | 0 | 8 | M | 2 |  |  |  | ROZPOCET | 0 | 0 | 0 | 0 | 0 | 1 | 0 | 4 | -1809114351
53 | K | 871353123 | Montáž kanalizačního potrubí z tvrdého PVC-U hladkého plnostěnného tuhost SN 12 DN 200 | m | 8 |  | 0 | CS ÚRS 2026 02 |  | základní |  | 0 | 1e-05 | 8e-05 | 0 | 0 | 4 | K | 2 |  |  |  | ROZPOCET | 0 | 0 | 0 | 0 | 0 | 1 | 0 | 4 | -1969199819
| Online PSC |  | https://podminky.urs.cz/item/CS_URS_2026_02/871353123 | [14 empty] | Online PSC | 2
| VV |  | "Stoka AVIII-7d, přepojení přípojek dle D7:" 8 |  | 8 | [12 empty] | VV | 2 | 2 | True | 0 | ROZPOCET
| VV |  | Součet |  | 8 | [12 empty] | VV | 2 | 4 | True | 1 | ROZPOCET
54 | M | 28612007 | trubka kanalizační PVC plnostěnná třívrstvá DN 200x1000mm SN12 | m | 10 |  | 0 | CS ÚRS 2026 02 |  | základní |  | 0 | 0.0055 | 0.055 | 0 | 0 | 8 | M | 2 |  |  |  | ROZPOCET | 0 | 0 | 0 | 0 | 0 | 1 | 0 | 4 | -1129098503
55 | K | 871372111 | Montáž kanalizačního potrubí z laminátových trub v otevřeném výkopu spojované spojkami DN 300 | m | 93.7 |  | 0 | CS ÚRS 2026 02 |  | základní |  | 0 | 0 | 0 | 0 | 0 | 4 | K | 2 |  |  |  | ROZPOCET | 0 | 0 | 0 | 0 | 0 | 1 | 0 | 4 | -1092733349
| Online PSC |  | https://podminky.urs.cz/item/CS_URS_2026_02/871372111 | [14 empty] | Online PSC | 2
| VV |  | "Stoka AVIII-7d dle D2, D3:" 93,7 |  | 93.7 | [12 empty] | VV | 2 | 2 | True | 0 | ROZPOCET
| VV |  | Součet |  | 93.7 | [12 empty] | VV | 2 | 4 | True | 1 | ROZPOCET
56 | M | 28641262 | roury z odstředivě litého laminátu PN 1 SN 10000 se spojkou DN 300 | m | 93.7 |  | 0 | CS ÚRS 2026 02 |  | základní |  | 0 | 0.0161 | 1.5086 | 0 | 0 | 8 | M | 2 |  |  |  | ROZPOCET | 0 | 0 | 0 | 0 | 0 | 1 | 0 | 4 | 2052435944
57 | K | 877310310 | Montáž tvarovek na kanalizačním plastovém potrubí z PP nebo PVC-U hladkého plnostěnného kolen, víček nebo hrdlových uzávěrů DN 150 | kus | 9 |  | 0 | CS ÚRS 2026 02 |  | základní |  | 0 | 0 | 0 | 0 | 0 | 4 | K | 2 |  |  |  | ROZPOCET | 0 | 0 | 0 | 0 | 0 | 1 | 0 | 4 | 1353323263
| Online PSC |  | https://podminky.urs.cz/item/CS_URS_2026_02/877310310 | [14 empty] | Online PSC | 2
| VV |  | "Stoka AVIII-7d, přepojení přípojek dle D7, dle skutečného úhlu dopojení:" 9 |  | 9 | [12 empty] | VV | 2 | 2 | True | 0 | ROZPOCET
| VV |  | Součet |  | 9 | [12 empty] | VV | 2 | 4 | True | 1 | ROZPOCET
58 | M | 28612202 | koleno kanalizační PVC KG DN 160/45° SN12/16 | kus | 9 |  | 0 | CS ÚRS 2026 02 |  | základní |  | 0 | 0.0014 | 0.0126 | 0 | 0 | 8 | M | 2 |  |  |  | ROZPOCET | 0 | 0 | 0 | 0 | 0 | 1 | 0 | 4 | -970202323
59 | K | 877315124 | Montáž navrtávacího sedla kanalizační přípojky v otevřeném výkopu pro hlavní potrubí plastové plnostěnné, přípojka DN 150 | kus | 10 |  | 0 | CS ÚRS 2026 02 |  | základní |  | 0 | 4e-05 | 0.0004 | 0 | 0 | 4 | K | 2 |  |  |  | ROZPOCET | 0 | 0 | 0 | 0 | 0 | 1 | 0 | 4 | -798673044
| Online PSC |  | https://podminky.urs.cz/item/CS_URS_2026_02/877315124 | [14 empty] | Online PSC | 2
| VV |  | "Stoka AVIII-7d, přepojení přípojek dle D7:" 10 |  | 10 | [12 empty] | VV | 2 | 2 | True | 0 | ROZPOCET
| VV |  | Součet |  | 10 | [12 empty] | VV | 2 | 4 | True | 1 | ROZPOCET
60 | M | 28651314 | sedlo kolmé mechanické s kloubem 10° jakékoli potrubí/KG DN 300/160 | kus | 10 |  | 0 | CS ÚRS 2026 02 |  | základní |  | 0 | 0.0035 | 0.035 | 0 | 0 | 8 | M | 2 |  |  |  | ROZPOCET | 0 | 0 | 0 | 0 | 0 | 1 | 0 | 4 | 891174432
61 | K | 877350310 | Montáž tvarovek na kanalizačním plastovém potrubí z PP nebo PVC-U hladkého plnostěnného kolen, víček nebo hrdlových uzávěrů DN 200 | kus | 10 |  | 0 | CS ÚRS 2026 02 |  | základní |  | 0 | 0 | 0 | 0 | 0 | 4 | K | 2 |  |  |  | ROZPOCET | 0 | 0 | 0 | 0 | 0 | 1 | 0 | 4 | -517897741
| Online PSC |  | https://podminky.urs.cz/item/CS_URS_2026_02/877350310 | [14 empty] | Online PSC | 2
| VV |  | "Stoka AVIII-7d, přepojení přípojek dle D7, dle skutečného úhlu dopojení:" 10 |  | 10 | [12 empty] | VV | 2 | 2 | True | 0 | ROZPOCET
| VV |  | Součet |  | 10 | [12 empty] | VV | 2 | 4 | True | 1 | ROZPOCET
62 | M | 28612206 | koleno kanalizační PVC KG DN 200/45° SN12/16 | kus | 10 |  | 0 | CS ÚRS 2026 02 |  | základní |  | 0 | 0.0014 | 0.014 | 0 | 0 | 8 | M | 2 |  |  |  | ROZPOCET | 0 | 0 | 0 | 0 | 0 | 1 | 0 | 4 | -897903522
63 | K | 877355124 | Montáž navrtávacího sedla kanalizační přípojky v otevřeném výkopu pro hlavní potrubí plastové plnostěnné, přípojka DN 200 | kus | 10 |  | 0 | CS ÚRS 2026 02 |  | základní |  | 0 | 7e-05 | 0.0007 | 0 | 0 | 4 | K | 2 |  |  |  | ROZPOCET | 0 | 0 | 0 | 0 | 0 | 1 | 0 | 4 | 277864231
| Online PSC |  | https://podminky.urs.cz/item/CS_URS_2026_02/877355124 | [14 empty] | Online PSC | 2
| VV |  | "Stoka AVIII-7d, přepojení přípojek dle D7:" 10 |  | 10 | [12 empty] | VV | 2 | 2 | True | 0 | ROZPOCET
| VV |  | Součet |  | 10 | [12 empty] | VV | 2 | 4 | True | 1 | ROZPOCET
64 | M | 28651323 | sedlo kolmé mechanické s kloubem 10° jakékoli potrubí/KG DN 300/200 | kus | 10 |  | 0 | CS ÚRS 2026 02 |  | základní |  | 0 | 0.0038 | 0.038 | 0 | 0 | 8 | M | 2 |  |  |  | ROZPOCET | 0 | 0 | 0 | 0 | 0 | 1 | 0 | 4 | -1897229275
65 | K | 890431851 | Bourání šachet a jímek strojně velikosti obestavěného prostoru přes 1,5 do 3 m3 z prefabrikovaných skruží | m3 | 4.974 |  | 0 | CS ÚRS 2026 02 |  | základní |  | 0 | 0 | 0 | 0.6 | 2.9844 | 4 | K | 2 |  |  |  | ROZPOCET | 0 | 0 | 0 | 0 | 0 | 1 | 0 | 4 | 1914845924
| Online PSC |  | https://podminky.urs.cz/item/CS_URS_2026_02/890431851 | [14 empty] | Online PSC | 2
| VV |  | "Lože šachet typických DN 1000 dle výpisu šachet (vzorové výkresy) D6:" (2)*1,5*1,5*0,1 |  | 0.45 | [12 empty] | VV | 2 | 2 | True | 0 | ROZPOCET
| VV |  | "Šachty:" (2)*PI*0,6*0,6*2 |  | 4.524 | [12 empty] | VV | 2 | 2 | True | 0 | ROZPOCET
| VV |  | Součet |  | 4.974 | [12 empty] | VV | 2 | 4 | True | 1 | ROZPOCET
66 | K | 892383122 | Proplach a dezinfekce vodovodního potrubí DN 250, 300 nebo 350 | m | 93.7 |  | 0 | CS ÚRS 2026 02 |  | základní |  | 0 | 0 | 0 | 0 | 0 | 4 | K | 2 |  |  |  | ROZPOCET | 0 | 0 | 0 | 0 | 0 | 1 | 0 | 4 | -937937385
| Online PSC |  | https://podminky.urs.cz/item/CS_URS_2026_02/892383122 | [14 empty] | Online PSC | 2
| VV |  | "U kanalizačního potrubí pouze proplach a zkouška průchodnosti." | [14 empty] | VV | 2 | 1 | True | 0 | ROZPOCET
| VV |  | "Stoka AVIII-7d dle D2, D3:" 93,7 |  | 93.7 | [12 empty] | VV | 2 | 2 | True | 0 | ROZPOCET
| VV |  | Součet |  | 93.7 | [12 empty] | VV | 2 | 4 | True | 1 | ROZPOCET
67 | K | 894410101 | Osazení betonových dílců šachet kanalizačních dno DN 1000, výšky 600 mm | kus | 2 |  | 0 | CS ÚRS 2026 02 |  | základní |  | 0 | 0.41948 | 0.83896 | 0 | 0 | 4 | K | 2 |  |  |  | ROZPOCET | 0 | 0 | 0 | 0 | 0 | 1 | 0 | 4 | -2142090880
| Online PSC |  | https://podminky.urs.cz/item/CS_URS_2026_02/894410101 | [14 empty] | Online PSC | 2
| VV |  | "Dle výpisu šachet D5 dle přesné specifikace: TBZ.Q1 100/595 KOM tl. 15 cm (zakázková výroba dle přesné specifikace, včetně šachetních vložek):" 1 |  | 1 | [12 empty] | VV | 2 | 2 | True | 0 | ROZPOCET
| VV |  | "Dle výpisu šachet D5 dle přesné specifikace: TBZ.Q1 100/575 KOM tl. 15 cm (zakázková výroba dle přesné specifikace, včetně šachetních vložek):" 1 |  | 1 | [12 empty] | VV | 2 | 2 | True | 0 | ROZPOCET
| VV |  | Součet |  | 2 | [12 empty] | VV | 2 | 4 | True | 1 | ROZPOCET
68 | M | 59224351 | dno betonové šachty kanalizační jednolité 100x58x20cm | kus | 2 |  | 0 | CS ÚRS 2026 02 |  | základní |  | 0 | 1.27 | 2.54 | 0 | 0 | 8 | M | 2 |  |  |  | ROZPOCET | 0 | 0 | 0 | 0 | 0 | 1 | 0 | 4 | -1608238665
| VV |  | "Dle výpisu šachet D5 dle přesné specifikace: TBZ.Q1 100/595 KOM tl. 15 cm (zakázková výroba dle přesné specifikace, včetně šachetních vložek):" 1 |  | 1 | [12 empty] | VV | 2 | 2 | True | 0 | ROZPOCET
| VV |  | "Dle výpisu šachet D5 dle přesné specifikace: TBZ.Q1 100/575 KOM tl. 15 cm (zakázková výroba dle přesné specifikace, včetně šachetních vložek):" 1 |  | 1 | [12 empty] | VV | 2 | 2 | True | 0 | ROZPOCET
| VV |  | Součet |  | 2 | [12 empty] | VV | 2 | 4 | True | 1 | ROZPOCET
69 | M | 59224348 | těsnění elastomerové pro spojení šachetních dílů DN 1000 | kus | 4 |  | 0 | CS ÚRS 2026 02 |  | základní |  | 0 | 0.002 | 0.008 | 0 | 0 | 8 | M | 2 |  |  |  | ROZPOCET | 0 | 0 | 0 | 0 | 0 | 1 | 0 | 4 | -1870498164
| VV |  | "Dle výpisu šachet D5:" 4 |  | 4 | [12 empty] | VV | 2 | 2 | True | 0 | ROZPOCET
| VV |  | Součet |  | 4 | [12 empty] | VV | 2 | 4 | True | 1 | ROZPOCET
70 | K | 894410212 | Osazení betonových dílců šachet kanalizačních skruž rovná DN 1000, výšky 500 mm | kus | 2 |  | 0 | CS ÚRS 2026 02 |  | základní |  | 0 | 0.00989 | 0.01978 | 0 | 0 | 4 | K | 2 |  |  |  | ROZPOCET | 0 | 0 | 0 | 0 | 0 | 1 | 0 | 4 | 1058227400
| Online PSC |  | https://podminky.urs.cz/item/CS_URS_2026_02/894410212 | [14 empty] | Online PSC | 2
| VV |  | "Dle výpisu šachet D5: TBS-Q.1 100/50 (se stupadly):" 2 |  | 2 | [12 empty] | VV | 2 | 2 | True | 0 | ROZPOCET
| VV |  | Součet |  | 2 | [12 empty] | VV | 2 | 4 | True | 1 | ROZPOCET
71 | M | 59224161 | skruž betonová kanalizační se stupadly 100x50x12cm | kus | 2 |  | 0 | CS ÚRS 2026 02 |  | základní |  | 0 | 0.506 | 1.012 | 0 | 0 | 8 | M | 2 |  |  |  | ROZPOCET | 0 | 0 | 0 | 0 | 0 | 1 | 0 | 4 | 1589607509
72 | K | 894410302 | Osazení betonových dílců šachet kanalizačních deska zákrytová DN 1000 | kus | 2 |  | 0 | CS ÚRS 2026 02 |  | základní |  | 0 | 0.00989 | 0.01978 | 0 | 0 | 4 | K | 2 |  |  |  | ROZPOCET | 0 | 0 | 0 | 0 | 0 | 1 | 0 | 4 | -413485680
| Online PSC |  | https://podminky.urs.cz/item/CS_URS_2026_02/894410302 | [14 empty] | Online PSC | 2
| VV |  | "Dle výpisu šachet D5: TZK-Q.1 100-63/17:" 2 |  | 2 | [12 empty] | VV | 2 | 2 | True | 0 | ROZPOCET
| VV |  | Součet |  | 2 | [12 empty] | VV | 2 | 4 | True | 1 | ROZPOCET
73 | M | 59224315 | deska betonová zákrytová pro kruhové šachty 100/62,5x16,5cm | kus | 2 |  | 0 | CS ÚRS 2026 02 |  | základní |  | 0 | 0.449 | 0.898 | 0 | 0 | 8 | M | 2 |  |  |  | ROZPOCET | 0 | 0 | 0 | 0 | 0 | 1 | 0 | 4 | -1345775313
74 | K | 899102211 | Demontáž poklopů litinových a ocelových včetně rámů, hmotnosti jednotlivě přes 50 do 100 Kg | kus | 3 |  | 0 | CS ÚRS 2026 02 |  | základní |  | 0 | 0 | 0 | 0.1 | 0.3 | 4 | K | 2 |  |  |  | ROZPOCET | 0 | 0 | 0 | 0 | 0 | 1 | 0 | 4 | 1937701974
| Online PSC |  | https://podminky.urs.cz/item/CS_URS_2026_02/899102211 | [14 empty] | Online PSC | 2
75 | K | 899104112 | Osazení poklopů šachtových litinových, ocelových nebo železobetonových včetně rámů pro třídu zatížení D400, E600 | kus | 3 |  | 0 | CS ÚRS 2026 02 |  | základní |  | 0 | 0.09 | 0.27 | 0 | 0 | 4 | K | 2 |  |  |  | ROZPOCET | 0 | 0 | 0 | 0 | 0 | 1 | 0 | 4 | 278662059
| Online PSC |  | https://podminky.urs.cz/item/CS_URS_2026_02/899104112 | [14 empty] | Online PSC | 2
| VV |  | "Dle výpisu šachet D5: D SAFETY bez odvětrání, s pantem (dle přesné specifikace):" 2+1 |  | 3 | [12 empty] | VV | 2 | 2 | True | 0 | ROZPOCET
| VV |  | Součet |  | 3 | [12 empty] | VV | 2 | 4 | True | 1 | ROZPOCET
76 | M | 55241033 | poklop šachtový litinový kruhový DN 600 bez ventilace tř D400 v rámu pro intenzivní provoz | kus | 3 |  | 0 | CS ÚRS 2026 02 |  | základní |  | 0 | 0.069 | 0.207 | 0 | 0 | 8 | M | 2 |  |  |  | ROZPOCET | 0 | 0 | 0 | 0 | 0 | 1 | 0 | 4 | 574531658
| VV |  | "Dle výpisu šachet D5: D SAFETY bez odvětrání, s pantem (dle přesné specifikace):" 2+1 |  | 3 | [12 empty] | VV | 2 | 2 | True | 0 | ROZPOCET
| VV |  | Součet |  | 3 | [12 empty] | VV | 2 | 4 | True | 1 | ROZPOCET
| D | 9 | Ostatní konstrukce a práce, bourání |  |  |  | 0 |  |  |  |  | 0 |  | 0.55655 |  | 5.42 | 1 | D | 1 |  |  |  | ROZPOCET | [6 empty] | 0
77 | K | 916132113 | Osazení silniční obruby z betonové přídlažby (krajníků) s ložem tl. přes 50 do 100 mm, s vyplněním a zatřením spár cementovou maltou šířky do 250 mm s boční opěrou z betonu prostého, do lože z betonu prostého | m | 4 |  | 0 | CS ÚRS 2026 02 |  | základní |  | 0 | 0.12095 | 0.4838 | 0 | 0 | 4 | K | 2 |  |  |  | ROZPOCET | 0 | 0 | 0 | 0 | 0 | 1 | 0 | 4 | 2006003673
| Online PSC |  | https://podminky.urs.cz/item/CS_URS_2026_02/916132113 | [14 empty] | Online PSC | 2
| VV |  | "Rozebrání a obnova povrchu dle C4, rozsah dle tabulky obnovy pobrchů - dlažba s pojezdem (použit stávající materiál, 30% výměna):" 4 |  | 4 | [12 empty] | VV | 2 | 2 | True | 0 | ROZPOCET
| VV |  | Součet |  | 4 | [12 empty] | VV | 2 | 4 | True | 1 | ROZPOCET
78 | M | 59218001 | krajník betonový silniční 500x250x80mm | m | 1.2 |  | 0 | CS ÚRS 2026 02 |  | základní |  | 0 | 0.046 | 0.0552 | 0 | 0 | 8 | M | 2 |  |  |  | ROZPOCET | 0 | 0 | 0 | 0 | 0 | 1 | 0 | 4 | -545533998
| VV |  | "Rozebrání a obnova povrchu dle C4, rozsah dle tabulky obnovy pobrchů - dlažba s pojezdem (použit stávající materiál, 30% výměna):" 4*0,3 |  | 1.2 | [12 empty] | VV | 2 | 2 | True | 0 | ROZPOCET
| VV |  | Součet |  | 1.2 | [12 empty] | VV | 2 | 4 | True | 1 | ROZPOCET
79 | K | 919112111 | Řezání dilatačních spár v živičném krytu příčných nebo podélných, šířky 4 mm, hloubky do 60 mm | m | 109 |  | 0 | CS ÚRS 2026 02 |  | základní |  | 0 | 4.37e-06 | 0.00047633 | 0 | 0 | 4 | K | 2 |  |  |  | ROZPOCET | 0 | 0 | 0 | 0 | 0 | 1 | 0 | 4 | 2068635776
| Online PSC |  | https://podminky.urs.cz/item/CS_URS_2026_02/919112111 | [14 empty] | Online PSC | 2
| VV |  | "Rozebrání a obnova povrchu dle C4, rozsah dle tabulky obnovy pobrchů - MK živice:" 109 |  | 109 | [12 empty] | VV | 2 | 2 | True | 0 | ROZPOCET
| VV |  | Součet |  | 109 | [12 empty] | VV | 2 | 4 | True | 1 | ROZPOCET
80 | K | 919112212 | Řezání dilatačních spár v živičném krytu vytvoření komůrky pro těsnící zálivku šířky 10 mm, hloubky 20 mm | m | 109 |  | 0 | CS ÚRS 2026 02 |  | základní |  | 0 | 0 | 0 | 0 | 0 | 4 | K | 2 |  |  |  | ROZPOCET | 0 | 0 | 0 | 0 | 0 | 1 | 0 | 4 | 1295282642
| Online PSC |  | https://podminky.urs.cz/item/CS_URS_2026_02/919112212 | [14 empty] | Online PSC | 2
| VV |  | "Rozebrání a obnova povrchu dle C4, rozsah dle tabulky obnovy pobrchů - MK živice:" 109 |  | 109 | [12 empty] | VV | 2 | 2 | True | 0 | ROZPOCET
| VV |  | Součet |  | 109 | [12 empty] | VV | 2 | 4 | True | 1 | ROZPOCET
81 | K | 919121111 | Utěsnění dilatačních spár zálivkou za studena v cementobetonovém nebo živičném krytu včetně adhezního nátěru s těsnicím profilem pod zálivkou, pro komůrky šířky 10 mm, hloubky 20 mm | m | 109 |  | 0 | CS ÚRS 2026 02 |  | základní |  | 0 | 0.0001566 | 0.017069 | 0 | 0 | 4 | K | 2 |  |  |  | ROZPOCET | 0 | 0 | 0 | 0 | 0 | 1 | 0 | 4 | -479040644
| Online PSC |  | https://podminky.urs.cz/item/CS_URS_2026_02/919121111 | [14 empty] | Online PSC | 2
| VV |  | "Rozebrání a obnova povrchu dle C4, rozsah dle tabulky obnovy pobrchů - MK živice:" 109 |  | 109 | [12 empty] | VV | 2 | 2 | True | 0 | ROZPOCET
| VV |  | Součet |  | 109 | [12 empty] | VV | 2 | 4 | True | 1 | ROZPOCET
82 | K | 919735112 | Řezání stávajícího živičného krytu nebo podkladu hloubky přes 50 do 100 mm | m | 214.2 |  | 0 | CS ÚRS 2026 02 |  | základní |  | 0 | 0 | 0 | 0 | 0 | 4 | K | 2 |  |  |  | ROZPOCET | 0 | 0 | 0 | 0 | 0 | 1 | 0 | 4 | -1261830606
| Online PSC |  | https://podminky.urs.cz/item/CS_URS_2026_02/919735112 | [14 empty] | Online PSC | 2
| VV |  | "Hloubení rýhy dle D2, D3:" | [14 empty] | VV | 2 | 1 | True | 0 | ROZPOCET
| VV |  | "Š879-Š901:" 2*(93,7+2) |  | 191.4 | [12 empty] | VV | 2 | 2 | True | 0 | ROZPOCET
| VV |  | "Rozšíření pro šachty:" (2)*0,7*2 |  | 2.8 | [12 empty] | VV | 2 | 2 | True | 0 | ROZPOCET
| VV |  | "Odbočení pro přípojky:" 20*0,5*2 |  | 20 | [12 empty] | VV | 2 | 2 | True | 0 | ROZPOCET
| VV |  | Součet |  | 214.2 | [12 empty] | VV | 2 | 4 | True | 1 | ROZPOCET
83 | K | 938909311 | Čištění vozovek metením bláta, prachu nebo hlinitého nánosu s odklizením na hromady na vzdálenost do 20 m nebo naložením na dopravní prostředek strojně povrchu podkladu nebo krytu betonového nebo živičného | m2 | 271 |  | 0 | CS ÚRS 2026 02 |  | základní |  | 0 | 0 | 0 | 0.02 | 5.42 | 4 | K | 2 |  |  |  | ROZPOCET | 0 | 0 | 0 | 0 | 0 | 1 | 0 | 4 | -1993130302
| Online PSC |  | https://podminky.urs.cz/item/CS_URS_2026_02/938909311 | [14 empty] | Online PSC | 2
| VV |  | "Rozebrání a obnova povrchu dle C4, rozsah dle tabulky obnovy pobrchů - MK živice:" 271 |  | 271 | [12 empty] | VV | 2 | 2 | True | 0 | ROZPOCET
| VV |  | Součet |  | 271 | [12 empty] | VV | 2 | 4 | True | 1 | ROZPOCET
84 | K | 979024443 | Očištění vybouraných prvků komunikací od spojovacího materiálu s odklizením a uložením očištěných hmot a spojovacího materiálu na skládku na vzdálenost do 10 m obrubníků a krajníků, vybouraných z jakéhokoliv lože a s jakoukoliv výplní spár silničních | m | 4 |  | 0 | CS ÚRS 2026 02 |  | základní |  | 0 | 0 | 0 | 0 | 0 | 4 | K | 2 |  |  |  | ROZPOCET | 0 | 0 | 0 | 0 | 0 | 1 | 0 | 4 | -724336778
| Online PSC |  | https://podminky.urs.cz/item/CS_URS_2026_02/979024443 | [14 empty] | Online PSC | 2
| VV |  | "Rozebrání a obnova povrchu dle C4, rozsah dle tabulky obnovy pobrchů - dlažba s pojezdem:" 4 |  | 4 | [12 empty] | VV | 2 | 2 | True | 0 | ROZPOCET
| VV |  | Součet |  | 4 | [12 empty] | VV | 2 | 4 | True | 1 | ROZPOCET
85 | K | 979054451 | Očištění vybouraných prvků komunikací od spojovacího materiálu s odklizením a uložením očištěných hmot a spojovacího materiálu na skládku na vzdálenost do 10 m zámkových dlaždic s vyplněním spár kamenivem | m2 | 6 |  | 0 | CS ÚRS 2026 02 |  | základní |  | 0 | 0 | 0 | 0 | 0 | 4 | K | 2 |  |  |  | ROZPOCET | 0 | 0 | 0 | 0 | 0 | 1 | 0 | 4 | -1654091156
| Online PSC |  | https://podminky.urs.cz/item/CS_URS_2026_02/979054451 | [14 empty] | Online PSC | 2
| VV |  | "Rozebrání a obnova povrchu dle C4, rozsah dle tabulky obnovy pobrchů - dlažba s pojezdem:" 6 |  | 6 | [12 empty] | VV | 2 | 2 | True | 0 | ROZPOCET
| VV |  | Součet |  | 6 | [12 empty] | VV | 2 | 4 | True | 1 | ROZPOCET
86 | K | R950001 | Dodávka a montáž sanace šachty Š879 včetně odvozu a likvidace vzniklé suti včetně všech souvisejících konstrukcí a prací | kpl | 1 |  | 0 |  |  | základní |  | 0 | 0 | 0 | 0 | 0 | 4 | K | 2 |  |  |  | ROZPOCET | 0 | 0 | 0 | 0 | 0 | 1 | 0 | 4 | -581691367
| P |  | Poznámka k položce: Sanace šachty Š879 Šachta Š879 bude zachována a sanována. V rámci bouracích a čisticích prací bude odstraněn stávající poklop. Dno a stěny šachty budou očištěny a otryskány tlakovou vodou. Dále bude vybouráno stávající přítokové potrubí z PVC DN 300, rozšířen otvor pro zabetonování nové šachtové vložky a upraven žlab v kynetě dna tak, aby bylo možné snížit niveletu přítoku stoky AVIII-7d. Stávající stupadla zůstanou zachována. Do vybouraného otvoru na přítoku stoky AVIII-7d bude zabetonována šachtová vložka pro potrubí GRP DN 300. Před betonáží bude na šachtovou vložku instalován bobtnající pásek. Pro hrubé zapravení větších poruch ve dně a stěnách šachty bude použita vhodná sanační malta se zrnitostí do 4 mm, například Ergelit SBM. Stěny a dno šachty budou následně celoplošně opatřeny vhodnou sanační stěrkovou maltou se zrnitostí do 1 mm, například Ergelit KS-1. Tloušťka celoplošné stěrky bude minimálně 2 mm. Sanační malty musí být aplikovány v souladu s podmínkami a technologickými postupy výrobce. Šachta Š879 bude opatřena novým celolitinovým kanalizačním poklopem DN 600, třídy D400, plným, výšky 100 mm, typu Optima. Poklop bude uložen na stávající zhlaví šachty do vhodné vysokopevnostní zálivkové sanační malty, například Ergelit SBM, s konečnou pevností v tlaku vyšší než 35 MPa. | [14 empty] | P | 2
87 | K | R950002 | Dodávka a montáž spojky pro napojení stávajícího potrubí (tvarovka nebo flexispojka dle skutečného stavu stávajícícho potrubí) DN 150 včetně všech souvisejících konstrukcí a prací | kus | 10 |  | 0 |  |  | základní |  | 0 | 0 | 0 | 0 | 0 | 4 | K | 2 |  |  |  | ROZPOCET | 0 | 0 | 0 | 0 | 0 | 1 | 0 | 4 | 726392157
| VV |  | "Stoka AVIII-7d, přepojení přípojek dle D7:" 10 |  | 10 | [12 empty] | VV | 2 | 2 | True | 0 | ROZPOCET
| VV |  | Součet |  | 10 | [12 empty] | VV | 2 | 4 | True | 1 | ROZPOCET
88 | K | R950003 | Dodávka a montáž spojky pro napojení stávajícího potrubí (tvarovka nebo flexispojka dle skutečného stavu stávajícícho potrubí) DN 200 včetně všech souvisejících konstrukcí a prací | kus | 10 |  | 0 |  |  | základní |  | 0 | 0 | 0 | 0 | 0 | 4 | K | 2 |  |  |  | ROZPOCET | 0 | 0 | 0 | 0 | 0 | 1 | 0 | 4 | 773860912
| VV |  | "Stoka AVIII-7d, přepojení přípojek dle D7:" 10 |  | 10 | [12 empty] | VV | 2 | 2 | True | 0 | ROZPOCET
| VV |  | Součet |  | 10 | [12 empty] | VV | 2 | 4 | True | 1 | ROZPOCET
89 | K | R950004 | Dodávka a montáž vyrovnávacího kroužku pro pryžovou spojku včetně všech souvisejících konstrukcí a prací | kus | 1 |  | 0 |  |  | základní |  | 0 | 0 | 0 | 0 | 0 | 4 | K | 2 |  |  |  | ROZPOCET | 0 | 0 | 0 | 0 | 0 | 1 | 0 | 4 | 1703472455
| VV |  | "Stoka AVIII-7d, přepojení přípojek dle D7:" 1 |  | 1 | [12 empty] | VV | 2 | 2 | True | 0 | ROZPOCET
| VV |  | Součet |  | 1 | [12 empty] | VV | 2 | 4 | True | 1 | ROZPOCET
| D | 997 | Přesun sutě |  |  |  | 0 |  |  |  |  | 0 |  | 0 |  | 0 | 1 | D | 1 |  |  |  | ROZPOCET | [6 empty] | 0
90 | K | 997013111 | Vnitrostaveništní doprava suti a vybouraných hmot vodorovně do 50 m s naložením základní pro budovy a haly výšky do 6 m | t | 35.708 |  | 0 | CS ÚRS 2026 02 |  | základní |  | 0 | 0 | 0 | 0 | 0 | 4 | K | 2 |  |  |  | ROZPOCET | 0 | 0 | 0 | 0 | 0 | 1 | 0 | 4 | -1439552673
| Online PSC |  | https://podminky.urs.cz/item/CS_URS_2026_02/997013111 | [14 empty] | Online PSC | 2
| VV |  | "Bourání stávajícího potrubí a šachet (vytažení suti z rýhy a naložení suti):" | [14 empty] | VV | 2 | 1 | True | 0 | ROZPOCET
| VV |  | "Potrubí, pol. č. 49, 50:" 1,8+30,624 |  | 32.424 | [12 empty] | VV | 2 | 2 | True | 0 | ROZPOCET
| VV |  | "Šachty, pol. č 65:" 2,984 |  | 2.984 | [12 empty] | VV | 2 | 2 | True | 0 | ROZPOCET
| VV |  | "Poklopy, pol. č. 74:" 0,3 |  | 0.3 | [12 empty] | VV | 2 | 2 | True | 0 | ROZPOCET
| VV |  | Součet |  | 35.708 | [12 empty] | VV | 2 | 4 | True | 1 | ROZPOCET
91 | K | 997013501 | Odvoz suti a vybouraných hmot na skládku nebo meziskládku se složením, na vzdálenost do 1 km | t | 35.708 |  | 0 | CS ÚRS 2026 02 |  | základní |  | 0 | 0 | 0 | 0 | 0 | 4 | K | 2 |  |  |  | ROZPOCET | 0 | 0 | 0 | 0 | 0 | 1 | 0 | 4 | -35750574
| Online PSC |  | https://podminky.urs.cz/item/CS_URS_2026_02/997013501 | [14 empty] | Online PSC | 2
| VV |  | "Odvoz vybouraných hmot na skládku, případně k dalšímu použití, předpokládáno do 3 Km dle B." | [14 empty] | VV | 2 | 1 | True | 0 | ROZPOCET
| VV |  | "Bourání stávajícího potrubí a šachet (vytažení suti z rýhy a naložení suti):" | [14 empty] | VV | 2 | 1 | True | 0 | ROZPOCET
| VV |  | "Potrubí, pol. č. 49, 50:" 1,8+30,624 |  | 32.424 | [12 empty] | VV | 2 | 2 | True | 0 | ROZPOCET
| VV |  | "Šachty, pol. č 65:" 2,984 |  | 2.984 | [12 empty] | VV | 2 | 2 | True | 0 | ROZPOCET
| VV |  | "Poklopy, pol. č. 74:" 0,3 |  | 0.3 | [12 empty] | VV | 2 | 2 | True | 0 | ROZPOCET
| VV |  | Součet |  | 35.708 | [12 empty] | VV | 2 | 4 | True | 1 | ROZPOCET
92 | K | 997013509 | Odvoz suti a vybouraných hmot na skládku nebo meziskládku se složením, na vzdálenost Příplatek k ceně za každý další započatý 1 km přes 1 km | t | 71.416 |  | 0 | CS ÚRS 2026 02 |  | základní |  | 0 | 0 | 0 | 0 | 0 | 4 | K | 2 |  |  |  | ROZPOCET | 0 | 0 | 0 | 0 | 0 | 1 | 0 | 4 | -743249599
| Online PSC |  | https://podminky.urs.cz/item/CS_URS_2026_02/997013509 | [14 empty] | Online PSC | 2
| VV |  | "Odvoz vybouraných hmot na skládku, případně k dalšímu použití, předpokládáno do 3 Km dle B." | [14 empty] | VV | 2 | 1 | True | 0 | ROZPOCET
| VV |  | "Bourání stávajícího potrubí a šachet (vytažení suti z rýhy a naložení suti):" | [14 empty] | VV | 2 | 1 | True | 0 | ROZPOCET
| VV |  | "Potrubí, pol. č. 49, 50:" 1,8+30,624 |  | 32.424 | [12 empty] | VV | 2 | 2 | True | 0 | ROZPOCET
| VV |  | "Šachty, pol. č 65:" 2,984 |  | 2.984 | [12 empty] | VV | 2 | 2 | True | 0 | ROZPOCET
| VV |  | "Poklopy, pol. č. 74:" 0,3 |  | 0.3 | [12 empty] | VV | 2 | 2 | True | 0 | ROZPOCET
| VV |  | Součet |  | 35.708 | [12 empty] | VV | 2 | 4 | True | 1 | ROZPOCET
| VV |  | 35,708*2 'Přepočtené koeficientem množství |  | 71.416 | [12 empty] | VV | 2 | 2 | False | 1 | ROZPOCET
93 | K | 997013861 | Poplatek za předání stavebního odpadu recyklačnímu zařízení z prostého betonu zatříděného do Katalogu odpadů pod kódem 17 01 01 | t | 32.424 |  | 0 | CS ÚRS 2026 02 |  | základní |  | 0 | 0 | 0 | 0 | 0 | 4 | K | 2 |  |  |  | ROZPOCET | 0 | 0 | 0 | 0 | 0 | 1 | 0 | 4 | 233848489
| Online PSC |  | https://podminky.urs.cz/item/CS_URS_2026_02/997013861 | [14 empty] | Online PSC | 2
| VV |  | "Odvoz vybouraných hmot na skládku, případně k dalšímu použití, předpokládáno do 3 Km dle B." | [14 empty] | VV | 2 | 1 | True | 0 | ROZPOCET
| VV |  | "Bourání stávajícího potrubí a šachet (vytažení suti z rýhy a naložení suti):" | [14 empty] | VV | 2 | 1 | True | 0 | ROZPOCET
| VV |  | "Potrubí, pol. č. 49, 50:" 1,8+30,624 |  | 32.424 | [12 empty] | VV | 2 | 2 | True | 0 | ROZPOCET
| VV |  | Součet |  | 32.424 | [12 empty] | VV | 2 | 4 | True | 1 | ROZPOCET
94 | K | 997013862 | Poplatek za předání stavebního odpadu recyklačnímu zařízení z armovaného betonu zatříděného do Katalogu odpadů pod kódem 17 01 01 | t | 2.984 |  | 0 | CS ÚRS 2026 02 |  | základní |  | 0 | 0 | 0 | 0 | 0 | 4 | K | 2 |  |  |  | ROZPOCET | 0 | 0 | 0 | 0 | 0 | 1 | 0 | 4 | 459340635
| Online PSC |  | https://podminky.urs.cz/item/CS_URS_2026_02/997013862 | [14 empty] | Online PSC | 2
| VV |  | "Odvoz vybouraných hmot na skládku, případně k dalšímu použití, předpokládáno do 3 Km dle B." | [14 empty] | VV | 2 | 1 | True | 0 | ROZPOCET
| VV |  | "Bourání stávajícího potrubí a šachet (vytažení suti z rýhy a naložení suti):" | [14 empty] | VV | 2 | 1 | True | 0 | ROZPOCET
| VV |  | "Šachty, pol. č 65:" 2,984 |  | 2.984 | [12 empty] | VV | 2 | 2 | True | 0 | ROZPOCET
| VV |  | Součet |  | 2.984 | [12 empty] | VV | 2 | 4 | True | 1 | ROZPOCET
95 | K | 997221551 | Vodorovná doprava suti bez naložení, ale se složením a s hrubým urovnáním ze sypkých materiálů, na vzdálenost do 1 km | t | 125.034 |  | 0 | CS ÚRS 2026 02 |  | základní |  | 0 | 0 | 0 | 0 | 0 | 4 | K | 2 |  |  |  | ROZPOCET | 0 | 0 | 0 | 0 | 0 | 1 | 0 | 4 | 1437280022
| Online PSC |  | https://podminky.urs.cz/item/CS_URS_2026_02/997221551 | [14 empty] | Online PSC | 2
| VV |  | "Odvoz vybouraných hmot na skládku, případně k dalšímu použití, předpokládáno do 3 Km dle B." | [14 empty] | VV | 2 | 1 | True | 0 | ROZPOCET
| VV |  | "Kamenivo (pol. 3):" 70,685 |  | 70.685 | [12 empty] | VV | 2 | 2 | True | 0 | ROZPOCET
| VV |  | "Živice (pol. 4, 5):" 31,165+23,184 |  | 54.349 | [12 empty] | VV | 2 | 2 | True | 0 | ROZPOCET
| VV |  | Součet |  | 125.034 | [12 empty] | VV | 2 | 4 | True | 1 | ROZPOCET
96 | K | 997221559 | Vodorovná doprava suti bez naložení, ale se složením a s hrubým urovnáním ze sypkých materiálů, na vzdálenost Příplatek k ceně za každý další započatý 1 km přes 1 km | t | 250.068 |  | 0 | CS ÚRS 2026 02 |  | základní |  | 0 | 0 | 0 | 0 | 0 | 4 | K | 2 |  |  |  | ROZPOCET | 0 | 0 | 0 | 0 | 0 | 1 | 0 | 4 | 326426078
| Online PSC |  | https://podminky.urs.cz/item/CS_URS_2026_02/997221559 | [14 empty] | Online PSC | 2
| VV |  | "Odvoz vybouraných hmot na skládku, případně k dalšímu použití, předpokládáno do 3 Km dle B." | [14 empty] | VV | 2 | 1 | True | 0 | ROZPOCET
| VV |  | "Kamenivo (pol. 3):" 70,685 |  | 70.685 | [12 empty] | VV | 2 | 2 | True | 0 | ROZPOCET
| VV |  | "Živice (pol. 4, 5):" 31,165+23,184 |  | 54.349 | [12 empty] | VV | 2 | 2 | True | 0 | ROZPOCET
| VV |  | Součet |  | 125.034 | [12 empty] | VV | 2 | 4 | True | 1 | ROZPOCET
| VV |  | 125,034*2 'Přepočtené koeficientem množství |  | 250.068 | [12 empty] | VV | 2 | 2 | False | 1 | ROZPOCET
97 | K | 997221561 | Vodorovná doprava suti bez naložení, ale se složením a s hrubým urovnáním z kusových materiálů, na vzdálenost do 1 km | t | 0.783 |  | 0 | CS ÚRS 2026 02 |  | základní |  | 0 | 0 | 0 | 0 | 0 | 4 | K | 2 |  |  |  | ROZPOCET | 0 | 0 | 0 | 0 | 0 | 1 | 0 | 4 | 742875617
| Online PSC |  | https://podminky.urs.cz/item/CS_URS_2026_02/997221561 | [14 empty] | Online PSC | 2
| VV |  | "Odvoz vybouraných hmot na skládku, případně k dalšímu použití, předpokládáno do 3 Km dle B." | [14 empty] | VV | 2 | 1 | True | 0 | ROZPOCET
| VV |  | "Beton (pol. 1, 6):" (0,3*(1,77))+(0,3*(0,84)) |  | 0.783 | [12 empty] | VV | 2 | 2 | True | 0 | ROZPOCET
| VV |  | Součet |  | 0.783 | [12 empty] | VV | 2 | 4 | True | 1 | ROZPOCET
98 | K | 997221569 | Vodorovná doprava suti bez naložení, ale se složením a s hrubým urovnáním z kusových materiálů, na vzdálenost Příplatek k ceně za každý další započatý 1 km přes 1 km | t | 1.566 |  | 0 | CS ÚRS 2026 02 |  | základní |  | 0 | 0 | 0 | 0 | 0 | 4 | K | 2 |  |  |  | ROZPOCET | 0 | 0 | 0 | 0 | 0 | 1 | 0 | 4 | -2121937328
| Online PSC |  | https://podminky.urs.cz/item/CS_URS_2026_02/997221569 | [14 empty] | Online PSC | 2
| VV |  | "Odvoz vybouraných hmot na skládku, případně k dalšímu použití, předpokládáno do 3 Km dle B." | [14 empty] | VV | 2 | 1 | True | 0 | ROZPOCET
| VV |  | "Beton (pol. 1, 6):" (0,3*(1,77))+(0,3*(0,84)) |  | 0.783 | [12 empty] | VV | 2 | 2 | True | 0 | ROZPOCET
| VV |  | Součet |  | 0.783 | [12 empty] | VV | 2 | 4 | True | 1 | ROZPOCET
| VV |  | 0,783*2 'Přepočtené koeficientem množství |  | 1.566 | [12 empty] | VV | 2 | 2 | False | 1 | ROZPOCET
99 | K | 997221861 | Poplatek za předání stavebního odpadu recyklačnímu zařízení z prostého betonu zatříděného do Katalogu odpadů pod kódem 17 01 01 | t | 0.783 |  | 0 | CS ÚRS 2026 02 |  | základní |  | 0 | 0 | 0 | 0 | 0 | 4 | K | 2 |  |  |  | ROZPOCET | 0 | 0 | 0 | 0 | 0 | 1 | 0 | 4 | 1539474031
| Online PSC |  | https://podminky.urs.cz/item/CS_URS_2026_02/997221861 | [14 empty] | Online PSC | 2
| VV |  | "Odvoz vybouraných hmot na skládku, případně k dalšímu použití, předpokládáno do 3 Km dle B." | [14 empty] | VV | 2 | 1 | True | 0 | ROZPOCET
| VV |  | "Beton (pol. 1, 6):" (0,3*(1,77))+(0,3*(0,84)) |  | 0.783 | [12 empty] | VV | 2 | 2 | True | 0 | ROZPOCET
| VV |  | Součet |  | 0.783 | [12 empty] | VV | 2 | 4 | True | 1 | ROZPOCET
100 | K | 997221873 | Poplatek za předání stavebního odpadu recyklačnímu zařízení zeminy a kamení zatříděného do Katalogu odpadů pod kódem 17 05 04 | t | 70.685 |  | 0 | CS ÚRS 2026 02 |  | základní |  | 0 | 0 | 0 | 0 | 0 | 4 | K | 2 |  |  |  | ROZPOCET | 0 | 0 | 0 | 0 | 0 | 1 | 0 | 4 | -190605285
| Online PSC |  | https://podminky.urs.cz/item/CS_URS_2026_02/997221873 | [14 empty] | Online PSC | 2
| VV |  | "Odvoz vybouraných hmot na skládku, případně k dalšímu použití, předpokládáno do 3 Km dle B." | [14 empty] | VV | 2 | 1 | True | 0 | ROZPOCET
| VV |  | "Kamenivo (pol. 3):" 70,685 |  | 70.685 | [12 empty] | VV | 2 | 2 | True | 0 | ROZPOCET
| VV |  | Součet |  | 70.685 | [12 empty] | VV | 2 | 4 | True | 1 | ROZPOCET
101 | K | 997221875 | Poplatek za předání stavebního odpadu recyklačnímu zařízení asfaltového bez obsahu dehtu zatříděného do Katalogu odpadů pod kódem 17 03 02 | t | 54.349 |  | 0 | CS ÚRS 2026 02 |  | základní |  | 0 | 0 | 0 | 0 | 0 | 4 | K | 2 |  |  |  | ROZPOCET | 0 | 0 | 0 | 0 | 0 | 1 | 0 | 4 | -2082727606
| Online PSC |  | https://podminky.urs.cz/item/CS_URS_2026_02/997221875 | [14 empty] | Online PSC | 2
| VV |  | "Odvoz vybouraných hmot na skládku, případně k dalšímu použití, předpokládáno do 3 Km dle B." | [14 empty] | VV | 2 | 1 | True | 0 | ROZPOCET
| VV |  | "Živice (pol. 4, 5):" 31,165+23,184 |  | 54.349 | [12 empty] | VV | 2 | 2 | True | 0 | ROZPOCET
| VV |  | Součet |  | 54.349 | [12 empty] | VV | 2 | 4 | True | 1 | ROZPOCET
| D | 998 | Přesun hmot |  |  |  | 0 |  |  |  |  | 0 |  | 0 |  | 0 | 1 | D | 1 |  |  |  | ROZPOCET | [6 empty] | 0
102 | K | 998276101 | Přesun hmot pro trubní vedení hloubené z trub z plastických hmot nebo sklolaminátových pro vodovody, kanalizace, teplovody, produktovody v otevřeném výkopu dopravní vzdálenost do 15 m | t | 71.18 |  | 0 | CS ÚRS 2026 02 |  | základní |  | 0 | 0 | 0 | 0 | 0 | 4 | K | 2 |  |  |  | ROZPOCET | 0 | 0 | 0 | 0 | 0 | 1 | 0 | 4 | 553994188
| Online PSC |  | https://podminky.urs.cz/item/CS_URS_2026_02/998276101 | [14 empty] | Online PSC | 2

## 002 - Ostatní a vedlejší ...
{2ffa7d78-de04-4652-b837-608fad757bad}
2
| KRYCÍ LIST SOUPISU PRACÍ | [7 empty] | v --- níže se nacházejí doplnkové a pomocné údaje k sestavám --- v | [8 empty] | False
Stavba:
Uherské Hradiště, ul. V Teničkách – oprava stoky AVIII-7d
Objekt:
002 - Ostatní a vedlejší náklady
| KSO: |  |  |  |  | CC-CZ:
| Místo: |  | k.ú. Uherské Hradiště |  |  | Datum: | 6. 8. 2026
| Zadavatel: |  |  |  |  | IČ:
DIČ:
| Účastník: |  |  |  |  | IČ: | Vyplň údaj
|  | Vyplň údaj |  |  |  | DIČ: | Vyplň údaj
| Projektant: |  |  |  |  | IČ:
DIČ:
| Zpracovatel: |  |  |  |  | IČ:
DIČ:
Poznámka:
| Cena bez DPH | [5 empty] | 0
|  |  | Základ daně |  |  | Sazba daně | Výše daně
| DPH | základní | 0 |  |  | 21% | 0
|  | snížená | 0 |  |  | 12% | 0
|  | zákl. přenesená | 0 |  |  | 21% | 0
|  | sníž. přenesená | 0 |  |  | 12% | 0
|  | nulová | 0 |  |  | 0% | 0
| Cena s DPH |  |  | v | CZK |  | 0
REKAPITULACE ČLENĚNÍ SOUPISU PRACÍ
Stavba:
Uherské Hradiště, ul. V Teničkách – oprava stoky AVIII-7d
Objekt:
002 - Ostatní a vedlejší náklady
Místo: |  |  | k.ú. Uherské Hradiště |  |  | Datum: | 6. 8. 2026
Zadavatel: | [5 empty] | Projektant:
Účastník: |  |  | Vyplň údaj |  |  | Zpracovatel:
Kód dílu - Popis | [6 empty] | Cena celkem [CZK]
Náklady stavby celkem | [6 empty] | 0 | [11 empty] | -1
| OST,VRN - Ostatní náklady a vedlejší rozpočtové náklady | [5 empty] | 0
SOUPIS PRACÍ
Stavba:
Uherské Hradiště, ul. V Teničkách – oprava stoky AVIII-7d
Objekt:
002 - Ostatní a vedlejší náklady
Místo: |  |  | k.ú. Uherské Hradiště |  |  | Datum: | 6. 8. 2026
Zadavatel: | [5 empty] | Projektant:
Účastník: |  |  | Vyplň údaj |  |  | Zpracovatel:
PČ | Typ | Kód | Popis | MJ | Množství | J.cena [CZK] | Cena celkem [CZK] | Cenová soustava |  | DPH | J. Nh [h] | Nh celkem [h] | J. hmotnost [t] | Hmotnost celkem [t] | J. suť [t] | Suť Celkem [t]
Náklady soupisu celkem | [6 empty] | 0 |  |  |  |  | 0 |  | 0 |  | 0 |  | D | -1 | [7 empty] | 0
| D | OST,VRN | Ostatní náklady a vedlejší rozpočtové náklady |  |  |  | 0 |  |  |  |  | 0 |  | 0 |  | 0 | 1 | D | 0 | ROZPOCET | [6 empty] | 0
1 | K | 900001 | Vybudování zařízení staveniště, včetně vybudování a zabezpečení deponií a mezideponií a staveništního zázemí | soubor | 1 |  | 0 |  |  | základní |  | 0 | 0 | 0 | 0 | 0 | 4 | K | 1 | ROZPOCET | 0 | 0 | 0 | 0 | 0 | 1 | 0 | 4 | 2093148884
2 | K | 900002 | Provoz zařízení staveniště | soubor | 1 |  | 0 |  |  | základní |  | 0 | 0 | 0 | 0 | 0 | 4 | K | 1 | ROZPOCET | 0 | 0 | 0 | 0 | 0 | 1 | 0 | 4 | 1867394333
3 | K | 900003 | Odstranění zařízení staveniště včetně uvedení ploch deponií a mezideponií do původního stavu | soubor | 1 |  | 0 |  |  | základní |  | 0 | 0 | 0 | 0 | 0 | 4 | K | 1 | ROZPOCET | 0 | 0 | 0 | 0 | 0 | 1 | 0 | 4 | 1547272285
4 | K | 900004 | Předání a převzetí zařízení staveniště | soubor | 1 |  | 0 |  |  | základní |  | 0 | 0 | 0 | 0 | 0 | 4 | K | 1 | ROZPOCET | 0 | 0 | 0 | 0 | 0 | 1 | 0 | 4 | 1524599693
5 | K | 900005 | Zhotovení dokumentace skutečného provedení stavby včetně karet přepojovaných kanalizačních přípojek | soubor | 1 |  | 0 |  |  | základní |  | 0 | 0 | 0 | 0 | 0 | 4 | K | 1 | ROZPOCET | 0 | 0 | 0 | 0 | 0 | 1 | 0 | 4 | -1227195635
| P |  | Poznámka k položce: Dokumentaci skutečného provedení stavby v tištěné a digitální podobě odsouhlasenou odpovědným projektantem. Skutečné provedení stavby musí být zakresleno a doplněno do projektu stavby. Pokud by rozsah změn způsobil nepřehlednost jednotlivých příloh, je nutné vypracovat nové přílohy dle skutečného provedení. Obsah a struktura musí být zachována dle původní dokumentace a musí být v souladu s ustanovením § 10 vyhlášky č. 428/2001 Sb, kterou se provádí zákon 274/2001 Sb. o vodovodech a kanalizacích pro veřejnou potřebu. | [14 empty] | P | 1
6 | K | 900006 | Geodetické zaměření skutečného provedení stavby včetně zpracování geometrického plánu | soubor | 1 |  | 0 |  |  | základní |  | 0 | 0 | 0 | 0 | 0 | 4 | K | 1 | ROZPOCET | 0 | 0 | 0 | 0 | 0 | 1 | 0 | 4 | -1794140924
| P |  | Poznámka k položce: Geodetické zaměření stavby včetně hloubek uložení potrubí – v tištěné a digitální podobě. Zaměření musí být provedeno odbornou geodetickou firmou ve formátu DGN, v souladu se směrnicí GIS provozovatele kanalizace. | [14 empty] | P | 1
7 | K | 900007 | Vytýčení jednotlivých částí stavby akreditovaným geodetem | soubor | 1 |  | 0 |  |  | základní |  | 0 | 0 | 0 | 0 | 0 | 4 | K | 1 | ROZPOCET | 0 | 0 | 0 | 0 | 0 | 1 | 0 | 4 | -362613348
8 | K | 900008 | Zaměření a vytýčení stávajících inženýrských sítí | soubor | 1 |  | 0 |  |  | základní |  | 0 | 0 | 0 | 0 | 0 | 4 | K | 1 | ROZPOCET | 0 | 0 | 0 | 0 | 0 | 1 | 0 | 4 | 90084281
9 | K | 900009 | Územní a provozní vlivy, mimostaveništní doprava výrobních kapacit | soubor | 1 |  | 0 |  |  | základní |  | 0 | 0 | 0 | 0 | 0 | 4 | K | 1 | ROZPOCET | 0 | 0 | 0 | 0 | 0 | 1 | 0 | 4 | -1928778100
10 | K | 900010 | Komplexní zkoušky, průzkumy, revize a odběry vzorků předepsané projektovou dokumentací včetně prokázání kvality díla, včetně testu zeminy pro uskladnění, zkoušky zhutnění zásypů v komunikacích | soubor | 1 |  | 0 |  |  | základní |  | 0 | 0 | 0 | 0 | 0 | 4 | K | 1 | ROZPOCET | 0 | 0 | 0 | 0 | 0 | 1 | 0 | 4 | 1930537443
11 | K | 900011 | Dočasná dopravní opatření a provozní vlivy, instalace, údržba a rozebrání přechodného dopravního značení a zpracování příslušné projektové dokumentace DIO a DIR | soubor | 1 |  | 0 |  |  | základní |  | 0 | 0 | 0 | 0 | 0 | 4 | K | 1 | ROZPOCET | 0 | 0 | 0 | 0 | 0 | 1 | 0 | 4 | 76174406
12 | K | 900012 | Náklady spojené s vybudováním, údržbou a demontáží dočasných zpevněných ploch a přejezdů přes výkopy včetně uvedení dotčených ploch do původního stavu | soubor | 1 |  | 0 |  |  | základní |  | 0 | 0 | 0 | 0 | 0 | 4 | K | 1 | ROZPOCET | 0 | 0 | 0 | 0 | 0 | 1 | 0 | 4 | 1267615617
13 | K | 900013 | Náklady spojené s provedením kopaných sond pro ověření polohy křížených inženýrských sítí | soubor | 1 |  | 0 |  |  | základní |  | 0 | 0 | 0 | 0 | 0 | 4 | K | 1 | ROZPOCET | 0 | 0 | 0 | 0 | 0 | 1 | 0 | 4 | 1656524473
14 | K | 900015 | Převzetí a předání díla, kolaudační řízení | soubor | 1 |  | 0 |  |  | základní |  | 0 | 0 | 0 | 0 | 0 | 4 | K | 1 | ROZPOCET | 0 | 0 | 0 | 0 | 0 | 1 | 0 | 4 | 1099299454
15 | K | 900016 | Kompletační a koordinační a inženýrská činnost | soubor | 1 |  | 0 |  |  | základní |  | 0 | 0 | 0 | 0 | 0 | 4 | K | 1 | ROZPOCET | 0 | 0 | 0 | 0 | 0 | 1 | 0 | 4 | 1526178181
16 | K | 900017 | Zajištění porostů v bezprostřední blízkosti prováděných prací, bednění kmenů stromů, ochrana kořenů a další činnosti vedoucí k eliminaci škod způsobených na porostech | soubor | 1 |  | 0 |  |  | základní |  | 0 | 0 | 0 | 0 | 0 | 4 | K | 1 | ROZPOCET | 0 | 0 | 0 | 0 | 0 | 1 | 0 | 4 | 374611890
17 | K | 900018 | Užívání veřejných prostranství a ploch, poplatky spojené se záborem komunikací místních a komunikací II a III třídy, či tříd vyšších | soubor | 1 |  | 0 |  |  | základní |  | 0 | 0 | 0 | 0 | 0 | 4 | K | 1 | ROZPOCET | 0 | 0 | 0 | 0 | 0 | 1 | 0 | 4 | 824996075
18 | K | 900019 | Pasportizace okolních objektů včetně pořízení fotodokumentace | soubor | 1 |  | 0 |  |  | základní |  | 0 | 0 | 0 | 0 | 0 | 4 | K | 1 | ROZPOCET | 0 | 0 | 0 | 0 | 0 | 1 | 0 | 4 | -383025751
19 | K | 900020 | Rozebrání a obnova (případně ochrana v průběhu výstavby) drobných stavebních objektů dotčených stavební činností (lavečky, ploty, zídky, sloupy, uliční vpusti a podobně) | soubor | 1 |  | 0 |  |  | základní |  | 0 | 0 | 0 | 0 | 0 | 4 | K | 1 | ROZPOCET | 0 | 0 | 0 | 0 | 0 | 1 | 0 | 4 | -613989380
| P |  | Poznámka k položce: | [14 empty] | P | 1
20 | K | 900022 | Náklady vzniklé v souvislosti s realizací stavby, uvedení dotčených ploch do původního stavu, průběžné a finální čištění komunikací, obnova svislého a vodorovného značení, zalévání a kosení zeleně | soubor | 1 |  | 0 |  |  | základní |  | 0 | 0 | 0 | 0 | 0 | 4 | K | 1 | ROZPOCET | 0 | 0 | 0 | 0 | 0 | 1 | 0 | 4 | 1563497096
21 | K | 900026 | Náklady související s ochranou stávajících inženýrských sítí | soubor | 1 |  | 0 |  |  | základní |  | 0 | 0 | 0 | 0 | 0 | 4 | K | 1 | ROZPOCET | 0 | 0 | 0 | 0 | 0 | 1 | 0 | 4 | -634671290
22 | K | 900028 | Bezpečnostní a hygienická opatření na staveništi, koordinátor BOZP na staveništi | soubor | 1 |  | 0 |  |  | základní |  | 0 | 0 | 0 | 0 | 0 | 4 | K | 1 | ROZPOCET | 0 | 0 | 0 | 0 | 0 | 1 | 0 | 4 | -208992703
23 | K | 900034 | Náklady spojené s klasifikací, se separací a dotříděním staveništních odpadů a případným předrcením odpadů před odvozem na skládku, odpadové hospodářství stavby | soubor | 1 |  | 0 |  |  | základní |  | 0 | 0 | 0 | 0 | 0 | 4 | K | 1 | ROZPOCET | 0 | 0 | 0 | 0 | 0 | 1 | 0 | 4 | 2089861279

## Pokyny pro vyplnění
Struktura údajů, formát souboru a metodika pro zpracování
Struktura
Soubor je složen ze záložky Rekapitulace stavby a záložek s názvem soupisu prací pro jednotlivé objekty ve formátu XLSX. Každá ze záložek přitom obsahuje
ještě samostatné sestavy vymezené orámovaním a nadpisem sestavy.
Rekapitulace stavby obsahuje sestavu Rekapitulace stavby a Rekapitulace objektů stavby a soupisů prací.
V sestavě Rekapitulace stavby jsou uvedeny informace identifikující předmět veřejné zakázky na stavební práce, KSO, CC-CZ, CZ-CPV, CZ-CPA a rekapitulaci
celkové nabídkové ceny účastníka.
Termínem "učastník" (resp. zhotovitel) se myslí "účastník zadávacího řízení" ve smyslu zákona o zadávání veřejných zakázek.
V sestavě Rekapitulace objektů stavby a soupisů prací je uvedena rekapitulace stavebních objektů, inženýrských objektů, provozních souborů,
vedlejších a ostatních nákladů a ostatních nákladů s rekapitulací nabídkové ceny za jednotlivé soupisy prací. Na základě údaje Typ je možné
identifikovat, zda se jedná o objekt nebo soupis prací pro daný objekt:
|  | STA | Stavební objekt pozemní
|  | ING | Stavební objekt inženýrský
|  | PRO | Provozní soubor
|  | VON | Vedlejší a ostatní náklady
|  | OST | Ostatní
|  | Soupis | Soupis prací pro daný typ objektu
Soupis prací pro jednotlivé objekty obsahuje sestavy Krycí list soupisu prací, Rekapitulace členění soupisu prací, Soupis prací. Za soupis prací může být považován
i objekt stavby v případě, že neobsahuje podřízenou zakázku.
Krycí list soupisu obsahuje rekapitulaci informací o předmětu veřejné zakázky ze sestavy Rekapitulace stavby, informaci o zařazení objektu do KSO,
CC-CZ, CZ-CPV, CZ-CPA a rekapitulaci celkové nabídkové ceny účastníka za aktuální soupis prací.
Rekapitulace členění soupisu prací obsahuje rekapitulaci soupisu prací ve všech úrovních členění soupisu tak, jak byla tato členění použita (např.
stavební díly, funkční díly, případně jiné členění) s rekapitulací nabídkové ceny.
Soupis prací obsahuje položky veškerých stavebních nebo montážních prací, dodávek materiálů a služeb nezbytných pro zhotovení stavebního objektu,
inženýrského objektu, provozního souboru, vedlejších a ostatních nákladů.
Pro položky soupisu prací se zobrazují následující informace:
|  | PČ |  | Pořadové číslo položky v aktuálním soupisu
|  | TYP |  | Typ položky: K - konstrukce, M - materiál, PP - plný popis, PSC - poznámka k souboru cen, P - poznámka k položce, VV - výkaz výměr, FIG - rozpad figur
|  | Kód |  | Kód položky
|  | Popis |  | Zkrácený popis položky
|  | MJ |  | Měrná jednotka položky
|  | Množství |  | Množství v měrné jednotce
|  | J.cena |  | Jednotková cena položky. Zadaní může obsahovat namísto J.ceny sloupce J.materiál a J.montáž, jejichž součet definuje
J.cenu položky.
|  | Cena celkem |  | Celková cena položky daná jako součin množství a j.ceny
|  | Cenová soustava |  | Příslušnost položky do cenové soustavy
Ke každé položce soupisu prací se na samostatných řádcích může zobrazovat:
Plný popis položky
Poznámka k souboru cen a poznámka zadavatele
Výkaz výměr
Pokud je k řádku výkazu výměr evidovaný údaj ve sloupci Kód, jedná se o definovaný odkaz, na který se může odvolávat výkaz výměr z jiné položky.
Metodika pro zpracování
Jednotlivé sestavy jsou v souboru provázány. Editovatelné pole jsou zvýrazněny žlutým podbarvením, ostatní pole neslouží k editaci a nesmí být jakkoliv
modifikovány.
Účastník je pro podání nabídky povinen vyplnit žlutě podbarvená pole:
Pole Účastník v sestavě Rekapitulace stavby - zde účastník vyplní svůj název (název subjektu)
Pole IČ a DIČ v sestavě Rekapitulace stavby - zde účastník vyplní svoje IČ a DIČ
Datum v sestavě Rekapitulace stavby - zde účastník vyplní datum vytvoření nabídky
J.cena = jednotková cena v sestavě Soupis prací o maximálním počtu desetinných míst uvedených v poli
- pokud sestavy soupisů prací obsahují pole J.cena, měla by být všechna tato pole vyplněna nenulovými
Poznámka - nepovinný údaj pro položku soupisu
V případě, že sestavy soupisů prací neobsahují pole J.cena, potom ve všech soupisech prací obsahují pole:
- J.materiál - jednotková cena materiálu
- J.montáž - jednotková cena montáže
Účastník v tomto případě by měl vyplnit všechna pole J.materiál a pole J.montáž nenulovými kladnými číslicemi. V případech, kdy položka
neobsahuje žádný materiál je přípustné, aby pole J.materiál bylo vyplněno nulou. V případech, kdy položka neobsahuje žádnou montáž je přípustné,
aby pole J.montáž bylo vyplněno nulou. Obě pole - J.materiál, J.Montáž u jedné položky by však neměly být vyplněny nulou.
Rekapitulace stavby
Název |  |  | Povinný |  | Popis | Typ | Max. počet
atributu |  |  | (A/N) |  |  |  | znaků
Kód |  |  | A |  | Kód stavby | String | 20
Stavba |  |  | A |  | Název stavby | String | 120
Místo |  |  | N |  | Místo stavby | String | 50
Datum |  |  | A |  | Datum vykonaného exportu | Date
KSO |  |  | N |  | Klasifikace stavebního objektu | String | 15
CC-CZ |  |  | N |  | Klasifikace stavbeních děl | String | 15
CZ-CPV |  |  | N |  | Společný slovník pro veřejné zakázky | String | 20
CZ-CPA |  |  | N |  | Klasifikace produkce podle činností | String | 20
Zadavatel |  |  | N |  | Zadavatel zadaní | String | 50
IČ |  |  | N |  | IČ zadavatele zadaní | String | 20
DIČ |  |  | N |  | DIČ zadavatele zadaní | String | 20
Účastník |  |  | N |  | Účastník veřejné zakázky | String | 50
Projektant |  |  | N |  | Projektant | String | 50
Poznámka |  |  | N |  | Poznámka k zadání | String | 255
Sazba DPH |  |  | A |  | Rekapitulace sazeb DPH u položek soupisů | eGSazbaDph
Základna DPH |  |  | A |  | Základna DPH určena součtem celkové ceny z položek soupisů | Double
Hodnota DPH |  |  | A |  | Hodnota DPH | Double
Cena bez DPH |  |  | A |  | Celková cena bez DPH za celou stavbu. Sčítává se ze všech listů. | Double
Cena s DPH |  |  | A |  | Celková cena s DPH za celou stavbu | Double
Rekapitulace objektů stavby a soupisů prací
Název |  |  | Povinný |  | Popis | Typ | Max. počet
atributu |  |  | (A/N) |  |  |  | znaků
Kód |  |  | A |  | Přebírá se z Rekapitulace stavby | String | 20
Stavba |  |  | A |  | Přebírá se z Rekapitulace stavby | String | 120
Místo |  |  | N |  | Přebírá se z Rekapitulace stavby | String | 50
Datum |  |  | A |  | Přebírá se z Rekapitulace stavby | Date
Zadavatel |  |  | N |  | Přebírá se z Rekapitulace stavby | String | 50
Projektant |  |  | N |  | Přebírá se z Rekapitulace stavby | String | 50
Účastník |  |  | N |  | Přebírá se z Rekapitulace stavby | String | 50
Kód |  |  | A |  | Kód objektu | String | 20
Objektu, Soupis prací |  |  | A |  | Název objektu | String | 120
Cena bez DPH |  |  | A |  | Cena bez DPH za daný objekt | Double
Cena s DPH |  |  | A |  | Cena spolu s DPH za daný objekt | Double
Typ |  |  | A |  | Typ zakázky | eGTypZakazky
Krycí list soupisu
Název |  |  | Povinný |  | Popis | Typ | Max. počet
atributu |  |  | (A/N) |  |  |  | znaků
Stavba |  |  | A |  | Přebírá se z Rekapitulace stavby | String | 120
Objekt |  |  | A |  | Kód a název objektu | String | 20 + 120
Soupis |  |  | A |  | Kód a název soupisu | String | 20 + 120
KSO |  |  | N |  | Klasifikace stavebního objektu | String | 15
CC-CZ |  |  | N |  | Klasifikace stavbeních děl | String | 15
CZ-CPV |  |  | N |  | Společný slovník pro veřejné zakázky | String | 20
CZ-CPA |  |  | N |  | Klasifikace produkce podle činností | String | 20
Místo |  |  | N |  | Přebírá se z Rekapitulace stavby | String | 50
Zadavatel |  |  | N |  | Přebírá se z Rekapitulace stavby | String | 50
Účastník |  |  | N |  | Přebírá se z Rekapitulace stavby | String | 50
Projektant |  |  | N |  | Přebírá se z Rekapitulace stavby | String | 50
Poznámka |  |  | N |  | Poznámka k soupisu prací | String | 255
Sazba DPH |  |  | A |  | Rekapitulace sazeb DPH na položkách aktuálního soupisu | eGSazbaDph
Základna DPH |  |  | A |  | Základna DPH určena součtem celkové ceny z položek aktuálního soupisu | Double
Hodnota DPH |  |  | A |  | Hodnota DPH | Double
Cena bez DPH |  |  | A |  | Cena bez DPH za daný soupis | Double
Cena s DPH |  |  | A |  | Cena s DPH za daný soupis | Double
Rekapitulace členění soupisu prací
Název |  |  | Povinný |  | Popis | Typ | Max. počet
atributu |  |  | (A/N) |  |  |  | znaků
Stavba |  |  | A |  | Přebírá se z Rekapitulace stavby | String | 120
Objekt |  |  | A |  | Kód a název objektu, přebírá se z Krycího listu soupisu | String | 20 + 120
Soupis |  |  | A |  | Kód a název objektu, přebírá se z Krycího listu soupisu | String | 20 + 120
Místo |  |  | N |  | Přebírá se z Rekapitulace stavby | String | 50
Datum |  |  | A |  | Přebírá se z Rekapitulace stavby | Date
Zadavatel |  |  | N |  | Přebírá se z Rekapitulace stavby | String | 50
Projektant |  |  | N |  | Přebírá se z Rekapitulace stavby | String | 50
Účastník |  |  | N |  | Přebírá se z Rekapitulace stavby | String | 50
Kód dílu - Popis |  |  | A |  | Kód a název dílu ze soupisu | String | 20 + 100
Cena celkem |  |  | A |  | Cena celkem za díl ze soupisu | Double
Soupis prací
Název |  |  | Povinný |  | Popis | Typ | Max. počet
atributu |  |  | (A/N) |  |  |  | znaků
Stavba |  |  | A |  | Přebírá se z Rekapitulace stavby | String | 120
Objekt |  |  | A |  | Kód a název objektu | String | 20 + 120
Soupis |  |  | A |  | Přebírá se z Krycího listu soupisu | String | 20 + 120
Místo |  |  | N |  | Přebírá se z Krycího listu soupisu | String | 50
Datum |  |  | A |  | Přebírá se z Krycího listu soupisu | Date
Zadavatel |  |  | N |  | Přebírá se z Krycího listu soupisu | String | 50
Projektant |  |  | N |  | Přebírá se z Krycího listu soupisu | String | 50
Účastník |  |  | N |  | Přebírá se z Krycího listu soupisu | String | 50
PČ |  |  | A |  | Pořadové číslo položky soupisu | Long
Typ |  |  | A |  | Typ položky soupisu | eGTypPolozky | 1
Kód |  |  | A |  | Kód položky ze soupisu | String | 20
Popis |  |  | A |  | Popis položky ze soupisu | String | 255
MJ |  |  | A |  | Měrná jednotka položky | String | 10
Množství |  |  | A |  | Množství položky soupisu | Double
J.Cena |  |  | A |  | Jednotková cena položky | Double
Cena celkem |  |  | A |  | Cena celkem vyčíslena jako J.Cena * Množství | Double
Cenová soustava |  |  | N |  | Zařazení položky do cenové soustavy | String | 50
p |  |  | N |  | Poznámka položky ze soupisu | Memo
psc |  |  | N |  | Poznámka k souboru cen ze soupisu | Memo
pp |  |  | N |  | Plný popis položky ze soupisu | Memo
vv |  |  | N |  | Výkaz výměr (figura, výraz, výměra) ze soupisu | Text,Text,Double | 20, 150
fig |  |  | N |  | Rozpad figur | Text,Text,Double | 20, 150
DPH |  |  | A |  | Sazba DPH pro položku | eGSazbaDPH
Hmotnost |  |  | A |  | Hmotnost položky ze soupisu | Double
Suť |  |  | A |  | Suť položky ze soupisu | Double
Nh |  |  | N |  | Normohodiny položky ze soupisu | Double
Datová věta
Typ věty |  |  | Hodnota |  | Význam
eGSazbaDPH |  |  | základní |  | Základní sazba DPH
|  |  | snížená |  | Snížená sazba DPH
|  |  | nulová |  | Nulová sazba DPH
|  |  | zákl. přenesená |  | Základní sazba DPH přenesená
|  |  | sníž. přenesená |  | Snížená sazba DPH přenesená
eGTypZakazky |  |  | STA |  | Stavební objekt
|  |  | PRO |  | Provozní soubor
|  |  | ING |  | Inženýrský objekt
|  |  | VON |  | Vedlejší a ostatní náklady
|  |  | OST |  | Ostatní náklady
eGTypPolozky |  |  | 1 |  | Položka typu HSV
|  |  | 2 |  | Položka typu PSV
|  |  | 3 |  | Položka typu M
|  |  | 4 |  | Položka typu OST