## Rekapitulace stavby
Export Komplet | [24 empty] | VZ | 2.0 | ZAMOK |  |  |  |  | False | False | {252d1cb2-99ad-4a5d-9e1b-b1abc4585c8f}
[31 empty] | 0,01 | 21
[31 empty] | 0,01 | 15
|  | REKAPITULACE STAVBY | [15 empty] | v --- níže se nacházejí doplnkové a pomocné údaje k sestavám --- v | [11 empty] | Návod na vyplnění | 0,001
|  | Kód: |  |  |  |  | Rozpocet | [22 empty] | Měnit lze pouze buňky se žlutým podbarvením! 1) v Rekapitulaci stavby vyplňte údaje o Uchazeči (přenesou se do ostatních sestav i v jiných listech) 2) na vybraných listech vyplňte v sestavě Soupis prací ceny u položek | 0,01
|  | Stavba: |  |  |  |  | Nástavba na pavilonu I. stupně v areálu ZŠ Kounice | [23 empty] | 0,01
|  | KSO: | [11 empty] | CC-CZ: | [16 empty] | 0,01
|  | Místo: |  |  |  |  | Kounice 363, 289 15 Kounice | [6 empty] | Datum: |  | 18. 2. 2023 | [14 empty] | 0,01
0,01
|  | Zadavatel: | [11 empty] | IČ: |  | 239305 | [14 empty] | 0,01
|  |  | Městys Kounice, 289 15 Kounice 127 | [10 empty] | DIČ: | [16 empty] | 0,01
0,01
|  | Uchazeč: | [11 empty] | IČ: |  | 61680346 | [14 empty] | 0,01
|  |  | STAFIKO PODĚBRADY spol.s r.o. | [10 empty] | DIČ: |  | CZ61680346 | [14 empty] | 0,01
False
|  | Projektant: | [11 empty] | IČ: |  | 15589854 | [14 empty] | False
|  |  | Ing.arch. ZIMA JAN, Fügnerova 263, Chlumec n.C. | [10 empty] | DIČ: | [16 empty] | True
0,01
|  | Zpracovatel: | [11 empty] | IČ: | [16 empty] | 0,01
[14 empty] | DIČ: | [16 empty] | True
Poznámka:
Soupis prací je sestaven s využitím Cenové soustavy ÚRS. Položky, které pochází z této cenové soustavy, jsou ve sloupci 'Cenová soustava' označeny popisem 'CS ÚRS' a úrovní příslušného kalendářního pololetí. Veškeré další informace vymezující popis a podmínky použití těchto položek z Cenové soustavy, které nejsou uvedeny přímo v soupisu prací, jsou neomezeně dálkově k dispozici na webu podminky.urs.cz.
|  | Cena bez DPH | [11 empty] | 16752337.01
[8 empty] | Sazba daně |  | Základ daně |  |  |  | Výše daně
|  | DPH |  | základní |  |  |  | 21% |  | 16752337.01 |  |  |  | 3517990.77
|  |  |  | snížená |  |  |  | 15% |  | 0 |  |  |  | 0
|  |  |  | zákl. přenesená |  |  |  | 21% |  | 0 |  |  |  | 0
|  |  |  | sníž. přenesená |  |  |  | 15% |  | 0 |  |  |  | 0
|  |  |  | nulová |  |  |  | 0% |  | 0 |  |  |  | 0
|  | Cena s DPH | [6 empty] | v |  | CZK |  |  | 20270327.78
REKAPITULACE OBJEKTŮ STAVBY A SOUPISŮ PRACÍ
| Kód: | [6 empty] | Rozpocet
| Stavba: | [6 empty] | Nástavba na pavilonu I. stupně v areálu ZŠ Kounice
| Místo: | [6 empty] | Kounice 363, 289 15 Kounice |  |  |  |  | Datum: |  | 18. 2. 2023
| Zadavatel: | [6 empty] | Městys Kounice, 289 15 Kounice 127 |  |  |  |  | Projektant: |  | Ing.arch. ZIMA JAN, Fügnerova 263, Chlumec n.C. |  |  | Informatívní údaje z listů zakázek
| Uchazeč: | [6 empty] | STAFIKO PODĚBRADY spol.s r.o. |  |  |  |  | Zpracovatel:
| Kód |  |  |  | Popis | [6 empty] | Cena bez DPH [CZK] |  |  |  | Cena s DPH [CZK] | Typ | z toho Ostat. náklady [CZK] | DPH [CZK] | Normohodiny [h] | DPH základní [CZK] | DPH snížená [CZK] | DPH základní přenesená [CZK] | DPH snížená přenesená [CZK] | Základna DPH základní | Základna DPH snížená | Základna DPH zákl. přenesená | Základna DPH sníž. přenesená | Základna DPH nulová
| Náklady stavby celkem | [10 empty] | 16752337.01 |  |  |  | 20270327.78 |  | 0 | 3517990.77 | 0 | 3517990.77 | 0 | 0 | 0 | 16752337.01 | 0 | 0 | 0 | 0 |  | D | 0 | ###NOIMPORT### | IMPORT | {252d1cb2-99ad-4a5d-9e1b-b1abc4585c8f} | {00000000-0000-0000-0000-000000000000}
/ |  | 01 |  |  |  | SO01_A_ Bourací práce | [5 empty] | 706544.4 |  |  |  | 854918.72 | STA | 0 | 148374.32 | 0 | 148374.32 | 0 | 0 | 0 | 706544.4 | 0 | 0 | 0 | 0 |  |  | 1 |  | IMPORT | {c3c45355-702e-41ba-94f0-d26670c051ee} | {252d1cb2-99ad-4a5d-9e1b-b1abc4585c8f} | 2
/ |  | 02 |  |  |  | SO01_B_ Přístavba bezbariérového přístupu | [5 empty] | 3735473.61 |  |  |  | 4519923.07 | STA | 0 | 784449.46 | 0 | 784449.46 | 0 | 0 | 0 | 3735473.61 | 0 | 0 | 0 | 0 |  |  | 1 |  | IMPORT | {fe056f48-c810-4003-9ddd-9c1f9219287e} | {252d1cb2-99ad-4a5d-9e1b-b1abc4585c8f} | 2
|  | 03 |  |  |  | SO01_C_Nástavba na pavilonu I. stupně | [5 empty] | 11688954.32 |  |  |  | 14143634.73 | STA | 0 | 2454680.41 | 0 | 2454680.41 | 0 | 0 | 0 | 11688954.32 | 0 | 0 | 0 | 0 |  | D | 1 | ###NOIMPORT### | IMPORT | {8cff30de-1c91-4fac-95b3-e1181f78cad8} | {252d1cb2-99ad-4a5d-9e1b-b1abc4585c8f} | 2
/ |  |  | 03_01 |  |  |  | Stavební část |  |  |  |  | 8435437.92 |  |  |  | 10206879.88 | Soupis | 0 | 1771441.96 | 0 | 1771441.96 | 0 | 0 | 0 | 8435437.92 | 0 | 0 | 0 | 0 |  |  | 2 |  | IMPORT | {829c9723-ac85-4792-bacd-8a725558aed6} | {8cff30de-1c91-4fac-95b3-e1181f78cad8}
|  |  | 03_02 |  |  |  | elektroinstalace a hromosvod |  |  |  |  | 1708250.4 |  |  |  | 2066982.98 | Soupis | 0 | 358732.58 | 0 | 358732.58 | 0 | 0 | 0 | 1708250.4 | 0 | 0 | 0 | 0 |  | D | 2 | ###NOIMPORT### | IMPORT | {fe5fbbca-c4a8-46ba-83d6-cf82447a8de5} | {8cff30de-1c91-4fac-95b3-e1181f78cad8}
/ |  |  |  | 03_02_01 |  |  |  | Elektroinstalace |  |  |  | 755671.9 |  |  |  | 914363 | Soupis | 0 | 158691.1 | 0 | 158691.1 | 0 | 0 | 0 | 755671.9 | 0 | 0 | 0 | 0 |  |  | 3 |  | IMPORT | {472b2ef6-cc0b-4bc3-be52-a6af3a5642c6} | {fe5fbbca-c4a8-46ba-83d6-cf82447a8de5}
/ |  |  |  | 03_02_02 |  |  |  | Hromosod |  |  |  | 170484.8 |  |  |  | 206286.61 | Soupis | 0 | 35801.81 | 0 | 35801.81 | 0 | 0 | 0 | 170484.8 | 0 | 0 | 0 | 0 |  |  | 3 |  | IMPORT | {bdb7a054-5b42-4814-addb-c764c33c6ee0} | {fe5fbbca-c4a8-46ba-83d6-cf82447a8de5}
/ |  |  |  | 03_02_03 |  |  |  | Rozváděč RE |  |  |  | 15000 |  |  |  | 18150 | Soupis | 0 | 3150 | 0 | 3150 | 0 | 0 | 0 | 15000 | 0 | 0 | 0 | 0 |  |  | 3 |  | IMPORT | {be335932-709b-410b-ab76-f112a7ebffac} | {fe5fbbca-c4a8-46ba-83d6-cf82447a8de5}
/ |  |  |  | 03_02_04 |  |  |  | Rozváděč R2NP |  |  |  | 191988.4 |  |  |  | 232305.96 | Soupis | 0 | 40317.56 | 0 | 40317.56 | 0 | 0 | 0 | 191988.4 | 0 | 0 | 0 | 0 |  |  | 3 |  | IMPORT | {b2d1e613-96f9-46af-88db-4b730933d611} | {fe5fbbca-c4a8-46ba-83d6-cf82447a8de5}
/ |  |  |  | 03_02_05 |  |  |  | Rozváděč RTČ |  |  |  | 46967 |  |  |  | 56830.07 | Soupis | 0 | 9863.07 | 0 | 9863.07 | 0 | 0 | 0 | 46967 | 0 | 0 | 0 | 0 |  |  | 3 |  | IMPORT | {659491bb-1973-45b7-bd06-5dac1762b569} | {fe5fbbca-c4a8-46ba-83d6-cf82447a8de5}
/ |  |  |  | 03_02_06 |  |  |  | Svítidla |  |  |  | 345808.3 |  |  |  | 418428.04 | Soupis | 0 | 72619.74 | 0 | 72619.74 | 0 | 0 | 0 | 345808.3 | 0 | 0 | 0 | 0 |  |  | 3 |  | IMPORT | {fd26f0ab-121c-4425-8216-2de5138ad183} | {fe5fbbca-c4a8-46ba-83d6-cf82447a8de5}
/ |  |  |  | 03_02_07 |  |  |  | Přeložka kabelů + přívod pro TČ |  |  |  | 182330 |  |  |  | 220619.3 | Soupis | 0 | 38289.3 | 0 | 38289.3 | 0 | 0 | 0 | 182330 | 0 | 0 | 0 | 0 |  |  | 3 |  | IMPORT | {44a0ad6c-de8b-487a-824c-e3ec72630877} | {fe5fbbca-c4a8-46ba-83d6-cf82447a8de5}
/ |  |  | 03_03 |  |  |  | Vytápění |  |  |  |  | 1075207 |  |  |  | 1301000.47 | Soupis | 0 | 225793.47 | 0 | 225793.47 | 0 | 0 | 0 | 1075207 | 0 | 0 | 0 | 0 |  |  | 2 |  | IMPORT | {a04eea95-b9c0-46c4-bb7c-fcb2802d3a60} | {8cff30de-1c91-4fac-95b3-e1181f78cad8}
/ |  |  | 03_04 |  |  |  | Zdravotně technické instalace |  |  |  |  | 470059 |  |  |  | 568771.39 | Soupis | 0 | 98712.39 | 0 | 98712.39 | 0 | 0 | 0 | 470059 | 0 | 0 | 0 | 0 |  |  | 2 |  | IMPORT | {2c0a0da2-ff72-43a9-9c0e-adb781fdd97e} | {8cff30de-1c91-4fac-95b3-e1181f78cad8}
/ |  | 04 |  |  |  | SO02_Komunikace | [5 empty] | 399364.68 |  |  |  | 483231.26 | STA | 0 | 83866.58 | 0 | 83866.58 | 0 | 0 | 0 | 399364.68 | 0 | 0 | 0 | 0 |  |  | 1 |  | IMPORT | {9c0f6928-f2a6-4b13-b428-978ae783e1e5} | {252d1cb2-99ad-4a5d-9e1b-b1abc4585c8f} | 2
/ |  | 05 |  |  |  | VRN | [5 empty] | 222000 |  |  |  | 268620 | STA | 0 | 46620 | 0 | 46620 | 0 | 0 | 0 | 222000 | 0 | 0 | 0 | 0 |  |  | 1 |  | IMPORT | {391560ca-534a-4d68-8a29-efee743fff3b} | {252d1cb2-99ad-4a5d-9e1b-b1abc4585c8f} | 2

## 01 - SO01_A_ Bourací práce
{c3c45355-702e-41ba-94f0-d26670c051ee}
2
| KRYCÍ LIST SOUPISU PRACÍ | [7 empty] | v --- níže se nacházejí doplnkové a pomocné údaje k sestavám --- v | [8 empty] | False
Stavba:
Nástavba na pavilonu I. stupně v areálu ZŠ Kounice
Objekt:
01 - SO01_A_ Bourací práce
| KSO: |  |  |  |  | CC-CZ:
| Místo: |  | Kounice 363, 289 15 Kounice |  |  | Datum: | 18. 2. 2023
| Zadavatel: |  |  |  |  | IČ: | 239305
|  | Městys Kounice, 289 15 Kounice 127 |  |  |  | DIČ:
| Uchazeč: |  |  |  |  | IČ: | 61680346
|  | STAFIKO PODĚBRADY spol.s r.o. |  |  |  | DIČ: | CZ61680346
| Projektant: |  |  |  |  | IČ: | 15589854
|  | Ing.arch. ZIMA JAN, Fügnerova 263, Chlumec n.C. |  |  |  | DIČ:
| Zpracovatel: |  |  |  |  | IČ:
DIČ:
Poznámka:
Soupis prací je sestaven s využitím Cenové soustavy ÚRS. Položky, které pochází z této cenové soustavy, jsou ve sloupci 'Cenová soustava' označeny popisem 'CS ÚRS' a úrovní příslušného kalendářního pololetí. Veškeré další informace vymezující popis a podmínky použití těchto položek z Cenové soustavy, které nejsou uvedeny přímo v soupisu prací, jsou neomezeně dálkově k dispozici na webu podminky.urs.cz.
| Cena bez DPH | [5 empty] | 706544.4
|  |  | Základ daně |  |  | Sazba daně | Výše daně
| DPH | základní | 706544.4 |  |  | 21% | 148374.32
|  | snížená | 0 |  |  | 15% | 0
|  | zákl. přenesená | 0 |  |  | 21% | 0
|  | sníž. přenesená | 0 |  |  | 15% | 0
|  | nulová | 0 |  |  | 0% | 0
| Cena s DPH |  |  | v | CZK |  | 854918.72
REKAPITULACE ČLENĚNÍ SOUPISU PRACÍ
Stavba:
Nástavba na pavilonu I. stupně v areálu ZŠ Kounice
Objekt:
01 - SO01_A_ Bourací práce
Místo: |  |  | Kounice 363, 289 15 Kounice |  |  | Datum: | 18. 2. 2023
Zadavatel: |  |  | Městys Kounice, 289 15 Kounice 127 |  |  | Projektant: | Ing.arch. ZIMA JAN, Fügnerova 263, Chlumec n.C.
Uchazeč: |  |  | STAFIKO PODĚBRADY spol.s r.o. |  |  | Zpracovatel:
Kód dílu - Popis | [6 empty] | Cena celkem [CZK]
Náklady stavby celkem | [6 empty] | 706544.4 | [11 empty] | -1
| HSV - Práce a dodávky HSV | [5 empty] | 226337.12
| 3 - Svislé a kompletní konstrukce | [5 empty] | 13585.82
| 4 - Vodorovné konstrukce | [5 empty] | 1123.26
| 9 - Ostatní konstrukce a práce, bourání | [5 empty] | 13767.21
| 96 - Bourání konstrukcí | [5 empty] | 59978.24
| 997 - Přesun sutě | [5 empty] | 115305.84
| 998 - Přesun hmot | [5 empty] | 22576.75
| PSV - Práce a dodávky PSV | [5 empty] | 463707.28
| 712 - Povlakové krytiny | [5 empty] | 274829.75
| 713 - Izolace tepelné | [5 empty] | 28350.82
| 762 - Konstrukce tesařské | [5 empty] | 125915.22
| 764 - Konstrukce klempířské | [5 empty] | 4520.2
| 766 - Konstrukce truhlářské | [5 empty] | 28157.97
| 776 - Podlahy povlakové | [5 empty] | 1933.32
| HZS - Hodinové zúčtovací sazby | [5 empty] | 16500
SOUPIS PRACÍ
Stavba:
Nástavba na pavilonu I. stupně v areálu ZŠ Kounice
Objekt:
01 - SO01_A_ Bourací práce
Místo: |  |  | Kounice 363, 289 15 Kounice |  |  | Datum: | 18. 2. 2023
Zadavatel: |  |  | Městys Kounice, 289 15 Kounice 127 |  |  | Projektant: | Ing.arch. ZIMA JAN, Fügnerova 263, Chlumec n.C.
Uchazeč: |  |  | STAFIKO PODĚBRADY spol.s r.o. |  |  | Zpracovatel:
PČ | Typ | Kód | Popis | MJ | Množství | J.cena [CZK] | Cena celkem [CZK] | Cenová soustava |  | DPH | J. Nh [h] | Nh celkem [h] | J. hmotnost [t] | Hmotnost celkem [t] | J. suť [t] | Suť Celkem [t]
Náklady soupisu celkem | [6 empty] | 706544.4 |  |  |  |  | 0 |  | 0 |  | 0 |  | D | -1 | [10 empty] | 706544.4
| D | HSV | Práce a dodávky HSV |  |  |  | 226337.12 |  |  |  |  | 0 |  | 0 |  | 0 | 1 | D | 0 |  |  |  | ROZPOCET | [6 empty] | 226337.12
| D | 3 | Svislé a kompletní konstrukce |  |  |  | 13585.82 |  |  |  |  | 0 |  | 0 |  | 0 | 1 | D | 1 |  |  |  | ROZPOCET | [6 empty] | 13585.82
1 | K | 317168055 | Překlad keramický vysoký v 238 mm dl 2000 mm | kus | 4 | 1485.07 | 5940.28 |  |  | základní |  | 0 | 0 | 0 | 0 | 0 | 4 | K | 2 |  |  |  | ROZPOCET | 5940.28 | 0 | 0 | 0 | 0 | 1 | 5940.28 | 4 | 2
| PP |  | Překlad keramický vysoký v 238 mm dl 2000 mm |  |  | 0 | [11 empty] | PP | 2
| VV |  | "P4" 4,00 |  | 4 | 0 | [11 empty] | VV | 2 | 2 | True | 0 | ROZPOCET
| VV |  | Součet |  | 4 | 0 | [11 empty] | VV | 2 | 4 | True | 1 | ROZPOCET
2 | K | 317168057 | Překlad keramický vysoký v 238 mm dl 2500 mm | kus | 1 | 1528.72 | 1528.72 |  |  | základní |  | 0 | 0 | 0 | 0 | 0 | 4 | K | 2 |  |  |  | ROZPOCET | 1528.72 | 0 | 0 | 0 | 0 | 1 | 1528.72 | 4 | 4
| PP |  | Překlad keramický vysoký v 238 mm dl 2500 mm |  |  | 0 | [11 empty] | PP | 2
| VV |  | "P2" 1,00 |  | 1 | 0 | [11 empty] | VV | 2 | 2 | True | 0 | ROZPOCET
| VV |  | Součet |  | 1 | 0 | [11 empty] | VV | 2 | 4 | True | 1 | ROZPOCET
3 | K | 317944323 | Válcované nosníky č.14 až 22 dodatečně osazované do připravených otvorů | t | 0.094 | 36375 | 3419.25 |  |  | základní |  | 0 | 0 | 0 | 0 | 0 | 4 | K | 2 |  |  |  | ROZPOCET | 3419.25 | 0 | 0 | 0 | 0 | 1 | 3419.25 | 4 | 6
| PP |  | Válcované nosníky č.14 až 22 dodatečně osazované do připravených otvorů |  |  | 0 | [11 empty] | PP | 2
| VV |  | "U 160" 2,50*2*18,80*0,001 |  | 0.094 | 0 | [11 empty] | VV | 2 | 2 | True | 0 | ROZPOCET
| VV |  | Součet |  | 0.094 | 0 | [11 empty] | VV | 2 | 4 | True | 1 | ROZPOCET
4 | K | 317234410 | Vyzdívka mezi nosníky z cihel pálených na MC | m3 | 0.1 | 7556.3 | 755.63 |  |  | základní |  | 0 | 0 | 0 | 0 | 0 | 4 | K | 2 |  |  |  | ROZPOCET | 755.63 | 0 | 0 | 0 | 0 | 1 | 755.63 | 4 | 8
| PP |  | Vyzdívka mezi nosníky z cihel pálených na MC |  |  | 0 | [11 empty] | PP | 2
| VV |  | 2,50*0,25*0,16 |  | 0.1 | 0 | [11 empty] | VV | 2 | 2 | True | 0 | ROZPOCET
| VV |  | Součet |  | 0.1 | 0 | [11 empty] | VV | 2 | 4 | True | 1 | ROZPOCET
5 | K | 317998113 | Tepelná izolace mezi překlady v 24 cm z EPS tl 80 mm | m | 9 | 145.5 | 1309.5 |  |  | základní |  | 0 | 0 | 0 | 0 | 0 | 4 | K | 2 |  |  |  | ROZPOCET | 1309.5 | 0 | 0 | 0 | 0 | 1 | 1309.5 | 4 | 10
| PP |  | Tepelná izolace mezi překlady v 24 cm z EPS tl 80 mm |  |  | 0 | [11 empty] | PP | 2
| VV |  | "P2, P4" 2,50*2+2,00*2 |  | 9 | 0 | [11 empty] | VV | 2 | 2 | True | 0 | ROZPOCET
| VV |  | Součet |  | 9 | 0 | [11 empty] | VV | 2 | 4 | True | 1 | ROZPOCET
6 | K | 341941001 | Nosné nebo spojovací svary tl do 10 mm ocelových doplňkových konstrukcí při montáži dílců | m | 1 | 632.44 | 632.44 |  |  | základní |  | 0 | 0 | 0 | 0 | 0 | 4 | K | 2 |  |  |  | ROZPOCET | 632.44 | 0 | 0 | 0 | 0 | 1 | 632.44 | 4 | 12
| PP |  | Nosné nebo spojovací svary tl do 10 mm ocelových doplňkových konstrukcí při montáži dílců |  |  | 0 | [11 empty] | PP | 2
| VV |  | 2,50*2*0,20 "20%" |  | 1 | 0 | [11 empty] | VV | 2 | 2 | True | 0 | ROZPOCET
| VV |  | Součet |  | 1 | 0 | [11 empty] | VV | 2 | 4 | True | 1 | ROZPOCET
| D | 4 | Vodorovné konstrukce |  |  | 0 | 1123.26 |  |  |  |  | 0 |  | 0 |  | 0 | 1 | D | 1 |  |  |  | ROZPOCET | [6 empty] | 1123.26
7 | K | 413232221 | Zazdívka zhlaví válcovaných nosníků v přes 150 do 300 mm | kus | 4 | 280.815 | 1123.26 |  |  | základní |  | 0 | 0 | 0 | 0 | 0 | 4 | K | 2 |  |  |  | ROZPOCET | 1123.26 | 0 | 0 | 0 | 0 | 1 | 1123.26 | 4 | 14
| PP |  | Zazdívka zhlaví válcovaných nosníků v přes 150 do 300 mm |  |  | 0 | [11 empty] | PP | 2
| VV |  | "U160" 2*2 |  | 4 | 0 | [11 empty] | VV | 2 | 2 | True | 0 | ROZPOCET
| VV |  | Součet |  | 4 | 0 | [11 empty] | VV | 2 | 4 | True | 1 | ROZPOCET
| D | 9 | Ostatní konstrukce a práce, bourání |  |  | 0 | 13767.21 |  |  |  |  | 0 |  | 0 |  | 0 | 1 | D | 1 |  |  |  | ROZPOCET | [6 empty] | 13767.21
52 | K | 946112114 | Montáž pojízdných věží trubkových/dílcových š do 1,6 m dl do 3,2 m v přes 3,5 do 4,5 m | kus | 3 | 1639.3 | 4917.9 |  |  | základní |  | 0 | 0 | 0 | 0 | 0 | 4 | K | 2 |  |  |  | ROZPOCET | 4917.9 | 0 | 0 | 0 | 0 | 1 | 4917.9 | 4 | -627113805
| PP |  | Montáž pojízdných věží trubkových nebo dílcových s maximálním zatížením podlahy do 200 kg/m2 šířky přes 0,9 do 1,6 m, délky do 3,2 m, výšky přes 3,5 m do 4,5 m |  |  | 0 | [11 empty] | PP | 2
| Online PSC |  | https://podminky.urs.cz/item/CS_URS_2023_01/946112114 |  |  | 0 | [11 empty] | Online PSC | 2
53 | K | 946112214 | Příplatek k pojízdným věžím š do 1,6 m dl do 3,2 m v do 4,5 m za první a ZKD den použití | kus | 15 | 402.55 | 6038.25 |  |  | základní |  | 0 | 0 | 0 | 0 | 0 | 4 | K | 2 |  |  |  | ROZPOCET | 6038.25 | 0 | 0 | 0 | 0 | 1 | 6038.25 | 4 | -599512699
| PP |  | Montáž pojízdných věží trubkových nebo dílcových s maximálním zatížením podlahy do 200 kg/m2 Příplatek za první a každý další den použití pojízdného lešení k ceně -2114 |  |  | 0 | [11 empty] | PP | 2
| Online PSC |  | https://podminky.urs.cz/item/CS_URS_2023_01/946112214 |  |  | 0 | [11 empty] | Online PSC | 2
54 | K | 946112814 | Demontáž pojízdných věží trubkových/dílcových š přes 0,9 do 1,6 m dl do 3,2 m v přes 3,5 do 4,5 m | kus | 3 | 937.02 | 2811.06 |  |  | základní |  | 0 | 0 | 0 | 0 | 0 | 4 | K | 2 |  |  |  | ROZPOCET | 2811.06 | 0 | 0 | 0 | 0 | 1 | 2811.06 | 4 | 1454120147
| PP |  | Demontáž pojízdných věží trubkových nebo dílcových s maximálním zatížením podlahy do 200 kg/m2 šířky přes 0,9 do 1,6 m, délky do 3,2 m, výšky přes 3,5 m do 4,5 m |  |  | 0 | [11 empty] | PP | 2
| Online PSC |  | https://podminky.urs.cz/item/CS_URS_2023_01/946112814 |  |  | 0 | [11 empty] | Online PSC | 2
| D | 96 | Bourání konstrukcí |  |  | 0 | 59978.24 |  |  |  |  | 0 |  | 0 |  | 0 | 1 | D | 1 |  |  |  | ROZPOCET | [6 empty] | 59978.24
8 | K | 962032432 | Bourání zdiva cihelných z dutých nebo plných cihel pálených i nepálených na MV nebo MVC přes 1 m3 | m3 | 22.214 | 764.36 | 16979.49 |  |  | základní |  | 0 | 0 | 0 | 0 | 0 | 4 | K | 2 |  |  |  | ROZPOCET | 16979.49 | 0 | 0 | 0 | 0 | 1 | 16979.49 | 4 | 16
| PP |  | Bourání zdiva cihelných z dutých nebo plných cihel pálených i nepálených na MV nebo MVC přes 1 m3 |  |  | 0 | [11 empty] | PP | 2
| VV |  | (36,50*2+12,20*2-4,70)*0,50*0,44 |  | 20.394 | 0 | [11 empty] | VV | 2 | 2 | True | 0 | ROZPOCET
| VV |  | 4,70*0,88*0,44 |  | 1.82 | 0 | [11 empty] | VV | 2 | 2 | True | 0 | ROZPOCET
| VV |  | Součet |  | 22.214 | 0 | [11 empty] | VV | 2 | 4 | True | 1 | ROZPOCET
9 | K | 962052211 | Bourání zdiva nadzákladového ze ŽB přes 1 m3 | m3 | 7.889 | 2961 | 23359.33 |  |  | základní |  | 0 | 0 | 0 | 0 | 0 | 4 | K | 2 |  |  |  | ROZPOCET | 23359.33 | 0 | 0 | 0 | 0 | 1 | 23359.33 | 4 | 18
| PP |  | Bourání zdiva nadzákladového ze ŽB přes 1 m3 |  |  | 0 | [11 empty] | PP | 2
| VV |  | (36,50*2+12,20*2)*0,30*0,27 |  | 7.889 | 0 | [11 empty] | VV | 2 | 2 | True | 0 | ROZPOCET
| VV |  | Součet |  | 7.889 | 0 | [11 empty] | VV | 2 | 4 | True | 1 | ROZPOCET
10 | K | 975021211 | Podchycení nadzákladového zdiva pod stropem tl zdiva do 450 mm | m | 4.7 | 1200 | 5640 |  |  | základní |  | 0 | 0 | 0 | 0 | 0 | 4 | K | 2 |  |  |  | ROZPOCET | 5640 | 0 | 0 | 0 | 0 | 1 | 5640 | 4 | 20
| PP |  | Podchycení nadzákladového zdiva pod stropem tl zdiva do 450 mm |  |  | 0 | [11 empty] | PP | 2
11 | K | 971033651 | Vybourání otvorů ve zdivu cihelném pl do 4 m2 na MVC nebo MV tl do 600 mm | m3 | 3.87 | 1564.61 | 6055.04 |  |  | základní |  | 0 | 0 | 0 | 0 | 0 | 4 | K | 2 |  |  |  | ROZPOCET | 6055.04 | 0 | 0 | 0 | 0 | 1 | 6055.04 | 4 | 22
| PP |  | Vybourání otvorů ve zdivu cihelném pl do 4 m2 na MVC nebo MV tl do 600 mm |  |  | 0 | [11 empty] | PP | 2
| VV |  | (1,20*2,75+0,40*0,75)*0,45 |  | 1.62 | 0 | [11 empty] | VV | 2 | 2 | True | 0 | ROZPOCET
| VV |  | (1,70*2,25-0,80*1,97)*0,20 |  | 0.45 | 0 | [11 empty] | VV | 2 | 2 | True | 0 | ROZPOCET
| VV |  | 2,00*2,00*0,45 |  | 1.8 | 0 | [11 empty] | VV | 2 | 2 | True | 0 | ROZPOCET
| VV |  | Součet |  | 3.87 | 0 | [11 empty] | VV | 2 | 4 | True | 1 | ROZPOCET
12 | K | 967031132 | Přisekání rovných ostění v cihelném zdivu na MV nebo MVC | m2 | 2.97 | 161.99 | 481.11 |  |  | základní |  | 0 | 0 | 0 | 0 | 0 | 4 | K | 2 |  |  |  | ROZPOCET | 481.11 | 0 | 0 | 0 | 0 | 1 | 481.11 | 4 | 24
| PP |  | Přisekání rovných ostění v cihelném zdivu na MV nebo MVC |  |  | 0 | [11 empty] | PP | 2
| VV |  | (2,00*2+2,75)*0,44 |  | 2.97 | 0 | [11 empty] | VV | 2 | 2 | True | 0 | ROZPOCET
| VV |  | Součet |  | 2.97 | 0 | [11 empty] | VV | 2 | 4 | True | 1 | ROZPOCET
13 | K | 968082018 | Vybourání plastových rámů oken včetně křídel plochy přes 4 m2 | m2 | 6 | 104.76 | 628.56 |  |  | základní |  | 0 | 0 | 0 | 0 | 0 | 4 | K | 2 |  |  |  | ROZPOCET | 628.56 | 0 | 0 | 0 | 0 | 1 | 628.56 | 4 | 26
| PP |  | Vybourání plastových rámů oken včetně křídel plochy přes 4 m2 |  |  | 0 | [11 empty] | PP | 2
| VV |  | 3,00*2,00 |  | 6 | 0 | [11 empty] | VV | 2 | 2 | True | 0 | ROZPOCET
| VV |  | Součet |  | 6 | 0 | [11 empty] | VV | 2 | 4 | True | 1 | ROZPOCET
14 | K | 968072455 | Vybourání kovových dveřních zárubní pl do 2 m2 | m2 | 3.152 | 429.71 | 1354.45 |  |  | základní |  | 0 | 0 | 0 | 0 | 0 | 4 | K | 2 |  |  |  | ROZPOCET | 1354.45 | 0 | 0 | 0 | 0 | 1 | 1354.45 | 4 | 28
| PP |  | Vybourání kovových dveřních zárubní pl do 2 m2 |  |  | 0 | [11 empty] | PP | 2
| VV |  | 0,80*1,97*2 |  | 3.152 | 0 | [11 empty] | VV | 2 | 2 | True | 0 | ROZPOCET
| VV |  | Součet |  | 3.152 | 0 | [11 empty] | VV | 2 | 4 | True | 1 | ROZPOCET
15 | K | 974031666 | Vysekání rýh ve zdivu cihelném pro vtahování nosníků hl do 150 mm v do 250 mm | m | 15.5 | 353.565 | 5480.26 |  |  | základní |  | 0 | 0 | 0 | 0 | 0 | 4 | K | 2 |  |  |  | ROZPOCET | 5480.26 | 0 | 0 | 0 | 0 | 1 | 5480.26 | 4 | 30
| PP |  | Vysekání rýh ve zdivu cihelném pro vtahování nosníků hl do 150 mm v do 250 mm |  |  | 0 | [11 empty] | PP | 2
| VV |  | "P2" 2,50*(1+2) |  | 7.5 | 0 | [11 empty] | VV | 2 | 2 | True | 0 | ROZPOCET
| VV |  | "P4" 2,00*4 |  | 8 | 0 | [11 empty] | VV | 2 | 2 | True | 0 | ROZPOCET
| VV |  | Součet |  | 15.5 | 0 | [11 empty] | VV | 2 | 4 | True | 1 | ROZPOCET
| D | 997 | Přesun sutě |  |  | 0 | 115305.84 |  |  |  |  | 0 |  | 0 |  | 0 | 1 | D | 1 |  |  |  | ROZPOCET | [6 empty] | 115305.84
16 | K | 997013111 | Vnitrostaveništní doprava suti a vybouraných hmot pro budovy v do 6 m s použitím mechanizace | t | 121.193 | 280.33 | 33974.03 |  |  | základní |  | 0 | 0 | 0 | 0 | 0 | 4 | K | 2 |  |  |  | ROZPOCET | 33974.03 | 0 | 0 | 0 | 0 | 1 | 33974.03 | 4 | 32
| PP |  | Vnitrostaveništní doprava suti a vybouraných hmot pro budovy v do 6 m s použitím mechanizace |  |  | 0 | [11 empty] | PP | 2
17 | K | 997013501 | Odvoz suti a vybouraných hmot na skládku nebo meziskládku do 1 km se složením | t | 121.193 | 220.19 | 26685.49 |  |  | základní |  | 0 | 0 | 0 | 0 | 0 | 4 | K | 2 |  |  |  | ROZPOCET | 26685.49 | 0 | 0 | 0 | 0 | 1 | 26685.49 | 4 | 34
| PP |  | Odvoz suti a vybouraných hmot na skládku nebo meziskládku do 1 km se složením |  |  | 0 | [11 empty] | PP | 2
18 | K | 997013509 | Příplatek k odvozu suti a vybouraných hmot na skládku ZKD 1 km přes 1 km | t | 1090.737 | 9.5448 | 10410.87 |  |  | základní |  | 0 | 0 | 0 | 0 | 0 | 4 | K | 2 |  |  |  | ROZPOCET | 10410.87 | 0 | 0 | 0 | 0 | 1 | 10410.87 | 4 | 36
| PP |  | Příplatek k odvozu suti a vybouraných hmot na skládku ZKD 1 km přes 1 km |  |  | 0 | [11 empty] | PP | 2
| VV |  | 121,193*9 |  | 1090.737 | 0 | [11 empty] | VV | 2 | 2 | True | 0 | ROZPOCET
| VV |  | Součet |  | 1090.737 | 0 | [11 empty] | VV | 2 | 4 | True | 1 | ROZPOCET
19 | K | 997013631 | Poplatek za uložení na skládce (skládkovné) stavebního odpadu směsného kód odpadu 17 09 04 | t | 121.193 | 365 | 44235.45 |  |  | základní |  | 0 | 0 | 0 | 0 | 0 | 4 | K | 2 |  |  |  | ROZPOCET | 44235.45 | 0 | 0 | 0 | 0 | 1 | 44235.45 | 4 | 38
| PP |  | Poplatek za uložení na skládce (skládkovné) stavebního odpadu směsného kód odpadu 17 09 04 |  |  | 0 | [11 empty] | PP | 2
| D | 998 | Přesun hmot |  |  | 0 | 22576.75 |  |  |  |  | 0 |  | 0 |  | 0 | 1 | D | 1 |  |  |  | ROZPOCET | [6 empty] | 22576.75
20 | K | 998011002 | Přesun hmot pro budovy zděné v přes 6 do 12 m | t | 1.15 | 19631.9561 | 22576.75 |  |  | základní |  | 0 | 0 | 0 | 0 | 0 | 4 | K | 2 |  |  |  | ROZPOCET | 22576.75 | 0 | 0 | 0 | 0 | 1 | 22576.75 | 4 | 40
| PP |  | Přesun hmot pro budovy zděné v přes 6 do 12 m |  |  | 0 | [11 empty] | PP | 2
| D | PSV | Práce a dodávky PSV |  |  | 0 | 463707.28 |  |  |  |  | 0 |  | 0 |  | 0 | 2 | D | 0 |  |  |  | ROZPOCET | [6 empty] | 463707.28
| D | 712 | Povlakové krytiny |  |  | 0 | 274829.75 |  |  |  |  | 0 |  | 0 |  | 0 | 2 | D | 1 |  |  |  | ROZPOCET | [6 empty] | 274829.75
21 | K | 712311101 | Provedení povlakové krytiny střech do 10° za studena lakem penetračním nebo asfaltovým | m2 | 562.278 | 13.386 | 7526.65 |  |  | základní |  | 0 | 0 | 0 | 0 | 0 | 16 | K | 2 |  |  |  | ROZPOCET | 7526.65 | 0 | 0 | 0 | 0 | 1 | 7526.65 | 16 | 571567866
| PP |  | Provedení povlakové krytiny střech do 10° za studena lakem penetračním nebo asfaltovým |  |  | 0 | [11 empty] | PP | 2
| VV |  | "provizorní zakrytí stavby po demontáži střešní krytiny a střešní konstrukce" |  |  | 0 | [11 empty] | VV | 2 | 1 | True | 0 | ROZPOCET
| VV |  | 36,50*13,10 |  | 478.15 | 0 | [11 empty] | VV | 2 | 2 | True | 0 | ROZPOCET
| VV |  | "vytažení krytiny přes okraj zdiva, zamezení zatečení do objektu a do obvodového zdiva |  |  | 0 | [11 empty] | VV | 2 | 1 | True | 0 | ROZPOCET
| VV |  | (35,60+12,20)*2*0,88 |  | 84.128 | 0 | [11 empty] | VV | 2 | 2 | True | 0 | ROZPOCET
| VV |  | Součet |  | 562.278 | 0 | [11 empty] | VV | 2 | 4 | True | 1 | ROZPOCET
22 | M | 11163150 | lak penetrační asfaltový | t | 0.18 | 59412.5 | 10694.25 |  |  | základní |  | 0 | 0 | 0 | 0 | 0 | 32 | M | 2 |  |  |  | ROZPOCET | 10694.25 | 0 | 0 | 0 | 0 | 1 | 10694.25 | 16 | 1312685477
| PP |  | lak penetrační asfaltový |  |  | 0 | [11 empty] | PP | 2
| VV |  | 562,278*0,00032 |  | 0.18 | 0 | [11 empty] | VV | 2 | 2 | True | 0 | ROZPOCET
| VV |  | Součet |  | 0.18 | 0 | [11 empty] | VV | 2 | 4 | True | 1 | ROZPOCET
23 | K | 712341559 | Provedení povlakové krytiny střech do 10° pásy NAIP přitavením v plné ploše | m2 | 562.278 | 120 | 67473.36 |  |  | základní |  | 0 | 0 | 0 | 0 | 0 | 16 | K | 2 |  |  |  | ROZPOCET | 67473.36 | 0 | 0 | 0 | 0 | 1 | 67473.36 | 16 | 905814422
| PP |  | Provedení povlakové krytiny střech do 10° pásy NAIP přitavením v plné ploše |  |  | 0 | [11 empty] | PP | 2
| VV |  | "zajištění objektu proti zatečení" 562,278 |  | 562.278 | 0 | [11 empty] | VV | 2 | 2 | True | 0 | ROZPOCET
| VV |  | Součet |  | 562.278 | 0 | [11 empty] | VV | 2 | 4 | True | 1 | ROZPOCET
24 | M | 62856011 | pás asfaltový natavitelný modifikovaný SBS tl 4,0mm s vložkou z hliníkové fólie, hliníkové fólie s textilií a spalitelnou PE fólií nebo jemnozrnným minerálním posypem na horním povrchu | m2 | 655.335 | 150.35 | 98529.62 |  |  | základní |  | 0 | 0 | 0 | 0 | 0 | 32 | M | 2 |  |  |  | ROZPOCET | 98529.62 | 0 | 0 | 0 | 0 | 1 | 98529.62 | 16 | -1674271037
| PP |  | pás asfaltový natavitelný modifikovaný SBS tl 4,0mm s vložkou z hliníkové fólie, hliníkové fólie s textilií a spalitelnou PE fólií nebo jemnozrnným minerálním posypem na horním povrchu |  |  | 0 | [11 empty] | PP | 2
| VV |  | 562,278*1,1655 |  | 655.335 | 0 | [11 empty] | VV | 2 | 2 | True | 0 | ROZPOCET
| VV |  | Součet |  | 655.335 | 0 | [11 empty] | VV | 2 | 4 | True | 1 | ROZPOCET
25 | K | 712340831 | Odstranění povlakové krytiny střech do 10° z pásů NAIP přitavených v plné ploše jednovrstvé | m2 | 604.385 | 43.65 | 26381.41 |  |  | základní |  | 0 | 0 | 0 | 0 | 0 | 16 | K | 2 |  |  |  | ROZPOCET | 26381.41 | 0 | 0 | 0 | 0 | 1 | 26381.41 | 16 | 42
| PP |  | Odstranění povlakové krytiny střech do 10° z pásů NAIP přitavených v plné ploše jednovrstvé |  |  | 0 | [11 empty] | PP | 2
| VV |  | 39,00*15,60+5,30*0,75-4,70*1,70 |  | 604.385 | 0 | [11 empty] | VV | 2 | 2 | True | 0 | ROZPOCET
| VV |  | Součet |  | 604.385 | 0 | [11 empty] | VV | 2 | 4 | True | 1 | ROZPOCET
26 | K | 712361801 | Odstranění povlakové krytiny střech do 10° z fólií položených volně | m2 | 604.385 | 43.65 | 26381.41 |  |  | základní |  | 0 | 0 | 0 | 0 | 0 | 16 | K | 2 |  |  |  | ROZPOCET | 26381.41 | 0 | 0 | 0 | 0 | 1 | 26381.41 | 16 | 44
| PP |  | Odstranění povlakové krytiny střech do 10° z fólií položených volně |  |  | 0 | [11 empty] | PP | 2
27 | K | 712361804 | Odstranění povlakové krytiny střech do 10° z fólií natavených do asfaltového podkladu | m2 | 604.385 | 43.65 | 26381.41 |  |  | základní |  | 0 | 0 | 0 | 0 | 0 | 16 | K | 2 |  |  |  | ROZPOCET | 26381.41 | 0 | 0 | 0 | 0 | 1 | 26381.41 | 16 | 46
| PP |  | Odstranění povlakové krytiny střech do 10° z fólií natavených do asfaltového podkladu |  |  | 0 | [11 empty] | PP | 2
28 | K | 998712202 | Přesun hmot procentní pro krytiny povlakové v objektech v přes 6 do 12 m | % | 2716.35 | 4.2195 | 11461.64 |  |  | základní |  | 0 | 0 | 0 | 0 | 0 | 16 | K | 2 |  |  |  | ROZPOCET | 11461.64 | 0 | 0 | 0 | 0 | 1 | 11461.64 | 16 | 48
| PP |  | Přesun hmot procentní pro krytiny povlakové v objektech v přes 6 do 12 m |  |  | 0 | [11 empty] | PP | 2
| D | 713 | Izolace tepelné |  |  | 0 | 28350.82 |  |  |  |  | 0 |  | 0 |  | 0 | 2 | D | 1 |  |  |  | ROZPOCET | [6 empty] | 28350.82
29 | K | 713140813 | Odstranění tepelné izolace střech nadstřešní volně kladené z vláknitých materiálů suchých tl přes 100 mm | m2 | 874.34 | 32 | 27978.88 |  |  | základní |  | 0 | 0 | 0 | 0 | 0 | 16 | K | 2 |  |  |  | ROZPOCET | 27978.88 | 0 | 0 | 0 | 0 | 1 | 27978.88 | 16 | 50
| PP |  | Odstranění tepelné izolace střech nadstřešní volně kladené z vláknitých materiálů suchých tl přes 100 mm |  |  | 0 | [11 empty] | PP | 2
| VV |  | "tl. 140 mm" 35,60*12,20+3,80*0,75 |  | 437.17 | 0 | [11 empty] | VV | 2 | 2 | True | 0 | ROZPOCET
| VV |  | "tl. 160 mm" 35,60*12,20+3,80*0,75 |  | 437.17 | 0 | [11 empty] | VV | 2 | 2 | True | 0 | ROZPOCET
| VV |  | Součet |  | 874.34 | 0 | [11 empty] | VV | 2 | 4 | True | 1 | ROZPOCET
30 | K | 998713202 | Přesun hmot procentní pro izolace tepelné v objektech v přes 6 do 12 m | % | 156.509 | 2.3765 | 371.94 |  |  | základní |  | 0 | 0 | 0 | 0 | 0 | 16 | K | 2 |  |  |  | ROZPOCET | 371.94 | 0 | 0 | 0 | 0 | 1 | 371.94 | 16 | 52
| PP |  | Přesun hmot procentní pro izolace tepelné v objektech v přes 6 do 12 m |  |  | 0 | [11 empty] | PP | 2
| D | 762 | Konstrukce tesařské |  |  | 0 | 125915.22 |  |  |  |  | 0 |  | 0 |  | 0 | 2 | D | 1 |  |  |  | ROZPOCET | [6 empty] | 125915.22
31 | K | 762331811 | Demontáž vázaných kcí krovů z hranolů průřezové pl do 120 cm2 | m | 110 | 57.909 | 6369.99 |  |  | základní |  | 0 | 0 | 0 | 0 | 0 | 16 | K | 2 |  |  |  | ROZPOCET | 6369.99 | 0 | 0 | 0 | 0 | 1 | 6369.99 | 16 | 54
| PP |  | Demontáž vázaných kcí krovů z hranolů průřezové pl do 120 cm2 |  |  | 0 | [11 empty] | PP | 2
| VV |  | "6/16 - ztužující fošny" 110,00 |  | 110 | 0 | [11 empty] | VV | 2 | 2 | True | 0 | ROZPOCET
| VV |  | Součet |  | 110 | 0 | [11 empty] | VV | 2 | 4 | True | 1 | ROZPOCET
32 | K | 762331812 | Demontáž vázaných kcí krovů z hranolů průřezové pl přes 120 do 224 cm2 | m | 1005 | 72.653 | 73016.27 |  |  | základní |  | 0 | 0 | 0 | 0 | 0 | 16 | K | 2 |  |  |  | ROZPOCET | 73016.27 | 0 | 0 | 0 | 0 | 1 | 73016.27 | 16 | 56
| PP |  | Demontáž vázaných kcí krovů z hranolů průřezové pl přes 120 do 224 cm2 |  |  | 0 | [11 empty] | PP | 2
| VV |  | "16/10 - pozednice" 105,00-4,50*2 |  | 96 | 0 | [11 empty] | VV | 2 | 2 | True | 0 | ROZPOCET
| VV |  | "12/16 - vaznice" 102,00 |  | 102 | 0 | [11 empty] | VV | 2 | 2 | True | 0 | ROZPOCET
| VV |  | "12/16 - krokev" 10,20*12+7,80*4 |  | 153.6 | 0 | [11 empty] | VV | 2 | 2 | True | 0 | ROZPOCET
| VV |  | "10/16 - krokev" |  |  | 0 | [11 empty] | VV | 2 | 1 | True | 0 | ROZPOCET
| VV |  | 7,30*10+6,30*23+5,50*14+4,70*24+3,70*25+2,80*12+2,50*12+2,00*12+1,40*24 |  | 621.4 | 0 | [11 empty] | VV | 2 | 2 | True | 0 | ROZPOCET
| VV |  | "12/12 - sloupky" 0,60*40+0,50*16 |  | 32 | 0 | [11 empty] | VV | 2 | 2 | True | 0 | ROZPOCET
| VV |  | Součet |  | 1005 | 0 | [11 empty] | VV | 2 | 4 | True | 1 | ROZPOCET
33 | K | 762341832 | Demontáž bednění střech z desek tvrdých | m2 | 600.485 | 34.629 | 20794.2 |  |  | základní |  | 0 | 0 | 0 | 0 | 0 | 16 | K | 2 |  |  |  | ROZPOCET | 20794.2 | 0 | 0 | 0 | 0 | 1 | 20794.2 | 16 | 58
| PP |  | Demontáž bednění střech z desek tvrdých |  |  | 0 | [11 empty] | PP | 2
| VV |  | 39,00*15,50+5,30*0,75-4,70*1,70 |  | 600.485 | 0 | [11 empty] | VV | 2 | 2 | True | 0 | ROZPOCET
| VV |  | Součet |  | 600.485 | 0 | [11 empty] | VV | 2 | 4 | True | 1 | ROZPOCET
34 | K | 762341962 | Vyřezání otvorů v bednění střech z desek tvrdých pl jednotlivě přes 1 do 4 m2 | m | 5.3 | 82.353 | 436.47 |  |  | základní |  | 0 | 0 | 0 | 0 | 0 | 16 | K | 2 |  |  |  | ROZPOCET | 436.47 | 0 | 0 | 0 | 0 | 1 | 436.47 | 16 | 60
| PP |  | Vyřezání otvorů v bednění střech z desek tvrdých pl jednotlivě přes 1 do 4 m2 |  |  | 0 | [11 empty] | PP | 2
35 | K | 762085832 | Demontáž styčníkových desek půdorysné plochy přes 200 cm2 | kus | 56 | 291 | 16296 |  |  | základní |  | 0 | 0 | 0 | 0 | 0 | 16 | K | 2 |  |  |  | ROZPOCET | 16296 | 0 | 0 | 0 | 0 | 1 | 16296 | 16 | 62
| PP |  | Demontáž styčníkových desek půdorysné plochy přes 200 cm2 |  |  | 0 | [11 empty] | PP | 2
36 | K | 998762202 | Přesun hmot procentní pro kce tesařské v objektech v přes 6 do 12 m | % | 1205.287 | 7.469 | 9002.29 |  |  | základní |  | 0 | 0 | 0 | 0 | 0 | 16 | K | 2 |  |  |  | ROZPOCET | 9002.29 | 0 | 0 | 0 | 0 | 1 | 9002.29 | 16 | 64
| PP |  | Přesun hmot procentní pro kce tesařské v objektech v přes 6 do 12 m |  |  | 0 | [11 empty] | PP | 2
| D | 764 | Konstrukce klempířské |  |  | 0 | 4520.2 |  |  |  |  | 0 |  | 0 |  | 0 | 2 | D | 1 |  |  |  | ROZPOCET | [6 empty] | 4520.2
37 | K | 764002811 | Demontáž okapového plechu do suti v krytině povlakové | m | 11.5 | 21.34 | 245.41 |  |  | základní |  | 0 | 0 | 0 | 0 | 0 | 16 | K | 2 |  |  |  | ROZPOCET | 245.41 | 0 | 0 | 0 | 0 | 1 | 245.41 | 16 | 66
| PP |  | Demontáž okapového plechu do suti v krytině povlakové |  |  | 0 | [11 empty] | PP | 2
| VV |  | 5,30+0,75*2+4,70 |  | 11.5 | 0 | [11 empty] | VV | 2 | 2 | True | 0 | ROZPOCET
| VV |  | Součet |  | 11.5 | 0 | [11 empty] | VV | 2 | 4 | True | 1 | ROZPOCET
38 | K | 764002871 | Demontáž lemování zdí do suti | m | 104.5 | 38.8 | 4054.6 |  |  | základní |  | 0 | 0 | 0 | 0 | 0 | 16 | K | 2 |  |  |  | ROZPOCET | 4054.6 | 0 | 0 | 0 | 0 | 1 | 4054.6 | 16 | 68
| PP |  | Demontáž lemování zdí do suti |  |  | 0 | [11 empty] | PP | 2
| VV |  | 39,00*2+15,60*2-4,70 |  | 104.5 | 0 | [11 empty] | VV | 2 | 2 | True | 0 | ROZPOCET
| VV |  | Součet |  | 104.5 | 0 | [11 empty] | VV | 2 | 4 | True | 1 | ROZPOCET
39 | K | 764002851 | Demontáž oplechování parapetů do suti | m | 3 | 38.8 | 116.4 |  |  | základní |  | 0 | 0 | 0 | 0 | 0 | 16 | K | 2 |  |  |  | ROZPOCET | 116.4 | 0 | 0 | 0 | 0 | 1 | 116.4 | 16 | 70
| PP |  | Demontáž oplechování parapetů do suti |  |  | 0 | [11 empty] | PP | 2
40 | K | 998764202 | Přesun hmot procentní pro konstrukce klempířské v objektech v přes 6 do 12 m | % | 45.53 | 2.2795 | 103.79 |  |  | základní |  | 0 | 0 | 0 | 0 | 0 | 16 | K | 2 |  |  |  | ROZPOCET | 103.79 | 0 | 0 | 0 | 0 | 1 | 103.79 | 16 | 72
| PP |  | Přesun hmot procentní pro konstrukce klempířské v objektech v přes 6 do 12 m |  |  | 0 | [11 empty] | PP | 2
| D | 766 | Konstrukce truhlářské |  |  | 0 | 28157.97 |  |  |  |  | 0 |  | 0 |  | 0 | 2 | D | 1 |  |  |  | ROZPOCET | [6 empty] | 28157.97
41 | K | 766421812 | Demontáž truhlářského obložení podhledů z panelů plochy přes 1,5 m2 | m2 | 165.19 | 132.405 | 21871.98 |  |  | základní |  | 0 | 0 | 0 | 0 | 0 | 16 | K | 2 |  |  |  | ROZPOCET | 21871.98 | 0 | 0 | 0 | 0 | 1 | 21871.98 | 16 | 74
| PP |  | Demontáž truhlářského obložení podhledů z panelů plochy přes 1,5 m2 |  |  | 0 | [11 empty] | PP | 2
| VV |  | "vláknocementové desky" |  |  | 0 | [11 empty] | VV | 2 | 1 | True | 0 | ROZPOCET
| VV |  | (39,00*2+13,10*2-4,70)*1,25 |  | 124.375 | 0 | [11 empty] | VV | 2 | 2 | True | 0 | ROZPOCET
| VV |  | (39,00*2+15,60*2-4,70)*0,35 |  | 36.575 | 0 | [11 empty] | VV | 2 | 2 | True | 0 | ROZPOCET
| VV |  | (5,30+0,45*2)*0,30 |  | 1.86 | 0 | [11 empty] | VV | 2 | 2 | True | 0 | ROZPOCET
| VV |  | (5,30+0,75*2)*0,35 |  | 2.38 | 0 | [11 empty] | VV | 2 | 2 | True | 0 | ROZPOCET
| VV |  | Součet |  | 165.19 | 0 | [11 empty] | VV | 2 | 4 | True | 1 | ROZPOCET
42 | K | 766421822 | Demontáž truhlářského obložení podhledů podkladových roštů | m2 | 165.19 | 34.92 | 5768.43 |  |  | základní |  | 0 | 0 | 0 | 0 | 0 | 16 | K | 2 |  |  |  | ROZPOCET | 5768.43 | 0 | 0 | 0 | 0 | 1 | 5768.43 | 16 | 76
| PP |  | Demontáž truhlářského obložení podhledů podkladových roštů |  |  | 0 | [11 empty] | PP | 2
43 | K | 766441821 | Demontáž parapetních desek dřevěných nebo plastových šířky do 300 mm délky do 2000 mm | kus | 1 | 33.271 | 33.27 |  |  | základní |  | 0 | 0 | 0 | 0 | 0 | 16 | K | 2 |  |  |  | ROZPOCET | 33.27 | 0 | 0 | 0 | 0 | 1 | 33.27 | 16 | 78
| PP |  | Demontáž parapetních desek dřevěných nebo plastových šířky do 300 mm délky do 2000 mm |  |  | 0 | [11 empty] | PP | 2
44 | K | 998766202 | Přesun hmot procentní pro kce truhlářské v objektech v přes 6 do 12 m | % | 285.295 | 1.6975 | 484.29 |  |  | základní |  | 0 | 0 | 0 | 0 | 0 | 16 | K | 2 |  |  |  | ROZPOCET | 484.29 | 0 | 0 | 0 | 0 | 1 | 484.29 | 16 | 80
| PP |  | Přesun hmot procentní pro kce truhlářské v objektech v přes 6 do 12 m |  |  | 0 | [11 empty] | PP | 2
| D | 776 | Podlahy povlakové |  |  | 0 | 1933.32 |  |  |  |  | 0 |  | 0 |  | 0 | 2 | D | 1 |  |  |  | ROZPOCET | [6 empty] | 1933.32
45 | K | 776201811 | Demontáž lepených povlakových podlah bez podložky ručně | m2 | 20.55 | 82.45 | 1694.35 |  |  | základní |  | 0 | 0 | 0 | 0 | 0 | 16 | K | 2 |  |  |  | ROZPOCET | 1694.35 | 0 | 0 | 0 | 0 | 1 | 1694.35 | 16 | 82
| PP |  | Demontáž lepených povlakových podlah bez podložky ručně |  |  | 0 | [11 empty] | PP | 2
46 | K | 776410811 | Odstranění soklíků a lišt pryžových nebo plastových | m | 19 | 11.64 | 221.16 |  |  | základní |  | 0 | 0 | 0 | 0 | 0 | 16 | K | 2 |  |  |  | ROZPOCET | 221.16 | 0 | 0 | 0 | 0 | 1 | 221.16 | 16 | 84
| PP |  | Odstranění soklíků a lišt pryžových nebo plastových |  |  | 0 | [11 empty] | PP | 2
| VV |  | (3,75+6,30+0,15+0,10)*2-0,80*2 |  | 19 | 0 | [11 empty] | VV | 2 | 2 | True | 0 | ROZPOCET
| VV |  | Součet |  | 19 | 0 | [11 empty] | VV | 2 | 4 | True | 1 | ROZPOCET
47 | K | 998776202 | Přesun hmot procentní pro podlahy povlakové v objektech v přes 6 do 12 m | % | 19.747 | 0.9021 | 17.81 |  |  | základní |  | 0 | 0 | 0 | 0 | 0 | 16 | K | 2 |  |  |  | ROZPOCET | 17.81 | 0 | 0 | 0 | 0 | 1 | 17.81 | 16 | 86
| PP |  | Přesun hmot procentní pro podlahy povlakové v objektech v přes 6 do 12 m | [14 empty] | PP | 2
| D | HZS | Hodinové zúčtovací sazby |  |  |  | 16500 |  |  |  |  | 0 |  | 0 |  | 0 | 4 | D | 0 |  |  |  | ROZPOCET | [6 empty] | 16500
48 | K | HZS1292 | Hodinová zúčtovací sazba stavební dělník | hod | 50 | 330 | 16500 |  |  | základní |  | 0 | 0 | 0 | 0 | 0 | 262144 | K | 1 |  |  |  | ROZPOCET | 16500 | 0 | 0 | 0 | 0 | 1 | 16500 | 262144 | 88
| PP |  | Hodinová zúčtovací sazba stavební dělník | [14 empty] | PP | 1
| VV |  | "drobné bourací práce - ventilační hlavice, dubové podkladky, věncovky, záhonové obrubníky, atd" 50,00 |  | 50 | [12 empty] | VV | 1 | 2 | True | 0 | ROZPOCET
| VV |  | Součet |  | 50 | [12 empty] | VV | 1 | 4 | True | 1 | ROZPOCET

## 02 - SO01_B_ Přístavba be...
{fe056f48-c810-4003-9ddd-9c1f9219287e}
2
| KRYCÍ LIST SOUPISU PRACÍ | [7 empty] | v --- níže se nacházejí doplnkové a pomocné údaje k sestavám --- v | [8 empty] | False
Stavba:
Nástavba na pavilonu I. stupně v areálu ZŠ Kounice
Objekt:
02 - SO01_B_ Přístavba bezbariérového přístupu
| KSO: |  |  |  |  | CC-CZ:
| Místo: |  | Kounice 363, 289 15 Kounice |  |  | Datum: | 18. 2. 2023
| Zadavatel: |  |  |  |  | IČ: | 239305
|  | Městys Kounice, 289 15 Kounice 127 |  |  |  | DIČ:
| Uchazeč: |  |  |  |  | IČ: | 61680346
|  | STAFIKO PODĚBRADY spol.s r.o. |  |  |  | DIČ: | CZ61680346
| Projektant: |  |  |  |  | IČ: | 15589854
|  | Ing.arch. ZIMA JAN, Fügnerova 263, Chlumec n.C. |  |  |  | DIČ:
| Zpracovatel: |  |  |  |  | IČ:
DIČ:
Poznámka:
Soupis prací je sestaven s využitím Cenové soustavy ÚRS. Položky, které pochází z této cenové soustavy, jsou ve sloupci 'Cenová soustava' označeny popisem 'CS ÚRS' a úrovní příslušného kalendářního pololetí. Veškeré další informace vymezující popis a podmínky použití těchto položek z Cenové soustavy, které nejsou uvedeny přímo v soupisu prací, jsou neomezeně dálkově k dispozici na webu podminky.urs.cz.
| Cena bez DPH | [5 empty] | 3735473.61
|  |  | Základ daně |  |  | Sazba daně | Výše daně
| DPH | základní | 3735473.61 |  |  | 21% | 784449.46
|  | snížená | 0 |  |  | 15% | 0
|  | zákl. přenesená | 0 |  |  | 21% | 0
|  | sníž. přenesená | 0 |  |  | 15% | 0
|  | nulová | 0 |  |  | 0% | 0
| Cena s DPH |  |  | v | CZK |  | 4519923.07
REKAPITULACE ČLENĚNÍ SOUPISU PRACÍ
Stavba:
Nástavba na pavilonu I. stupně v areálu ZŠ Kounice
Objekt:
02 - SO01_B_ Přístavba bezbariérového přístupu
Místo: |  |  | Kounice 363, 289 15 Kounice |  |  | Datum: | 18. 2. 2023
Zadavatel: |  |  | Městys Kounice, 289 15 Kounice 127 |  |  | Projektant: | Ing.arch. ZIMA JAN, Fügnerova 263, Chlumec n.C.
Uchazeč: |  |  | STAFIKO PODĚBRADY spol.s r.o. |  |  | Zpracovatel:
Kód dílu - Popis | [6 empty] | Cena celkem [CZK]
Náklady stavby celkem | [6 empty] | 3735473.61 | [11 empty] | -1
| HSV - Práce a dodávky HSV | [5 empty] | 2747678.22
| 1 - Zemní práce | [5 empty] | 38131.25
| 2 - Zakládání | [5 empty] | 640746.34
| 3 - Svislé a kompletní konstrukce | [5 empty] | 594748.56
| 4 - Vodorovné konstrukce | [5 empty] | 300146.95
| 6 - Úpravy povrchů, podlahy a osazování výplní | [5 empty] | 348921.58
| 9 - Ostatní konstrukce a práce, bourání | [5 empty] | 777244.04
| 998 - Přesun hmot | [5 empty] | 47739.5
| PSV - Práce a dodávky PSV | [5 empty] | 987795.39
| 711 - Izolace proti vodě, vlhkosti a plynům | [5 empty] | 25765.1
| 712 - Povlakové krytiny | [5 empty] | 92334.84
| 713 - Izolace tepelné | [5 empty] | 70480.39
| 763 - Konstrukce suché výstavby | [5 empty] | 65460.11
| 764 - Konstrukce klempířské | [5 empty] | 19654.88
| 766 - Konstrukce truhlářské | [5 empty] | 331864.36
| 767 - Konstrukce zámečnické | [5 empty] | 205712.96
| 771 - Podlahy z dlaždic | [5 empty] | 121975.2
| 776 - Podlahy povlakové | [5 empty] | 19357.78
| 783 - Dokončovací práce - nátěry | [5 empty] | 2377.06
| 784 - Dokončovací práce - malby a tapety | [5 empty] | 27428.51
| 787 - Dokončovací práce - zasklívání | [5 empty] | 5384.2
SOUPIS PRACÍ
Stavba:
Nástavba na pavilonu I. stupně v areálu ZŠ Kounice
Objekt:
02 - SO01_B_ Přístavba bezbariérového přístupu
Místo: |  |  | Kounice 363, 289 15 Kounice |  |  | Datum: | 18. 2. 2023
Zadavatel: |  |  | Městys Kounice, 289 15 Kounice 127 |  |  | Projektant: | Ing.arch. ZIMA JAN, Fügnerova 263, Chlumec n.C.
Uchazeč: |  |  | STAFIKO PODĚBRADY spol.s r.o. |  |  | Zpracovatel:
PČ | Typ | Kód | Popis | MJ | Množství | J.cena [CZK] | Cena celkem [CZK] | Cenová soustava |  | DPH | J. Nh [h] | Nh celkem [h] | J. hmotnost [t] | Hmotnost celkem [t] | J. suť [t] | Suť Celkem [t]
Náklady soupisu celkem | [6 empty] | 3735473.61 |  |  |  |  | 0 |  | 0.02375 |  | 0 |  | D | -1 | [10 empty] | 3735473.61
| D | HSV | Práce a dodávky HSV |  |  |  | 2747678.22 |  |  |  |  | 0 |  | 0 |  | 0 | 1 | D | 0 |  |  |  | ROZPOCET | [6 empty] | 2747678.22
| D | 1 | Zemní práce |  |  |  | 38131.25 |  |  |  |  | 0 |  | 0 |  | 0 | 1 | D | 1 |  |  |  | ROZPOCET | [6 empty] | 38131.25
1 | K | 122251101 | Odkopávky a prokopávky nezapažené v hornině třídy těžitelnosti I skupiny 3 objem do 20 m3 strojně | m3 | 19.2 | 199 | 3820.8 |  |  | základní |  | 0 | 0 | 0 | 0 | 0 | 4 | K | 2 |  |  |  | ROZPOCET | 3820.8 | 0 | 0 | 0 | 0 | 1 | 3820.8 | 4 | 2
| PP |  | Odkopávky a prokopávky nezapažené v hornině třídy těžitelnosti I skupiny 3 objem do 20 m3 strojně | [14 empty] | PP | 2
| VV |  | "na -0,48" 4,00*10,00*0,48 |  | 19.2 | [12 empty] | VV | 2 | 2 | True | 0 | ROZPOCET
| VV |  | Součet |  | 19.2 | [12 empty] | VV | 2 | 4 | True | 1 | ROZPOCET
2 | K | 131251100 | Hloubení jam nezapažených v hornině třídy těžitelnosti I skupiny 3 objem do 20 m3 strojně | m3 | 13.282 | 315 | 4183.83 |  |  | základní |  | 0 | 0 | 0 | 0 | 0 | 4 | K | 2 |  |  |  | ROZPOCET | 4183.83 | 0 | 0 | 0 | 0 | 1 | 4183.83 | 4 | 4
| PP |  | Hloubení jam nezapažených v hornině třídy těžitelnosti I skupiny 3 objem do 20 m3 strojně | [14 empty] | PP | 2
| VV |  | "z -0,48 na -1,35; -1,60" | [14 empty] | VV | 2 | 1 | True | 0 | ROZPOCET
| VV |  | (2,55+0,50*2)*(2,70+0,50*2)*0,87 |  | 11.427 | [12 empty] | VV | 2 | 2 | True | 0 | ROZPOCET
| VV |  | 2,65*2,80*0,25 |  | 1.855 | [12 empty] | VV | 2 | 2 | True | 0 | ROZPOCET
| VV |  | Součet |  | 13.282 | [12 empty] | VV | 2 | 4 | True | 1 | ROZPOCET
3 | K | 132251101 | Hloubení rýh nezapažených š do 800 mm v hornině třídy těžitelnosti I skupiny 3 objem do 20 m3 strojně | m3 | 5.588 | 219 | 1223.77 |  |  | základní |  | 0 | 0 | 0 | 0 | 0 | 4 | K | 2 |  |  |  | ROZPOCET | 1223.77 | 0 | 0 | 0 | 0 | 1 | 1223.77 | 4 | 6
| PP |  | Hloubení rýh nezapažených š do 800 mm v hornině třídy těžitelnosti I skupiny 3 objem do 20 m3 strojně | [14 empty] | PP | 2
| VV |  | "z -0,48 na -1,15" | [14 empty] | VV | 2 | 1 | True | 0 | ROZPOCET
| VV |  | (0,95+9,75+3,05+7,10)*0,40*0,67 |  | 5.588 | [12 empty] | VV | 2 | 2 | True | 0 | ROZPOCET
| VV |  | Součet |  | 5.588 | [12 empty] | VV | 2 | 4 | True | 1 | ROZPOCET
4 | K | 174151101 | Zásyp jam, šachet rýh nebo kolem objektů sypaninou se zhutněním | m3 | 5.438 | 378 | 2055.56 |  |  | základní |  | 0 | 0 | 0 | 0 | 0 | 4 | K | 2 |  |  |  | ROZPOCET | 2055.56 | 0 | 0 | 0 | 0 | 1 | 2055.56 | 4 | 8
| PP |  | Zásyp jam, šachet rýh nebo kolem objektů sypaninou se zhutněním | [14 empty] | PP | 2
| VV |  | "z -1,35 na -0,48" | [14 empty] | VV | 2 | 1 | True | 0 | ROZPOCET
| VV |  | (3,55*3,70-2,55*2,70)*0,87 |  | 5.438 | [12 empty] | VV | 2 | 2 | True | 0 | ROZPOCET
| VV |  | Součet |  | 5.438 | [12 empty] | VV | 2 | 4 | True | 1 | ROZPOCET
5 | K | 162251102 | Vodorovné přemístění přes 20 do 50 m výkopku/sypaniny z horniny třídy těžitelnosti I skupiny 1 až 3 | m3 | 10.876 | 131 | 1424.76 |  |  | základní |  | 0 | 0 | 0 | 0 | 0 | 4 | K | 2 |  |  |  | ROZPOCET | 1424.76 | 0 | 0 | 0 | 0 | 1 | 1424.76 | 4 | 10
| PP |  | Vodorovné přemístění přes 20 do 50 m výkopku/sypaniny z horniny třídy těžitelnosti I skupiny 1 až 3 | [14 empty] | PP | 2
| VV |  | "na meziskládku" 5,438 |  | 5.438 | [12 empty] | VV | 2 | 2 | True | 0 | ROZPOCET
| VV |  | "na zásyp" 5,438 |  | 5.438 | [12 empty] | VV | 2 | 2 | True | 0 | ROZPOCET
| VV |  | Součet |  | 10.876 | [12 empty] | VV | 2 | 4 | True | 1 | ROZPOCET
6 | K | 162651112 | Vodorovné přemístění přes 4 000 do 5000 m výkopku/sypaniny z horniny třídy těžitelnosti I skupiny 1 až 3 | m3 | 32.632 | 221 | 7211.67 |  |  | základní |  | 0 | 0 | 0 | 0 | 0 | 4 | K | 2 |  |  |  | ROZPOCET | 7211.67 | 0 | 0 | 0 | 0 | 1 | 7211.67 | 4 | 12
| PP |  | Vodorovné přemístění přes 4 000 do 5000 m výkopku/sypaniny z horniny třídy těžitelnosti I skupiny 1 až 3 | [14 empty] | PP | 2
| VV |  | 19,20+13,282+5,588-5,438 |  | 32.632 | [12 empty] | VV | 2 | 2 | True | 0 | ROZPOCET
| VV |  | Součet |  | 32.632 | [12 empty] | VV | 2 | 4 | True | 1 | ROZPOCET
7 | K | 171251201 | Uložení sypaniny na skládky nebo meziskládky | m3 | 32.632 | 32 | 1044.22 |  |  | základní |  | 0 | 0 | 0 | 0 | 0 | 4 | K | 2 |  |  |  | ROZPOCET | 1044.22 | 0 | 0 | 0 | 0 | 1 | 1044.22 | 4 | 14
| PP |  | Uložení sypaniny na skládky nebo meziskládky | [14 empty] | PP | 2
8 | K | 171201231 | Poplatek za uložení zeminy a kamení na recyklační skládce (skládkovné) kód odpadu 17 05 04 | t | 58.738 | 280 | 16446.64 |  |  | základní |  | 0 | 0 | 0 | 0 | 0 | 4 | K | 2 |  |  |  | ROZPOCET | 16446.64 | 0 | 0 | 0 | 0 | 1 | 16446.64 | 4 | 16
| PP |  | Poplatek za uložení zeminy a kamení na recyklační skládce (skládkovné) kód odpadu 17 05 04 | [14 empty] | PP | 2
| VV |  | 32,632*1,800 |  | 58.738 | [12 empty] | VV | 2 | 2 | True | 0 | ROZPOCET
| VV |  | Součet |  | 58.738 | [12 empty] | VV | 2 | 4 | True | 1 | ROZPOCET
9 | K | 171152501 | Zhutnění podloží z hornin soudržných nebo nesoudržných pod násypy | m2 | 40 | 18 | 720 |  |  | základní |  | 0 | 0 | 0 | 0 | 0 | 4 | K | 2 |  |  |  | ROZPOCET | 720 | 0 | 0 | 0 | 0 | 1 | 720 | 4 | 18
| PP |  | Zhutnění podloží z hornin soudržných nebo nesoudržných pod násypy | [14 empty] | PP | 2
| VV |  | 4,00*10,00 |  | 40 | [12 empty] | VV | 2 | 2 | True | 0 | ROZPOCET
| VV |  | Součet |  | 40 | [12 empty] | VV | 2 | 4 | True | 1 | ROZPOCET
| D | 2 | Zakládání |  |  |  | 640746.34 |  |  |  |  | 0 |  | 0 |  | 0 | 1 | D | 1 |  |  |  | ROZPOCET | [6 empty] | 640746.34
10 | K | 279113142 | Základová zeď tl přes 150 do 200 mm z tvárnic ztraceného bednění včetně výplně z betonu tř. C 20/25 | m2 | 4.646 | 1305 | 6063.03 |  |  | základní |  | 0 | 0 | 0 | 0 | 0 | 4 | K | 2 |  |  |  | ROZPOCET | 6063.03 | 0 | 0 | 0 | 0 | 1 | 6063.03 | 4 | 20
| PP |  | Základová zeď tl přes 150 do 200 mm z tvárnic ztraceného bednění včetně výplně z betonu tř. C 20/25 | [14 empty] | PP | 2
| VV |  | "z -1,35 na -0,43" (2,55+2,50)*0,92 |  | 4.646 | [12 empty] | VV | 2 | 2 | True | 0 | ROZPOCET
| VV |  | Součet |  | 4.646 | [12 empty] | VV | 2 | 4 | True | 1 | ROZPOCET
11 | K | 279113143 | Základová zeď tl přes 200 do 250 mm z tvárnic ztraceného bednění včetně výplně z betonu tř. C 20/25 | m2 | 4.625 | 1368 | 6327 |  |  | základní |  | 0 | 0 | 0 | 0 | 0 | 4 | K | 2 |  |  |  | ROZPOCET | 6327 | 0 | 0 | 0 | 0 | 1 | 6327 | 4 | 22
| PP |  | Základová zeď tl přes 200 do 250 mm z tvárnic ztraceného bednění včetně výplně z betonu tř. C 20/25 | [14 empty] | PP | 2
| VV |  | "z -1,25 na +-0,00" (1,65+2,05)*1,25 |  | 4.625 | [12 empty] | VV | 2 | 2 | True | 0 | ROZPOCET
| VV |  | Součet |  | 4.625 | [12 empty] | VV | 2 | 4 | True | 1 | ROZPOCET
12 | K | 279113145 | Základová zeď tl přes 300 do 400 mm z tvárnic ztraceného bednění včetně výplně z betonu tř. C 20/25 | m2 | 5.188 | 1566 | 8124.41 |  |  | základní |  | 0 | 0 | 0 | 0 | 0 | 4 | K | 2 |  |  |  | ROZPOCET | 8124.41 | 0 | 0 | 0 | 0 | 1 | 8124.41 | 4 | 24
| PP |  | Základová zeď tl přes 300 do 400 mm z tvárnic ztraceného bednění včetně výplně z betonu tř. C 20/25 | [14 empty] | PP | 2
| VV |  | "z -1,25 na +-0,00" (2,05+2,10)*1,25 |  | 5.188 | [12 empty] | VV | 2 | 2 | True | 0 | ROZPOCET
| VV |  | Součet |  | 5.188 | [12 empty] | VV | 2 | 4 | True | 1 | ROZPOCET
13 | K | 279361821 | Výztuž základových zdí nosných betonářskou ocelí 10 505 | t | 0.057 | 38650 | 2203.05 |  |  | základní |  | 0 | 0 | 0 | 0 | 0 | 4 | K | 2 |  |  |  | ROZPOCET | 2203.05 | 0 | 0 | 0 | 0 | 1 | 2203.05 | 4 | 26
| PP |  | Výztuž základových zdí nosných betonářskou ocelí 10 505 | [14 empty] | PP | 2
| VV |  | "pro tl. do 250 a 400 mm" | [14 empty] | VV | 2 | 1 | True | 0 | ROZPOCET
| VV |  | "D 8mm - 2x každá řada" 7,85*2*5*0,395*0,001*1,20 |  | 0.037 | [12 empty] | VV | 2 | 2 | True | 0 | ROZPOCET
| VV |  | "D 8mm - 4 ks/bm" 1,25*34*0,395*0,001*1,20 |  | 0.02 | [12 empty] | VV | 2 | 2 | True | 0 | ROZPOCET
| VV |  | Součet |  | 0.057 | [12 empty] | VV | 2 | 4 | True | 1 | ROZPOCET
14 | K | 274321411 | Základové pasy ze ŽB bez zvýšených nároků na prostředí tř. C 20/25 | m3 | 6.005 | 3092 | 18567.46 |  |  | základní |  | 0 | 0 | 0 | 0 | 0 | 4 | K | 2 |  |  |  | ROZPOCET | 18567.46 | 0 | 0 | 0 | 0 | 1 | 18567.46 | 4 | 28
| PP |  | Základové pasy ze ŽB bez zvýšených nároků na prostředí tř. C 20/25 | [14 empty] | PP | 2
| VV |  | "z -1,15 na -0,43" | [14 empty] | VV | 2 | 1 | True | 0 | ROZPOCET
| VV |  | (0,95+9,75+3,05+7,10)*0,40*0,72 |  | 6.005 | [12 empty] | VV | 2 | 2 | True | 0 | ROZPOCET
| VV |  | Součet |  | 6.005 | [12 empty] | VV | 2 | 4 | True | 1 | ROZPOCET
15 | K | 274351121 | Zřízení bednění základových pasů rovného | m2 | 2.085 | 450 | 938.25 |  |  | základní |  | 0 | 0 | 0 | 0 | 0 | 4 | K | 2 |  |  |  | ROZPOCET | 938.25 | 0 | 0 | 0 | 0 | 1 | 938.25 | 4 | 30
| PP |  | Zřízení bednění základových pasů rovného | [14 empty] | PP | 2
| VV |  | (0,95+8,95+3,05+6,70+1,35+9,75+3,85+7,10)*0,05 |  | 2.085 | [12 empty] | VV | 2 | 2 | True | 0 | ROZPOCET
| VV |  | Součet |  | 2.085 | [12 empty] | VV | 2 | 4 | True | 1 | ROZPOCET
16 | K | 274351122 | Odstranění bednění základových pasů rovného | m2 | 2.085 | 108 | 225.18 |  |  | základní |  | 0 | 0 | 0 | 0 | 0 | 4 | K | 2 |  |  |  | ROZPOCET | 225.18 | 0 | 0 | 0 | 0 | 1 | 225.18 | 4 | 32
| PP |  | Odstranění bednění základových pasů rovného | [14 empty] | PP | 2
17 | K | 274361821 | Výztuž základových pasů betonářskou ocelí 10 505 (R) | t | 0.902 | 38650 | 34862.3 |  |  | základní |  | 0 | 0 | 0 | 0 | 0 | 4 | K | 2 |  |  |  | ROZPOCET | 34862.3 | 0 | 0 | 0 | 0 | 1 | 34862.3 | 4 | 34
| PP |  | Výztuž základových pasů betonářskou ocelí 10 505 (R) | [14 empty] | PP | 2
| VV |  | 902,00*0,001 |  | 0.902 | [12 empty] | VV | 2 | 2 | True | 0 | ROZPOCET
| VV |  | Součet |  | 0.902 | [12 empty] | VV | 2 | 4 | True | 1 | ROZPOCET
18 | K | 273321411 | Základové desky ze ŽB bez zvýšených nároků na prostředí tř. C 20/25 | m3 | 1.855 | 3092 | 5735.66 |  |  | základní |  | 0 | 0 | 0 | 0 | 0 | 4 | K | 2 |  |  |  | ROZPOCET | 5735.66 | 0 | 0 | 0 | 0 | 1 | 5735.66 | 4 | 36
| PP |  | Základové desky ze ŽB bez zvýšených nároků na prostředí tř. C 20/25 | [14 empty] | PP | 2
| VV |  | 2,65*2,80*0,25 |  | 1.855 | [12 empty] | VV | 2 | 2 | True | 0 | ROZPOCET
| VV |  | Součet |  | 1.855 | [12 empty] | VV | 2 | 4 | True | 1 | ROZPOCET
19 | K | 28111991R | D+M, mikropiloty 89/10 mm | m | 120 | 4085 | 490200 |  |  | základní |  | 0 | 0 | 0 | 0 | 0 | 4 | K | 2 |  |  |  | ROZPOCET | 490200 | 0 | 0 | 0 | 0 | 1 | 490200 | 4 | 38
| PP |  | D+M, mikropiloty 89/10 mm | [14 empty] | PP | 2
| VV |  | 8,00*15 |  | 120 | [12 empty] | VV | 2 | 2 | True | 0 | ROZPOCET
| VV |  | Součet |  | 120 | [12 empty] | VV | 2 | 4 | True | 1 | ROZPOCET
20 | K | 28111992R | D+M, ocelové roznášecí hlavy mikropilot | ks | 15 | 3600 | 54000 |  |  | základní |  | 0 | 0 | 0 | 0 | 0 | 4 | K | 2 |  |  |  | ROZPOCET | 54000 | 0 | 0 | 0 | 0 | 1 | 54000 | 4 | 40
| PP |  | D+M, ocelové roznášecí hlavy mikropilot | [14 empty] | PP | 2
21 | K | 28111993R | Geodetické vytýčení | ks | 1 | 4500 | 4500 |  |  | základní |  | 0 | 0 | 0 | 0 | 0 | 4 | K | 2 |  |  |  | ROZPOCET | 4500 | 0 | 0 | 0 | 0 | 1 | 4500 | 4 | 42
| PP |  | Geodetické vytýčení | [14 empty] | PP | 2
22 | K | 28111994R | Přesun kapacit | ks | 1 | 9000 | 9000 |  |  | základní |  | 0 | 0 | 0 | 0 | 0 | 4 | K | 2 |  |  |  | ROZPOCET | 9000 | 0 | 0 | 0 | 0 | 1 | 9000 | 4 | 44
| PP |  | Přesun kapacit | [14 empty] | PP | 2
| D | 3 | Svislé a kompletní konstrukce |  |  |  | 594748.56 |  |  |  |  | 0 |  | 0 |  | 0 | 1 | D | 1 |  |  |  | ROZPOCET | [6 empty] | 594748.56
23 | K | 389361001 | Doplňující výztuž prefabrikovaných konstrukcí z betonářské oceli | t | 0.025 | 38650 | 966.25 |  |  | základní |  | 0 | 0 | 0 | 0 | 0 | 4 | K | 2 |  |  |  | ROZPOCET | 966.25 | 0 | 0 | 0 | 0 | 1 | 966.25 | 4 | 46
| PP |  | Doplňující výztuž prefabrikovaných konstrukcí z betonářské oceli | [14 empty] | PP | 2
| VV |  | "D 12 mm" 1,65*14*0,888*0,001*1,20 |  | 0.025 | [12 empty] | VV | 2 | 2 | True | 0 | ROZPOCET
| VV |  | Součet |  | 0.025 | [12 empty] | VV | 2 | 4 | True | 1 | ROZPOCET
24 | K | 389381001 | Dobetonování prefabrikovaných konstrukcí | m3 | 0.198 | 5672 | 1123.06 |  |  | základní |  | 0 | 0 | 0 | 0 | 0 | 4 | K | 2 |  |  |  | ROZPOCET | 1123.06 | 0 | 0 | 0 | 0 | 1 | 1123.06 | 4 | 48
| PP |  | Dobetonování prefabrikovaných konstrukcí | [14 empty] | PP | 2
| VV |  | 2,001*2*0,05*0,20 |  | 0.04 | [12 empty] | VV | 2 | 2 | True | 0 | ROZPOCET
| VV |  | 3,50*0,05*0,20 |  | 0.035 | [12 empty] | VV | 2 | 2 | True | 0 | ROZPOCET
| VV |  | 3,50*0,05/2*0,20*7 |  | 0.123 | [12 empty] | VV | 2 | 2 | True | 0 | ROZPOCET
| VV |  | Součet |  | 0.198 | [12 empty] | VV | 2 | 4 | True | 1 | ROZPOCET
25 | K | 311238653 | Zdivo jednovrstvé tepelně izolační z cihel broušených P10 s vnitřní izolací z minerální vlny na tenkovrstvou maltu U přes 0,18 do 0,22 W/m2K tl 380 mm | m2 | 4.188 | 2280 | 9548.64 |  |  | základní |  | 0 | 0 | 0 | 0 | 0 | 4 | K | 2 |  |  |  | ROZPOCET | 9548.64 | 0 | 0 | 0 | 0 | 1 | 9548.64 | 4 | 50
| PP |  | Zdivo jednovrstvé tepelně izolační z cihel broušených P10 s vnitřní izolací z minerální vlny na tenkovrstvou maltu U přes 0,18 do 0,22 W/m2K tl 380 mm | [14 empty] | PP | 2
| VV |  | "1.N.P." | [14 empty] | VV | 2 | 1 | True | 0 | ROZPOCET
| VV |  | "z -0,25 na +-0,00" | [14 empty] | VV | 2 | 1 | True | 0 | ROZPOCET
| VV |  | (3,90+6,90+1,55)*0,25 |  | 3.088 | [12 empty] | VV | 2 | 2 | True | 0 | ROZPOCET
| VV |  | "z +-0,00 na +0,25" | [14 empty] | VV | 2 | 1 | True | 0 | ROZPOCET
| VV |  | (2,50+1,90)*0,25 |  | 1.1 | [12 empty] | VV | 2 | 2 | True | 0 | ROZPOCET
| VV |  | Součet |  | 4.188 | [12 empty] | VV | 2 | 4 | True | 1 | ROZPOCET
26 | K | 311238655 | Zdivo jednovrstvé tepelně izolační z cihel broušených P10 s vnitřní izolací z minerální vlny na tenkovrstvou maltu U přes 0,18 do 0,22 W/m2K tl 440 mm | m2 | 117.599 | 2350 | 276357.65 |  |  | základní |  | 0 | 0 | 0 | 0 | 0 | 4 | K | 2 |  |  |  | ROZPOCET | 276357.65 | 0 | 0 | 0 | 0 | 1 | 276357.65 | 4 | 52
| PP |  | Zdivo jednovrstvé tepelně izolační z cihel broušených P10 s vnitřní izolací z minerální vlny na tenkovrstvou maltu U přes 0,18 do 0,22 W/m2K tl 440 mm | [14 empty] | PP | 2
| VV |  | "1.N.P." | [14 empty] | VV | 2 | 1 | True | 0 | ROZPOCET
| VV |  | "z +-0,00; +0,25 na +3,50" na | [14 empty] | VV | 2 | 1 | True | 0 | ROZPOCET
| VV |  | (3,90+6,90+1,55)*3,50-1,80*2,25-1,80*2,75-0,75*0,75 |  | 33.663 | [12 empty] | VV | 2 | 2 | True | 0 | ROZPOCET
| VV |  | (2,50+1,90)*3,25 |  | 14.3 | [12 empty] | VV | 2 | 2 | True | 0 | ROZPOCET
| VV |  | 3,00*2,00 |  | 6 | [12 empty] | VV | 2 | 2 | True | 0 | ROZPOCET
| VV |  | "2.N.P." | [14 empty] | VV | 2 | 1 | True | 0 | ROZPOCET
| VV |  | "z +3,70 na +7,32" | [14 empty] | VV | 2 | 1 | True | 0 | ROZPOCET
| VV |  | (3,90*2+8,95)*3,62-1,80*2,50-1,80*2,50-0,75*0,75 |  | 51.073 | [12 empty] | VV | 2 | 2 | True | 0 | ROZPOCET
| VV |  | "z +7,57 ma +8,32" | [14 empty] | VV | 2 | 1 | True | 0 | ROZPOCET
| VV |  | (3,90*2+8,95)*0,75 |  | 12.563 | [12 empty] | VV | 2 | 2 | True | 0 | ROZPOCET
| VV |  | Součet |  | 117.599 | [12 empty] | VV | 2 | 4 | True | 1 | ROZPOCET
27 | K | 311236301 | Zdivo jednovrstvé zvukově izolační na tenkovrstvou maltu z cihel děrovaných broušených do P15 tl 190 mm | m2 | 3.848 | 2120 | 8157.76 |  |  | základní |  | 0 | 0 | 0 | 0 | 0 | 4 | K | 2 |  |  |  | ROZPOCET | 8157.76 | 0 | 0 | 0 | 0 | 1 | 8157.76 | 4 | 54
| PP |  | Zdivo jednovrstvé zvukově izolační na tenkovrstvou maltu z cihel děrovaných broušených do P15 tl 190 mm | [14 empty] | PP | 2
| VV |  | "1.N.P." 2,00*3,50-1,60*1,97 |  | 3.848 | [12 empty] | VV | 2 | 2 | True | 0 | ROZPOCET
| VV |  | Součet |  | 3.848 | [12 empty] | VV | 2 | 4 | True | 1 | ROZPOCET
28 | K | 311236321 | Zdivo jednovrstvé zvukově izolační na tenkovrstvou maltu z cihel děrovaných broušených do P15 tl 250 mm | m2 | 87.024 | 2850 | 248018.4 |  |  | základní |  | 0 | 0 | 0 | 0 | 0 | 4 | K | 2 |  |  |  | ROZPOCET | 248018.4 | 0 | 0 | 0 | 0 | 1 | 248018.4 | 4 | 56
| PP |  | Zdivo jednovrstvé zvukově izolační na tenkovrstvou maltu z cihel děrovaných broušených do P15 tl 250 mm | [14 empty] | PP | 2
| VV |  | "1.N.P." | [14 empty] | VV | 2 | 1 | True | 0 | ROZPOCET
| VV |  | "z -0,25 na +3,50" | [14 empty] | VV | 2 | 1 | True | 0 | ROZPOCET
| VV |  | (8,95+3,20+1,80)*3,75-1,60*2,50-1,10*2,15-0,70*1,97 |  | 44.569 | [12 empty] | VV | 2 | 2 | True | 0 | ROZPOCET
| VV |  | "2.N.P." | [14 empty] | VV | 2 | 1 | True | 0 | ROZPOCET
| VV |  | "z +3,70 na +7,32" | [14 empty] | VV | 2 | 1 | True | 0 | ROZPOCET
| VV |  | (8,95+3,20+1,80)*3,62-2,00*2,15-1,10*2,15-0,70*1,97 |  | 42.455 | [12 empty] | VV | 2 | 2 | True | 0 | ROZPOCET
| VV |  | Součet |  | 87.024 | [12 empty] | VV | 2 | 4 | True | 1 | ROZPOCET
29 | K | 310231055 | Zazdívka otvorů ve zdivu nadzákladovém pl přes 1 do 4 m2 cihlami děrovanými přes P10 do P15 tl 300 mm | m2 | 2.1 | 1283 | 2694.3 |  |  | základní |  | 0 | 0 | 0 | 0 | 0 | 4 | K | 2 |  |  |  | ROZPOCET | 2694.3 | 0 | 0 | 0 | 0 | 1 | 2694.3 | 4 | 58
| PP |  | Zazdívka otvorů ve zdivu nadzákladovém pl přes 1 do 4 m2 cihlami děrovanými přes P10 do P15 tl 300 mm | [14 empty] | PP | 2
| VV |  | "1.N.P." 1,00*2,10 |  | 2.1 | [12 empty] | VV | 2 | 2 | True | 0 | ROZPOCET
| VV |  | Součet |  | 2.1 | [12 empty] | VV | 2 | 4 | True | 1 | ROZPOCET
30 | K | 317168051 | Překlad keramický vysoký v 238 mm dl 1000 mm | kus | 8 | 578 | 4624 |  |  | základní |  | 0 | 0 | 0 | 0 | 0 | 4 | K | 2 |  |  |  | ROZPOCET | 4624 | 0 | 0 | 0 | 0 | 1 | 4624 | 4 | 60
| PP |  | Překlad keramický vysoký v 238 mm dl 1000 mm | [14 empty] | PP | 2
| VV |  | "1.N.P. - P11" 4,00 |  | 4 | [12 empty] | VV | 2 | 2 | True | 0 | ROZPOCET
| VV |  | "2.N.P. - P11" 4,00 |  | 4 | [12 empty] | VV | 2 | 2 | True | 0 | ROZPOCET
| VV |  | Součet |  | 8 | [12 empty] | VV | 2 | 4 | True | 1 | ROZPOCET
31 | K | 317168052 | Překlad keramický vysoký v 238 mm dl 1250 mm | kus | 6 | 551 | 3306 |  |  | základní |  | 0 | 0 | 0 | 0 | 0 | 4 | K | 2 |  |  |  | ROZPOCET | 3306 | 0 | 0 | 0 | 0 | 1 | 3306 | 4 | 62
| PP |  | Překlad keramický vysoký v 238 mm dl 1250 mm | [14 empty] | PP | 2
| VV |  | "1.N.P. - P10" 3,00 |  | 3 | [12 empty] | VV | 2 | 2 | True | 0 | ROZPOCET
| VV |  | "2.N.P. - P10" 3,00 |  | 3 | [12 empty] | VV | 2 | 2 | True | 0 | ROZPOCET
| VV |  | Součet |  | 6 | [12 empty] | VV | 2 | 4 | True | 1 | ROZPOCET
32 | K | 317168053 | Překlad keramický vysoký v 238 mm dl 1500 mm | kus | 6 | 775 | 4650 |  |  | základní |  | 0 | 0 | 0 | 0 | 0 | 4 | K | 2 |  |  |  | ROZPOCET | 4650 | 0 | 0 | 0 | 0 | 1 | 4650 | 4 | 64
| PP |  | Překlad keramický vysoký v 238 mm dl 1500 mm | [14 empty] | PP | 2
| VV |  | "1.N.P. - P9" 3,00 |  | 3 | [12 empty] | VV | 2 | 2 | True | 0 | ROZPOCET
| VV |  | "2.N.P. - P9" 3,00 |  | 3 | [12 empty] | VV | 2 | 2 | True | 0 | ROZPOCET
| VV |  | Součet |  | 6 | [12 empty] | VV | 2 | 4 | True | 1 | ROZPOCET
33 | K | 317168055 | Překlad keramický vysoký v 238 mm dl 2000 mm | kus | 4 | 1349 | 5396 |  |  | základní |  | 0 | 0 | 0 | 0 | 0 | 4 | K | 2 |  |  |  | ROZPOCET | 5396 | 0 | 0 | 0 | 0 | 1 | 5396 | 4 | 66
| PP |  | Překlad keramický vysoký v 238 mm dl 2000 mm | [14 empty] | PP | 2
| VV |  | "1.N.P. - P6" 2,00 |  | 2 | [12 empty] | VV | 2 | 2 | True | 0 | ROZPOCET
| VV |  | "1.N.P. - P4" 2,00 |  | 2 | [12 empty] | VV | 2 | 2 | True | 0 | ROZPOCET
| VV |  | Součet |  | 4 | [12 empty] | VV | 2 | 4 | True | 1 | ROZPOCET
34 | K | 317168056 | Překlad keramický vysoký v 238 mm dl 2250 mm | kus | 16 | 1392 | 22272 |  |  | základní |  | 0 | 0 | 0 | 0 | 0 | 4 | K | 2 |  |  |  | ROZPOCET | 22272 | 0 | 0 | 0 | 0 | 1 | 22272 | 4 | 68
| PP |  | Překlad keramický vysoký v 238 mm dl 2250 mm | [14 empty] | PP | 2
| VV |  | "1.N.P. - P3" 4*2 |  | 8 | [12 empty] | VV | 2 | 2 | True | 0 | ROZPOCET
| VV |  | "2.N.P. - P3" 4*2 |  | 8 | [12 empty] | VV | 2 | 2 | True | 0 | ROZPOCET
| VV |  | Součet |  | 16 | [12 empty] | VV | 2 | 4 | True | 1 | ROZPOCET
35 | K | 317168057 | Překlad keramický vysoký v 238 mm dl 2500 mm | kus | 2 | 1739 | 3478 |  |  | základní |  | 0 | 0 | 0 | 0 | 0 | 4 | K | 2 |  |  |  | ROZPOCET | 3478 | 0 | 0 | 0 | 0 | 1 | 3478 | 4 | 70
| PP |  | Překlad keramický vysoký v 238 mm dl 2500 mm | [14 empty] | PP | 2
| VV |  | "2.N.P. - P4" 2,00 |  | 2 | [12 empty] | VV | 2 | 2 | True | 0 | ROZPOCET
| VV |  | Součet |  | 2 | [12 empty] | VV | 2 | 4 | True | 1 | ROZPOCET
36 | K | 317998113 | Tepelná izolace mezi překlady v 24 cm z EPS tl 80 mm | m | 24 | 143 | 3432 |  |  | základní |  | 0 | 0 | 0 | 0 | 0 | 4 | K | 2 |  |  |  | ROZPOCET | 3432 | 0 | 0 | 0 | 0 | 1 | 3432 | 4 | 72
| PP |  | Tepelná izolace mezi překlady v 24 cm z EPS tl 80 mm | [14 empty] | PP | 2
| VV |  | "1.N.P." 2,25*2*2+2,00+1,00*2 |  | 13 | [12 empty] | VV | 2 | 2 | True | 0 | ROZPOCET
| VV |  | "2.N.P." 2,25*2*2+1,00*2 |  | 11 | [12 empty] | VV | 2 | 2 | True | 0 | ROZPOCET
| VV |  | Součet |  | 24 | [12 empty] | VV | 2 | 4 | True | 1 | ROZPOCET
37 | K | 317998115 | Tepelná izolace mezi překlady v 24 cm z EPS tl 100 mm | m | 4.5 | 161 | 724.5 |  |  | základní |  | 0 | 0 | 0 | 0 | 0 | 4 | K | 2 |  |  |  | ROZPOCET | 724.5 | 0 | 0 | 0 | 0 | 1 | 724.5 | 4 | 74
| PP |  | Tepelná izolace mezi překlady v 24 cm z EPS tl 100 mm | [14 empty] | PP | 2
| VV |  | "1.N.P." 2,00 |  | 2 | [12 empty] | VV | 2 | 2 | True | 0 | ROZPOCET
| VV |  | "2.N.P." 2,50 |  | 2.5 | [12 empty] | VV | 2 | 2 | True | 0 | ROZPOCET
| VV |  | Součet |  | 4.5 | [12 empty] | VV | 2 | 4 | True | 1 | ROZPOCET
| D | 4 | Vodorovné konstrukce |  |  |  | 300146.95 |  |  |  |  | 0 |  | 0 |  | 0 | 1 | D | 1 |  |  |  | ROZPOCET | [6 empty] | 300146.95
38 | K | 43499-01R | D+M, Prefa schodiště - komplet (podesta, mezipodesta, podstupňová deska, stupně) | ks | 1 | 189000 | 189000 |  |  | základní |  | 0 | 0 | 0 | 0 | 0 | 4 | K | 2 |  |  |  | ROZPOCET | 189000 | 0 | 0 | 0 | 0 | 1 | 189000 | 4 | 76
| PP |  | D+M, Prefa schodiště - komplet (podesta, mezipodesta, podstupňová deska, stupně) | [14 empty] | PP | 2
| VV |  | "P1, P2, R1" 1,00 |  | 1 | [12 empty] | VV | 2 | 2 | True | 0 | ROZPOCET
| VV |  | Součet |  | 1 | [12 empty] | VV | 2 | 4 | True | 1 | ROZPOCET
39 | M | 5934601R | panel stropní předpjatý včetně ucpávek dutin, vel. 2001x1200x200 mm | ks | 1.01 | 4457 | 4501.57 |  |  | základní |  | 0 | 0 | 0 | 0 | 0 | 8 | M | 2 |  |  |  | ROZPOCET | 4501.57 | 0 | 0 | 0 | 0 | 1 | 4501.57 | 4 | 78
| PP |  | panel stropní předpjatý včetně ucpávek dutin, vel. 2001x1200x200 mm | [14 empty] | PP | 2
| VV |  | 1*1,01 |  | 1.01 | [12 empty] | VV | 2 | 2 | True | 0 | ROZPOCET
| VV |  | Součet |  | 1.01 | [12 empty] | VV | 2 | 4 | True | 1 | ROZPOCET
40 | M | 5934602R | panel stropní předpjatý včetně ucpávek dutin, vel. 3500x1200x200 mm | ks | 7.07 | 7800 | 55146 |  |  | základní |  | 0 | 0 | 0 | 0 | 0 | 8 | M | 2 |  |  |  | ROZPOCET | 55146 | 0 | 0 | 0 | 0 | 1 | 55146 | 4 | 80
| PP |  | panel stropní předpjatý včetně ucpávek dutin, vel. 3500x1200x200 mm | [14 empty] | PP | 2
| VV |  | 7*1,01 |  | 7.07 | [12 empty] | VV | 2 | 2 | True | 0 | ROZPOCET
| VV |  | Součet |  | 7.07 | [12 empty] | VV | 2 | 4 | True | 1 | ROZPOCET
41 | M | 5934603R | panel stropní předpjatý včetně ucpávek dutin, vel. 3500x500x200 mm | ks | 1.01 | 5460 | 5514.6 |  |  | základní |  | 0 | 0 | 0 | 0 | 0 | 8 | M | 2 |  |  |  | ROZPOCET | 5514.6 | 0 | 0 | 0 | 0 | 1 | 5514.6 | 4 | 82
| PP |  | panel stropní předpjatý včetně ucpávek dutin, vel. 3500x500x200 mm | [14 empty] | PP | 2
| VV |  | 1*1,01 |  | 1.01 | [12 empty] | VV | 2 | 2 | True | 0 | ROZPOCET
| VV |  | Součet |  | 1.01 | [12 empty] | VV | 2 | 4 | True | 1 | ROZPOCET
42 | K | 411133901 | Montáž stropních panelů z betonu předpjatého bez závěsných háků hmotnosti do 1,5 t budova v do 18 m | kus | 9 | 504 | 4536 |  |  | základní |  | 0 | 0 | 0 | 0 | 0 | 4 | K | 2 |  |  |  | ROZPOCET | 4536 | 0 | 0 | 0 | 0 | 1 | 4536 | 4 | 84
| PP |  | Montáž stropních panelů z betonu předpjatého bez závěsných háků hmotnosti do 1,5 t budova v do 18 m | [14 empty] | PP | 2
| VV |  | 1+7+1 |  | 9 | [12 empty] | VV | 2 | 2 | True | 0 | ROZPOCET
| VV |  | Součet |  | 9 | [12 empty] | VV | 2 | 4 | True | 1 | ROZPOCET
43 | K | 417321414 | Ztužující pásy a věnce ze ŽB tř. C 20/25 | m3 | 4.219 | 4120 | 17382.28 |  |  | základní |  | 0 | 0 | 0 | 0 | 0 | 4 | K | 2 |  |  |  | ROZPOCET | 17382.28 | 0 | 0 | 0 | 0 | 1 | 17382.28 | 4 | 86
| PP |  | Ztužující pásy a věnce ze ŽB tř. C 20/25 | [14 empty] | PP | 2
| VV |  | "1.N.P." | [14 empty] | VV | 2 | 1 | True | 0 | ROZPOCET
| VV |  | "V1" (9,85+3,20+1,80+1,30)*0,245*0,20 |  | 0.791 | [12 empty] | VV | 2 | 2 | True | 0 | ROZPOCET
| VV |  | "V3" (9,85+3,20+1,90)*0,45*0,20 |  | 1.346 | [12 empty] | VV | 2 | 2 | True | 0 | ROZPOCET
| VV |  | "2.N.P." | [14 empty] | VV | 2 | 1 | True | 0 | ROZPOCET
| VV |  | "V3" 16,75*0,45*0,20 |  | 1.508 | [12 empty] | VV | 2 | 2 | True | 0 | ROZPOCET
| VV |  | "V4" 8,95*0,05*0,20 |  | 0.09 | [12 empty] | VV | 2 | 2 | True | 0 | ROZPOCET
| VV |  | "podbetonování panelů" | [14 empty] | VV | 2 | 1 | True | 0 | ROZPOCET
| VV |  | "2.N.P." | [14 empty] | VV | 2 | 1 | True | 0 | ROZPOCET
| VV |  | (3,90*2+8,95)*0,37*0,05 |  | 0.31 | [12 empty] | VV | 2 | 2 | True | 0 | ROZPOCET
| VV |  | (8,95+3,20+1,80)*0,25*0,05 |  | 0.174 | [12 empty] | VV | 2 | 2 | True | 0 | ROZPOCET
| VV |  | Součet |  | 4.219 | [12 empty] | VV | 2 | 4 | True | 1 | ROZPOCET
44 | K | 417351115 | Zřízení bednění ztužujících věnců | m2 | 25.79 | 459.5 | 11850.51 |  |  | základní |  | 0 | 0 | 0 | 0 | 0 | 4 | K | 2 |  |  |  | ROZPOCET | 11850.51 | 0 | 0 | 0 | 0 | 1 | 11850.51 | 4 | 88
| PP |  | Zřízení bednění ztužujících věnců | [14 empty] | PP | 2
| VV |  | "1.N.P." | [14 empty] | VV | 2 | 1 | True | 0 | ROZPOCET
| VV |  | 16,15*2*0,20 |  | 6.46 | [12 empty] | VV | 2 | 2 | True | 0 | ROZPOCET
| VV |  | 14,95*2*0,20 |  | 5.98 | [12 empty] | VV | 2 | 2 | True | 0 | ROZPOCET
| VV |  | "2.N.P." | [14 empty] | VV | 2 | 1 | True | 0 | ROZPOCET
| VV |  | 16,75*2*0,20 |  | 6.7 | [12 empty] | VV | 2 | 2 | True | 0 | ROZPOCET
| VV |  | 8,95*2*0,20 |  | 3.58 | [12 empty] | VV | 2 | 2 | True | 0 | ROZPOCET
| VV |  | 30,70*2*0,05 |  | 3.07 | [12 empty] | VV | 2 | 2 | True | 0 | ROZPOCET
| VV |  | Součet |  | 25.79 | [12 empty] | VV | 2 | 4 | True | 1 | ROZPOCET
45 | K | 417351116 | Odstranění bednění ztužujících věnců | m2 | 25.79 | 111 | 2862.69 |  |  | základní |  | 0 | 0 | 0 | 0 | 0 | 4 | K | 2 |  |  |  | ROZPOCET | 2862.69 | 0 | 0 | 0 | 0 | 1 | 2862.69 | 4 | 90
| PP |  | Odstranění bednění ztužujících věnců | [14 empty] | PP | 2
46 | K | 417361821 | Výztuž ztužujících pásů a věnců betonářskou ocelí 10 505 | t | 0.242 | 38650 | 9353.3 |  |  | základní |  | 0 | 0 | 0 | 0 | 0 | 4 | K | 2 |  |  |  | ROZPOCET | 9353.3 | 0 | 0 | 0 | 0 | 1 | 9353.3 | 4 | 92
| PP |  | Výztuž ztužujících pásů a věnců betonářskou ocelí 10 505 | [14 empty] | PP | 2
| VV |  | "1.N.P." 1207,60*0,10*0,001 "10%" |  | 0.121 | [12 empty] | VV | 2 | 2 | True | 0 | ROZPOCET
| VV |  | "2.N.P." 1206,00*0,10*0,001 "10%" |  | 0.121 | [12 empty] | VV | 2 | 2 | True | 0 | ROZPOCET
| VV |  | Součet |  | 0.242 | [12 empty] | VV | 2 | 4 | True | 1 | ROZPOCET
| D | 6 | Úpravy povrchů, podlahy a osazování výplní |  |  |  | 348921.58 |  |  |  |  | 0 |  | 0 |  | 0 | 1 | D | 1 |  |  |  | ROZPOCET | [6 empty] | 348921.58
47 | K | 631311115 | Mazanina tl přes 50 do 80 mm z betonu prostého bez zvýšených nároků na prostředí tř. C 20/25 | m3 | 3.132 | 3040 | 9521.28 |  |  | základní |  | 0 | 0 | 0 | 0 | 0 | 4 | K | 2 |  |  |  | ROZPOCET | 9521.28 | 0 | 0 | 0 | 0 | 1 | 9521.28 | 4 | 94
| PP |  | Mazanina tl přes 50 do 80 mm z betonu prostého bez zvýšených nároků na prostředí tř. C 20/25 | [14 empty] | PP | 2
| VV |  | "1K1" | [14 empty] | VV | 2 | 1 | True | 0 | ROZPOCET
| VV |  | (3,05*6,70+0,95*2,25)*0,05 |  | 1.129 | [12 empty] | VV | 2 | 2 | True | 0 | ROZPOCET
| VV |  | "1K1" | [14 empty] | VV | 2 | 1 | True | 0 | ROZPOCET
| VV |  | (3,20*6,90+1,60*0,25*2+0,90*0,20+1,10*0,25)*0,078+2,34*0,078 |  | 2.003 | [12 empty] | VV | 2 | 2 | True | 0 | ROZPOCET
| VV |  | Součet |  | 3.132 | [12 empty] | VV | 2 | 4 | True | 1 | ROZPOCET
48 | K | 631311125 | Mazanina tl přes 80 do 120 mm z betonu prostého bez zvýšených nároků na prostředí tř. C 20/25 | m3 | 0.588 | 2898 | 1704.02 |  |  | základní |  | 0 | 0 | 0 | 0 | 0 | 4 | K | 2 |  |  |  | ROZPOCET | 1704.02 | 0 | 0 | 0 | 0 | 1 | 1704.02 | 4 | 96
| PP |  | Mazanina tl přes 80 do 120 mm z betonu prostého bez zvýšených nároků na prostředí tř. C 20/25 | [14 empty] | PP | 2
| VV |  | "výtah" 2,35*2,50*0,10 |  | 0.588 | [12 empty] | VV | 2 | 2 | True | 0 | ROZPOCET
| VV |  | Součet |  | 0.588 | [12 empty] | VV | 2 | 4 | True | 1 | ROZPOCET
49 | K | 631311135 | Mazanina tl přes 120 do 240 mm z betonu prostého bez zvýšených nároků na prostředí tř. C 20/25 | m3 | 5.97 | 2831 | 16901.07 |  |  | základní |  | 0 | 0 | 0 | 0 | 0 | 4 | K | 2 |  |  |  | ROZPOCET | 16901.07 | 0 | 0 | 0 | 0 | 1 | 16901.07 | 4 | 98
| PP |  | Mazanina tl přes 120 do 240 mm z betonu prostého bez zvýšených nároků na prostředí tř. C 20/25 | [14 empty] | PP | 2
| VV |  | "1K1" | [14 empty] | VV | 2 | 1 | True | 0 | ROZPOCET
| VV |  | (3,90*9,85-2,10*2,50)*0,18 |  | 5.97 | [12 empty] | VV | 2 | 2 | True | 0 | ROZPOCET
| VV |  | Součet |  | 5.97 | [12 empty] | VV | 2 | 4 | True | 1 | ROZPOCET
50 | K | 631319175 | Příplatek k mazanině tl přes 120 do 240 mm za stržení povrchu spodní vrstvy před vložením výztuže | m3 | 5.97 | 103 | 614.91 |  |  | základní |  | 0 | 0 | 0 | 0 | 0 | 4 | K | 2 |  |  |  | ROZPOCET | 614.91 | 0 | 0 | 0 | 0 | 1 | 614.91 | 4 | 100
| PP |  | Příplatek k mazanině tl přes 120 do 240 mm za stržení povrchu spodní vrstvy před vložením výztuže | [14 empty] | PP | 2
| VV |  | "1K1" 5,970 |  | 5.97 | [12 empty] | VV | 2 | 2 | True | 0 | ROZPOCET
| VV |  | Součet |  | 5.97 | [12 empty] | VV | 2 | 4 | True | 1 | ROZPOCET
51 | K | 631351101 | Zřízení bednění mazanin | m2 | 6.606 | 284 | 1876.1 |  |  | základní |  | 0 | 0 | 0 | 0 | 0 | 4 | K | 2 |  |  |  | ROZPOCET | 1876.1 | 0 | 0 | 0 | 0 | 1 | 1876.1 | 4 | 102
| PP |  | Zřízení bednění mazanin | [14 empty] | PP | 2
| VV |  | "1K1" (3,90+9,85+2,10+2,50)*2*0,18 |  | 6.606 | [12 empty] | VV | 2 | 2 | True | 0 | ROZPOCET
| VV |  | Součet |  | 6.606 | [12 empty] | VV | 2 | 4 | True | 1 | ROZPOCET
52 | K | 631351102 | Odstranění bednění mazanin | m2 | 6.606 | 109 | 720.05 |  |  | základní |  | 0 | 0 | 0 | 0 | 0 | 4 | K | 2 |  |  |  | ROZPOCET | 720.05 | 0 | 0 | 0 | 0 | 1 | 720.05 | 4 | 104
| PP |  | Odstranění bednění mazanin | [14 empty] | PP | 2
53 | K | 631362021 | Výztuž mazanin svařovanými sítěmi Kari | t | 0.151 | 42472 | 6413.27 |  |  | základní |  | 0 | 0 | 0 | 0 | 0 | 4 | K | 2 |  |  |  | ROZPOCET | 6413.27 | 0 | 0 | 0 | 0 | 1 | 6413.27 | 4 | 106
| PP |  | Výztuž mazanin svařovanými sítěmi Kari | [14 empty] | PP | 2
| VV |  | "1K1" 151,00*0,001 |  | 0.151 | [12 empty] | VV | 2 | 2 | True | 0 | ROZPOCET
| VV |  | Součet |  | 0.151 | [12 empty] | VV | 2 | 4 | True | 1 | ROZPOCET
54 | K | 634112126 | Obvodová dilatace podlahovým páskem z pěnového PE s fólií mezi stěnou a mazaninou nebo potěrem v 100 mm | m | 40.4 | 25 | 1010 |  |  | základní |  | 0 | 0 | 0 | 0 | 0 | 4 | K | 2 |  |  |  | ROZPOCET | 1010 | 0 | 0 | 0 | 0 | 1 | 1010 | 4 | 108
| PP |  | Obvodová dilatace podlahovým páskem z pěnového PE s fólií mezi stěnou a mazaninou nebo potěrem v 100 mm | [14 empty] | PP | 2
| VV |  | "1.N.P." (3,20+6,90+1,30+1,80)*2 |  | 26.4 | [12 empty] | VV | 2 | 2 | True | 0 | ROZPOCET
| VV |  | "2.N.P." 3,20+2,30*2+(1,30+1,80)*2 |  | 14 | [12 empty] | VV | 2 | 2 | True | 0 | ROZPOCET
| VV |  | Součet |  | 40.4 | [12 empty] | VV | 2 | 4 | True | 1 | ROZPOCET
55 | K | 632481213 | Separační vrstva z PE fólie | m2 | 25.675 | 13 | 333.78 |  |  | základní |  | 0 | 0 | 0 | 0 | 0 | 4 | K | 2 |  |  |  | ROZPOCET | 333.78 | 0 | 0 | 0 | 0 | 1 | 333.78 | 4 | 110
| PP |  | Separační vrstva z PE fólie | [14 empty] | PP | 2
| VV |  | "1K1" | [14 empty] | VV | 2 | 1 | True | 0 | ROZPOCET
| VV |  | 3,20*6,90+1,60*0,25*2+0,90*0,20+1,10*0,25+2,34 |  | 25.675 | [12 empty] | VV | 2 | 2 | True | 0 | ROZPOCET
| VV |  | Součet |  | 25.675 | [12 empty] | VV | 2 | 4 | True | 1 | ROZPOCET
56 | K | 632441220 | Potěr anhydritový samonivelační litý C25 přes 45 do 50 mm | m2 | 10.78 | 465 | 5012.7 |  |  | základní |  | 0 | 0 | 0 | 0 | 0 | 4 | K | 2 |  |  |  | ROZPOCET | 5012.7 | 0 | 0 | 0 | 0 | 1 | 5012.7 | 4 | 112
| PP |  | Potěr anhydritový samonivelační litý C25 přes 45 do 50 mm | [14 empty] | PP | 2
| VV |  | "2K1" 2,34 |  | 2.34 | [12 empty] | VV | 2 | 2 | True | 0 | ROZPOCET
| VV |  | "2P1" 3,20*2,30+2,00*0,25+0,90*0,20+1,60*0,25 |  | 8.44 | [12 empty] | VV | 2 | 2 | True | 0 | ROZPOCET
| VV |  | Součet |  | 10.78 | [12 empty] | VV | 2 | 4 | True | 1 | ROZPOCET
57 | K | 632441292 | Příplatek k anhydritovému samonivelačnímu litému potěru C25 ZKD 5 mm tl | m2 | 30 | 52 | 1560 |  |  | základní |  | 0 | 0 | 0 | 0 | 0 | 4 | K | 2 |  |  |  | ROZPOCET | 1560 | 0 | 0 | 0 | 0 | 1 | 1560 | 4 | 114
| PP |  | Příplatek k anhydritovému samonivelačnímu litému potěru C25 ZKD 5 mm tl | [14 empty] | PP | 2
| VV |  | 2,34*2 |  | 4.68 | [12 empty] | VV | 2 | 2 | True | 0 | ROZPOCET
| VV |  | 8,440*3 |  | 25.32 | [12 empty] | VV | 2 | 2 | True | 0 | ROZPOCET
| VV |  | Součet |  | 30 | [12 empty] | VV | 2 | 4 | True | 1 | ROZPOCET
58 | K | 61118100R | Stěrka vnitřních povrchů stropů rovných tl. do 3mm | m2 | 4.68 | 428 | 2003.04 |  |  | základní |  | 0 | 0 | 0 | 0 | 0 | 4 | K | 2 |  |  |  | ROZPOCET | 2003.04 | 0 | 0 | 0 | 0 | 1 | 2003.04 | 4 | 116
| PP |  | Stěrka vnitřních povrchů stropů rovných tl. do 3mm | [14 empty] | PP | 2
| VV |  | "1.N.P. - m.č. 102" 2,34 |  | 2.34 | [12 empty] | VV | 2 | 2 | True | 0 | ROZPOCET
| VV |  | "2.N.P. - m.č. 202" 2,34 |  | 2.34 | [12 empty] | VV | 2 | 2 | True | 0 | ROZPOCET
| VV |  | Součet |  | 4.68 | [12 empty] | VV | 2 | 4 | True | 1 | ROZPOCET
59 | K | 611131105 | Cementový postřik vnitřních schodišťových konstrukcí nanášený celoplošně ručně | m2 | 17.334 | 65 | 1126.71 |  |  | základní |  | 0 | 0 | 0 | 0 | 0 | 4 | K | 2 |  |  |  | ROZPOCET | 1126.71 | 0 | 0 | 0 | 0 | 1 | 1126.71 | 4 | 118
| PP |  | Cementový postřik vnitřních schodišťových konstrukcí nanášený celoplošně ručně | [14 empty] | PP | 2
| VV |  | 3,20*1,60 |  | 5.12 | [12 empty] | VV | 2 | 2 | True | 0 | ROZPOCET
| VV |  | (3,30+3,70)*(1,50+0,16) |  | 11.62 | [12 empty] | VV | 2 | 2 | True | 0 | ROZPOCET
| VV |  | 0,30*0,18/2*22 |  | 0.594 | [12 empty] | VV | 2 | 2 | True | 0 | ROZPOCET
| VV |  | Součet |  | 17.334 | [12 empty] | VV | 2 | 4 | True | 1 | ROZPOCET
60 | K | 611321145 | Vápenocementová omítka štuková dvouvrstvá vnitřních schodišťových konstrukcí nanášená ručně | m2 | 17.334 | 420 | 7280.28 |  |  | základní |  | 0 | 0 | 0 | 0 | 0 | 4 | K | 2 |  |  |  | ROZPOCET | 7280.28 | 0 | 0 | 0 | 0 | 1 | 7280.28 | 4 | 120
| PP |  | Vápenocementová omítka štuková dvouvrstvá vnitřních schodišťových konstrukcí nanášená ručně | [14 empty] | PP | 2
61 | K | 611142001 | Potažení vnitřních stropů sklovláknitým pletivem vtlačeným do tenkovrstvé hmoty | m2 | 17.334 | 156 | 2704.1 |  |  | základní |  | 0 | 0 | 0 | 0 | 0 | 4 | K | 2 |  |  |  | ROZPOCET | 2704.1 | 0 | 0 | 0 | 0 | 1 | 2704.1 | 4 | 122
| PP |  | Potažení vnitřních stropů sklovláknitým pletivem vtlačeným do tenkovrstvé hmoty | [14 empty] | PP | 2
| VV |  | "schodišťová konstrukce" 17,334 |  | 17.334 | [12 empty] | VV | 2 | 2 | True | 0 | ROZPOCET
| VV |  | Součet |  | 17.334 | [12 empty] | VV | 2 | 4 | True | 1 | ROZPOCET
62 | K | 612131101 | Cementový postřik vnitřních stěn nanášený celoplošně ručně | m2 | 189.095 | 55 | 10400.23 |  |  | základní |  | 0 | 0 | 0 | 0 | 0 | 4 | K | 2 |  |  |  | ROZPOCET | 10400.23 | 0 | 0 | 0 | 0 | 1 | 10400.23 | 4 | 124
| PP |  | Cementový postřik vnitřních stěn nanášený celoplošně ručně | [14 empty] | PP | 2
| VV |  | "1.N.P." | [14 empty] | VV | 2 | 1 | True | 0 | ROZPOCET
| VV |  | (3,20+6,90)*3,62*2-1,80*2,25-1,80*2,75-1,10*2,15-0,70*1,97-1,60*2,50 |  | 56.38 | [12 empty] | VV | 2 | 2 | True | 0 | ROZPOCET
| VV |  | (1,80+2,25*2+1,80+2,75*2+1,10+2,15*2+1,60+2,50*2)*0,25 |  | 6.4 | [12 empty] | VV | 2 | 2 | True | 0 | ROZPOCET
| VV |  | (0,90+2,07*2)*0,20 |  | 1.008 | [12 empty] | VV | 2 | 2 | True | 0 | ROZPOCET
| VV |  | (1,30+1,80)*3,62*2-0,75*0,75-0,70*1,97 |  | 20.503 | [12 empty] | VV | 2 | 2 | True | 0 | ROZPOCET
| VV |  | 0,75*3*0,25 |  | 0.563 | [12 empty] | VV | 2 | 2 | True | 0 | ROZPOCET
| VV |  | (2,00*3,50-0,60*1,97)*2 |  | 11.636 | [12 empty] | VV | 2 | 2 | True | 0 | ROZPOCET
| VV |  | 4,20*3,50-1,60*2,50 |  | 10.7 | [12 empty] | VV | 2 | 2 | True | 0 | ROZPOCET
| VV |  | (1,60+2,50*2)*0,45 |  | 2.97 | [12 empty] | VV | 2 | 2 | True | 0 | ROZPOCET
| VV |  | "2.N.P." | [14 empty] | VV | 2 | 1 | True | 0 | ROZPOCET
| VV |  | (3,20+6,90)*3,41*2-1,80*2,50*2-2,00*2,15-1,10*2,15-0,70*1,97 |  | 51.838 | [12 empty] | VV | 2 | 2 | True | 0 | ROZPOCET
| VV |  | (1,80*2+2,50*2*2+2,00+2,15*2+1,10+2,15*2)*0,25 |  | 6.325 | [12 empty] | VV | 2 | 2 | True | 0 | ROZPOCET
| VV |  | (0,90+2,07*2)*0,20 |  | 1.008 | [12 empty] | VV | 2 | 2 | True | 0 | ROZPOCET
| VV |  | (1,30+1,80)*3,41*2-0,75*0,75-0,70*1,97 |  | 19.201 | [12 empty] | VV | 2 | 2 | True | 0 | ROZPOCET
| VV |  | 0,75*3*0,25 |  | 0.563 | [12 empty] | VV | 2 | 2 | True | 0 | ROZPOCET
| VV |  | Součet |  | 189.095 | [12 empty] | VV | 2 | 4 | True | 1 | ROZPOCET
63 | K | 612321141 | Vápenocementová omítka štuková dvouvrstvá vnitřních stěn nanášená ručně | m2 | 189.095 | 404 | 76394.38 |  |  | základní |  | 0 | 0 | 0 | 0 | 0 | 4 | K | 2 |  |  |  | ROZPOCET | 76394.38 | 0 | 0 | 0 | 0 | 1 | 76394.38 | 4 | 126
| PP |  | Vápenocementová omítka štuková dvouvrstvá vnitřních stěn nanášená ručně | [14 empty] | PP | 2
64 | K | 612142001 | Potažení vnitřních stěn sklovláknitým pletivem vtlačeným do tenkovrstvé hmoty | m2 | 37.819 | 134 | 5067.75 |  |  | základní |  | 0 | 0 | 0 | 0 | 0 | 4 | K | 2 |  |  |  | ROZPOCET | 5067.75 | 0 | 0 | 0 | 0 | 1 | 5067.75 | 4 | 128
| PP |  | Potažení vnitřních stěn sklovláknitým pletivem vtlačeným do tenkovrstvé hmoty | [14 empty] | PP | 2
| VV |  | "přesahy různých materiálů - 20%" 189,095*0,20 |  | 37.819 | [12 empty] | VV | 2 | 2 | True | 0 | ROZPOCET
| VV |  | Součet |  | 37.819 | [12 empty] | VV | 2 | 4 | True | 1 | ROZPOCET
65 | K | 617131101 | Cementový postřik světlíků nebo výtahových šachet nanášený celoplošně ručně | m2 | 54.748 | 55 | 3011.14 |  |  | základní |  | 0 | 0 | 0 | 0 | 0 | 4 | K | 2 |  |  |  | ROZPOCET | 3011.14 | 0 | 0 | 0 | 0 | 1 | 3011.14 | 4 | 130
| PP |  | Cementový postřik světlíků nebo výtahových šachet nanášený celoplošně ručně | [14 empty] | PP | 2
| VV |  | (1,65+1,80)*8,62*2-1,10*2,15*2 |  | 54.748 | [12 empty] | VV | 2 | 2 | True | 0 | ROZPOCET
| VV |  | Součet |  | 54.748 | [12 empty] | VV | 2 | 4 | True | 1 | ROZPOCET
66 | K | 617321121 | Vápenocementová omítka hladká jednovrstvá světlíků nebo výtahopvých šachet nanášená ručně | m2 | 54.748 | 367 | 20092.52 |  |  | základní |  | 0 | 0 | 0 | 0 | 0 | 4 | K | 2 |  |  |  | ROZPOCET | 20092.52 | 0 | 0 | 0 | 0 | 1 | 20092.52 | 4 | 132
| PP |  | Vápenocementová omítka hladká jednovrstvá světlíků nebo výtahopvých šachet nanášená ručně | [14 empty] | PP | 2
67 | K | 612325225 | Vápenocementová štuková omítka malých ploch přes 1 do 4 m2 na stěnách | kus | 2 | 410 | 820 |  |  | základní |  | 0 | 0 | 0 | 0 | 0 | 4 | K | 2 |  |  |  | ROZPOCET | 820 | 0 | 0 | 0 | 0 | 1 | 820 | 4 | 134
| PP |  | Vápenocementová štuková omítka malých ploch přes 1 do 4 m2 na stěnách | [14 empty] | PP | 2
| VV |  | "1.N.P." 2,00 |  | 2 | [12 empty] | VV | 2 | 2 | True | 0 | ROZPOCET
| VV |  | Součet |  | 2 | [12 empty] | VV | 2 | 4 | True | 1 | ROZPOCET
68 | K | 612325302 | Vápenocementová štuková omítka ostění nebo nadpraží | m2 | 2.7 | 469 | 1266.3 |  |  | základní |  | 0 | 0 | 0 | 0 | 0 | 4 | K | 2 |  |  |  | ROZPOCET | 1266.3 | 0 | 0 | 0 | 0 | 1 | 1266.3 | 4 | 136
| PP |  | Vápenocementová štuková omítka ostění nebo nadpraží | [14 empty] | PP | 2
| VV |  | "1.N.P." 2,00*3*0,45 |  | 2.7 | [12 empty] | VV | 2 | 2 | True | 0 | ROZPOCET
| VV |  | Součet |  | 2.7 | [12 empty] | VV | 2 | 4 | True | 1 | ROZPOCET
69 | K | 622131101 | Cementový postřik vnějších stěn nanášený celoplošně ručně | m2 | 137.943 | 48 | 6621.26 |  |  | základní |  | 0 | 0 | 0 | 0 | 0 | 4 | K | 2 |  |  |  | ROZPOCET | 6621.26 | 0 | 0 | 0 | 0 | 1 | 6621.26 | 4 | 138
| PP |  | Cementový postřik vnějších stěn nanášený celoplošně ručně | [14 empty] | PP | 2
| VV |  | "z +-0,00 na +8,45" | [14 empty] | VV | 2 | 1 | True | 0 | ROZPOCET
| VV |  | "pohled V" 3,90*8,45-0,75*0,75*2 |  | 31.83 | [12 empty] | VV | 2 | 2 | True | 0 | ROZPOCET
| VV |  | "pohled S" 9,85*8,45-1,80*2,75-1,80*2,50 |  | 73.783 | [12 empty] | VV | 2 | 2 | True | 0 | ROZPOCET
| VV |  | "pohled Z" 3,90*8,45-1,80*2,25-1,80*2,50 |  | 24.405 | [12 empty] | VV | 2 | 2 | True | 0 | ROZPOCET
| VV |  | "Ostění" | [14 empty] | VV | 2 | 1 | True | 0 | ROZPOCET
| VV |  | (0,75*3*2+1,80+2,75*2+1,80+2,50*2+1,80+2,25*2+1,80+2,50*2)*0,25 |  | 7.925 | [12 empty] | VV | 2 | 2 | True | 0 | ROZPOCET
| VV |  | Součet |  | 137.943 | [12 empty] | VV | 2 | 4 | True | 1 | ROZPOCET
70 | K | 622321121 | Vápenocementová omítka hladká jednovrstvá vnějších stěn nanášená ručně | m2 | 137.943 | 469 | 64695.27 |  |  | základní |  | 0 | 0 | 0 | 0 | 0 | 4 | K | 2 |  |  |  | ROZPOCET | 64695.27 | 0 | 0 | 0 | 0 | 1 | 64695.27 | 4 | 140
| PP |  | Vápenocementová omítka hladká jednovrstvá vnějších stěn nanášená ručně | [14 empty] | PP | 2
71 | K | 622142001 | Potažení vnějších stěn sklovláknitým pletivem vtlačeným do tenkovrstvé hmoty | m2 | 137.943 | 127 | 17518.76 |  |  | základní |  | 0 | 0 | 0 | 0 | 0 | 4 | K | 2 |  |  |  | ROZPOCET | 17518.76 | 0 | 0 | 0 | 0 | 1 | 17518.76 | 4 | 142
| PP |  | Potažení vnějších stěn sklovláknitým pletivem vtlačeným do tenkovrstvé hmoty | [14 empty] | PP | 2
72 | K | 622511112 | Tenkovrstvá akrylátová mozaiková střednězrnná omítka vnějších stěn | m2 | 4.088 | 409 | 1671.99 |  |  | základní |  | 0 | 0 | 0 | 0 | 0 | 4 | K | 2 |  |  |  | ROZPOCET | 1671.99 | 0 | 0 | 0 | 0 | 1 | 1671.99 | 4 | 144
| PP |  | Tenkovrstvá akrylátová mozaiková střednězrnná omítka vnějších stěn | [14 empty] | PP | 2
| VV |  | "sokl" | [14 empty] | VV | 2 | 1 | True | 0 | ROZPOCET
| VV |  | "z +-0,00 na +0,25" | [14 empty] | VV | 2 | 1 | True | 0 | ROZPOCET
| VV |  | (3,90*2+9,85+0,25*2-1,80)*0,25 |  | 4.088 | [12 empty] | VV | 2 | 2 | True | 0 | ROZPOCET
| VV |  | Součet |  | 4.088 | [12 empty] | VV | 2 | 4 | True | 1 | ROZPOCET
73 | K | 622531012 | Tenkovrstvá silikonová zrnitá omítka zrnitost 1,5 mm vnějších stěn | m2 | 133.855 | 271 | 36274.71 |  |  | základní |  | 0 | 0 | 0 | 0 | 0 | 4 | K | 2 |  |  |  | ROZPOCET | 36274.71 | 0 | 0 | 0 | 0 | 1 | 36274.71 | 4 | 146
| PP |  | Tenkovrstvá silikonová zrnitá omítka zrnitost 1,5 mm vnějších stěn | [14 empty] | PP | 2
| VV |  | 137,943-4,088 |  | 133.855 | [12 empty] | VV | 2 | 2 | True | 0 | ROZPOCET
| VV |  | Součet |  | 133.855 | [12 empty] | VV | 2 | 4 | True | 1 | ROZPOCET
74 | K | 622151001 | Penetrační akrylátový nátěr vnějších pastovitých tenkovrstvých omítek stěn | m2 | 137.943 | 30 | 4138.29 |  |  | základní |  | 0 | 0 | 0 | 0 | 0 | 4 | K | 2 |  |  |  | ROZPOCET | 4138.29 | 0 | 0 | 0 | 0 | 1 | 4138.29 | 4 | 148
| PP |  | Penetrační akrylátový nátěr vnějších pastovitých tenkovrstvých omítek stěn | [14 empty] | PP | 2
75 | K | 622143001 | Montáž omítkových plastových nebo pozinkovaných soklových profilů | m | 16.35 | 72 | 1177.2 |  |  | základní |  | 0 | 0 | 0 | 0 | 0 | 4 | K | 2 |  |  |  | ROZPOCET | 1177.2 | 0 | 0 | 0 | 0 | 1 | 1177.2 | 4 | 150
| PP |  | Montáž omítkových plastových nebo pozinkovaných soklových profilů | [14 empty] | PP | 2
| VV |  | 3,90*2+9,85+0,25*2-1,80 |  | 16.35 | [12 empty] | VV | 2 | 2 | True | 0 | ROZPOCET
| VV |  | Součet |  | 16.35 | [12 empty] | VV | 2 | 4 | True | 1 | ROZPOCET
76 | K | 622143003 | Montáž omítkových plastových nebo pozinkovaných rohových profilů s tkaninou | m | 55.5 | 25 | 1387.5 |  |  | základní |  | 0 | 0 | 0 | 0 | 0 | 4 | K | 2 |  |  |  | ROZPOCET | 1387.5 | 0 | 0 | 0 | 0 | 1 | 1387.5 | 4 | 152
| PP |  | Montáž omítkových plastových nebo pozinkovaných rohových profilů s tkaninou | [14 empty] | PP | 2
| VV |  | 8,45*2+0,75*3*2+1,80+2,75*2+1,80+2,50*2+1,80+2,25*2+1,80+2,50*2 |  | 48.6 | [12 empty] | VV | 2 | 2 | True | 0 | ROZPOCET
| VV |  | 0,75*2+1,80+1,80*2 |  | 6.9 | [12 empty] | VV | 2 | 2 | True | 0 | ROZPOCET
| VV |  | Součet |  | 55.5 | [12 empty] | VV | 2 | 4 | True | 1 | ROZPOCET
77 | K | 622143004 | Montáž omítkových samolepících začišťovacích profilů pro spojení s okenním rámem | m | 63.4 | 22 | 1394.8 |  |  | základní |  | 0 | 0 | 0 | 0 | 0 | 4 | K | 2 |  |  |  | ROZPOCET | 1394.8 | 0 | 0 | 0 | 0 | 1 | 1394.8 | 4 | 154
| PP |  | Montáž omítkových samolepících začišťovacích profilů pro spojení s okenním rámem | [14 empty] | PP | 2
| VV |  | (0,75*3*2+1,80+2,75*2+1,80+2,50*2+1,80+2,25*2+1,80+2,50*2)*2 |  | 63.4 | [12 empty] | VV | 2 | 2 | True | 0 | ROZPOCET
| VV |  | Součet |  | 63.4 | [12 empty] | VV | 2 | 4 | True | 1 | ROZPOCET
78 | M | 59051639 | profil zakládací Al tl 0,7mm pro ETICS pro izolant tl 20mm | m | 17.168 | 74 | 1270.43 |  |  | základní |  | 0 | 0 | 0 | 0 | 0 | 8 | M | 2 |  |  |  | ROZPOCET | 1270.43 | 0 | 0 | 0 | 0 | 1 | 1270.43 | 4 | 156
| PP |  | profil zakládací Al tl 0,7mm pro ETICS pro izolant tl 20mm | [14 empty] | PP | 2
| VV |  | 16,350*1,05 |  | 17.168 | [12 empty] | VV | 2 | 2 | True | 0 | ROZPOCET
| VV |  | Součet |  | 17.168 | [12 empty] | VV | 2 | 4 | True | 1 | ROZPOCET
79 | M | 63127416 | profil rohový PVC 23x23mm s výztužnou tkaninou š 100mm pro ETICS | m | 51.03 | 18 | 918.54 |  |  | základní |  | 0 | 0 | 0 | 0 | 0 | 8 | M | 2 |  |  |  | ROZPOCET | 918.54 | 0 | 0 | 0 | 0 | 1 | 918.54 | 4 | 158
| PP |  | profil rohový PVC 23x23mm s výztužnou tkaninou š 100mm pro ETICS | [14 empty] | PP | 2
| VV |  | 48,600*1,05 |  | 51.03 | [12 empty] | VV | 2 | 2 | True | 0 | ROZPOCET
| VV |  | Součet |  | 51.03 | [12 empty] | VV | 2 | 4 | True | 1 | ROZPOCET
80 | M | 59051512 | profil začišťovací s okapnicí PVC s výztužnou tkaninou pro parapet ETICS | m | 7.245 | 46 | 333.27 |  |  | základní |  | 0 | 0 | 0 | 0 | 0 | 8 | M | 2 |  |  |  | ROZPOCET | 333.27 | 0 | 0 | 0 | 0 | 1 | 333.27 | 4 | 160
| PP |  | profil začišťovací s okapnicí PVC s výztužnou tkaninou pro parapet ETICS | [14 empty] | PP | 2
| VV |  | 6,900*1,05 |  | 7.245 | [12 empty] | VV | 2 | 2 | True | 0 | ROZPOCET
| VV |  | Součet |  | 7.245 | [12 empty] | VV | 2 | 4 | True | 1 | ROZPOCET
81 | M | 28342201 | profil začišťovací PVC 9mm | m | 66.57 | 29 | 1930.53 |  |  | základní |  | 0 | 0 | 0 | 0 | 0 | 8 | M | 2 |  |  |  | ROZPOCET | 1930.53 | 0 | 0 | 0 | 0 | 1 | 1930.53 | 4 | 162
| PP |  | profil začišťovací PVC 9mm | [14 empty] | PP | 2
| VV |  | 63,400*1,05 |  | 66.57 | [12 empty] | VV | 2 | 2 | True | 0 | ROZPOCET
| VV |  | Součet |  | 66.57 | [12 empty] | VV | 2 | 4 | True | 1 | ROZPOCET
82 | K | 629991011 | Zakrytí výplní otvorů a svislých ploch fólií přilepenou lepící páskou | m2 | 38.25 | 24 | 918 |  |  | základní |  | 0 | 0 | 0 | 0 | 0 | 4 | K | 2 |  |  |  | ROZPOCET | 918 | 0 | 0 | 0 | 0 | 1 | 918 | 4 | 164
| PP |  | Zakrytí výplní otvorů a svislých ploch fólií přilepenou lepící páskou | [14 empty] | PP | 2
| VV |  | (0,75*0,75*2+1,80*2,75+1,80*2,50+1,80*2,25+1,80*2,50)*2 |  | 38.25 | [12 empty] | VV | 2 | 2 | True | 0 | ROZPOCET
| VV |  | Součet |  | 38.25 | [12 empty] | VV | 2 | 4 | True | 1 | ROZPOCET
83 | K | 631311125 | Mazanina tl přes 80 do 120 mm z betonu prostého bez zvýšených nároků na prostředí tř. C 20/25 | m3 | 0.754 | 2898 | 2185.09 |  |  | základní |  | 0 | 0 | 0 | 0 | 0 | 4 | K | 2 |  |  |  | ROZPOCET | 2185.09 | 0 | 0 | 0 | 0 | 1 | 2185.09 | 4 | 166
| PP |  | Mazanina tl přes 80 do 120 mm z betonu prostého bez zvýšených nároků na prostředí tř. C 20/25 | [14 empty] | PP | 2
| VV |  | "atika" (3,90*2+8,95)*0,45*0,10 |  | 0.754 | [12 empty] | VV | 2 | 2 | True | 0 | ROZPOCET
| VV |  | Součet |  | 0.754 | [12 empty] | VV | 2 | 4 | True | 1 | ROZPOCET
84 | K | 631351101 | Zřízení bednění mazanin | m2 | 3.3 | 384 | 1267.2 |  |  | základní |  | 0 | 0 | 0 | 0 | 0 | 4 | K | 2 |  |  |  | ROZPOCET | 1267.2 | 0 | 0 | 0 | 0 | 1 | 1267.2 | 4 | 168
| PP |  | Zřízení bednění mazanin | [14 empty] | PP | 2
| VV |  | (3,90*2+9,85+3,20*2+8,95)*0,10 |  | 3.3 | [12 empty] | VV | 2 | 2 | True | 0 | ROZPOCET
| VV |  | Součet |  | 3.3 | [12 empty] | VV | 2 | 4 | True | 1 | ROZPOCET
85 | K | 631351102 | Odstranění bednění mazanin | m2 | 3.3 | 109 | 359.7 |  |  | základní |  | 0 | 0 | 0 | 0 | 0 | 4 | K | 2 |  |  |  | ROZPOCET | 359.7 | 0 | 0 | 0 | 0 | 1 | 359.7 | 4 | 170
| PP |  | Odstranění bednění mazanin | [14 empty] | PP | 2
86 | K | 622143002 | Montáž omítkových plastových nebo pozinkovaných dilatačních profilů | m | 16.9 | 45 | 760.5 |  |  | základní |  | 0 | 0 | 0 | 0 | 0 | 4 | K | 2 |  |  |  | ROZPOCET | 760.5 | 0 | 0 | 0 | 0 | 1 | 760.5 | 4 | 172
| PP |  | Montáž omítkových plastových nebo pozinkovaných dilatačních profilů | [14 empty] | PP | 2
| VV |  | 8,45*2 |  | 16.9 | [12 empty] | VV | 2 | 2 | True | 0 | ROZPOCET
| VV |  | Součet |  | 16.9 | [12 empty] | VV | 2 | 4 | True | 1 | ROZPOCET
87 | M | 2834220R | profil dilatační | m | 17.745 | 169 | 2998.91 |  |  | základní |  | 0 | 0 | 0 | 0 | 0 | 8 | M | 2 |  |  |  | ROZPOCET | 2998.91 | 0 | 0 | 0 | 0 | 1 | 2998.91 | 4 | 174
| PP |  | profil dilatační | [14 empty] | PP | 2
| VV |  | 16,900*1,05 |  | 17.745 | [12 empty] | VV | 2 | 2 | True | 0 | ROZPOCET
| VV |  | Součet |  | 17.745 | [12 empty] | VV | 2 | 4 | True | 1 | ROZPOCET
88 | K | 642945111 | Osazování protipožárních nebo protiplynových zárubní dveří jednokřídlových do 2,5 m2 | kus | 3 | 3555 | 10665 |  |  | základní |  | 0 | 0 | 0 | 0 | 0 | 4 | K | 2 |  |  |  | ROZPOCET | 10665 | 0 | 0 | 0 | 0 | 1 | 10665 | 4 | 176
| PP |  | Osazování protipožárních nebo protiplynových zárubní dveří jednokřídlových do 2,5 m2 | [14 empty] | PP | 2
| VV |  | "D3/L" 1,00 |  | 1 | [12 empty] | VV | 2 | 2 | True | 0 | ROZPOCET
| VV |  | "D4/P" 1+1 |  | 2 | [12 empty] | VV | 2 | 2 | True | 0 | ROZPOCET
| VV |  | Součet |  | 3 | [12 empty] | VV | 2 | 4 | True | 1 | ROZPOCET
89 | K | 642945112 | Osazování protipožárních nebo protiplynových zárubní dveří dvoukřídlových přes 2,5 do 6,5 m2 | kus | 1 | 4150 | 4150 |  |  | základní |  | 0 | 0 | 0 | 0 | 0 | 4 | K | 2 |  |  |  | ROZPOCET | 4150 | 0 | 0 | 0 | 0 | 1 | 4150 | 4 | 178
| PP |  | Osazování protipožárních nebo protiplynových zárubní dveří dvoukřídlových přes 2,5 do 6,5 m2 | [14 empty] | PP | 2
| VV |  | "D1/P" 1,00 |  | 1 | [12 empty] | VV | 2 | 2 | True | 0 | ROZPOCET
| VV |  | Součet |  | 1 | [12 empty] | VV | 2 | 4 | True | 1 | ROZPOCET
90 | M | 55331766 | zárubeň dvoukřídlá ocelová pro zdění s protipožární úpravou tl stěny 160-200mm rozměru 1600/1970, 2100mm | kus | 1 | 3135 | 3135 |  |  | základní |  | 0 | 0 | 0 | 0 | 0 | 8 | M | 2 |  |  |  | ROZPOCET | 3135 | 0 | 0 | 0 | 0 | 1 | 3135 | 4 | 180
| PP |  | zárubeň dvoukřídlá ocelová pro zdění s protipožární úpravou tl stěny 160-200mm rozměru 1600/1970, 2100mm | [14 empty] | PP | 2
| VV |  | "D1/P" 1,00 |  | 1 | [12 empty] | VV | 2 | 2 | True | 0 | ROZPOCET
| VV |  | Součet |  | 1 | [12 empty] | VV | 2 | 4 | True | 1 | ROZPOCET
91 | M | 55331562 | zárubeň jednokřídlá ocelová pro zdění s protipožární úpravou tl stěny 110-150mm rozměru 800/1970, 2100mm | kus | 1 | 2470 | 2470 |  |  | základní |  | 0 | 0 | 0 | 0 | 0 | 8 | M | 2 |  |  |  | ROZPOCET | 2470 | 0 | 0 | 0 | 0 | 1 | 2470 | 4 | 182
| PP |  | zárubeň jednokřídlá ocelová pro zdění s protipožární úpravou tl stěny 110-150mm rozměru 800/1970, 2100mm | [14 empty] | PP | 2
| VV |  | "D3/L" 1,00 |  | 1 | [12 empty] | VV | 2 | 2 | True | 0 | ROZPOCET
| VV |  | Součet |  | 1 | [12 empty] | VV | 2 | 4 | True | 1 | ROZPOCET
92 | M | 55331571 | zárubeň jednokřídlá ocelová pro zdění s protipožární úpravou tl stěny 210-250mm rozměru 700/1970, 2100mm | kus | 2 | 2423 | 4846 |  |  | základní |  | 0 | 0 | 0 | 0 | 0 | 8 | M | 2 |  |  |  | ROZPOCET | 4846 | 0 | 0 | 0 | 0 | 1 | 4846 | 4 | 184
| PP |  | zárubeň jednokřídlá ocelová pro zdění s protipožární úpravou tl stěny 210-250mm rozměru 700/1970, 2100mm | [14 empty] | PP | 2
| VV |  | "D4/P" 2,00 |  | 2 | [12 empty] | VV | 2 | 2 | True | 0 | ROZPOCET
| VV |  | Součet |  | 2 | [12 empty] | VV | 2 | 4 | True | 1 | ROZPOCET
| D | 9 | Ostatní konstrukce a práce, bourání |  |  |  | 777244.04 |  |  |  |  | 0 |  | 0 |  | 0 | 1 | D | 1 |  |  |  | ROZPOCET | [6 empty] | 777244.04
93 | K | 953921115 | Dlaždice betonové 500x500 mm kladené na sucho na ploché střechy | kus | 16 | 175 | 2800 |  |  | základní |  | 0 | 0 | 0 | 0 | 0 | 4 | K | 2 |  |  |  | ROZPOCET | 2800 | 0 | 0 | 0 | 0 | 1 | 2800 | 4 | 186
| PP |  | Dlaždice betonové 500x500 mm kladené na sucho na ploché střechy | [14 empty] | PP | 2
| VV |  | "S1" 4*4 |  | 16 | [12 empty] | VV | 2 | 2 | True | 0 | ROZPOCET
| VV |  | Součet |  | 16 | [12 empty] | VV | 2 | 4 | True | 1 | ROZPOCET
94 | K | 953921116 | Příplatek k dlaždicím betonovým 500x500 mm kladeným na sucho za podkladové čtverce z lepenky | kus | 16 | 50.1 | 801.6 |  |  | základní |  | 0 | 0 | 0 | 0 | 0 | 4 | K | 2 |  |  |  | ROZPOCET | 801.6 | 0 | 0 | 0 | 0 | 1 | 801.6 | 4 | 188
| PP |  | Příplatek k dlaždicím betonovým 500x500 mm kladeným na sucho za podkladové čtverce z lepenky | [14 empty] | PP | 2
| VV |  | "S1" 16,00 |  | 16 | [12 empty] | VV | 2 | 2 | True | 0 | ROZPOCET
| VV |  | Součet |  | 16 | [12 empty] | VV | 2 | 4 | True | 1 | ROZPOCET
95 | K | 952901111 | Vyčištění budov bytové a občanské výstavby při výšce podlaží do 4 m | m2 | 104.99 | 134.5 | 14121.16 |  |  | základní |  | 0 | 0 | 0 | 0 | 0 | 4 | K | 2 |  |  |  | ROZPOCET | 14121.16 | 0 | 0 | 0 | 0 | 1 | 14121.16 | 4 | 190
| PP |  | Vyčištění budov bytové a občanské výstavby při výšce podlaží do 4 m | [14 empty] | PP | 2
| VV |  | "1.N.P." 3,90*9,85+4,40*6,40 |  | 66.575 | [12 empty] | VV | 2 | 2 | True | 0 | ROZPOCET
| VV |  | "2.N.P." 3,90*9,85 |  | 38.415 | [12 empty] | VV | 2 | 2 | True | 0 | ROZPOCET
| VV |  | Součet |  | 104.99 | [12 empty] | VV | 2 | 4 | True | 1 | ROZPOCET
96 | K | 949101111 | Lešení pomocné pro objekty pozemních staveb s lešeňovou podlahou v do 1,9 m zatížení do 150 kg/m2 | m2 | 68.528 | 36 | 2467.01 |  |  | základní |  | 0 | 0 | 0 | 0 | 0 | 4 | K | 2 |  |  |  | ROZPOCET | 2467.01 | 0 | 0 | 0 | 0 | 1 | 2467.01 | 4 | 192
| PP |  | Lešení pomocné pro objekty pozemních staveb s lešeňovou podlahou v do 1,9 m zatížení do 150 kg/m2 | [14 empty] | PP | 2
| VV |  | "1.N.P." 3,20*6,90+1,30*1,80+3,75*2,00+3,75*3,25 |  | 44.108 | [12 empty] | VV | 2 | 2 | True | 0 | ROZPOCET
| VV |  | "2.N.P." 3,20*6,90+1,30*1,80 |  | 24.42 | [12 empty] | VV | 2 | 2 | True | 0 | ROZPOCET
| VV |  | Součet |  | 68.528 | [12 empty] | VV | 2 | 4 | True | 1 | ROZPOCET
97 | K | 941111111 | Montáž lešení řadového trubkového lehkého s podlahami zatížení do 200 kg/m2 š od 0,6 do 0,9 m v do 10 m | m2 | 179.563 | 41.1 | 7380.04 |  |  | základní |  | 0 | 0 | 0 | 0 | 0 | 4 | K | 2 |  |  |  | ROZPOCET | 7380.04 | 0 | 0 | 0 | 0 | 1 | 7380.04 | 4 | 194
| PP |  | Montáž lešení řadového trubkového lehkého s podlahami zatížení do 200 kg/m2 š od 0,6 do 0,9 m v do 10 m | [14 empty] | PP | 2
| VV |  | "z +-0,00 na +8,45" | [14 empty] | VV | 2 | 1 | True | 0 | ROZPOCET
| VV |  | (3,90+0,90*2+9,85+0,90*2+3,90)*8,45 |  | 179.563 | [12 empty] | VV | 2 | 2 | True | 0 | ROZPOCET
| VV |  | Součet |  | 179.563 | [12 empty] | VV | 2 | 4 | True | 1 | ROZPOCET
98 | K | 941111211 | Příplatek k lešení řadovému trubkovému lehkému s podlahami š 0,9 m v 10 m za první a ZKD den použití | m2 | 5386.89 | 0.8 | 4309.51 |  |  | základní |  | 0 | 0 | 0 | 0 | 0 | 4 | K | 2 |  |  |  | ROZPOCET | 4309.51 | 0 | 0 | 0 | 0 | 1 | 4309.51 | 4 | 196
| PP |  | Příplatek k lešení řadovému trubkovému lehkému s podlahami š 0,9 m v 10 m za první a ZKD den použití | [14 empty] | PP | 2
| VV |  | 179,563*30 |  | 5386.89 | [12 empty] | VV | 2 | 2 | True | 0 | ROZPOCET
| VV |  | Součet |  | 5386.89 | [12 empty] | VV | 2 | 4 | True | 1 | ROZPOCET
99 | K | 941111811 | Demontáž lešení řadového trubkového lehkého s podlahami zatížení do 200 kg/m2 š přes 0,6 do 0,9 m v do 10 m | m2 | 179.563 | 24.6 | 4417.25 |  |  | základní |  | 0 | 0 | 0 | 0 | 0 | 4 | K | 2 |  |  |  | ROZPOCET | 4417.25 | 0 | 0 | 0 | 0 | 1 | 4417.25 | 4 | 198
| PP |  | Demontáž lešení řadového trubkového lehkého s podlahami zatížení do 200 kg/m2 š přes 0,6 do 0,9 m v do 10 m | [14 empty] | PP | 2
100 | K | 941121111 | Montáž lešení řadového trubkového těžkého s podlahami zatížení do 300 kg/m2 š přes 1,5 do 1,8 m v do 10 m | m2 | 179.563 | 10 | 1795.63 |  |  | základní |  | 0 | 0 | 0 | 0 | 0 | 4 | K | 2 |  |  |  | ROZPOCET | 1795.63 | 0 | 0 | 0 | 0 | 1 | 1795.63 | 4 | 200
| PP |  | Montáž lešení řadového trubkového těžkého s podlahami zatížení do 300 kg/m2 š přes 1,5 do 1,8 m v do 10 m | [14 empty] | PP | 2
101 | K | 941121211 | Příplatek k lešení řadovému trubkovému těžkému s podlahami š 1,5 m v 10 m za první a ZKD den použití | m2 | 5386.89 | 0.1 | 538.69 |  |  | základní |  | 0 | 0 | 0 | 0 | 0 | 4 | K | 2 |  |  |  | ROZPOCET | 538.69 | 0 | 0 | 0 | 0 | 1 | 538.69 | 4 | 202
| PP |  | Příplatek k lešení řadovému trubkovému těžkému s podlahami š 1,5 m v 10 m za první a ZKD den použití | [14 empty] | PP | 2
| VV |  | 179,563*30 |  | 5386.89 | [12 empty] | VV | 2 | 2 | True | 0 | ROZPOCET
| VV |  | Součet |  | 5386.89 | [12 empty] | VV | 2 | 4 | True | 1 | ROZPOCET
102 | K | 941121811 | Demontáž lešení řadového trubkového těžkého s podlahami zatížení do 300 kg/m2 š přes 1,2 do 1,5 m v do 10 m | m2 | 179.563 | 10 | 1795.63 |  |  | základní |  | 0 | 0 | 0 | 0 | 0 | 4 | K | 2 |  |  |  | ROZPOCET | 1795.63 | 0 | 0 | 0 | 0 | 1 | 1795.63 | 4 | 204
| PP |  | Demontáž lešení řadového trubkového těžkého s podlahami zatížení do 300 kg/m2 š přes 1,2 do 1,5 m v do 10 m | [14 empty] | PP | 2
103 | K | 949411121 | Montáž schodišťových věží trubkových o půdorysné ploše do 15 m2 v do 10 m | m | 7.37 | 906 | 6677.22 |  |  | základní |  | 0 | 0 | 0 | 0 | 0 | 4 | K | 2 |  |  |  | ROZPOCET | 6677.22 | 0 | 0 | 0 | 0 | 1 | 6677.22 | 4 | 206
| PP |  | Montáž schodišťových věží trubkových o půdorysné ploše do 15 m2 v do 10 m | [14 empty] | PP | 2
104 | K | 949411221 | Příplatek k schodišťovým věžím trubkovým do 15 m2 v přes 10 do 20 m za první a ZKD den použití | m | 221.1 | 20.2 | 4466.22 |  |  | základní |  | 0 | 0 | 0 | 0 | 0 | 4 | K | 2 |  |  |  | ROZPOCET | 4466.22 | 0 | 0 | 0 | 0 | 1 | 4466.22 | 4 | 208
| PP |  | Příplatek k schodišťovým věžím trubkovým do 15 m2 v přes 10 do 20 m za první a ZKD den použití | [14 empty] | PP | 2
| VV |  | 7,37*30 |  | 221.1 | [12 empty] | VV | 2 | 2 | True | 0 | ROZPOCET
| VV |  | Součet |  | 221.1 | [12 empty] | VV | 2 | 4 | True | 1 | ROZPOCET
105 | K | 949411821 | Demontáž schodišťových věží trubkových o půdorysné ploše do 15 m2 v do 10 m | m | 7.37 | 634 | 4672.58 |  |  | základní |  | 0 | 0 | 0 | 0 | 0 | 4 | K | 2 |  |  |  | ROZPOCET | 4672.58 | 0 | 0 | 0 | 0 | 1 | 4672.58 | 4 | 210
| PP |  | Demontáž schodišťových věží trubkových o půdorysné ploše do 15 m2 v do 10 m | [14 empty] | PP | 2
106 | K | 949311111 | Montáž lešení trubkového do šachet o půdorysné ploše do 6 m2 v do 10 m | m | 8.62 | 456 | 3930.72 |  |  | základní |  | 0 | 0 | 0 | 0 | 0 | 4 | K | 2 |  |  |  | ROZPOCET | 3930.72 | 0 | 0 | 0 | 0 | 1 | 3930.72 | 4 | 212
| PP |  | Montáž lešení trubkového do šachet o půdorysné ploše do 6 m2 v do 10 m | [14 empty] | PP | 2
107 | K | 949311211 | Příplatek k lešení trubkovému do šachet do 6 m2 v přes 20 do 30 m za první a ZKD den použití | m | 86.2 | 9.45 | 814.59 |  |  | základní |  | 0 | 0 | 0 | 0 | 0 | 4 | K | 2 |  |  |  | ROZPOCET | 814.59 | 0 | 0 | 0 | 0 | 1 | 814.59 | 4 | 214
| PP |  | Příplatek k lešení trubkovému do šachet do 6 m2 v přes 20 do 30 m za první a ZKD den použití | [14 empty] | PP | 2
| VV |  | 8,62*10 |  | 86.2 | [12 empty] | VV | 2 | 2 | True | 0 | ROZPOCET
| VV |  | Součet |  | 86.2 | [12 empty] | VV | 2 | 4 | True | 1 | ROZPOCET
108 | K | 949311811 | Demontáž lešení trubkového do šachet o půdorysné ploše do 6 m2 v do 10 m | m | 8.62 | 321 | 2767.02 |  |  | základní |  | 0 | 0 | 0 | 0 | 0 | 4 | K | 2 |  |  |  | ROZPOCET | 2767.02 | 0 | 0 | 0 | 0 | 1 | 2767.02 | 4 | 216
| PP |  | Demontáž lešení trubkového do šachet o půdorysné ploše do 6 m2 v do 10 m | [14 empty] | PP | 2
109 | K | 944511111 | Montáž ochranné sítě z textilie z umělých vláken | m2 | 179.563 | 11.6 | 2082.93 |  |  | základní |  | 0 | 0 | 0 | 0 | 0 | 4 | K | 2 |  |  |  | ROZPOCET | 2082.93 | 0 | 0 | 0 | 0 | 1 | 2082.93 | 4 | 218
| PP |  | Montáž ochranné sítě z textilie z umělých vláken | [14 empty] | PP | 2
| VV |  | (4,80+11,65+4,80)*8,45 |  | 179.563 | [12 empty] | VV | 2 | 2 | True | 0 | ROZPOCET
| VV |  | Součet |  | 179.563 | [12 empty] | VV | 2 | 4 | True | 1 | ROZPOCET
110 | K | 944511211 | Příplatek k ochranné síti za první a ZKD den použití | m2 | 5386.89 | 0.5 | 2693.45 |  |  | základní |  | 0 | 0 | 0 | 0 | 0 | 4 | K | 2 |  |  |  | ROZPOCET | 2693.45 | 0 | 0 | 0 | 0 | 1 | 2693.45 | 4 | 220
| PP |  | Příplatek k ochranné síti za první a ZKD den použití | [14 empty] | PP | 2
| VV |  | 179,563*30 |  | 5386.89 | [12 empty] | VV | 2 | 2 | True | 0 | ROZPOCET
| VV |  | Součet |  | 5386.89 | [12 empty] | VV | 2 | 4 | True | 1 | ROZPOCET
111 | K | 944511811 | Demontáž ochranné sítě z textilie z umělých vláken | m2 | 179.563 | 7.81 | 1402.39 |  |  | základní |  | 0 | 0 | 0 | 0 | 0 | 4 | K | 2 |  |  |  | ROZPOCET | 1402.39 | 0 | 0 | 0 | 0 | 1 | 1402.39 | 4 | 222
| PP |  | Demontáž ochranné sítě z textilie z umělých vláken | [14 empty] | PP | 2
112 | K | 953312125 | Vložky do svislých dilatačních spár z extrudovaných polystyrénových desek tl. přes 40 do 50 mm (včetně dodávky) | m2 | 16.9 | 316 | 5340.4 |  |  | základní |  | 0 | 0 | 0 | 0 | 0 | 4 | K | 2 |  |  |  | ROZPOCET | 5340.4 | 0 | 0 | 0 | 0 | 1 | 5340.4 | 4 | 224
| PP |  | Vložky do svislých dilatačních spár z extrudovaných polystyrénových desek tl. přes 40 do 50 mm (včetně dodávky) | [14 empty] | PP | 2
| VV |  | 8,45*1,00*2 |  | 16.9 | [12 empty] | VV | 2 | 2 | True | 0 | ROZPOCET
| VV |  | Součet |  | 16.9 | [12 empty] | VV | 2 | 4 | True | 1 | ROZPOCET
113 | K | 99999-01R | D+M, dilatační lišta rovná hliníková interierová | m2 | 14.9 | 300 | 4470 |  |  | základní |  | 0 | 0 | 0 | 0 | 0 | 4 | K | 2 |  |  |  | ROZPOCET | 4470 | 0 | 0 | 0 | 0 | 1 | 4470 | 4 | 226
| PP |  | D+M, dilatační lišta rovná hliníková interierová | [14 empty] | PP | 2
| VV |  | "Z6" 14,90 |  | 14.9 | [12 empty] | VV | 2 | 2 | True | 0 | ROZPOCET
| VV |  | Součet |  | 14.9 | [12 empty] | VV | 2 | 4 | True | 1 | ROZPOCET
114 | K | 95396111R | Kotvy chemické vel. M12 hl. do 300mm mm s vyvrtáním otvorů | kus | 20 | 125 | 2500 |  |  | základní |  | 0 | 0 | 0 | 0 | 0 | 4 | K | 2 |  |  |  | ROZPOCET | 2500 | 0 | 0 | 0 | 0 | 1 | 2500 | 4 | 228
| PP |  | Kotvy chemické vel. M12 hl. do 300mm mm s vyvrtáním otvorů | [14 empty] | PP | 2
| VV |  | "Z8" 16+4 |  | 20 | [12 empty] | VV | 2 | 2 | True | 0 | ROZPOCET
| VV |  | Součet |  | 20 | [12 empty] | VV | 2 | 4 | True | 1 | ROZPOCET
115 | K | 99999-02R | D+M, standardní výtah, stanice 2+2 neprůchozí, včetně invalidní vyhlášky, šachetní a kabinové dveře v provedeníí nerez brus | ks | 1 | 695000 | 695000 |  |  | základní |  | 0 | 0 | 0 | 0 | 0 | 4 | K | 2 |  |  |  | ROZPOCET | 695000 | 0 | 0 | 0 | 0 | 1 | 695000 | 4 | 230
| PP |  | D+M, standardní výtah, stanice 2+2 neprůchozí, včetně invalidní vyhlášky, šachetní a kabinové dveře v provedeníí nerez brus | [14 empty] | PP | 2
| D | 998 | Přesun hmot |  |  |  | 47739.5 |  |  |  |  | 0 |  | 0 |  | 0 | 1 | D | 1 |  |  |  | ROZPOCET | [6 empty] | 47739.5
116 | K | 998011002 | Přesun hmot pro budovy zděné v přes 6 do 12 m | t | 190.958 | 250 | 47739.5 |  |  | základní |  | 0 | 0 | 0 | 0 | 0 | 4 | K | 2 |  |  |  | ROZPOCET | 47739.5 | 0 | 0 | 0 | 0 | 1 | 47739.5 | 4 | 232
| PP |  | Přesun hmot pro budovy zděné v přes 6 do 12 m | [14 empty] | PP | 2
| D | PSV | Práce a dodávky PSV |  |  |  | 987795.39 |  |  |  |  | 0 |  | 0.02375 |  | 0 | 2 | D | 0 |  |  |  | ROZPOCET | [6 empty] | 987795.39
| D | 711 | Izolace proti vodě, vlhkosti a plynům |  |  |  | 25765.1 |  |  |  |  | 0 |  | 0 |  | 0 | 2 | D | 1 |  |  |  | ROZPOCET | [6 empty] | 25765.1
117 | K | 711111001 | Provedení izolace proti zemní vlhkosti vodorovné za studena nátěrem penetračním | m2 | 43.365 | 13.8 | 598.44 |  |  | základní |  | 0 | 0 | 0 | 0 | 0 | 16 | K | 2 |  |  |  | ROZPOCET | 598.44 | 0 | 0 | 0 | 0 | 1 | 598.44 | 16 | 234
| PP |  | Provedení izolace proti zemní vlhkosti vodorovné za studena nátěrem penetračním | [14 empty] | PP | 2
| VV |  | "1K1" | [14 empty] | VV | 2 | 1 | True | 0 | ROZPOCET
| VV |  | 3,90*9,85 |  | 38.415 | [12 empty] | VV | 2 | 2 | True | 0 | ROZPOCET
| VV |  | (3,90+9,85)*2*0,18 |  | 4.95 | [12 empty] | VV | 2 | 2 | True | 0 | ROZPOCET
| VV |  | Součet |  | 43.365 | [12 empty] | VV | 2 | 4 | True | 1 | ROZPOCET
118 | K | 711112001 | Provedení izolace proti zemní vlhkosti svislé za studena nátěrem penetračním | m2 | 10.67 | 29.1 | 310.5 |  |  | základní |  | 0 | 0 | 0 | 0 | 0 | 16 | K | 2 |  |  |  | ROZPOCET | 310.5 | 0 | 0 | 0 | 0 | 1 | 310.5 | 16 | 236
| PP |  | Provedení izolace proti zemní vlhkosti svislé za studena nátěrem penetračním | [14 empty] | PP | 2
| VV |  | "výtah" (2,35+2,50)*2*1,10 |  | 10.67 | [12 empty] | VV | 2 | 2 | True | 0 | ROZPOCET
| VV |  | Součet |  | 10.67 | [12 empty] | VV | 2 | 4 | True | 1 | ROZPOCET
119 | M | 11163150 | lak penetrační asfaltový | t | 0.018 | 61200 | 1101.6 |  |  | základní |  | 0 | 0 | 0 | 0 | 0 | 32 | M | 2 |  |  |  | ROZPOCET | 1101.6 | 0 | 0 | 0 | 0 | 1 | 1101.6 | 16 | 238
| PP |  | lak penetrační asfaltový | [14 empty] | PP | 2
| VV |  | 43,365*0,00033 |  | 0.014 | [12 empty] | VV | 2 | 2 | True | 0 | ROZPOCET
| VV |  | 10,670*0,00034 |  | 0.004 | [12 empty] | VV | 2 | 2 | True | 0 | ROZPOCET
| VV |  | Součet |  | 0.018 | [12 empty] | VV | 2 | 4 | True | 1 | ROZPOCET
120 | K | 711141559 | Provedení izolace proti zemní vlhkosti pásy přitavením vodorovné NAIP | m2 | 43.365 | 125 | 5420.63 |  |  | základní |  | 0 | 0 | 0 | 0 | 0 | 16 | K | 2 |  |  |  | ROZPOCET | 5420.63 | 0 | 0 | 0 | 0 | 1 | 5420.63 | 16 | 240
| PP |  | Provedení izolace proti zemní vlhkosti pásy přitavením vodorovné NAIP | [14 empty] | PP | 2
| VV |  | "1K1" 43,365 |  | 43.365 | [12 empty] | VV | 2 | 2 | True | 0 | ROZPOCET
| VV |  | Součet |  | 43.365 | [12 empty] | VV | 2 | 4 | True | 1 | ROZPOCET
121 | K | 711142559 | Provedení izolace proti zemní vlhkosti pásy přitavením svislé NAIP | m2 | 10.67 | 148 | 1579.16 |  |  | základní |  | 0 | 0 | 0 | 0 | 0 | 16 | K | 2 |  |  |  | ROZPOCET | 1579.16 | 0 | 0 | 0 | 0 | 1 | 1579.16 | 16 | 242
| PP |  | Provedení izolace proti zemní vlhkosti pásy přitavením svislé NAIP | [14 empty] | PP | 2
| VV |  | "výtah" 10,670 |  | 10.67 | [12 empty] | VV | 2 | 2 | True | 0 | ROZPOCET
| VV |  | Součet |  | 10.67 | [12 empty] | VV | 2 | 4 | True | 1 | ROZPOCET
122 | M | 62853004 | pás asfaltový natavitelný modifikovaný SBS tl 4,0mm s vložkou ze skleněné tkaniny a spalitelnou PE fólií nebo jemnozrnným minerálním posypem na horním povrchu | m2 | 63.57 | 245 | 15574.65 |  |  | základní |  | 0 | 0 | 0 | 0 | 0 | 32 | M | 2 |  |  |  | ROZPOCET | 15574.65 | 0 | 0 | 0 | 0 | 1 | 15574.65 | 16 | 244
| PP |  | pás asfaltový natavitelný modifikovaný SBS tl 4,0mm s vložkou ze skleněné tkaniny a spalitelnou PE fólií nebo jemnozrnným minerálním posypem na horním povrchu | [14 empty] | PP | 2
| VV |  | 43,365*1,1655 |  | 50.542 | [12 empty] | VV | 2 | 2 | True | 0 | ROZPOCET
| VV |  | 10,670*1,221 |  | 13.028 | [12 empty] | VV | 2 | 2 | True | 0 | ROZPOCET
| VV |  | Součet |  | 63.57 | [12 empty] | VV | 2 | 4 | True | 1 | ROZPOCET
123 | K | 998711202 | Přesun hmot procentní pro izolace proti vodě, vlhkosti a plynům v objektech v přes 6 do 12 m | % | 245.859 | 4.8 | 1180.12 |  |  | základní |  | 0 | 0 | 0 | 0 | 0 | 16 | K | 2 |  |  |  | ROZPOCET | 1180.12 | 0 | 0 | 0 | 0 | 1 | 1180.12 | 16 | 246
| PP |  | Přesun hmot procentní pro izolace proti vodě, vlhkosti a plynům v objektech v přes 6 do 12 m | [14 empty] | PP | 2
| D | 712 | Povlakové krytiny |  |  |  | 92334.84 |  |  |  |  | 0 |  | 0 |  | 0 | 2 | D | 1 |  |  |  | ROZPOCET | [6 empty] | 92334.84
124 | K | 712311101 | Provedení povlakové krytiny střech do 10° za studena lakem penetračním nebo asfaltovým | m2 | 59.799 | 13.8 | 825.23 |  |  | základní |  | 0 | 0 | 0 | 0 | 0 | 16 | K | 2 |  |  |  | ROZPOCET | 825.23 | 0 | 0 | 0 | 0 | 1 | 825.23 | 16 | 248
| PP |  | Provedení povlakové krytiny střech do 10° za studena lakem penetračním nebo asfaltovým | [14 empty] | PP | 2
| VV |  | "S1" | [14 empty] | VV | 2 | 1 | True | 0 | ROZPOCET
| VV |  | 3,90*9,85 |  | 38.415 | [12 empty] | VV | 2 | 2 | True | 0 | ROZPOCET
| VV |  | (3,20+8,95)*2*0,88 |  | 21.384 | [12 empty] | VV | 2 | 2 | True | 0 | ROZPOCET
| VV |  | Součet |  | 59.799 | [12 empty] | VV | 2 | 4 | True | 1 | ROZPOCET
125 | M | 11163150 | lak penetrační asfaltový | t | 0.019 | 61200 | 1162.8 |  |  | základní |  | 0 | 0 | 0 | 0 | 0 | 32 | M | 2 |  |  |  | ROZPOCET | 1162.8 | 0 | 0 | 0 | 0 | 1 | 1162.8 | 16 | 250
| PP |  | lak penetrační asfaltový | [14 empty] | PP | 2
| VV |  | 59,799*0,00032 |  | 0.019 | [12 empty] | VV | 2 | 2 | True | 0 | ROZPOCET
| VV |  | Součet |  | 0.019 | [12 empty] | VV | 2 | 4 | True | 1 | ROZPOCET
126 | K | 712341559 | Provedení povlakové krytiny střech do 10° pásy NAIP přitavením v plné ploše | m2 | 59.799 | 124 | 7415.08 |  |  | základní |  | 0 | 0 | 0 | 0 | 0 | 16 | K | 2 |  |  |  | ROZPOCET | 7415.08 | 0 | 0 | 0 | 0 | 1 | 7415.08 | 16 | 252
| PP |  | Provedení povlakové krytiny střech do 10° pásy NAIP přitavením v plné ploše | [14 empty] | PP | 2
| VV |  | "S1" 59,799 |  | 59.799 | [12 empty] | VV | 2 | 2 | True | 0 | ROZPOCET
| VV |  | Součet |  | 59.799 | [12 empty] | VV | 2 | 4 | True | 1 | ROZPOCET
127 | M | 62856011 | pás asfaltový natavitelný modifikovaný SBS tl 4,0mm s vložkou z hliníkové fólie, hliníkové fólie s textilií a spalitelnou PE fólií nebo jemnozrnným minerálním posypem na horním povrchu | m2 | 69.696 | 245 | 17075.52 |  |  | základní |  | 0 | 0 | 0 | 0 | 0 | 32 | M | 2 |  |  |  | ROZPOCET | 17075.52 | 0 | 0 | 0 | 0 | 1 | 17075.52 | 16 | 254
| PP |  | pás asfaltový natavitelný modifikovaný SBS tl 4,0mm s vložkou z hliníkové fólie, hliníkové fólie s textilií a spalitelnou PE fólií nebo jemnozrnným minerálním posypem na horním povrchu | [14 empty] | PP | 2
| VV |  | 59,799*1,1655 |  | 69.696 | [12 empty] | VV | 2 | 2 | True | 0 | ROZPOCET
| VV |  | Součet |  | 69.696 | [12 empty] | VV | 2 | 4 | True | 1 | ROZPOCET
128 | K | 712341715 | Provedení povlakové krytiny střech do 10° pásy NAIP přitavením zaizolování prostupů kruhového průřezu D do 300 mm | kus | 2 | 650 | 1300 |  |  | základní |  | 0 | 0 | 0 | 0 | 0 | 16 | K | 2 |  |  |  | ROZPOCET | 1300 | 0 | 0 | 0 | 0 | 1 | 1300 | 16 | 256
| PP |  | Provedení povlakové krytiny střech do 10° pásy NAIP přitavením zaizolování prostupů kruhového průřezu D do 300 mm | [14 empty] | PP | 2
| VV |  | "S1" 2,00 |  | 2 | [12 empty] | VV | 2 | 2 | True | 0 | ROZPOCET
| VV |  | Součet |  | 2 | [12 empty] | VV | 2 | 4 | True | 1 | ROZPOCET
129 | K | 712391171 | Provedení povlakové krytiny střech do 10° podkladní textilní vrstvy | m2 | 52.509 | 54.5 | 2861.74 |  |  | základní |  | 0 | 0 | 0 | 0 | 0 | 16 | K | 2 |  |  |  | ROZPOCET | 2861.74 | 0 | 0 | 0 | 0 | 1 | 2861.74 | 16 | 258
| PP |  | Provedení povlakové krytiny střech do 10° podkladní textilní vrstvy | [14 empty] | PP | 2
| VV |  | "S1" | [14 empty] | VV | 2 | 1 | True | 0 | ROZPOCET
| VV |  | 3,90*9,85 |  | 38.415 | [12 empty] | VV | 2 | 2 | True | 0 | ROZPOCET
| VV |  | (3,20+8,95)*2*0,58 |  | 14.094 | [12 empty] | VV | 2 | 2 | True | 0 | ROZPOCET
| VV |  | Součet |  | 52.509 | [12 empty] | VV | 2 | 4 | True | 1 | ROZPOCET
130 | K | 712391172 | Provedení povlakové krytiny střech do 10° ochranné textilní vrstvy | m2 | 52.509 | 70.3 | 3691.38 |  |  | základní |  | 0 | 0 | 0 | 0 | 0 | 16 | K | 2 |  |  |  | ROZPOCET | 3691.38 | 0 | 0 | 0 | 0 | 1 | 3691.38 | 16 | 260
| PP |  | Provedení povlakové krytiny střech do 10° ochranné textilní vrstvy | [14 empty] | PP | 2
| VV |  | "S1" 52,509 |  | 52.509 | [12 empty] | VV | 2 | 2 | True | 0 | ROZPOCET
| VV |  | Součet |  | 52.509 | [12 empty] | VV | 2 | 4 | True | 1 | ROZPOCET
131 | M | 69311068 | geotextilie netkaná separační, ochranná, filtrační, drenážní PP 300g/m2 | m2 | 60.648 | 36 | 2183.33 |  |  | základní |  | 0 | 0 | 0 | 0 | 0 | 32 | M | 2 |  |  |  | ROZPOCET | 2183.33 | 0 | 0 | 0 | 0 | 1 | 2183.33 | 16 | 262
| PP |  | geotextilie netkaná separační, ochranná, filtrační, drenážní PP 300g/m2 | [14 empty] | PP | 2
| VV |  | 52,509*1,155 |  | 60.648 | [12 empty] | VV | 2 | 2 | True | 0 | ROZPOCET
| VV |  | Součet |  | 60.648 | [12 empty] | VV | 2 | 4 | True | 1 | ROZPOCET
132 | M | 69311082 | geotextilie netkaná separační, ochranná, filtrační, drenážní PP 500g/m2 | m2 | 60.648 | 60 | 3638.88 |  |  | základní |  | 0 | 0 | 0 | 0 | 0 | 32 | M | 2 |  |  |  | ROZPOCET | 3638.88 | 0 | 0 | 0 | 0 | 1 | 3638.88 | 16 | 264
| PP |  | geotextilie netkaná separační, ochranná, filtrační, drenážní PP 500g/m2 | [14 empty] | PP | 2
| VV |  | 52,509*1,155 |  | 60.648 | [12 empty] | VV | 2 | 2 | True | 0 | ROZPOCET
| VV |  | Součet |  | 60.648 | [12 empty] | VV | 2 | 4 | True | 1 | ROZPOCET
133 | K | 712361703 | Provedení povlakové krytiny střech do 10° fólií přilepenou v plné ploše | m2 | 52.509 | 386.5 | 20294.73 |  |  | základní |  | 0 | 0 | 0 | 0 | 0 | 16 | K | 2 |  |  |  | ROZPOCET | 20294.73 | 0 | 0 | 0 | 0 | 1 | 20294.73 | 16 | 266
| PP |  | Provedení povlakové krytiny střech do 10° fólií přilepenou v plné ploše | [14 empty] | PP | 2
| VV |  | "S1" 52,509 |  | 52.509 | [12 empty] | VV | 2 | 2 | True | 0 | ROZPOCET
| VV |  | Součet |  | 52.509 | [12 empty] | VV | 2 | 4 | True | 1 | ROZPOCET
134 | M | 28343014 | fólie hydroizolační střešní mPVC určená ke stabilizaci přitížením a do vegetačních střech tl 1,6 mm | m2 | 61.199 | 320 | 19583.68 |  |  | základní |  | 0 | 0 | 0 | 0 | 0 | 32 | M | 2 |  |  |  | ROZPOCET | 19583.68 | 0 | 0 | 0 | 0 | 1 | 19583.68 | 16 | 268
| PP |  | fólie hydroizolační střešní mPVC určená ke stabilizaci přitížením a do vegetačních střech tl 1,6 mm | [14 empty] | PP | 2
| VV |  | "odstín antracit - tmavě šedá" | [14 empty] | VV | 2 | 1 | True | 0 | ROZPOCET
| VV |  | 52,509*1,1655 |  | 61.199 | [12 empty] | VV | 2 | 2 | True | 0 | ROZPOCET
| VV |  | Součet |  | 61.199 | [12 empty] | VV | 2 | 4 | True | 1 | ROZPOCET
135 | K | 712363115 | Provedení povlakové krytiny střech do 10° zaizolování prostupů kruhového průřezu D do 300 mm | kus | 2 | 250 | 500 |  |  | základní |  | 0 | 0 | 0 | 0 | 0 | 16 | K | 2 |  |  |  | ROZPOCET | 500 | 0 | 0 | 0 | 0 | 1 | 500 | 16 | 270
| PP |  | Provedení povlakové krytiny střech do 10° zaizolování prostupů kruhového průřezu D do 300 mm | [14 empty] | PP | 2
136 | K | 712391382 | Provedení povlakové krytiny střech do 10° násypem z hrubého kameniva tl 50 mm | m2 | 28.64 | 7.8 | 223.39 |  |  | základní |  | 0 | 0 | 0 | 0 | 0 | 16 | K | 2 |  |  |  | ROZPOCET | 223.39 | 0 | 0 | 0 | 0 | 1 | 223.39 | 16 | 272
| PP |  | Provedení povlakové krytiny střech do 10° násypem z hrubého kameniva tl 50 mm | [14 empty] | PP | 2
| VV |  | "S1" 3,20*8,95 |  | 28.64 | [12 empty] | VV | 2 | 2 | True | 0 | ROZPOCET
| VV |  | Součet |  | 28.64 | [12 empty] | VV | 2 | 4 | True | 1 | ROZPOCET
137 | K | 712391482 | Příplatek k povlakové krytině střech do 10° ZKD 10 mm násypu z hrubého kameniva | m2 | 85.92 | 0.87 | 74.75 |  |  | základní |  | 0 | 0 | 0 | 0 | 0 | 16 | K | 2 |  |  |  | ROZPOCET | 74.75 | 0 | 0 | 0 | 0 | 1 | 74.75 | 16 | 274
| PP |  | Příplatek k povlakové krytině střech do 10° ZKD 10 mm násypu z hrubého kameniva | [14 empty] | PP | 2
| VV |  | "S1" 3,20*8,95*3 |  | 85.92 | [12 empty] | VV | 2 | 2 | True | 0 | ROZPOCET
| VV |  | Součet |  | 85.92 | [12 empty] | VV | 2 | 4 | True | 1 | ROZPOCET
138 | M | 58337402 | kamenivo dekorační (kačírek) frakce 16/22 | t | 4.209 | 733 | 3085.2 |  |  | základní |  | 0 | 0 | 0 | 0 | 0 | 32 | M | 2 |  |  |  | ROZPOCET | 3085.2 | 0 | 0 | 0 | 0 | 1 | 3085.2 | 16 | 276
| PP |  | kamenivo dekorační (kačírek) frakce 16/22 | [14 empty] | PP | 2
| VV |  | 3,20*8,95*(0,05+0,03)*1,837 |  | 4.209 | [12 empty] | VV | 2 | 2 | True | 0 | ROZPOCET
| VV |  | Součet |  | 4.209 | [12 empty] | VV | 2 | 4 | True | 1 | ROZPOCET
139 | K | 712998201 | Montáž bezpečnostního přepadu z PVC do DN 70 | kus | 2 | 420 | 840 |  |  | základní |  | 0 | 0 | 0 | 0 | 0 | 16 | K | 2 |  |  |  | ROZPOCET | 840 | 0 | 0 | 0 | 0 | 1 | 840 | 16 | 278
| PP |  | Montáž bezpečnostního přepadu z PVC do DN 70 | [14 empty] | PP | 2
140 | M | 28342475 | přepad bezpečnostní atikový DN 75 s manžetou pro hydroizolaci z PVC-P | kus | 2 | 1865 | 3730 |  |  | základní |  | 0 | 0 | 0 | 0 | 0 | 32 | M | 2 |  |  |  | ROZPOCET | 3730 | 0 | 0 | 0 | 0 | 1 | 3730 | 16 | 280
| PP |  | přepad bezpečnostní atikový DN 75 s manžetou pro hydroizolaci z PVC-P | [14 empty] | PP | 2
141 | K | 998712202 | Přesun hmot procentní pro krytiny povlakové v objektech v přes 6 do 12 m | % | 884.857 | 4.35 | 3849.13 |  |  | základní |  | 0 | 0 | 0 | 0 | 0 | 16 | K | 2 |  |  |  | ROZPOCET | 3849.13 | 0 | 0 | 0 | 0 | 1 | 3849.13 | 16 | 282
| PP |  | Přesun hmot procentní pro krytiny povlakové v objektech v přes 6 do 12 m | [14 empty] | PP | 2
| D | 713 | Izolace tepelné |  |  |  | 70480.39 |  |  |  |  | 0 |  | 0 |  | 0 | 2 | D | 1 |  |  |  | ROZPOCET | [6 empty] | 70480.39
142 | K | 713131141 | Montáž izolace tepelné stěn a základů lepením celoplošně rohoží, pásů, dílců, desek | m2 | 26.176 | 197 | 5156.67 |  |  | základní |  | 0 | 0 | 0 | 0 | 0 | 16 | K | 2 |  |  |  | ROZPOCET | 5156.67 | 0 | 0 | 0 | 0 | 1 | 5156.67 | 16 | 284
| PP |  | Montáž izolace tepelné stěn a základů lepením celoplošně rohoží, pásů, dílců, desek | [14 empty] | PP | 2
| VV |  | "základy" | [14 empty] | VV | 2 | 1 | True | 0 | ROZPOCET
| VV |  | (3,85+7,10+1,35)*1,00 |  | 12.3 | [12 empty] | VV | 2 | 2 | True | 0 | ROZPOCET
| VV |  | (2,70+2,55)*1,25 |  | 6.563 | [12 empty] | VV | 2 | 2 | True | 0 | ROZPOCET
| VV |  | 9,75*0,75 |  | 7.313 | [12 empty] | VV | 2 | 2 | True | 0 | ROZPOCET
| VV |  | Součet |  | 26.176 | [12 empty] | VV | 2 | 4 | True | 1 | ROZPOCET
143 | M | 28376356 | deska perimetrická pro zateplení spodních staveb 200kPa λ=0,034 tl 80mm | m2 | 27.485 | 251 | 6898.74 |  |  | základní |  | 0 | 0 | 0 | 0 | 0 | 32 | M | 2 |  |  |  | ROZPOCET | 6898.74 | 0 | 0 | 0 | 0 | 1 | 6898.74 | 16 | 286
| PP |  | deska perimetrická pro zateplení spodních staveb 200kPa λ=0,034 tl 80mm | [14 empty] | PP | 2
| VV |  | 26,176*1,05 |  | 27.485 | [12 empty] | VV | 2 | 2 | True | 0 | ROZPOCET
| VV |  | Součet |  | 27.485 | [12 empty] | VV | 2 | 4 | True | 1 | ROZPOCET
144 | K | 713121111 | Montáž izolace tepelné podlah volně kladenými rohožemi, pásy, dílci, deskami 1 vrstva | m2 | 36.455 | 43.6 | 1589.44 |  |  | základní |  | 0 | 0 | 0 | 0 | 0 | 16 | K | 2 |  |  |  | ROZPOCET | 1589.44 | 0 | 0 | 0 | 0 | 1 | 1589.44 | 16 | 288
| PP |  | Montáž izolace tepelné podlah volně kladenými rohožemi, pásy, dílci, deskami 1 vrstva | [14 empty] | PP | 2
| VV |  | "1K1 - tl. 160 mm" | [14 empty] | VV | 2 | 1 | True | 0 | ROZPOCET
| VV |  | 3,20*6,90+1,60*0,25*2+0,90*0,20+1,10*0,25+2,34 |  | 25.675 | [12 empty] | VV | 2 | 2 | True | 0 | ROZPOCET
| VV |  | "2P1 - tl. 20 mm" | [14 empty] | VV | 2 | 1 | True | 0 | ROZPOCET
| VV |  | 3,20*2,30+2,00*0,25+0,90*0,20+1,60*0,25 |  | 8.44 | [12 empty] | VV | 2 | 2 | True | 0 | ROZPOCET
| VV |  | "2K1 - tl. 20mm" 2,34 |  | 2.34 | [12 empty] | VV | 2 | 2 | True | 0 | ROZPOCET
| VV |  | Součet |  | 36.455 | [12 empty] | VV | 2 | 4 | True | 1 | ROZPOCET
145 | M | 28372319 | deska EPS 100 pro konstrukce s běžným zatížením λ=0,037 tl 160mm | m2 | 26.959 | 211 | 5688.35 |  |  | základní |  | 0 | 0 | 0 | 0 | 0 | 32 | M | 2 |  |  |  | ROZPOCET | 5688.35 | 0 | 0 | 0 | 0 | 1 | 5688.35 | 16 | 290
| PP |  | deska EPS 100 pro konstrukce s běžným zatížením λ=0,037 tl 160mm | [14 empty] | PP | 2
| VV |  | 25,675*1,05 |  | 26.959 | [12 empty] | VV | 2 | 2 | True | 0 | ROZPOCET
| VV |  | Součet |  | 26.959 | [12 empty] | VV | 2 | 4 | True | 1 | ROZPOCET
146 | M | 28376551 | deska polystyrénová pro snížení kročejového hluku (max. zatížení 4 kN/m2) tl 20mm | m2 | 11.319 | 65 | 735.74 |  |  | základní |  | 0 | 0 | 0 | 0 | 0 | 32 | M | 2 |  |  |  | ROZPOCET | 735.74 | 0 | 0 | 0 | 0 | 1 | 735.74 | 16 | 292
| PP |  | deska polystyrénová pro snížení kročejového hluku (max. zatížení 4 kN/m2) tl 20mm | [14 empty] | PP | 2
| VV |  | (8,440+2,340)*1,05 |  | 11.319 | [12 empty] | VV | 2 | 2 | True | 0 | ROZPOCET
| VV |  | Součet |  | 11.319 | [12 empty] | VV | 2 | 4 | True | 1 | ROZPOCET
147 | K | 713131141 | Montáž izolace tepelné stěn a základů lepením celoplošně rohoží, pásů, dílců, desek | m2 | 9.03 | 197 | 1778.91 |  |  | základní |  | 0 | 0 | 0 | 0 | 0 | 16 | K | 2 |  |  |  | ROZPOCET | 1778.91 | 0 | 0 | 0 | 0 | 1 | 1778.91 | 16 | 294
| PP |  | Montáž izolace tepelné stěn a základů lepením celoplošně rohoží, pásů, dílců, desek | [14 empty] | PP | 2
| VV |  | "1.N.P." | [14 empty] | VV | 2 | 1 | True | 0 | ROZPOCET
| VV |  | "V1" 9,85*0,20 |  | 1.97 | [12 empty] | VV | 2 | 2 | True | 0 | ROZPOCET
| VV |  | "V3" 17,65*0,20 |  | 3.53 | [12 empty] | VV | 2 | 2 | True | 0 | ROZPOCET
| VV |  | "2.N.P." | [14 empty] | VV | 2 | 1 | True | 0 | ROZPOCET
| VV |  | "V3" 17,65*0,20 |  | 3.53 | [12 empty] | VV | 2 | 2 | True | 0 | ROZPOCET
| VV |  | Součet |  | 9.03 | [12 empty] | VV | 2 | 4 | True | 1 | ROZPOCET
148 | M | 28375936 | deska EPS 70 fasádní λ=0,039 tl 80mm | m2 | 9.482 | 109 | 1033.54 |  |  | základní |  | 0 | 0 | 0 | 0 | 0 | 32 | M | 2 |  |  |  | ROZPOCET | 1033.54 | 0 | 0 | 0 | 0 | 1 | 1033.54 | 16 | 296
| PP |  | deska EPS 70 fasádní λ=0,039 tl 80mm | [14 empty] | PP | 2
| VV |  | 9,030*1,05 |  | 9.482 | [12 empty] | VV | 2 | 2 | True | 0 | ROZPOCET
| VV |  | Součet |  | 9.482 | [12 empty] | VV | 2 | 4 | True | 1 | ROZPOCET
149 | K | 713141136 | Montáž izolace tepelné střech plochých lepené za studena nízkoexpanzní (PUR) pěnou 1 vrstva desek | m2 | 28.64 | 135 | 3866.4 |  |  | základní |  | 0 | 0 | 0 | 0 | 0 | 16 | K | 2 |  |  |  | ROZPOCET | 3866.4 | 0 | 0 | 0 | 0 | 1 | 3866.4 | 16 | 298
| PP |  | Montáž izolace tepelné střech plochých lepené za studena nízkoexpanzní (PUR) pěnou 1 vrstva desek | [14 empty] | PP | 2
| VV |  | "S1 - tl. 160 mm" 3,20*8,95 |  | 28.64 | [12 empty] | VV | 2 | 2 | True | 0 | ROZPOCET
| VV |  | Součet |  | 28.64 | [12 empty] | VV | 2 | 4 | True | 1 | ROZPOCET
150 | K | 713141336 | Montáž izolace tepelné střech plochých lepené za studena nízkoexpanzní (PUR) pěnou, spádová vrstva | m2 | 28.64 | 388.5 | 11126.64 |  |  | základní |  | 0 | 0 | 0 | 0 | 0 | 16 | K | 2 |  |  |  | ROZPOCET | 11126.64 | 0 | 0 | 0 | 0 | 1 | 11126.64 | 16 | 300
| PP |  | Montáž izolace tepelné střech plochých lepené za studena nízkoexpanzní (PUR) pěnou, spádová vrstva | [14 empty] | PP | 2
| VV |  | "S1 - tl. 140 mm" 3,20*8,95 |  | 28.64 | [12 empty] | VV | 2 | 2 | True | 0 | ROZPOCET
| VV |  | Součet |  | 28.64 | [12 empty] | VV | 2 | 4 | True | 1 | ROZPOCET
151 | M | 63148107 | deska tepelně izolační minerální univerzální λ=0,038-0,039 tl 160mm | m2 | 30.072 | 289 | 8690.81 |  |  | základní |  | 0 | 0 | 0 | 0 | 0 | 32 | M | 2 |  |  |  | ROZPOCET | 8690.81 | 0 | 0 | 0 | 0 | 1 | 8690.81 | 16 | 302
| PP |  | deska tepelně izolační minerální univerzální λ=0,038-0,039 tl 160mm | [14 empty] | PP | 2
| VV |  | 28,640*1,05 |  | 30.072 | [12 empty] | VV | 2 | 2 | True | 0 | ROZPOCET
| VV |  | Součet |  | 30.072 | [12 empty] | VV | 2 | 4 | True | 1 | ROZPOCET
152 | M | 28376104 | klín izolační z čedičové minerální vaty 70kPa spádový | m3 | 3.609 | 3680 | 13281.12 |  |  | základní |  | 0 | 0 | 0 | 0 | 0 | 32 | M | 2 |  |  |  | ROZPOCET | 13281.12 | 0 | 0 | 0 | 0 | 1 | 13281.12 | 16 | 304
| PP |  | klín izolační z čedičové minerální vaty 70kPa spádový | [14 empty] | PP | 2
| VV |  | 28,640*(0,14+0,10)/2*1,05 |  | 3.609 | [12 empty] | VV | 2 | 2 | True | 0 | ROZPOCET
| VV |  | Součet |  | 3.609 | [12 empty] | VV | 2 | 4 | True | 1 | ROZPOCET
153 | K | 713141212 | Montáž izolace tepelné střech plochých lepené nízkoexpanzní (PUR) pěnou atikový klín | m | 24.3 | 111 | 2697.3 |  |  | základní |  | 0 | 0 | 0 | 0 | 0 | 16 | K | 2 |  |  |  | ROZPOCET | 2697.3 | 0 | 0 | 0 | 0 | 1 | 2697.3 | 16 | 306
| PP |  | Montáž izolace tepelné střech plochých lepené nízkoexpanzní (PUR) pěnou atikový klín | [14 empty] | PP | 2
| VV |  | "S1" (3,20+8,95)*2 |  | 24.3 | [12 empty] | VV | 2 | 2 | True | 0 | ROZPOCET
| VV |  | Součet |  | 24.3 | [12 empty] | VV | 2 | 4 | True | 1 | ROZPOCET
154 | M | 63152008 | klín atikový přechodný minerální plochých střech tl 100x100mm | m | 25.515 | 245 | 6251.18 |  |  | základní |  | 0 | 0 | 0 | 0 | 0 | 32 | M | 2 |  |  |  | ROZPOCET | 6251.18 | 0 | 0 | 0 | 0 | 1 | 6251.18 | 16 | 308
| PP |  | klín atikový přechodný minerální plochých střech tl 100x100mm | [14 empty] | PP | 2
| VV |  | 24,300*1,05 |  | 25.515 | [12 empty] | VV | 2 | 2 | True | 0 | ROZPOCET
| VV |  | Součet |  | 25.515 | [12 empty] | VV | 2 | 4 | True | 1 | ROZPOCET
155 | K | 998713202 | Přesun hmot procentní pro izolace tepelné v objektech v přes 6 do 12 m | % | 687.98 | 2.45 | 1685.55 |  |  | základní |  | 0 | 0 | 0 | 0 | 0 | 16 | K | 2 |  |  |  | ROZPOCET | 1685.55 | 0 | 0 | 0 | 0 | 1 | 1685.55 | 16 | 310
| PP |  | Přesun hmot procentní pro izolace tepelné v objektech v přes 6 do 12 m | [14 empty] | PP | 2
| D | 763 | Konstrukce suché výstavby |  |  |  | 65460.11 |  |  |  |  | 0 |  | 0 |  | 0 | 2 | D | 1 |  |  |  | ROZPOCET | [6 empty] | 65460.11
156 | K | 763111462 | SDK příčka tl 150 mm profil CW+UW 100 desky 2x akustická 12,5 s izolací EI 90 Rw 61 dB | m2 | 10.799 | 1850 | 19978.15 |  |  | základní |  | 0 | 0 | 0 | 0 | 0 | 16 | K | 2 |  |  |  | ROZPOCET | 19978.15 | 0 | 0 | 0 | 0 | 1 | 19978.15 | 16 | 312
| PP |  | SDK příčka tl 150 mm profil CW+UW 100 desky 2x akustická 12,5 s izolací EI 90 Rw 61 dB | [14 empty] | PP | 2
| VV |  | "1.N.P." 3,75*3,30-0,80*1,97 |  | 10.799 | [12 empty] | VV | 2 | 2 | True | 0 | ROZPOCET
| VV |  | Součet |  | 10.799 | [12 empty] | VV | 2 | 4 | True | 1 | ROZPOCET
157 | K | 763111717 | SDK příčka základní penetrační nátěr (oboustranně) | m2 | 10.799 | 40 | 431.96 |  |  | základní |  | 0 | 0 | 0 | 0 | 0 | 16 | K | 2 |  |  |  | ROZPOCET | 431.96 | 0 | 0 | 0 | 0 | 1 | 431.96 | 16 | 314
| PP |  | SDK příčka základní penetrační nátěr (oboustranně) | [14 empty] | PP | 2
158 | K | 763135102 | Montáž SDK minerálního podhledu z kazet 600x600 mm na zavěšenou polozapuštěnou nosnou konstrukci | m2 | 49.13 | 288 | 14149.44 |  |  | základní |  | 0 | 0 | 0 | 0 | 0 | 16 | K | 2 |  |  |  | ROZPOCET | 14149.44 | 0 | 0 | 0 | 0 | 1 | 14149.44 | 16 | 316
| PP |  | Montáž SDK minerálního podhledu z kazet 600x600 mm na zavěšenou polozapuštěnou nosnou konstrukci | [14 empty] | PP | 2
| VV |  | "1.N.P. - zádveří, m.č. 103" 3,20*2,30+3,75*2,00+12,19 |  | 27.05 | [12 empty] | VV | 2 | 2 | True | 0 | ROZPOCET
| VV |  | "2.N.P. - schodiště, chodba" 3,20*6,90 |  | 22.08 | [12 empty] | VV | 2 | 2 | True | 0 | ROZPOCET
| VV |  | Součet |  | 49.13 | [12 empty] | VV | 2 | 4 | True | 1 | ROZPOCET
159 | M | 5903053R | kazetový minerální podhled akustický, vel. 600x600x15 mm | m2 | 51.587 | 580 | 29920.46 |  |  | základní |  | 0 | 0 | 0 | 0 | 0 | 32 | M | 2 |  |  |  | ROZPOCET | 29920.46 | 0 | 0 | 0 | 0 | 1 | 29920.46 | 16 | 318
| PP |  | kazetový minerální podhled akustický, vel. 600x600x15 mm | [14 empty] | PP | 2
| VV |  | 49,130*1,05 |  | 51.587 | [12 empty] | VV | 2 | 2 | True | 0 | ROZPOCET
| VV |  | Součet |  | 51.587 | [12 empty] | VV | 2 | 4 | True | 1 | ROZPOCET
160 | K | 998763402 | Přesun hmot procentní pro sádrokartonové konstrukce v objektech v přes 6 do 12 m | % | 644.8 | 1.52 | 980.1 |  |  | základní |  | 0 | 0 | 0 | 0 | 0 | 16 | K | 2 |  |  |  | ROZPOCET | 980.1 | 0 | 0 | 0 | 0 | 1 | 980.1 | 16 | 320
| PP |  | Přesun hmot procentní pro sádrokartonové konstrukce v objektech v přes 6 do 12 m | [14 empty] | PP | 2
| D | 764 | Konstrukce klempířské |  |  |  | 19654.88 |  |  |  |  | 0 |  | 0 |  | 0 | 2 | D | 1 |  |  |  | ROZPOCET | [6 empty] | 19654.88
161 | K | 764216604 | Oplechování rovných parapetů mechanicky kotvené z Pz s povrchovou úpravou rš 330 mm | m | 9 | 472 | 4248 |  |  | základní |  | 0 | 0 | 0 | 0 | 0 | 16 | K | 2 |  |  |  | ROZPOCET | 4248 | 0 | 0 | 0 | 0 | 1 | 4248 | 16 | 322
| PP |  | Oplechování rovných parapetů mechanicky kotvené z Pz s povrchovou úpravou rš 330 mm | [14 empty] | PP | 2
| VV |  | "K1 (bílá)" 2,00 |  | 2 | [12 empty] | VV | 2 | 2 | True | 0 | ROZPOCET
| VV |  | "K2 (oranžová)" 2,60+4,40 |  | 7 | [12 empty] | VV | 2 | 2 | True | 0 | ROZPOCET
| VV |  | Součet |  | 9 | [12 empty] | VV | 2 | 4 | True | 1 | ROZPOCET
162 | K | 764214607 | Oplechování horních ploch a atik bez rohů z Pz s povrch úpravou mechanicky kotvené rš 670 mm | m | 16.85 | 666 | 11222.1 |  |  | základní |  | 0 | 0 | 0 | 0 | 0 | 16 | K | 2 |  |  |  | ROZPOCET | 11222.1 | 0 | 0 | 0 | 0 | 1 | 11222.1 | 16 | 324
| PP |  | Oplechování horních ploch a atik bez rohů z Pz s povrch úpravou mechanicky kotvené rš 670 mm | [14 empty] | PP | 2
| VV |  | "K3" 3,95*2+8,95 |  | 16.85 | [12 empty] | VV | 2 | 2 | True | 0 | ROZPOCET
| VV |  | Součet |  | 16.85 | [12 empty] | VV | 2 | 4 | True | 1 | ROZPOCET
163 | K | 764215646 | Příplatek za zvýšenou pracnost při oplechování rohů nadezdívek(atik)z Pz s povrch úprav rš přes 400 mm | kus | 2 | 60 | 120 |  |  | základní |  | 0 | 0 | 0 | 0 | 0 | 16 | K | 2 |  |  |  | ROZPOCET | 120 | 0 | 0 | 0 | 0 | 1 | 120 | 16 | 326
| PP |  | Příplatek za zvýšenou pracnost při oplechování rohů nadezdívek(atik)z Pz s povrch úprav rš přes 400 mm | [14 empty] | PP | 2
164 | K | 764213642 | Střešní dilatace z Pz s povrchovou úpravou vícedílná rš 1000 mm | m | 9.9 | 365 | 3613.5 |  |  | základní |  | 0 | 0 | 0 | 0 | 0 | 16 | K | 2 |  |  |  | ROZPOCET | 3613.5 | 0 | 0 | 0 | 0 | 1 | 3613.5 | 16 | 328
| PP |  | Střešní dilatace z Pz s povrchovou úpravou vícedílná rš 1000 mm | [14 empty] | PP | 2
| VV |  | "K4" 9,90 |  | 9.9 | [12 empty] | VV | 2 | 2 | True | 0 | ROZPOCET
| VV |  | Součet |  | 9.9 | [12 empty] | VV | 2 | 4 | True | 1 | ROZPOCET
165 | K | 998764202 | Přesun hmot procentní pro konstrukce klempířské v objektech v přes 6 do 12 m | % | 192.036 | 2.35 | 451.28 |  |  | základní |  | 0 | 0 | 0 | 0 | 0 | 16 | K | 2 |  |  |  | ROZPOCET | 451.28 | 0 | 0 | 0 | 0 | 1 | 451.28 | 16 | 330
| PP |  | Přesun hmot procentní pro konstrukce klempířské v objektech v přes 6 do 12 m | [14 empty] | PP | 2
| D | 766 | Konstrukce truhlářské |  |  |  | 331864.36 |  |  |  |  | 0 |  | 0 |  | 0 | 2 | D | 1 |  |  |  | ROZPOCET | [6 empty] | 331864.36
166 | K | 766660021 | Montáž dveřních křídel otvíravých jednokřídlových š do 0,8 m požárních do ocelové zárubně | kus | 3 | 816 | 2448 |  |  | základní |  | 0 | 0 | 0 | 0 | 0 | 16 | K | 2 |  |  |  | ROZPOCET | 2448 | 0 | 0 | 0 | 0 | 1 | 2448 | 16 | 332
| PP |  | Montáž dveřních křídel otvíravých jednokřídlových š do 0,8 m požárních do ocelové zárubně | [14 empty] | PP | 2
| VV |  | "D3/L" 1,00 |  | 1 | [12 empty] | VV | 2 | 2 | True | 0 | ROZPOCET
| VV |  | "D4/P" 1+1 |  | 2 | [12 empty] | VV | 2 | 2 | True | 0 | ROZPOCET
| VV |  | Součet |  | 3 | [12 empty] | VV | 2 | 4 | True | 1 | ROZPOCET
167 | K | 766660031 | Montáž dveřních křídel otvíravých dvoukřídlových požárních do ocelové zárubně | kus | 1 | 1010 | 1010 |  |  | základní |  | 0 | 0 | 0 | 0 | 0 | 16 | K | 2 |  |  |  | ROZPOCET | 1010 | 0 | 0 | 0 | 0 | 1 | 1010 | 16 | 334
| PP |  | Montáž dveřních křídel otvíravých dvoukřídlových požárních do ocelové zárubně | [14 empty] | PP | 2
| VV |  | "D1/P" 1,00 |  | 1 | [12 empty] | VV | 2 | 2 | True | 0 | ROZPOCET
| VV |  | Součet |  | 1 | [12 empty] | VV | 2 | 4 | True | 1 | ROZPOCET
168 | M | 6116501R | dveře vnitřní dvoukřídlé dřevěné, vel. 1600x1970 mm (podrobný popis viz PD) | kus | 1 | 48000 | 48000 |  |  | základní |  | 0 | 0 | 0 | 0 | 0 | 32 | M | 2 |  |  |  | ROZPOCET | 48000 | 0 | 0 | 0 | 0 | 1 | 48000 | 16 | 336
| PP |  | dveře vnitřní dvoukřídlé dřevěné, vel. 1600x1970 mm (podrobný popis viz PD) | [14 empty] | PP | 2
| VV |  | "D1/P" 1,00 |  | 1 | [12 empty] | VV | 2 | 2 | True | 0 | ROZPOCET
| VV |  | Součet |  | 1 | [12 empty] | VV | 2 | 4 | True | 1 | ROZPOCET
169 | M | 6116502R | dveře vnitřní jednokřídlé dřevěné, vel. 800x1970 mm (podrobný popis viz PD) | kus | 1 | 8200 | 8200 |  |  | základní |  | 0 | 0 | 0 | 0 | 0 | 32 | M | 2 |  |  |  | ROZPOCET | 8200 | 0 | 0 | 0 | 0 | 1 | 8200 | 16 | 338
| PP |  | dveře vnitřní jednokřídlé dřevěné, vel. 800x1970 mm (podrobný popis viz PD) | [14 empty] | PP | 2
| VV |  | "D3/L" 1,00 |  | 1 | [12 empty] | VV | 2 | 2 | True | 0 | ROZPOCET
| VV |  | Součet |  | 1 | [12 empty] | VV | 2 | 4 | True | 1 | ROZPOCET
170 | M | 6116503R | dveře vnitřní jednokřídlé dřevěné, vel. 700x1970 mm (podrobný popis viz PD) | kus | 2 | 8200 | 16400 |  |  | základní |  | 0 | 0 | 0 | 0 | 0 | 32 | M | 2 |  |  |  | ROZPOCET | 16400 | 0 | 0 | 0 | 0 | 1 | 16400 | 16 | 340
| PP |  | dveře vnitřní jednokřídlé dřevěné, vel. 700x1970 mm (podrobný popis viz PD) | [14 empty] | PP | 2
| VV |  | "D4/P" 1+1 |  | 2 | [12 empty] | VV | 2 | 2 | True | 0 | ROZPOCET
| VV |  | Součet |  | 2 | [12 empty] | VV | 2 | 4 | True | 1 | ROZPOCET
171 | K | 766660641 | Montáž vchodových dveří jednokřídlových s díly a nadsvětlíkem do betonové kce | kus | 1 | 2730 | 2730 |  |  | základní |  | 0 | 0 | 0 | 0 | 0 | 16 | K | 2 |  |  |  | ROZPOCET | 2730 | 0 | 0 | 0 | 0 | 1 | 2730 | 16 | 342
| PP |  | Montáž vchodových dveří jednokřídlových s díly a nadsvětlíkem do betonové kce | [14 empty] | PP | 2
| VV |  | "O3" 1,00 |  | 1 | [12 empty] | VV | 2 | 2 | True | 0 | ROZPOCET
| VV |  | Součet |  | 1 | [12 empty] | VV | 2 | 4 | True | 1 | ROZPOCET
172 | K | 766660734 | Montáž dveřního bezpečnostního kování - panikového | kus | 1 | 800 | 800 |  |  | základní |  | 0 | 0 | 0 | 0 | 0 | 16 | K | 2 |  |  |  | ROZPOCET | 800 | 0 | 0 | 0 | 0 | 1 | 800 | 16 | 344
| PP |  | Montáž dveřního bezpečnostního kování - panikového | [14 empty] | PP | 2
| VV |  | "O3" 1,00 |  | 1 | [12 empty] | VV | 2 | 2 | True | 0 | ROZPOCET
| VV |  | Součet |  | 1 | [12 empty] | VV | 2 | 4 | True | 1 | ROZPOCET
173 | M | 611405R | dveře dvoukřídlé vchodové plastové s nadsvětlíkem, vel. 1800x2750 mm (podrobný popis viz PD) | ks | 1 | 88000 | 88000 |  |  | základní |  | 0 | 0 | 0 | 0 | 0 | 32 | M | 2 |  |  |  | ROZPOCET | 88000 | 0 | 0 | 0 | 0 | 1 | 88000 | 16 | 346
| PP |  | dveře dvoukřídlé vchodové plastové s nadsvětlíkem, vel. 1800x2750 mm (podrobný popis viz PD) | [14 empty] | PP | 2
| VV |  | "O3" 1,00 |  | 1 | [12 empty] | VV | 2 | 2 | True | 0 | ROZPOCET
| VV |  | Součet |  | 1 | [12 empty] | VV | 2 | 4 | True | 1 | ROZPOCET
174 | K | 766622132 | Montáž plastových oken plochy přes 1 m2 otevíravých v do 2,5 m s rámem do zdiva | m2 | 17.05 | 450 | 7672.5 |  |  | základní |  | 0 | 0 | 0 | 0 | 0 | 16 | K | 2 |  |  |  | ROZPOCET | 7672.5 | 0 | 0 | 0 | 0 | 1 | 7672.5 | 16 | 348
| PP |  | Montáž plastových oken plochy přes 1 m2 otevíravých v do 2,5 m s rámem do zdiva | [14 empty] | PP | 2
| VV |  | "O2" 2,00*2,00 |  | 4 | [12 empty] | VV | 2 | 2 | True | 0 | ROZPOCET
| VV |  | "O4" 1,80*2,50*2 |  | 9 | [12 empty] | VV | 2 | 2 | True | 0 | ROZPOCET
| VV |  | "O5" 1,80*2,25 |  | 4.05 | [12 empty] | VV | 2 | 2 | True | 0 | ROZPOCET
| VV |  | Součet |  | 17.05 | [12 empty] | VV | 2 | 4 | True | 1 | ROZPOCET
175 | K | 766622216 | Montáž plastových oken plochy do 1 m2 otevíravých s rámem do zdiva | kus | 2 | 450 | 900 |  |  | základní |  | 0 | 0 | 0 | 0 | 0 | 16 | K | 2 |  |  |  | ROZPOCET | 900 | 0 | 0 | 0 | 0 | 1 | 900 | 16 | 350
| PP |  | Montáž plastových oken plochy do 1 m2 otevíravých s rámem do zdiva | [14 empty] | PP | 2
| VV |  | "O8" 2,00 |  | 2 | [12 empty] | VV | 2 | 2 | True | 0 | ROZPOCET
| VV |  | Součet |  | 2 | [12 empty] | VV | 2 | 4 | True | 1 | ROZPOCET
176 | M | 6114001R | okno plastové dvoukřídlé se středním sloupkem, vel. 2000x2000 mm (podrobný popis viz PD) | ks | 1 | 20000 | 20000 |  |  | základní |  | 0 | 0 | 0 | 0 | 0 | 32 | M | 2 |  |  |  | ROZPOCET | 20000 | 0 | 0 | 0 | 0 | 1 | 20000 | 16 | 352
| PP |  | okno plastové dvoukřídlé se středním sloupkem, vel. 2000x2000 mm (podrobný popis viz PD) | [14 empty] | PP | 2
| VV |  | "O2" 1,00 |  | 1 | [12 empty] | VV | 2 | 2 | True | 0 | ROZPOCET
| VV |  | Součet |  | 1 | [12 empty] | VV | 2 | 4 | True | 1 | ROZPOCET
177 | M | 6114002R | okno plastové dvoukřídlé se středním sloupkem, vel. 1800x2500 mm (podrobný popis viz PD) | ks | 2 | 26469 | 52938 |  |  | základní |  | 0 | 0 | 0 | 0 | 0 | 32 | M | 2 |  |  |  | ROZPOCET | 52938 | 0 | 0 | 0 | 0 | 1 | 52938 | 16 | 354
| PP |  | okno plastové dvoukřídlé se středním sloupkem, vel. 1800x2500 mm (podrobný popis viz PD) | [14 empty] | PP | 2
| VV |  | "O4" 2,00 |  | 2 | [12 empty] | VV | 2 | 2 | True | 0 | ROZPOCET
| VV |  | Součet |  | 2 | [12 empty] | VV | 2 | 4 | True | 1 | ROZPOCET
178 | M | 6114004R | okno plastové jednokřídlé, vel. 750x750 mm (podrobný popis viz PD) | ks | 2 | 5450 | 10900 |  |  | základní |  | 0 | 0 | 0 | 0 | 0 | 32 | M | 2 |  |  |  | ROZPOCET | 10900 | 0 | 0 | 0 | 0 | 1 | 10900 | 16 | 356
| PP |  | okno plastové jednokřídlé, vel. 750x750 mm (podrobný popis viz PD) | [14 empty] | PP | 2
| VV |  | "O8" 2,00 |  | 2 | [12 empty] | VV | 2 | 2 | True | 0 | ROZPOCET
| VV |  | Součet |  | 2 | [12 empty] | VV | 2 | 4 | True | 1 | ROZPOCET
179 | M | 6114003R | okno plastové pětikřídlé, vel. 1800x2250 mm (podrobný popis viz PD) | ks | 1 | 32100 | 32100 |  |  | základní |  | 0 | 0 | 0 | 0 | 0 | 32 | M | 2 |  |  |  | ROZPOCET | 32100 | 0 | 0 | 0 | 0 | 1 | 32100 | 16 | 358
| PP |  | okno plastové pětikřídlé, vel. 1800x2250 mm (podrobný popis viz PD) | [14 empty] | PP | 2
| VV |  | "O5" 1,00 |  | 1 | [12 empty] | VV | 2 | 2 | True | 0 | ROZPOCET
| VV |  | Součet |  | 1 | [12 empty] | VV | 2 | 4 | True | 1 | ROZPOCET
180 | K | 766660726 | Montáž pákového otevírače | kus | 2 | 96 | 192 |  |  | základní |  | 0 | 0 | 0 | 0 | 0 | 16 | K | 2 |  |  |  | ROZPOCET | 192 | 0 | 0 | 0 | 0 | 1 | 192 | 16 | 360
| PP |  | Montáž pákového otevírače | [14 empty] | PP | 2
| VV |  | "O8/Z2" 2,00 |  | 2 | [12 empty] | VV | 2 | 2 | True | 0 | ROZPOCET
| VV |  | Součet |  | 2 | [12 empty] | VV | 2 | 4 | True | 1 | ROZPOCET
181 | M | 54913110 | kování, uzávěr ventilační okenní páky | kus | 2 | 1540 | 3080 |  |  | základní |  | 0 | 0 | 0 | 0 | 0 | 32 | M | 2 |  |  |  | ROZPOCET | 3080 | 0 | 0 | 0 | 0 | 1 | 3080 | 16 | 362
| PP |  | kování, uzávěr ventilační okenní páky | [14 empty] | PP | 2
| VV |  | "O8/Z2" 2,00 |  | 2 | [12 empty] | VV | 2 | 2 | True | 0 | ROZPOCET
| VV |  | Součet |  | 2 | [12 empty] | VV | 2 | 4 | True | 1 | ROZPOCET
182 | K | 766660717 | Montáž dveřních křídel samozavírače na ocelovou zárubeň | kus | 4 | 158 | 632 |  |  | základní |  | 0 | 0 | 0 | 0 | 0 | 16 | K | 2 |  |  |  | ROZPOCET | 632 | 0 | 0 | 0 | 0 | 1 | 632 | 16 | 364
| PP |  | Montáž dveřních křídel samozavírače na ocelovou zárubeň | [14 empty] | PP | 2
| VV |  | "Z3" 4,00 |  | 4 | [12 empty] | VV | 2 | 2 | True | 0 | ROZPOCET
| VV |  | Součet |  | 4 | [12 empty] | VV | 2 | 4 | True | 1 | ROZPOCET
183 | M | 54917265 | samozavírač dveří hydraulický K214 č.14 zlatá bronz | kus | 4 | 2200 | 8800 |  |  | základní |  | 0 | 0 | 0 | 0 | 0 | 32 | M | 2 |  |  |  | ROZPOCET | 8800 | 0 | 0 | 0 | 0 | 1 | 8800 | 16 | 366
| PP |  | samozavírač dveří hydraulický K214 č.14 zlatá bronz | [14 empty] | PP | 2
| VV |  | "Z3" 4,00 |  | 4 | [12 empty] | VV | 2 | 2 | True | 0 | ROZPOCET
| VV |  | Součet |  | 4 | [12 empty] | VV | 2 | 4 | True | 1 | ROZPOCET
184 | K | 766694111 | Montáž parapetních desek dřevěných nebo plastových š do 30 cm dl do 1,0 m | kus | 2 | 203.5 | 407 |  |  | základní |  | 0 | 0 | 0 | 0 | 0 | 16 | K | 2 |  |  |  | ROZPOCET | 407 | 0 | 0 | 0 | 0 | 1 | 407 | 16 | 368
| PP |  | Montáž parapetních desek dřevěných nebo plastových š do 30 cm dl do 1,0 m | [14 empty] | PP | 2
| VV |  | "Z9" 2,00 |  | 2 | [12 empty] | VV | 2 | 2 | True | 0 | ROZPOCET
| VV |  | Součet |  | 2 | [12 empty] | VV | 2 | 4 | True | 1 | ROZPOCET
185 | K | 766694113 | Montáž parapetních desek dřevěných nebo plastových š do 30 cm dl přes 1,6 do 2,6 m | kus | 4 | 372 | 1488 |  |  | základní |  | 0 | 0 | 0 | 0 | 0 | 16 | K | 2 |  |  |  | ROZPOCET | 1488 | 0 | 0 | 0 | 0 | 1 | 1488 | 16 | 370
| PP |  | Montáž parapetních desek dřevěných nebo plastových š do 30 cm dl přes 1,6 do 2,6 m | [14 empty] | PP | 2
| VV |  | "Z9" 1+2+1 |  | 4 | [12 empty] | VV | 2 | 2 | True | 0 | ROZPOCET
| VV |  | Součet |  | 4 | [12 empty] | VV | 2 | 4 | True | 1 | ROZPOCET
186 | M | 61144402 | parapet plastový vnitřní komůrkový tl 20mm š 300mm | m | 8.9 | 465 | 4138.5 |  |  | základní |  | 0 | 0 | 0 | 0 | 0 | 32 | M | 2 |  |  |  | ROZPOCET | 4138.5 | 0 | 0 | 0 | 0 | 1 | 4138.5 | 16 | 372
| PP |  | parapet plastový vnitřní komůrkový tl 20mm š 300mm | [14 empty] | PP | 2
| VV |  | "délku doměřit na stavbě !" | [14 empty] | VV | 2 | 1 | True | 0 | ROZPOCET
| VV |  | "Z9" 0,75*2+1,80*3+2,00 |  | 8.9 | [12 empty] | VV | 2 | 2 | True | 0 | ROZPOCET
| VV |  | Součet |  | 8.9 | [12 empty] | VV | 2 | 4 | True | 1 | ROZPOCET
187 | M | 61144019 | koncovka k parapetu plastovému vnitřnímu 1 pár | sada | 6 | 55 | 330 |  |  | základní |  | 0 | 0 | 0 | 0 | 0 | 32 | M | 2 |  |  |  | ROZPOCET | 330 | 0 | 0 | 0 | 0 | 1 | 330 | 16 | 374
| PP |  | koncovka k parapetu plastovému vnitřnímu 1 pár | [14 empty] | PP | 2
| VV |  | "Z9" 6,00 |  | 6 | [12 empty] | VV | 2 | 2 | True | 0 | ROZPOCET
| VV |  | Součet |  | 6 | [12 empty] | VV | 2 | 4 | True | 1 | ROZPOCET
188 | K | 766211500 | Montáž madel schodišťových dřevených nebo verzalitových průběžných atypických š do 15 cm 1 kus | m | 3.6 | 409 | 1472.4 |  |  | základní |  | 0 | 0 | 0 | 0 | 0 | 16 | K | 2 |  |  |  | ROZPOCET | 1472.4 | 0 | 0 | 0 | 0 | 1 | 1472.4 | 16 | 376
| PP |  | Montáž madel schodišťových dřevených nebo verzalitových průběžných atypických š do 15 cm 1 kus | [14 empty] | PP | 2
| VV |  | "Z10" 1,80*2 |  | 3.6 | [12 empty] | VV | 2 | 2 | True | 0 | ROZPOCET
| VV |  | Součet |  | 3.6 | [12 empty] | VV | 2 | 4 | True | 1 | ROZPOCET
189 | K | 766211200 | Montáž madel schodišťových dřevených nebo verzalitových průběžných | m | 15.6 | 111.5 | 1739.4 |  |  | základní |  | 0 | 0 | 0 | 0 | 0 | 16 | K | 2 |  |  |  | ROZPOCET | 1739.4 | 0 | 0 | 0 | 0 | 1 | 1739.4 | 16 | 378
| PP |  | Montáž madel schodišťových dřevených nebo verzalitových průběžných | [14 empty] | PP | 2
| VV |  | "Z11" 3,50*2 |  | 7 | [12 empty] | VV | 2 | 2 | True | 0 | ROZPOCET
| VV |  | "Z12" 8,60 |  | 8.6 | [12 empty] | VV | 2 | 2 | True | 0 | ROZPOCET
| VV |  | Součet |  | 15.6 | [12 empty] | VV | 2 | 4 | True | 1 | ROZPOCET
190 | M | 0521710R | madlo bukové D 50mm, povrchová úprava | m | 12.2 | 560 | 6832 |  |  | základní |  | 0 | 0 | 0 | 0 | 0 | 32 | M | 2 |  |  |  | ROZPOCET | 6832 | 0 | 0 | 0 | 0 | 1 | 6832 | 16 | 380
| PP |  | madlo bukové D 50mm, povrchová úprava | [14 empty] | PP | 2
| VV |  | 3,60+8,60 |  | 12.2 | [12 empty] | VV | 2 | 2 | True | 0 | ROZPOCET
| VV |  | Součet |  | 12.2 | [12 empty] | VV | 2 | 4 | True | 1 | ROZPOCET
191 | M | 0521711R | madlo bukové D 50mm, povrchová úprava, kotvící prvky | m | 7 | 680 | 4760 |  |  | základní |  | 0 | 0 | 0 | 0 | 0 | 32 | M | 2 |  |  |  | ROZPOCET | 4760 | 0 | 0 | 0 | 0 | 1 | 4760 | 16 | 382
| PP |  | madlo bukové D 50mm, povrchová úprava, kotvící prvky | [14 empty] | PP | 2
192 | K | 998766202 | Přesun hmot procentní pro kce truhlářské v objektech v přes 6 do 12 m | % | 3368.318 | 1.75 | 5894.56 |  |  | základní |  | 0 | 0 | 0 | 0 | 0 | 16 | K | 2 |  |  |  | ROZPOCET | 5894.56 | 0 | 0 | 0 | 0 | 1 | 5894.56 | 16 | 384
| PP |  | Přesun hmot procentní pro kce truhlářské v objektech v přes 6 do 12 m | [14 empty] | PP | 2
| D | 767 | Konstrukce zámečnické |  |  |  | 205712.96 |  |  |  |  | 0 |  | 0.02375 |  | 0 | 2 | D | 1 |  |  |  | ROZPOCET | [6 empty] | 205712.96
193 | K | 767531111 | Montáž vstupních kovových nebo plastových rohoží čistících zón | m2 | 1.98 | 38.2 | 75.64 |  |  | základní |  | 0 | 0 | 0 | 0 | 0 | 16 | K | 2 |  |  |  | ROZPOCET | 75.64 | 0 | 0 | 0 | 0 | 1 | 75.64 | 16 | 386
| PP |  | Montáž vstupních kovových nebo plastových rohoží čistících zón | [14 empty] | PP | 2
| VV |  | "Z1" 1,80*1,10 |  | 1.98 | [12 empty] | VV | 2 | 2 | True | 0 | ROZPOCET
| VV |  | Součet |  | 1.98 | [12 empty] | VV | 2 | 4 | True | 1 | ROZPOCET
194 | K | 767531121 | Osazení zapuštěného rámu z L profilů k čistícím rohožím | m | 5.8 | 60 | 348 |  |  | základní |  | 0 | 0 | 0 | 0 | 0 | 16 | K | 2 |  |  |  | ROZPOCET | 348 | 0 | 0 | 0 | 0 | 1 | 348 | 16 | 388
| PP |  | Osazení zapuštěného rámu z L profilů k čistícím rohožím | [14 empty] | PP | 2
| VV |  | "Z1" (1,80+1,10)*2 |  | 5.8 | [12 empty] | VV | 2 | 2 | True | 0 | ROZPOCET
| VV |  | Součet |  | 5.8 | [12 empty] | VV | 2 | 4 | True | 1 | ROZPOCET
195 | M | 69752001 | rohož vstupní provedení hliník standard 27 mm | m2 | 2.178 | 3200 | 6969.6 |  |  | základní |  | 0 | 0 | 0 | 0 | 0 | 32 | M | 2 |  |  |  | ROZPOCET | 6969.6 | 0 | 0 | 0 | 0 | 1 | 6969.6 | 16 | 390
| PP |  | rohož vstupní provedení hliník standard 27 mm | [14 empty] | PP | 2
| VV |  | 1,98*1,10 |  | 2.178 | [12 empty] | VV | 2 | 2 | True | 0 | ROZPOCET
| VV |  | Součet |  | 2.178 | [12 empty] | VV | 2 | 4 | True | 1 | ROZPOCET
196 | M | 69752160 | rám pro zapuštění profil L-30/30 25/25 20/30 15/30-Al | m | 6.38 | 750 | 4785 |  |  | základní |  | 0 | 0 | 0 | 0 | 0 | 32 | M | 2 |  |  |  | ROZPOCET | 4785 | 0 | 0 | 0 | 0 | 1 | 4785 | 16 | 392
| PP |  | rám pro zapuštění profil L-30/30 25/25 20/30 15/30-Al | [14 empty] | PP | 2
| VV |  | 5,80*1,10 |  | 6.38 | [12 empty] | VV | 2 | 2 | True | 0 | ROZPOCET
| VV |  | Součet |  | 6.38 | [12 empty] | VV | 2 | 4 | True | 1 | ROZPOCET
197 | K | 767995115 | Montáž atypických zámečnických konstrukcí hm přes 50 do 100 kg | kg | 89.21 | 24.8 | 2212.41 |  |  | základní |  | 0 | 0 | 0 | 0 | 0 | 16 | K | 2 |  |  |  | ROZPOCET | 2212.41 | 0 | 0 | 0 | 0 | 1 | 2212.41 | 16 | 394
| PP |  | Montáž atypických zámečnických konstrukcí hm přes 50 do 100 kg | [14 empty] | PP | 2
| VV |  | "Z8" 89,21 |  | 89.21 | [12 empty] | VV | 2 | 2 | True | 0 | ROZPOCET
| VV |  | Součet |  | 89.21 | [12 empty] | VV | 2 | 4 | True | 1 | ROZPOCET
198 | M | 5539901R | přístřešek nad vstupem včetně oplechování, žárově pozinkováno (podrobný popis viz PD) | kg | 89.21 | 285 | 25424.85 |  |  | základní |  | 0 | 0 | 0 | 0 | 0 | 32 | M | 2 |  |  |  | ROZPOCET | 25424.85 | 0 | 0 | 0 | 0 | 1 | 25424.85 | 16 | 396
| PP |  | přístřešek nad vstupem včetně oplechování, žárově pozinkováno (podrobný popis viz PD) | [14 empty] | PP | 2
| VV |  | "Z8" 89,21 |  | 89.21 | [12 empty] | VV | 2 | 2 | True | 0 | ROZPOCET
| VV |  | Součet |  | 89.21 | [12 empty] | VV | 2 | 4 | True | 1 | ROZPOCET
199 | K | 767161111 | Montáž zábradlí rovného z trubek do zdi hm do 20 kg | m | 3.6 | 261 | 939.6 |  |  | základní |  | 0 | 0 | 0 | 0 | 0 | 16 | K | 2 |  |  |  | ROZPOCET | 939.6 | 0 | 0 | 0 | 0 | 1 | 939.6 | 16 | 398
| PP |  | Montáž zábradlí rovného z trubek do zdi hm do 20 kg | [14 empty] | PP | 2
| VV |  | "Z10" 1,80*2 |  | 3.6 | [12 empty] | VV | 2 | 2 | True | 0 | ROZPOCET
| VV |  | Součet |  | 3.6 | [12 empty] | VV | 2 | 4 | True | 1 | ROZPOCET
200 | M | 5534228R | zábradlí před oknem ocelové, kotvení, komaxitové, barva modrá RAL 5005 (podrobný popis viz PD) | m | 3.6 | 5100 | 18360 |  |  | základní |  | 0 | 0 | 0 | 0 | 0 | 32 | M | 2 |  |  |  | ROZPOCET | 18360 | 0 | 0 | 0 | 0 | 1 | 18360 | 16 | 400
| PP |  | zábradlí před oknem ocelové, kotvení, komaxitové, barva modrá RAL 5005 (podrobný popis viz PD) | [14 empty] | PP | 2
| VV |  | "Z10" 1,80*2 |  | 3.6 | [12 empty] | VV | 2 | 2 | True | 0 | ROZPOCET
| VV |  | Součet |  | 3.6 | [12 empty] | VV | 2 | 4 | True | 1 | ROZPOCET
201 | K | 767220120 | Montáž zábradlí schodišťového hm přes 15 do 25 kg z trubek do zdi | m | 8.6 | 450 | 3870 |  |  | základní |  | 0 | 0 | 0 | 0 | 0 | 16 | K | 2 |  |  |  | ROZPOCET | 3870 | 0 | 0 | 0 | 0 | 1 | 3870 | 16 | 402
| PP |  | Montáž zábradlí schodišťového hm přes 15 do 25 kg z trubek do zdi | [14 empty] | PP | 2
| VV |  | "Z12" 8,60 |  | 8.6 | [12 empty] | VV | 2 | 2 | True | 0 | ROZPOCET
| VV |  | Součet |  | 8.6 | [12 empty] | VV | 2 | 4 | True | 1 | ROZPOCET
202 | K | 767220191 | Příplatek k montáži zábradlí z trubek za vytvoření ohybu | kus | 2 | 500 | 1000 |  |  | základní |  | 0 | 0 | 0 | 0 | 0 | 16 | K | 2 |  |  |  | ROZPOCET | 1000 | 0 | 0 | 0 | 0 | 1 | 1000 | 16 | 404
| PP |  | Příplatek k montáži zábradlí z trubek za vytvoření ohybu | [14 empty] | PP | 2
| VV |  | "Z12" 2,00 |  | 2 | [12 empty] | VV | 2 | 2 | True | 0 | ROZPOCET
| VV |  | Součet |  | 2 | [12 empty] | VV | 2 | 4 | True | 1 | ROZPOCET
203 | M | 5534229R | zábradlí schodišťové ocelové, kotvení, komaxitové, (podrobný popis viz PD) | m | 8.6 | 7420 | 63812 |  |  | základní |  | 0 | 0 | 0 | 0 | 0 | 32 | M | 2 |  |  |  | ROZPOCET | 63812 | 0 | 0 | 0 | 0 | 1 | 63812 | 16 | 406
| PP |  | zábradlí schodišťové ocelové, kotvení, komaxitové, (podrobný popis viz PD) | [14 empty] | PP | 2
| VV |  | "Z12" 8,60 |  | 8.6 | [12 empty] | VV | 2 | 2 | True | 0 | ROZPOCET
| VV |  | Součet |  | 8.6 | [12 empty] | VV | 2 | 4 | True | 1 | ROZPOCET
204 | K | 767881112 | Montáž bodů záchytného systému do železobetonu chemickou kotvou | kus | 2 | 84.9 | 169.8 |  |  | základní |  | 0 | 0 | 0 | 0 | 0 | 16 | K | 2 |  |  |  | ROZPOCET | 169.8 | 0 | 0 | 0 | 0 | 1 | 169.8 | 16 | 408
| PP |  | Montáž bodů záchytného systému do železobetonu chemickou kotvou | [14 empty] | PP | 2
| VV |  | "Z13" 2,00 |  | 2 | [12 empty] | VV | 2 | 2 | True | 0 | ROZPOCET
| VV |  | Součet |  | 2 | [12 empty] | VV | 2 | 4 | True | 1 | ROZPOCET
205 | M | 3145220R | úchyt pro kotvení nad schodišťovým oknem pro bezpečnost při mytí okna | kus | 2 | 2100 | 4200 |  |  | základní |  | 0 | 0 | 0 | 0 | 0 | 32 | M | 2 |  |  |  | ROZPOCET | 4200 | 0 | 0 | 0 | 0 | 1 | 4200 | 16 | 410
| PP |  | úchyt pro kotvení nad schodišťovým oknem pro bezpečnost při mytí okna | [14 empty] | PP | 2
| VV |  | "Z13" 2,00 |  | 2 | [12 empty] | VV | 2 | 2 | True | 0 | ROZPOCET
| VV |  | Součet |  | 2 | [12 empty] | VV | 2 | 4 | True | 1 | ROZPOCET
241 | K | 767995117 | Montáž atypických zámečnických konstrukcí hm přes 250 do 500 kg | kg | 475 | 110 | 52250 |  |  | základní |  | 0 | 5e-05 | 0.02375 | 0 | 0 | 16 | K | 2 |  |  |  | ROZPOCET | 52250 | 0 | 0 | 0 | 0 | 1 | 52250 | 16 | 767314073
| PP |  | Montáž ostatních atypických zámečnických konstrukcí hmotnosti přes 250 do 500 kg | [14 empty] | PP | 2
| Online PSC |  | https://podminky.urs.cz/item/CS_URS_2023_01/767995117 | [14 empty] | Online PSC | 2
| VV |  | "Z14" ocelový žebřík na střechu | [14 empty] | VV | 2 | 1 | True | 0 | ROZPOCET
| VV |  | 475 |  | 475 | [12 empty] | VV | 2 | 2 | True | 0 | ROZPOCET
| VV |  | Součet |  | 475 | [12 empty] | VV | 2 | 4 | True | 1 | ROZPOCET
242 | M | RMAT0001 | atypická zámečnická konstrukce |  | 475 | 40 | 19000 |  |  | základní |  | 0 | 0 | 0 | 0 | 0 | 32 | M | 2 |  |  |  | ROZPOCET | 19000 | 0 | 0 | 0 | 0 | 1 | 19000 | 16 | 22766516
| PP |  | atypická zámečnická konstrukce | [14 empty] | PP | 2
206 | K | 998767202 | Přesun hmot procentní pro zámečnické konstrukce v objektech v přes 6 do 12 m | % | 977.0459 | 2.35 | 2296.06 |  |  | základní |  | 0 | 0 | 0 | 0 | 0 | 16 | K | 2 |  |  |  | ROZPOCET | 2296.06 | 0 | 0 | 0 | 0 | 1 | 2296.06 | 16 | 412
| PP |  | Přesun hmot procentní pro zámečnické konstrukce v objektech v přes 6 do 12 m | [14 empty] | PP | 2
| D | 771 | Podlahy z dlaždic |  |  |  | 121975.2 |  |  |  |  | 0 |  | 0 |  | 0 | 2 | D | 1 |  |  |  | ROZPOCET | [6 empty] | 121975.2
207 | K | 771111011 | Vysátí podkladu před pokládkou dlažby | m2 | 40.635 | 10 | 406.35 |  |  | základní |  | 0 | 0 | 0 | 0 | 0 | 16 | K | 2 |  |  |  | ROZPOCET | 406.35 | 0 | 0 | 0 | 0 | 1 | 406.35 | 16 | 414
| PP |  | Vysátí podkladu před pokládkou dlažby | [14 empty] | PP | 2
| VV |  | "1K1" | [14 empty] | VV | 2 | 1 | True | 0 | ROZPOCET
| VV |  | 3,20*6,90+1,60*0,25*2+0,90*0,20+1,10*0,25+2,34 |  | 25.675 | [12 empty] | VV | 2 | 2 | True | 0 | ROZPOCET
| VV |  | "1K2" 3,75*2,00 |  | 7.5 | [12 empty] | VV | 2 | 2 | True | 0 | ROZPOCET
| VV |  | "2K1" 2,34 |  | 2.34 | [12 empty] | VV | 2 | 2 | True | 0 | ROZPOCET
| VV |  | "schodiště" 3,20*1,60 |  | 5.12 | [12 empty] | VV | 2 | 2 | True | 0 | ROZPOCET
| VV |  | Součet |  | 40.635 | [12 empty] | VV | 2 | 4 | True | 1 | ROZPOCET
208 | K | 771111012 | Vysátí schodiště před pokládkou dlažby | m | 33 | 10 | 330 |  |  | základní |  | 0 | 0 | 0 | 0 | 0 | 16 | K | 2 |  |  |  | ROZPOCET | 330 | 0 | 0 | 0 | 0 | 1 | 330 | 16 | 416
| PP |  | Vysátí schodiště před pokládkou dlažby | [14 empty] | PP | 2
| VV |  | 1,50*22 |  | 33 | [12 empty] | VV | 2 | 2 | True | 0 | ROZPOCET
| VV |  | Součet |  | 33 | [12 empty] | VV | 2 | 4 | True | 1 | ROZPOCET
209 | K | 771121011 | Nátěr penetrační na podlahu | m2 | 40.635 | 21 | 853.34 |  |  | základní |  | 0 | 0 | 0 | 0 | 0 | 16 | K | 2 |  |  |  | ROZPOCET | 853.34 | 0 | 0 | 0 | 0 | 1 | 853.34 | 16 | 418
| PP |  | Nátěr penetrační na podlahu | [14 empty] | PP | 2
210 | K | 771151011 | Samonivelační stěrka podlah pevnosti 20 MPa tl 3 mm | m2 | 28.46 | 145 | 4126.7 |  |  | základní |  | 0 | 0 | 0 | 0 | 0 | 16 | K | 2 |  |  |  | ROZPOCET | 4126.7 | 0 | 0 | 0 | 0 | 1 | 4126.7 | 16 | 420
| PP |  | Samonivelační stěrka podlah pevnosti 20 MPa tl 3 mm | [14 empty] | PP | 2
| VV |  | "1K2" 3,75*2,00 |  | 7.5 | [12 empty] | VV | 2 | 2 | True | 0 | ROZPOCET
| VV |  | "schodiště" 3,20*1,60+(0,30+0,18)*1,50*22 |  | 20.96 | [12 empty] | VV | 2 | 2 | True | 0 | ROZPOCET
| VV |  | Součet |  | 28.46 | [12 empty] | VV | 2 | 4 | True | 1 | ROZPOCET
211 | K | 771574112 | Montáž podlah keramických hladkých lepených flexibilním lepidlem přes 9 do 12 ks/m2 | m2 | 40.635 | 620 | 25193.7 |  |  | základní |  | 0 | 0 | 0 | 0 | 0 | 16 | K | 2 |  |  |  | ROZPOCET | 25193.7 | 0 | 0 | 0 | 0 | 1 | 25193.7 | 16 | 422
| PP |  | Montáž podlah keramických hladkých lepených flexibilním lepidlem přes 9 do 12 ks/m2 | [14 empty] | PP | 2
| VV |  | "1K1" 25,675 |  | 25.675 | [12 empty] | VV | 2 | 2 | True | 0 | ROZPOCET
| VV |  | "1K2" 7,500 |  | 7.5 | [12 empty] | VV | 2 | 2 | True | 0 | ROZPOCET
| VV |  | "2K1" 2,340 |  | 2.34 | [12 empty] | VV | 2 | 2 | True | 0 | ROZPOCET
| VV |  | "schodiště" 5,120 |  | 5.12 | [12 empty] | VV | 2 | 2 | True | 0 | ROZPOCET
| VV |  | Součet |  | 40.635 | [12 empty] | VV | 2 | 4 | True | 1 | ROZPOCET
212 | K | 771577111 | Příplatek k montáži podlah keramických lepených flexibilním lepidlem za plochu do 5 m2 | m2 | 2.34 | 291.5 | 682.11 |  |  | základní |  | 0 | 0 | 0 | 0 | 0 | 16 | K | 2 |  |  |  | ROZPOCET | 682.11 | 0 | 0 | 0 | 0 | 1 | 682.11 | 16 | 424
| PP |  | Příplatek k montáži podlah keramických lepených flexibilním lepidlem za plochu do 5 m2 | [14 empty] | PP | 2
| VV |  | "2K1" 2,340 |  | 2.34 | [12 empty] | VV | 2 | 2 | True | 0 | ROZPOCET
| VV |  | Součet |  | 2.34 | [12 empty] | VV | 2 | 4 | True | 1 | ROZPOCET
213 | K | 771577114 | Příplatek k montáži podlah keramických lepených flexibilním lepidlem za spárování tmelem dvousložkovým | m2 | 40.635 | 326 | 13247.01 |  |  | základní |  | 0 | 0 | 0 | 0 | 0 | 16 | K | 2 |  |  |  | ROZPOCET | 13247.01 | 0 | 0 | 0 | 0 | 1 | 13247.01 | 16 | 426
| PP |  | Příplatek k montáži podlah keramických lepených flexibilním lepidlem za spárování tmelem dvousložkovým | [14 empty] | PP | 2
214 | K | 771577115 | Příplatek k montáži podlah keramických lepených flexibilním lepidlem za lepení dvousložkovým lepidlem | m2 | 40.635 | 45 | 1828.58 |  |  | základní |  | 0 | 0 | 0 | 0 | 0 | 16 | K | 2 |  |  |  | ROZPOCET | 1828.58 | 0 | 0 | 0 | 0 | 1 | 1828.58 | 16 | 428
| PP |  | Příplatek k montáži podlah keramických lepených flexibilním lepidlem za lepení dvousložkovým lepidlem | [14 empty] | PP | 2
215 | K | 771474112 | Montáž soklů z dlaždic keramických rovných flexibilní lepidlo v přes 65 do 90 mm | m | 42.9 | 66.3 | 2844.27 |  |  | základní |  | 0 | 0 | 0 | 0 | 0 | 16 | K | 2 |  |  |  | ROZPOCET | 2844.27 | 0 | 0 | 0 | 0 | 1 | 2844.27 | 16 | 430
| PP |  | Montáž soklů z dlaždic keramických rovných flexibilní lepidlo v přes 65 do 90 mm | [14 empty] | PP | 2
| VV |  | "1.N.P." | [14 empty] | VV | 2 | 1 | True | 0 | ROZPOCET
| VV |  | (3,20+6,90+0,25*3+0,20)*2-1,60*2-1,10-0,70 |  | 17.1 | [12 empty] | VV | 2 | 2 | True | 0 | ROZPOCET
| VV |  | (1,30+1,80)*2-0,70 |  | 5.5 | [12 empty] | VV | 2 | 2 | True | 0 | ROZPOCET
| VV |  | (3,75+2,00+0,45)*2-1,60*2-0,80 |  | 8.4 | [12 empty] | VV | 2 | 2 | True | 0 | ROZPOCET
| VV |  | "schodiště" | [14 empty] | VV | 2 | 1 | True | 0 | ROZPOCET
| VV |  | 1,60*2+3,20 |  | 6.4 | [12 empty] | VV | 2 | 2 | True | 0 | ROZPOCET
| VV |  | "2.N.P." | [14 empty] | VV | 2 | 1 | True | 0 | ROZPOCET
| VV |  | (1,30+1,80)*2-0,70 |  | 5.5 | [12 empty] | VV | 2 | 2 | True | 0 | ROZPOCET
| VV |  | Součet |  | 42.9 | [12 empty] | VV | 2 | 4 | True | 1 | ROZPOCET
216 | K | 771474122 | Montáž soklů z dlaždic keramických schodišťových šikmých flexibilní lepidlo v přes 65 do 90 mm | m | 8 | 202 | 1616 |  |  | základní |  | 0 | 0 | 0 | 0 | 0 | 16 | K | 2 |  |  |  | ROZPOCET | 1616 | 0 | 0 | 0 | 0 | 1 | 1616 | 16 | 432
| PP |  | Montáž soklů z dlaždic keramických schodišťových šikmých flexibilní lepidlo v přes 65 do 90 mm | [14 empty] | PP | 2
| VV |  | 4,00*2 |  | 8 | [12 empty] | VV | 2 | 2 | True | 0 | ROZPOCET
| VV |  | Součet |  | 8 | [12 empty] | VV | 2 | 4 | True | 1 | ROZPOCET
217 | K | 771274123 | Montáž obkladů stupnic z dlaždic protiskluzných keramických flexibilní lepidlo š přes 250 do 300 mm | m | 33 | 309 | 10197 |  |  | základní |  | 0 | 0 | 0 | 0 | 0 | 16 | K | 2 |  |  |  | ROZPOCET | 10197 | 0 | 0 | 0 | 0 | 1 | 10197 | 16 | 434
| PP |  | Montáž obkladů stupnic z dlaždic protiskluzných keramických flexibilní lepidlo š přes 250 do 300 mm | [14 empty] | PP | 2
| VV |  | 1,50*22 |  | 33 | [12 empty] | VV | 2 | 2 | True | 0 | ROZPOCET
| VV |  | Součet |  | 33 | [12 empty] | VV | 2 | 4 | True | 1 | ROZPOCET
218 | K | 771274232 | Montáž obkladů podstupnic z dlaždic hladkých keramických flexibilní lepidlo v přes 150 do 200 mm | m | 33 | 105 | 3465 |  |  | základní |  | 0 | 0 | 0 | 0 | 0 | 16 | K | 2 |  |  |  | ROZPOCET | 3465 | 0 | 0 | 0 | 0 | 1 | 3465 | 16 | 436
| PP |  | Montáž obkladů podstupnic z dlaždic hladkých keramických flexibilní lepidlo v přes 150 do 200 mm | [14 empty] | PP | 2
| VV |  | 1,50*22 |  | 33 | [12 empty] | VV | 2 | 2 | True | 0 | ROZPOCET
| VV |  | Součet |  | 33 | [12 empty] | VV | 2 | 4 | True | 1 | ROZPOCET
219 | M | 59761434 | dlažba keramická slinutá hladká do interiéru i exteriéru pro vysoké mechanické namáhání přes 9 do 12ks/m2 | m2 | 51.233 | 465 | 23823.35 |  |  | základní |  | 0 | 0 | 0 | 0 | 0 | 32 | M | 2 |  |  |  | ROZPOCET | 23823.35 | 0 | 0 | 0 | 0 | 1 | 23823.35 | 16 | 438
| PP |  | dlažba keramická slinutá hladká do interiéru i exteriéru pro vysoké mechanické namáhání přes 9 do 12ks/m2 | [14 empty] | PP | 2
| VV |  | 40,635*1,10 |  | 44.699 | [12 empty] | VV | 2 | 2 | True | 0 | ROZPOCET
| VV |  | 33,00*0,18*1,10 |  | 6.534 | [12 empty] | VV | 2 | 2 | True | 0 | ROZPOCET
| VV |  | Součet |  | 51.233 | [12 empty] | VV | 2 | 4 | True | 1 | ROZPOCET
220 | M | 59761337 | schodovka protiskluzná šířky 300x600mm | kus | 60.5 | 165 | 9982.5 |  |  | základní |  | 0 | 0 | 0 | 0 | 0 | 32 | M | 2 |  |  |  | ROZPOCET | 9982.5 | 0 | 0 | 0 | 0 | 1 | 9982.5 | 16 | 440
| PP |  | schodovka protiskluzná šířky 300x600mm | [14 empty] | PP | 2
| VV |  | (33,00/0,60)*1,10 |  | 60.5 | [12 empty] | VV | 2 | 2 | True | 0 | ROZPOCET
| VV |  | Součet |  | 60.5 | [12 empty] | VV | 2 | 4 | True | 1 | ROZPOCET
221 | M | 59761275 | sokl-dlažba keramická slinutá hladká do interiéru i exteriéru 330x80mm | kus | 169.667 | 85 | 14421.7 |  |  | základní |  | 0 | 0 | 0 | 0 | 0 | 32 | M | 2 |  |  |  | ROZPOCET | 14421.7 | 0 | 0 | 0 | 0 | 1 | 14421.7 | 16 | 442
| PP |  | sokl-dlažba keramická slinutá hladká do interiéru i exteriéru 330x80mm | [14 empty] | PP | 2
| VV |  | (42,900/0,33)*1,10 |  | 143 | [12 empty] | VV | 2 | 2 | True | 0 | ROZPOCET
| VV |  | (8,00/0,33)*1,10 |  | 26.667 | [12 empty] | VV | 2 | 2 | True | 0 | ROZPOCET
| VV |  | Součet |  | 169.667 | [12 empty] | VV | 2 | 4 | True | 1 | ROZPOCET
222 | K | 998771202 | Přesun hmot procentní pro podlahy z dlaždic v objektech v přes 6 do 12 m | % | 1148.409 | 7.8 | 8957.59 |  |  | základní |  | 0 | 0 | 0 | 0 | 0 | 16 | K | 2 |  |  |  | ROZPOCET | 8957.59 | 0 | 0 | 0 | 0 | 1 | 8957.59 | 16 | 444
| PP |  | Přesun hmot procentní pro podlahy z dlaždic v objektech v přes 6 do 12 m | [14 empty] | PP | 2
| D | 776 | Podlahy povlakové |  |  |  | 19357.78 |  |  |  |  | 0 |  | 0 |  | 0 | 2 | D | 1 |  |  |  | ROZPOCET | [6 empty] | 19357.78
223 | K | 776111311 | Vysátí podkladu povlakových podlah | m2 | 20.63 | 10 | 206.3 |  |  | základní |  | 0 | 0 | 0 | 0 | 0 | 16 | K | 2 |  |  |  | ROZPOCET | 206.3 | 0 | 0 | 0 | 0 | 1 | 206.3 | 16 | 446
| PP |  | Vysátí podkladu povlakových podlah | [14 empty] | PP | 2
| VV |  | "1P1" 12,19 |  | 12.19 | [12 empty] | VV | 2 | 2 | True | 0 | ROZPOCET
| VV |  | "2P1" 3,20*2,30+2,00*0,25+0,90*0,20+1,60*0,25 |  | 8.44 | [12 empty] | VV | 2 | 2 | True | 0 | ROZPOCET
| VV |  | Součet |  | 20.63 | [12 empty] | VV | 2 | 4 | True | 1 | ROZPOCET
224 | K | 776121321 | Neředěná penetrace savého podkladu povlakových podlah | m2 | 20.63 | 21 | 433.23 |  |  | základní |  | 0 | 0 | 0 | 0 | 0 | 16 | K | 2 |  |  |  | ROZPOCET | 433.23 | 0 | 0 | 0 | 0 | 1 | 433.23 | 16 | 448
| PP |  | Neředěná penetrace savého podkladu povlakových podlah | [14 empty] | PP | 2
| VV |  | "1P1, 2P1" 20,630 |  | 20.63 | [12 empty] | VV | 2 | 2 | True | 0 | ROZPOCET
| VV |  | Součet |  | 20.63 | [12 empty] | VV | 2 | 4 | True | 1 | ROZPOCET
225 | K | 776141111 | Vyrovnání podkladu povlakových podlah stěrkou pevnosti 20 MPa tl do 3 mm | m2 | 12.19 | 268 | 3266.92 |  |  | základní |  | 0 | 0 | 0 | 0 | 0 | 16 | K | 2 |  |  |  | ROZPOCET | 3266.92 | 0 | 0 | 0 | 0 | 1 | 3266.92 | 16 | 450
| PP |  | Vyrovnání podkladu povlakových podlah stěrkou pevnosti 20 MPa tl do 3 mm | [14 empty] | PP | 2
| VV |  | "1P1" 12,19 |  | 12.19 | [12 empty] | VV | 2 | 2 | True | 0 | ROZPOCET
| VV |  | Součet |  | 12.19 | [12 empty] | VV | 2 | 4 | True | 1 | ROZPOCET
226 | K | 776251111 | Lepení pásů z přírodního linolea (marmolea) standardním lepidlem | m2 | 20.63 | 142 | 2929.46 |  |  | základní |  | 0 | 0 | 0 | 0 | 0 | 16 | K | 2 |  |  |  | ROZPOCET | 2929.46 | 0 | 0 | 0 | 0 | 1 | 2929.46 | 16 | 452
| PP |  | Lepení pásů z přírodního linolea (marmolea) standardním lepidlem | [14 empty] | PP | 2
| VV |  | "1P1, 2P1" 20,630 |  | 20.63 | [12 empty] | VV | 2 | 2 | True | 0 | ROZPOCET
| VV |  | Součet |  | 20.63 | [12 empty] | VV | 2 | 4 | True | 1 | ROZPOCET
227 | M | 6075611R | linoleum přírodní zátěžové tl. 3mm (třída reakce na oheň A1fl - Cfl) - dle výběru investora | m2 | 22.693 | 420 | 9531.06 |  |  | základní |  | 0 | 0 | 0 | 0 | 0 | 32 | M | 2 |  |  |  | ROZPOCET | 9531.06 | 0 | 0 | 0 | 0 | 1 | 9531.06 | 16 | 454
| PP |  | linoleum přírodní zátěžové tl. 3mm (třída reakce na oheň A1fl - Cfl) - dle výběru investora | [14 empty] | PP | 2
| VV |  | 20,630*1,10 |  | 22.693 | [12 empty] | VV | 2 | 2 | True | 0 | ROZPOCET
| VV |  | Součet |  | 22.693 | [12 empty] | VV | 2 | 4 | True | 1 | ROZPOCET
228 | K | 77600-000R | Sokl z linolea přírodního, řezaný 50 mm, včetně montáže, lepidla, tmelu a prořezu | m | 18.6 | 60 | 1116 |  |  | základní |  | 0 | 0 | 0 | 0 | 0 | 16 | K | 2 |  |  |  | ROZPOCET | 1116 | 0 | 0 | 0 | 0 | 1 | 1116 | 16 | 456
| PP |  | Sokl z linolea přírodního, řezaný 50 mm, včetně montáže, lepidla, tmelu a prořezu | [14 empty] | PP | 2
| VV |  | "1.N.P." | [14 empty] | VV | 2 | 1 | True | 0 | ROZPOCET
| VV |  | (3,75+3,25)*2-0,80 |  | 13.2 | [12 empty] | VV | 2 | 2 | True | 0 | ROZPOCET
| VV |  | "2.N.P." | [14 empty] | VV | 2 | 1 | True | 0 | ROZPOCET
| VV |  | 3,20+2,30*2+0,25*2*2+0,20*2-2,00-1,10-0,70 |  | 5.4 | [12 empty] | VV | 2 | 2 | True | 0 | ROZPOCET
| VV |  | Součet |  | 18.6 | [12 empty] | VV | 2 | 4 | True | 1 | ROZPOCET
229 | K | 776421312 | Montáž přechodových šroubovaných lišt | m | 6.7 | 30 | 201 |  |  | základní |  | 0 | 0 | 0 | 0 | 0 | 16 | K | 2 |  |  |  | ROZPOCET | 201 | 0 | 0 | 0 | 0 | 1 | 201 | 16 | 458
| PP |  | Montáž přechodových šroubovaných lišt | [14 empty] | PP | 2
| VV |  | "Z5" 4,70+2,00 |  | 6.7 | [12 empty] | VV | 2 | 2 | True | 0 | ROZPOCET
| VV |  | Součet |  | 6.7 | [12 empty] | VV | 2 | 4 | True | 1 | ROZPOCET
230 | M | 5905415R | přechodová lišta (dle výběru investora) | m | 6.834 | 215 | 1469.31 |  |  | základní |  | 0 | 0 | 0 | 0 | 0 | 32 | M | 2 |  |  |  | ROZPOCET | 1469.31 | 0 | 0 | 0 | 0 | 1 | 1469.31 | 16 | 460
| PP |  | přechodová lišta (dle výběru investora) | [14 empty] | PP | 2
| VV |  | 6,70*1,02 |  | 6.834 | [12 empty] | VV | 2 | 2 | True | 0 | ROZPOCET
| VV |  | Součet |  | 6.834 | [12 empty] | VV | 2 | 4 | True | 1 | ROZPOCET
231 | K | 998776202 | Přesun hmot procentní pro podlahy povlakové v objektech v přes 6 do 12 m | % | 219.89 | 0.93 | 204.5 |  |  | základní |  | 0 | 0 | 0 | 0 | 0 | 16 | K | 2 |  |  |  | ROZPOCET | 204.5 | 0 | 0 | 0 | 0 | 1 | 204.5 | 16 | 462
| PP |  | Přesun hmot procentní pro podlahy povlakové v objektech v přes 6 do 12 m | [14 empty] | PP | 2
| D | 783 | Dokončovací práce - nátěry |  |  |  | 2377.06 |  |  |  |  | 0 |  | 0 |  | 0 | 2 | D | 1 |  |  |  | ROZPOCET | [6 empty] | 2377.06
232 | K | 783314101 | Základní jednonásobný syntetický nátěr zámečnických konstrukcí | m2 | 6.095 | 100 | 609.5 |  |  | základní |  | 0 | 0 | 0 | 0 | 0 | 16 | K | 2 |  |  |  | ROZPOCET | 609.5 | 0 | 0 | 0 | 0 | 1 | 609.5 | 16 | 464
| PP |  | Základní jednonásobný syntetický nátěr zámečnických konstrukcí | [14 empty] | PP | 2
| VV |  | (1,97*2+1,60)*0,30 |  | 1.662 | [12 empty] | VV | 2 | 2 | True | 0 | ROZPOCET
| VV |  | (1,97*2+0,80)*0,25 |  | 1.185 | [12 empty] | VV | 2 | 2 | True | 0 | ROZPOCET
| VV |  | (1,97*2+0,70)*0,35*2 |  | 3.248 | [12 empty] | VV | 2 | 2 | True | 0 | ROZPOCET
| VV |  | Součet |  | 6.095 | [12 empty] | VV | 2 | 4 | True | 1 | ROZPOCET
233 | K | 783315101 | Mezinátěr jednonásobný syntetický standardní zámečnických konstrukcí | m2 | 6.095 | 135 | 822.83 |  |  | základní |  | 0 | 0 | 0 | 0 | 0 | 16 | K | 2 |  |  |  | ROZPOCET | 822.83 | 0 | 0 | 0 | 0 | 1 | 822.83 | 16 | 466
| PP |  | Mezinátěr jednonásobný syntetický standardní zámečnických konstrukcí | [14 empty] | PP | 2
234 | K | 783317101 | Krycí jednonásobný syntetický standardní nátěr zámečnických konstrukcí | m2 | 6.095 | 155 | 944.73 |  |  | základní |  | 0 | 0 | 0 | 0 | 0 | 16 | K | 2 |  |  |  | ROZPOCET | 944.73 | 0 | 0 | 0 | 0 | 1 | 944.73 | 16 | 468
| PP |  | Krycí jednonásobný syntetický standardní nátěr zámečnických konstrukcí | [14 empty] | PP | 2
| D | 784 | Dokončovací práce - malby a tapety |  |  |  | 27428.51 |  |  |  |  | 0 |  | 0 |  | 0 | 2 | D | 1 |  |  |  | ROZPOCET | [6 empty] | 27428.51
235 | K | 784181127 | Hloubková jednonásobná bezbarvá penetrace podkladu na schodišti podlaží v do 3,80 m | m2 | 17.832 | 30 | 534.96 |  |  | základní |  | 0 | 0 | 0 | 0 | 0 | 16 | K | 2 |  |  |  | ROZPOCET | 534.96 | 0 | 0 | 0 | 0 | 1 | 534.96 | 16 | 470
| PP |  | Hloubková jednonásobná bezbarvá penetrace podkladu na schodišti podlaží v do 3,80 m | [14 empty] | PP | 2
| VV |  | 3,20*1,60 |  | 5.12 | [12 empty] | VV | 2 | 2 | True | 0 | ROZPOCET
| VV |  | (3,50+3,80)*(1,50+0,16) |  | 12.118 | [12 empty] | VV | 2 | 2 | True | 0 | ROZPOCET
| VV |  | 0,30*0,18/2*22 |  | 0.594 | [12 empty] | VV | 2 | 2 | True | 0 | ROZPOCET
| VV |  | Součet |  | 17.832 | [12 empty] | VV | 2 | 4 | True | 1 | ROZPOCET
236 | K | 784211107 | Dvojnásobné bílé malby ze směsí za mokra výborně oděruvzdorných na schodišti v do 3,80 m | m2 | 17.832 | 78 | 1390.9 |  |  | základní |  | 0 | 0 | 0 | 0 | 0 | 16 | K | 2 |  |  |  | ROZPOCET | 1390.9 | 0 | 0 | 0 | 0 | 1 | 1390.9 | 16 | 472
| PP |  | Dvojnásobné bílé malby ze směsí za mokra výborně oděruvzdorných na schodišti v do 3,80 m | [14 empty] | PP | 2
237 | K | 784181121 | Hloubková jednonásobná bezbarvá penetrace podkladu v místnostech v do 3,80 m | m2 | 274.222 | 25 | 6855.55 |  |  | základní |  | 0 | 0 | 0 | 0 | 0 | 16 | K | 2 |  |  |  | ROZPOCET | 6855.55 | 0 | 0 | 0 | 0 | 1 | 6855.55 | 16 | 474
| PP |  | Hloubková jednonásobná bezbarvá penetrace podkladu v místnostech v do 3,80 m | [14 empty] | PP | 2
| VV |  | "1.N.P." | [14 empty] | VV | 2 | 1 | True | 0 | ROZPOCET
| VV |  | 2,34 |  | 2.34 | [12 empty] | VV | 2 | 2 | True | 0 | ROZPOCET
| VV |  | (3,20+6,90)*3,62*2 |  | 73.124 | [12 empty] | VV | 2 | 2 | True | 0 | ROZPOCET
| VV |  | -((1,80*2,75)-4,00) |  | -0.95 | [12 empty] | VV | 2 | 2 | True | 0 | ROZPOCET
| VV |  | -((1,80*2,25)-4,00) |  | -0.05 | [12 empty] | VV | 2 | 2 | True | 0 | ROZPOCET
| VV |  | (1,30+1,80)*3,62*2 |  | 22.444 | [12 empty] | VV | 2 | 2 | True | 0 | ROZPOCET
| VV |  | (3,75+2,00)*3,62*2 |  | 41.63 | [12 empty] | VV | 2 | 2 | True | 0 | ROZPOCET
| VV |  | (3,75+3,25)*3,62*2 |  | 50.68 | [12 empty] | VV | 2 | 2 | True | 0 | ROZPOCET
| VV |  | "2.N.P." | [14 empty] | VV | 2 | 1 | True | 0 | ROZPOCET
| VV |  | 2,34 |  | 2.34 | [12 empty] | VV | 2 | 2 | True | 0 | ROZPOCET
| VV |  | (3,20+6,90)*3,11*2 |  | 62.822 | [12 empty] | VV | 2 | 2 | True | 0 | ROZPOCET
| VV |  | -((2,00*2,15)-4,00) |  | -0.3 | [12 empty] | VV | 2 | 2 | True | 0 | ROZPOCET
| VV |  | -((1,80*2,50)-4,00)*2 |  | -1 | [12 empty] | VV | 2 | 2 | True | 0 | ROZPOCET
| VV |  | (1,30+1,80)*3,41*2 |  | 21.142 | [12 empty] | VV | 2 | 2 | True | 0 | ROZPOCET
| VV |  | Součet |  | 274.222 | [12 empty] | VV | 2 | 4 | True | 1 | ROZPOCET
238 | K | 784211101 | Dvojnásobné bílé malby ze směsí za mokra výborně oděruvzdorných v místnostech v do 3,80 m | m2 | 274.222 | 68 | 18647.1 |  |  | základní |  | 0 | 0 | 0 | 0 | 0 | 16 | K | 2 |  |  |  | ROZPOCET | 18647.1 | 0 | 0 | 0 | 0 | 1 | 18647.1 | 16 | 476
| PP |  | Dvojnásobné bílé malby ze směsí za mokra výborně oděruvzdorných v místnostech v do 3,80 m | [14 empty] | PP | 2
| D | 787 | Dokončovací práce - zasklívání |  |  |  | 5384.2 |  |  |  |  | 0 |  | 0 |  | 0 | 2 | D | 1 |  |  |  | ROZPOCET | [6 empty] | 5384.2
239 | K | 787892322 | Zasklívání podhledů s podtmelením sklem bezpečnostním tl přes 6 do 8 mm | m2 | 3.72 | 1410 | 5245.2 |  |  | základní |  | 0 | 0 | 0 | 0 | 0 | 16 | K | 2 |  |  |  | ROZPOCET | 5245.2 | 0 | 0 | 0 | 0 | 1 | 5245.2 | 16 | 478
| PP |  | Zasklívání podhledů s podtmelením sklem bezpečnostním tl přes 6 do 8 mm | [14 empty] | PP | 2
| VV |  | "Z8" 2,40*1,55 |  | 3.72 | [12 empty] | VV | 2 | 2 | True | 0 | ROZPOCET
| VV |  | Součet |  | 3.72 | [12 empty] | VV | 2 | 4 | True | 1 | ROZPOCET
240 | K | 998787202 | Přesun hmot procentní pro zasklívání v objektech v přes 6 do 12 m | % | 52.452 | 2.65 | 139 |  |  | základní |  | 0 | 0 | 0 | 0 | 0 | 16 | K | 2 |  |  |  | ROZPOCET | 139 | 0 | 0 | 0 | 0 | 1 | 139 | 16 | 480
| PP |  | Přesun hmot procentní pro zasklívání v objektech v přes 6 do 12 m | [14 empty] | PP | 2

## 03_01 - Stavební část
{829c9723-ac85-4792-bacd-8a725558aed6}
2
| KRYCÍ LIST SOUPISU PRACÍ | [7 empty] | v --- níže se nacházejí doplnkové a pomocné údaje k sestavám --- v | [8 empty] | False
Stavba:
Nástavba na pavilonu I. stupně v areálu ZŠ Kounice
Objekt:
03 - SO01_C_Nástavba na pavilonu I. stupně
Soupis:
03_01 - Stavební část
| KSO: |  |  |  |  | CC-CZ:
| Místo: |  | Kounice 363, 289 15 Kounice |  |  | Datum: | 18. 2. 2023
| Zadavatel: |  |  |  |  | IČ: | 239305
|  | Městys Kounice, 289 15 Kounice 127 |  |  |  | DIČ:
| Uchazeč: |  |  |  |  | IČ: | 61680346
|  | STAFIKO PODĚBRADY spol.s r.o. |  |  |  | DIČ: | CZ61680346
| Projektant: |  |  |  |  | IČ: | 15589854
|  | Ing.arch. ZIMA JAN, Fügnerova 263, Chlumec n.C. |  |  |  | DIČ:
| Zpracovatel: |  |  |  |  | IČ:
DIČ:
Poznámka:
Soupis prací je sestaven s využitím Cenové soustavy ÚRS. Položky, které pochází z této cenové soustavy, jsou ve sloupci 'Cenová soustava' označeny popisem 'CS ÚRS' a úrovní příslušného kalendářního pololetí. Veškeré další informace vymezující popis a podmínky použití těchto položek z Cenové soustavy, které nejsou uvedeny přímo v soupisu prací, jsou neomezeně dálkově k dispozici na webu podminky.urs.cz.
| Cena bez DPH | [5 empty] | 8435437.92
|  |  | Základ daně |  |  | Sazba daně | Výše daně
| DPH | základní | 8435437.92 |  |  | 21% | 1771441.96
|  | snížená | 0 |  |  | 15% | 0
|  | zákl. přenesená | 0 |  |  | 21% | 0
|  | sníž. přenesená | 0 |  |  | 15% | 0
|  | nulová | 0 |  |  | 0% | 0
| Cena s DPH |  |  | v | CZK |  | 10206879.88
REKAPITULACE ČLENĚNÍ SOUPISU PRACÍ
Stavba:
Nástavba na pavilonu I. stupně v areálu ZŠ Kounice
Objekt:
03 - SO01_C_Nástavba na pavilonu I. stupně
Soupis:
03_01 - Stavební část
Místo: |  |  | Kounice 363, 289 15 Kounice |  |  | Datum: | 18. 2. 2023
Zadavatel: |  |  | Městys Kounice, 289 15 Kounice 127 |  |  | Projektant: | Ing.arch. ZIMA JAN, Fügnerova 263, Chlumec n.C.
Uchazeč: |  |  | STAFIKO PODĚBRADY spol.s r.o. |  |  | Zpracovatel:
Kód dílu - Popis | [6 empty] | Cena celkem [CZK]
Náklady stavby celkem | [6 empty] | 8435437.92 | [11 empty] | -1
| HSV - Práce a dodávky HSV | [5 empty] | 5182514.67
| 3 - Svislé a kompletní konstrukce | [5 empty] | 1752492.83
| 4 - Vodorovné konstrukce | [5 empty] | 1929899.52
| 6 - Úpravy povrchů, podlahy a osazování výplní | [5 empty] | 1150788.8
| 9 - Ostatní konstrukce a práce, bourání | [5 empty] | 195627.32
| 96 - Bourání konstrukcí | [5 empty] | 13202.42
| 998 - Přesun hmot | [5 empty] | 140503.78
| PSV - Práce a dodávky PSV | [5 empty] | 3252923.25
| 712 - Povlakové krytiny | [5 empty] | 848744.28
| 713 - Izolace tepelné | [5 empty] | 753596.82
| 763 - Konstrukce suché výstavby | [5 empty] | 420182.73
| 764 - Konstrukce klempířské | [5 empty] | 92791.84
| 766 - Konstrukce truhlářské | [5 empty] | 617769.02
| 771 - Podlahy z dlaždic | [5 empty] | 39277.59
| 776 - Podlahy povlakové | [5 empty] | 272068.22
| 781 - Dokončovací práce - obklady | [5 empty] | 91357.93
| 783 - Dokončovací práce - nátěry | [5 empty] | 4650.76
| 784 - Dokončovací práce - malby a tapety | [5 empty] | 112484.06
SOUPIS PRACÍ
Stavba:
Nástavba na pavilonu I. stupně v areálu ZŠ Kounice
Objekt:
03 - SO01_C_Nástavba na pavilonu I. stupně
Soupis:
03_01 - Stavební část
Místo: |  |  | Kounice 363, 289 15 Kounice |  |  | Datum: | 18. 2. 2023
Zadavatel: |  |  | Městys Kounice, 289 15 Kounice 127 |  |  | Projektant: | Ing.arch. ZIMA JAN, Fügnerova 263, Chlumec n.C.
Uchazeč: |  |  | STAFIKO PODĚBRADY spol.s r.o. |  |  | Zpracovatel:
PČ | Typ | Kód | Popis | MJ | Množství | J.cena [CZK] | Cena celkem [CZK] | Cenová soustava |  | DPH | J. Nh [h] | Nh celkem [h] | J. hmotnost [t] | Hmotnost celkem [t] | J. suť [t] | Suť Celkem [t]
Náklady soupisu celkem | [6 empty] | 8435437.92 |  |  |  |  | 0 |  | 0 |  | 0 |  | D | -1 | [10 empty] | 8435437.92
| D | HSV | Práce a dodávky HSV |  |  |  | 5182514.67 |  |  |  |  | 0 |  | 0 |  | 0 | 1 | D | 0 |  |  |  | ROZPOCET | [6 empty] | 5182514.67
| D | 3 | Svislé a kompletní konstrukce |  |  |  | 1752492.83 |  |  |  |  | 0 |  | 0 |  | 0 | 1 | D | 1 |  |  |  | ROZPOCET | [6 empty] | 1752492.83
1 | K | 389361001 | Doplňující výztuž prefabrikovaných konstrukcí z betonářské oceli | t | 1.004 | 38650 | 38804.6 |  |  | základní |  | 0 | 0 | 0 | 0 | 0 | 4 | K | 2 |  |  |  | ROZPOCET | 38804.6 | 0 | 0 | 0 | 0 | 1 | 38804.6 | 4 | 2
| PP |  | Doplňující výztuž prefabrikovaných konstrukcí z betonářské oceli | [14 empty] | PP | 2
| VV |  | "D 12mm" | [14 empty] | VV | 2 | 1 | True | 0 | ROZPOCET
| VV |  | 1,65*58*0,888*0,001*1,20 |  | 0.102 | [12 empty] | VV | 2 | 2 | True | 0 | ROZPOCET
| VV |  | 360,00*0,888*0,001*1,20 |  | 0.384 | [12 empty] | VV | 2 | 2 | True | 0 | ROZPOCET
| VV |  | 1,65*(72-14)*0,888*0,001*1,20 |  | 0.102 | [12 empty] | VV | 2 | 2 | True | 0 | ROZPOCET
| VV |  | 390,00*0,888*0,001*1,20 |  | 0.416 | [12 empty] | VV | 2 | 2 | True | 0 | ROZPOCET
| VV |  | Součet |  | 1.004 | [12 empty] | VV | 2 | 4 | True | 1 | ROZPOCET
2 | K | 389381001 | Dobetonování prefabrikovaných konstrukcí | m3 | 3.844 | 3970 | 15260.68 |  |  | základní |  | 0 | 0 | 0 | 0 | 0 | 4 | K | 2 |  |  |  | ROZPOCET | 15260.68 | 0 | 0 | 0 | 0 | 1 | 15260.68 | 4 | 4
| PP |  | Dobetonování prefabrikovaných konstrukcí | [14 empty] | PP | 2
| VV |  | (5,651*29*2+6,749*29*2)*0,05/2*0,20 |  | 3.596 | [12 empty] | VV | 2 | 2 | True | 0 | ROZPOCET
| VV |  | (5,651+6,749)*0,10*0,20 |  | 0.248 | [12 empty] | VV | 2 | 2 | True | 0 | ROZPOCET
| VV |  | Součet |  | 3.844 | [12 empty] | VV | 2 | 4 | True | 1 | ROZPOCET
3 | K | 311238655 | Zdivo jednovrstvé tepelně izolační z cihel broušených P10 s vnitřní izolací z minerální vlny na tenkovrstvou maltu U přes 0,18 do 0,22 W/m2K tl 440 mm | m2 | 319.278 | 2350 | 750303.3 |  |  | základní |  | 0 | 0 | 0 | 0 | 0 | 4 | K | 2 |  |  |  | ROZPOCET | 750303.3 | 0 | 0 | 0 | 0 | 1 | 750303.3 | 4 | 6
| PP |  | Zdivo jednovrstvé tepelně izolační z cihel broušených P10 s vnitřní izolací z minerální vlny na tenkovrstvou maltu U přes 0,18 do 0,22 W/m2K tl 440 mm | [14 empty] | PP | 2
| VV |  | "2.N.P." | [14 empty] | VV | 2 | 1 | True | 0 | ROZPOCET
| VV |  | "z +3,82 na +7,32" | [14 empty] | VV | 2 | 1 | True | 0 | ROZPOCET
| VV |  | (36,50*2-3,80+12,20*2)*3,50-3,00*2,00*13-3,00*1,00-2,00*2,15-2,00*2,00-1,25*0,75-0,75*0,75*4 |  | 235.113 | [12 empty] | VV | 2 | 2 | True | 0 | ROZPOCET
| VV |  | 3,80*(0,58+2,345) |  | 11.115 | [12 empty] | VV | 2 | 2 | True | 0 | ROZPOCET
| VV |  | "z +7,57 na +8,32" | [14 empty] | VV | 2 | 1 | True | 0 | ROZPOCET
| VV |  | (36,50*2+12,20*2)*0,75 |  | 73.05 | [12 empty] | VV | 2 | 2 | True | 0 | ROZPOCET
| VV |  | Součet |  | 319.278 | [12 empty] | VV | 2 | 4 | True | 1 | ROZPOCET
4 | K | 311236301 | Zdivo jednovrstvé zvukově izolační na tenkovrstvou maltu z cihel děrovaných broušených do P15 tl 190 mm | m2 | 91 | 2120 | 192920 |  |  | základní |  | 0 | 0 | 0 | 0 | 0 | 4 | K | 2 |  |  |  | ROZPOCET | 192920 | 0 | 0 | 0 | 0 | 1 | 192920 | 4 | 8
| PP |  | Zdivo jednovrstvé zvukově izolační na tenkovrstvou maltu z cihel děrovaných broušených do P15 tl 190 mm | [14 empty] | PP | 2
| VV |  | "2.N.P." | [14 empty] | VV | 2 | 1 | True | 0 | ROZPOCET
| VV |  | "z +3,82 na +7,32" | [14 empty] | VV | 2 | 1 | True | 0 | ROZPOCET
| VV |  | (6,50*3+3,25*2)*3,50 |  | 91 | [12 empty] | VV | 2 | 2 | True | 0 | ROZPOCET
| VV |  | Součet |  | 91 | [12 empty] | VV | 2 | 4 | True | 1 | ROZPOCET
5 | K | 311236331 | Zdivo jednovrstvé zvukově izolační na tenkovrstvou maltu z cihel děrovaných broušených do P15 tl 300 mm | m2 | 117.508 | 2850 | 334897.8 |  |  | základní |  | 0 | 0 | 0 | 0 | 0 | 4 | K | 2 |  |  |  | ROZPOCET | 334897.8 | 0 | 0 | 0 | 0 | 1 | 334897.8 | 4 | 10
| PP |  | Zdivo jednovrstvé zvukově izolační na tenkovrstvou maltu z cihel děrovaných broušených do P15 tl 300 mm | [14 empty] | PP | 2
| VV |  | "z +3,82 na +7,32" | [14 empty] | VV | 2 | 1 | True | 0 | ROZPOCET
| VV |  | 35,60*3,50-0,90*1,97*4 |  | 117.508 | [12 empty] | VV | 2 | 2 | True | 0 | ROZPOCET
| VV |  | Součet |  | 117.508 | [12 empty] | VV | 2 | 4 | True | 1 | ROZPOCET
6 | K | 342244221 | Příčka z cihel broušených na tenkovrstvou maltu tloušťky 140 mm | m2 | 106.984 | 1280 | 136939.52 |  |  | základní |  | 0 | 0 | 0 | 0 | 0 | 4 | K | 2 |  |  |  | ROZPOCET | 136939.52 | 0 | 0 | 0 | 0 | 1 | 136939.52 | 4 | 12
| PP |  | Příčka z cihel broušených na tenkovrstvou maltu tloušťky 140 mm | [14 empty] | PP | 2
| VV |  | "z +3,82 na +7,37" | [14 empty] | VV | 2 | 1 | True | 0 | ROZPOCET
| VV |  | (5,40+3,10+1,75)*3,55-0,80*1,97*2 |  | 33.236 | [12 empty] | VV | 2 | 2 | True | 0 | ROZPOCET
| VV |  | (15,60+3,25*2)*3,55-0,90*1,97-0,80*1,97-0,70*0,97*2 |  | 73.748 | [12 empty] | VV | 2 | 2 | True | 0 | ROZPOCET
| VV |  | Součet |  | 106.984 | [12 empty] | VV | 2 | 4 | True | 1 | ROZPOCET
7 | K | 342244201 | Příčka z cihel broušených na tenkovrstvou maltu tloušťky 80 mm | m2 | 4.793 | 1095 | 5248.34 |  |  | základní |  | 0 | 0 | 0 | 0 | 0 | 4 | K | 2 |  |  |  | ROZPOCET | 5248.34 | 0 | 0 | 0 | 0 | 1 | 5248.34 | 4 | 14
| PP |  | Příčka z cihel broušených na tenkovrstvou maltu tloušťky 80 mm | [14 empty] | PP | 2
| VV |  | "z +3,82 na +7,37" | [14 empty] | VV | 2 | 1 | True | 0 | ROZPOCET
| VV |  | (0,25+0,20)*3,55*3 |  | 4.793 | [12 empty] | VV | 2 | 2 | True | 0 | ROZPOCET
| VV |  | Součet |  | 4.793 | [12 empty] | VV | 2 | 4 | True | 1 | ROZPOCET
8 | K | 342291121 | Ukotvení příček k cihelným konstrukcím plochými kotvami | m | 42.6 | 93.2 | 3970.32 |  |  | základní |  | 0 | 0 | 0 | 0 | 0 | 4 | K | 2 |  |  |  | ROZPOCET | 3970.32 | 0 | 0 | 0 | 0 | 1 | 3970.32 | 4 | 16
| PP |  | Ukotvení příček k cihelným konstrukcím plochými kotvami | [14 empty] | PP | 2
| VV |  | "2.N.P." 3,55*6+3,55*6 |  | 42.6 | [12 empty] | VV | 2 | 2 | True | 0 | ROZPOCET
| VV |  | Součet |  | 42.6 | [12 empty] | VV | 2 | 4 | True | 1 | ROZPOCET
9 | K | 317941123 | Osazování ocelových válcovaných nosníků na zdivu I, IE, U, UE nebo L přes č. 14 do č. 22 nebo výšky do 220 mm | t | 2.573 | 11480 | 29538.04 |  |  | základní |  | 0 | 0 | 0 | 0 | 0 | 4 | K | 2 |  |  |  | ROZPOCET | 29538.04 | 0 | 0 | 0 | 0 | 1 | 29538.04 | 4 | 18
| PP |  | Osazování ocelových válcovaných nosníků na zdivu I, IE, U, UE nebo L přes č. 14 do č. 22 nebo výšky do 220 mm | [14 empty] | PP | 2
| VV |  | "(P1) UPN 200" 3,50*2*14*25,30*0,001 |  | 2.479 | [12 empty] | VV | 2 | 2 | True | 0 | ROZPOCET
| VV |  | "(P2) UPN 160" 2,50*2*18,80*0,001 |  | 0.094 | [12 empty] | VV | 2 | 2 | True | 0 | ROZPOCET
| VV |  | Součet |  | 2.573 | [12 empty] | VV | 2 | 4 | True | 1 | ROZPOCET
10 | M | 13010826 | ocel profilová jakost S235JR (11 375) průřez U (UPN) 200 | t | 2.677 | 39500 | 105741.5 |  |  | základní |  | 0 | 0 | 0 | 0 | 0 | 8 | M | 2 |  |  |  | ROZPOCET | 105741.5 | 0 | 0 | 0 | 0 | 1 | 105741.5 | 4 | 20
| PP |  | ocel profilová jakost S235JR (11 375) průřez U (UPN) 200 | [14 empty] | PP | 2
| VV |  | 2,479*1,08 |  | 2.677 | [12 empty] | VV | 2 | 2 | True | 0 | ROZPOCET
| VV |  | Součet |  | 2.677 | [12 empty] | VV | 2 | 4 | True | 1 | ROZPOCET
11 | M | 13010822 | ocel profilová jakost S235JR (11 375) průřez U (UPN) 160 | t | 0.102 | 39500 | 4029 |  |  | základní |  | 0 | 0 | 0 | 0 | 0 | 8 | M | 2 |  |  |  | ROZPOCET | 4029 | 0 | 0 | 0 | 0 | 1 | 4029 | 4 | 22
| PP |  | ocel profilová jakost S235JR (11 375) průřez U (UPN) 160 | [14 empty] | PP | 2
| VV |  | 0,094*1,08 |  | 0.102 | [12 empty] | VV | 2 | 2 | True | 0 | ROZPOCET
| VV |  | Součet |  | 0.102 | [12 empty] | VV | 2 | 4 | True | 1 | ROZPOCET
12 | K | 346481111 | Zaplentování rýh, potrubí, výklenků nebo nik ve stěnách rabicovým pletivem | m2 | 33.375 | 509 | 16987.88 |  |  | základní |  | 0 | 0 | 0 | 0 | 0 | 4 | K | 2 |  |  |  | ROZPOCET | 16987.88 | 0 | 0 | 0 | 0 | 1 | 16987.88 | 4 | 24
| PP |  | Zaplentování rýh, potrubí, výklenků nebo nik ve stěnách rabicovým pletivem | [14 empty] | PP | 2
| VV |  | (0,45+0,20)*3,50*14 |  | 31.85 | [12 empty] | VV | 2 | 2 | True | 0 | ROZPOCET
| VV |  | (0,45+0,16)*2,50 |  | 1.525 | [12 empty] | VV | 2 | 2 | True | 0 | ROZPOCET
| VV |  | Součet |  | 33.375 | [12 empty] | VV | 2 | 4 | True | 1 | ROZPOCET
13 | K | 341941001 | Nosné nebo spojovací svary tl do 10 mm ocelových doplňkových konstrukcí při montáži dílců | m | 20.6 | 652 | 13431.2 |  |  | základní |  | 0 | 0 | 0 | 0 | 0 | 4 | K | 2 |  |  |  | ROZPOCET | 13431.2 | 0 | 0 | 0 | 0 | 1 | 13431.2 | 4 | 26
| PP |  | Nosné nebo spojovací svary tl do 10 mm ocelových doplňkových konstrukcí při montáži dílců | [14 empty] | PP | 2
| VV |  | "UPN 160, UPN 200" | [14 empty] | VV | 2 | 1 | True | 0 | ROZPOCET
| VV |  | (2,50+3,50*14)*2*0,20 "20%" |  | 20.6 | [12 empty] | VV | 2 | 2 | True | 0 | ROZPOCET
| VV |  | Součet |  | 20.6 | [12 empty] | VV | 2 | 4 | True | 1 | ROZPOCET
14 | K | 317168022 | Překlad keramický plochý š 145 mm dl 1250 mm | kus | 4 | 282 | 1128 |  |  | základní |  | 0 | 0 | 0 | 0 | 0 | 4 | K | 2 |  |  |  | ROZPOCET | 1128 | 0 | 0 | 0 | 0 | 1 | 1128 | 4 | 28
| PP |  | Překlad keramický plochý š 145 mm dl 1250 mm | [14 empty] | PP | 2
| VV |  | "P12" 4,00 |  | 4 | [12 empty] | VV | 2 | 2 | True | 0 | ROZPOCET
| VV |  | Součet |  | 4 | [12 empty] | VV | 2 | 4 | True | 1 | ROZPOCET
15 | K | 317168026 | Překlad keramický plochý š 145 mm dl 2250 mm | kus | 1 | 1137 | 1137 |  |  | základní |  | 0 | 0 | 0 | 0 | 0 | 4 | K | 2 |  |  |  | ROZPOCET | 1137 | 0 | 0 | 0 | 0 | 1 | 1137 | 4 | 30
| PP |  | Překlad keramický plochý š 145 mm dl 2250 mm | [14 empty] | PP | 2
| VV |  | "P13" 1,00 |  | 1 | [12 empty] | VV | 2 | 2 | True | 0 | ROZPOCET
| VV |  | Součet |  | 1 | [12 empty] | VV | 2 | 4 | True | 1 | ROZPOCET
16 | K | 317168061 | Překlad keramický vysoký v 238 mm dl 3500 mm | kus | 14 | 2975 | 41650 |  |  | základní |  | 0 | 0 | 0 | 0 | 0 | 4 | K | 2 |  |  |  | ROZPOCET | 41650 | 0 | 0 | 0 | 0 | 1 | 41650 | 4 | 32
| PP |  | Překlad keramický vysoký v 238 mm dl 3500 mm | [14 empty] | PP | 2
| VV |  | "P1" 14,00 |  | 14 | [12 empty] | VV | 2 | 2 | True | 0 | ROZPOCET
| VV |  | Součet |  | 14 | [12 empty] | VV | 2 | 4 | True | 1 | ROZPOCET
17 | K | 317168057 | Překlad keramický vysoký v 238 mm dl 2500 mm | kus | 5 | 1830 | 9150 |  |  | základní |  | 0 | 0 | 0 | 0 | 0 | 4 | K | 2 |  |  |  | ROZPOCET | 9150 | 0 | 0 | 0 | 0 | 1 | 9150 | 4 | 34
| PP |  | Překlad keramický vysoký v 238 mm dl 2500 mm | [14 empty] | PP | 2
| VV |  | "P2" 1,00 |  | 1 | [12 empty] | VV | 2 | 2 | True | 0 | ROZPOCET
| VV |  | "P4" 4,00 |  | 4 | [12 empty] | VV | 2 | 2 | True | 0 | ROZPOCET
| VV |  | Součet |  | 5 | [12 empty] | VV | 2 | 4 | True | 1 | ROZPOCET
18 | K | 317168055 | Překlad keramický vysoký v 238 mm dl 2000 mm | kus | 8 | 1420 | 11360 |  |  | základní |  | 0 | 0 | 0 | 0 | 0 | 4 | K | 2 |  |  |  | ROZPOCET | 11360 | 0 | 0 | 0 | 0 | 1 | 11360 | 4 | 36
| PP |  | Překlad keramický vysoký v 238 mm dl 2000 mm | [14 empty] | PP | 2
| VV |  | "P5" 4*2 |  | 8 | [12 empty] | VV | 2 | 2 | True | 0 | ROZPOCET
| VV |  | Součet |  | 8 | [12 empty] | VV | 2 | 4 | True | 1 | ROZPOCET
19 | K | 317168053 | Překlad keramický vysoký v 238 mm dl 1500 mm | kus | 20 | 816 | 16320 |  |  | základní |  | 0 | 0 | 0 | 0 | 0 | 4 | K | 2 |  |  |  | ROZPOCET | 16320 | 0 | 0 | 0 | 0 | 1 | 16320 | 4 | 38
| PP |  | Překlad keramický vysoký v 238 mm dl 1500 mm | [14 empty] | PP | 2
| VV |  | "P7" 4,00 |  | 4 | [12 empty] | VV | 2 | 2 | True | 0 | ROZPOCET
| VV |  | "P8" 16,00 |  | 16 | [12 empty] | VV | 2 | 2 | True | 0 | ROZPOCET
| VV |  | Součet |  | 20 | [12 empty] | VV | 2 | 4 | True | 1 | ROZPOCET
20 | K | 317998113 | Tepelná izolace mezi překlady v 24 cm z EPS tl 80 mm | m | 119 | 150 | 17850 |  |  | základní |  | 0 | 0 | 0 | 0 | 0 | 4 | K | 2 |  |  |  | ROZPOCET | 17850 | 0 | 0 | 0 | 0 | 1 | 17850 | 4 | 40
| PP |  | Tepelná izolace mezi překlady v 24 cm z EPS tl 80 mm | [14 empty] | PP | 2
| VV |  | 3,50*2*14+2,50*2+2,50*2+2,00*2*2+1,50*2 |  | 119 | [12 empty] | VV | 2 | 2 | True | 0 | ROZPOCET
| VV |  | Součet |  | 119 | [12 empty] | VV | 2 | 4 | True | 1 | ROZPOCET
21 | K | 346272256 | Přizdívka z pórobetonových tvárnic tl 150 mm | m2 | 4.958 | 1175 | 5825.65 |  |  | základní |  | 0 | 0 | 0 | 0 | 0 | 4 | K | 2 |  |  |  | ROZPOCET | 5825.65 | 0 | 0 | 0 | 0 | 1 | 5825.65 | 4 | 42
| PP |  | Přizdívka z pórobetonových tvárnic tl 150 mm | [14 empty] | PP | 2
| VV |  | "2.N.P." 1,85*1,34*2 |  | 4.958 | [12 empty] | VV | 2 | 2 | True | 0 | ROZPOCET
| VV |  | Součet |  | 4.958 | [12 empty] | VV | 2 | 4 | True | 1 | ROZPOCET
| D | 4 | Vodorovné konstrukce |  |  |  | 1929899.52 |  |  |  |  | 0 |  | 0 |  | 0 | 1 | D | 1 |  |  |  | ROZPOCET | [6 empty] | 1929899.52
22 | M | 5934601R | panel stropní předpjatý včetně ucpávek dutin, vel 5651x1200x200 mm | ks | 58.58 | 12591 | 737580.78 |  |  | základní |  | 0 | 0 | 0 | 0 | 0 | 8 | M | 2 |  |  |  | ROZPOCET | 737580.78 | 0 | 0 | 0 | 0 | 1 | 737580.78 | 4 | 44
| PP |  | panel stropní předpjatý včetně ucpávek dutin, vel 5651x1200x200 mm | [14 empty] | PP | 2
| VV |  | 58*1,01 |  | 58.58 | [12 empty] | VV | 2 | 2 | True | 0 | ROZPOCET
| VV |  | Součet |  | 58.58 | [12 empty] | VV | 2 | 4 | True | 1 | ROZPOCET
23 | M | 5934602R | panel stropní předpjatý včetně ucpávek dutin, vel 5651x700x200 mm | ks | 2.02 | 8814 | 17804.28 |  |  | základní |  | 0 | 0 | 0 | 0 | 0 | 8 | M | 2 |  |  |  | ROZPOCET | 17804.28 | 0 | 0 | 0 | 0 | 1 | 17804.28 | 4 | 46
| PP |  | panel stropní předpjatý včetně ucpávek dutin, vel 5651x700x200 mm | [14 empty] | PP | 2
| VV |  | 2*1,01 |  | 2.02 | [12 empty] | VV | 2 | 2 | True | 0 | ROZPOCET
| VV |  | Součet |  | 2.02 | [12 empty] | VV | 2 | 4 | True | 1 | ROZPOCET
24 | M | 5934603R | panel stropní předpjatý včetně ucpávek dutin, vel 6749x1200x200 mm | ks | 58.58 | 15041 | 881101.78 |  |  | základní |  | 0 | 0 | 0 | 0 | 0 | 8 | M | 2 |  |  |  | ROZPOCET | 881101.78 | 0 | 0 | 0 | 0 | 1 | 881101.78 | 4 | 48
| PP |  | panel stropní předpjatý včetně ucpávek dutin, vel 6749x1200x200 mm | [14 empty] | PP | 2
| VV |  | 58*1,01 |  | 58.58 | [12 empty] | VV | 2 | 2 | True | 0 | ROZPOCET
| VV |  | Součet |  | 58.58 | [12 empty] | VV | 2 | 4 | True | 1 | ROZPOCET
25 | M | 5934604R | panel stropní předpjatý včetně ucpávek dutin, vel 6749x700x200 mm | ks | 2.02 | 10528 | 21266.56 |  |  | základní |  | 0 | 0 | 0 | 0 | 0 | 8 | M | 2 |  |  |  | ROZPOCET | 21266.56 | 0 | 0 | 0 | 0 | 1 | 21266.56 | 4 | 50
| PP |  | panel stropní předpjatý včetně ucpávek dutin, vel 6749x700x200 mm | [14 empty] | PP | 2
| VV |  | 2*1,01 |  | 2.02 | [12 empty] | VV | 2 | 2 | True | 0 | ROZPOCET
| VV |  | Součet |  | 2.02 | [12 empty] | VV | 2 | 4 | True | 1 | ROZPOCET
26 | K | 411133901 | Montáž stropních panelů z betonu předpjatého bez závěsných háků hmotnosti do 1,5 t budova v do 18 m | kus | 4 | 260 | 1040 |  |  | základní |  | 0 | 0 | 0 | 0 | 0 | 4 | K | 2 |  |  |  | ROZPOCET | 1040 | 0 | 0 | 0 | 0 | 1 | 1040 | 4 | 52
| PP |  | Montáž stropních panelů z betonu předpjatého bez závěsných háků hmotnosti do 1,5 t budova v do 18 m | [14 empty] | PP | 2
| VV |  | 2+2 |  | 4 | [12 empty] | VV | 2 | 2 | True | 0 | ROZPOCET
| VV |  | Součet |  | 4 | [12 empty] | VV | 2 | 4 | True | 1 | ROZPOCET
27 | K | 411133902 | Montáž stropních panelů z betonu předpjatého bez závěsných háků hmotnosti přes 1,5 do 3 t budova v do 18 m | kus | 116 | 504 | 58464 |  |  | základní |  | 0 | 0 | 0 | 0 | 0 | 4 | K | 2 |  |  |  | ROZPOCET | 58464 | 0 | 0 | 0 | 0 | 1 | 58464 | 4 | 54
| PP |  | Montáž stropních panelů z betonu předpjatého bez závěsných háků hmotnosti přes 1,5 do 3 t budova v do 18 m | [14 empty] | PP | 2
| VV |  | 58+58 |  | 116 | [12 empty] | VV | 2 | 2 | True | 0 | ROZPOCET
| VV |  | Součet |  | 116 | [12 empty] | VV | 2 | 4 | True | 1 | ROZPOCET
28 | K | 417321414 | Ztužující pásy a věnce ze ŽB tř. C 20/25 | m3 | 18.979 | 4120 | 78193.48 |  |  | základní |  | 0 | 0 | 0 | 0 | 0 | 4 | K | 2 |  |  |  | ROZPOCET | 78193.48 | 0 | 0 | 0 | 0 | 1 | 78193.48 | 4 | 56
| PP |  | Ztužující pásy a věnce ze ŽB tř. C 20/25 | [14 empty] | PP | 2
| VV |  | "vyrovnání" | [14 empty] | VV | 2 | 1 | True | 0 | ROZPOCET
| VV |  | (36,50*2+12,20*2)*0,37*0,10 |  | 3.604 | [12 empty] | VV | 2 | 2 | True | 0 | ROZPOCET
| VV |  | 35,60*0,30*0,10 |  | 1.068 | [12 empty] | VV | 2 | 2 | True | 0 | ROZPOCET
| VV |  | (36,50*2+12,20*2)*0,37*0,05 |  | 1.802 | [12 empty] | VV | 2 | 2 | True | 0 | ROZPOCET
| VV |  | 35,60*0,30*0,05 |  | 0.534 | [12 empty] | VV | 2 | 2 | True | 0 | ROZPOCET
| VV |  | "V1" (83,00-16,15)*0,245*0,20 |  | 3.276 | [12 empty] | VV | 2 | 2 | True | 0 | ROZPOCET
| VV |  | "V2" 21,00*0,37*0,20 |  | 1.554 | [12 empty] | VV | 2 | 2 | True | 0 | ROZPOCET
| VV |  | "V3" (25,00-14,95)*0,45*0,20 |  | 0.905 | [12 empty] | VV | 2 | 2 | True | 0 | ROZPOCET
| VV |  | "V4" 35,50*0,05*0,20 |  | 0.355 | [12 empty] | VV | 2 | 2 | True | 0 | ROZPOCET
| VV |  | "V1" 73,00*0,245*0,20 |  | 3.577 | [12 empty] | VV | 2 | 2 | True | 0 | ROZPOCET
| VV |  | "V2" 15,00*0,37*0,20 |  | 1.11 | [12 empty] | VV | 2 | 2 | True | 0 | ROZPOCET
| VV |  | "V3" (26,00-16,75)*0,45*0,20 |  | 0.833 | [12 empty] | VV | 2 | 2 | True | 0 | ROZPOCET
| VV |  | "V4" (45,00-8,95)*0,05*0,20 |  | 0.361 | [12 empty] | VV | 2 | 2 | True | 0 | ROZPOCET
| VV |  | Součet |  | 18.979 | [12 empty] | VV | 2 | 4 | True | 1 | ROZPOCET
29 | K | 417351115 | Zřízení bednění ztužujících věnců | m2 | 146.58 | 459.5 | 67353.51 |  |  | základní |  | 0 | 0 | 0 | 0 | 0 | 4 | K | 2 |  |  |  | ROZPOCET | 67353.51 | 0 | 0 | 0 | 0 | 1 | 67353.51 | 4 | 58
| PP |  | Zřízení bednění ztužujících věnců | [14 empty] | PP | 2
| VV |  | "vyrovnání" | [14 empty] | VV | 2 | 1 | True | 0 | ROZPOCET
| VV |  | 97,40*2*0,10 |  | 19.48 | [12 empty] | VV | 2 | 2 | True | 0 | ROZPOCET
| VV |  | 35,60*2*0,10 |  | 7.12 | [12 empty] | VV | 2 | 2 | True | 0 | ROZPOCET
| VV |  | 97,40*2*0,05 |  | 9.74 | [12 empty] | VV | 2 | 2 | True | 0 | ROZPOCET
| VV |  | 35,60*2*0,05 |  | 3.56 | [12 empty] | VV | 2 | 2 | True | 0 | ROZPOCET
| VV |  | "V1" 66,85*2*0,20 |  | 26.74 | [12 empty] | VV | 2 | 2 | True | 0 | ROZPOCET
| VV |  | "V2" 21,00*2*0,20 |  | 8.4 | [12 empty] | VV | 2 | 2 | True | 0 | ROZPOCET
| VV |  | "V3" 10,05*2*0,20 |  | 4.02 | [12 empty] | VV | 2 | 2 | True | 0 | ROZPOCET
| VV |  | "V4" 35,50*2*0,20 |  | 14.2 | [12 empty] | VV | 2 | 2 | True | 0 | ROZPOCET
| VV |  | "V1" 73,00*2*0,20 |  | 29.2 | [12 empty] | VV | 2 | 2 | True | 0 | ROZPOCET
| VV |  | "V2" 15,00*2*0,20 |  | 6 | [12 empty] | VV | 2 | 2 | True | 0 | ROZPOCET
| VV |  | "V3" 9,25*2*0,20 |  | 3.7 | [12 empty] | VV | 2 | 2 | True | 0 | ROZPOCET
| VV |  | "V4" 36,05*2*0,20 |  | 14.42 | [12 empty] | VV | 2 | 2 | True | 0 | ROZPOCET
| VV |  | Součet |  | 146.58 | [12 empty] | VV | 2 | 4 | True | 1 | ROZPOCET
30 | K | 417351116 | Odstranění bednění ztužujících věnců | m2 | 146.58 | 111 | 16270.38 |  |  | základní |  | 0 | 0 | 0 | 0 | 0 | 4 | K | 2 |  |  |  | ROZPOCET | 16270.38 | 0 | 0 | 0 | 0 | 1 | 16270.38 | 4 | 60
| PP |  | Odstranění bednění ztužujících věnců | [14 empty] | PP | 2
31 | K | 417361821 | Výztuž ztužujících pásů a věnců betonářskou ocelí 10 505 | t | 1.315 | 38650 | 50824.75 |  |  | základní |  | 0 | 0 | 0 | 0 | 0 | 4 | K | 2 |  |  |  | ROZPOCET | 50824.75 | 0 | 0 | 0 | 0 | 1 | 50824.75 | 4 | 62
| PP |  | Výztuž ztužujících pásů a věnců betonářskou ocelí 10 505 | [14 empty] | PP | 2
| VV |  | (1207,60-120,76)*0,001 |  | 1.087 | [12 empty] | VV | 2 | 2 | True | 0 | ROZPOCET
| VV |  | -(360,00+95,70)*0,888*0,001 |  | -0.405 | [12 empty] | VV | 2 | 2 | True | 0 | ROZPOCET
| VV |  | (1206,00-120,60)*0,001 |  | 1.085 | [12 empty] | VV | 2 | 2 | True | 0 | ROZPOCET
| VV |  | -(390,00+118,80)*0,888*0,001 |  | -0.452 | [12 empty] | VV | 2 | 2 | True | 0 | ROZPOCET
| VV |  | Součet |  | 1.315 | [12 empty] | VV | 2 | 4 | True | 1 | ROZPOCET
| D | 6 | Úpravy povrchů, podlahy a osazování výplní |  |  |  | 1150788.8 |  |  |  |  | 0 |  | 0 |  | 0 | 1 | D | 1 |  |  |  | ROZPOCET | [6 empty] | 1150788.8
32 | K | 634112126 | Obvodová dilatace podlahovým páskem z pěnového PE s fólií mezi stěnou a mazaninou nebo potěrem v 100 mm | m | 276.1 | 25.8 | 7123.38 |  |  | základní |  | 0 | 0 | 0 | 0 | 0 | 4 | K | 2 |  |  |  | ROZPOCET | 7123.38 | 0 | 0 | 0 | 0 | 1 | 7123.38 | 4 | 64
| PP |  | Obvodová dilatace podlahovým páskem z pěnového PE s fólií mezi stěnou a mazaninou nebo potěrem v 100 mm | [14 empty] | PP | 2
| VV |  | "2.N.P." | [14 empty] | VV | 2 | 1 | True | 0 | ROZPOCET
| VV |  | (3,75+1,85+1,85+7,45+3,25*4+28,95+5,40+2,30+6,50+5,40+0,60+8,75*4+6,50*4)*2 |  | 276.1 | [12 empty] | VV | 2 | 2 | True | 0 | ROZPOCET
| VV |  | Součet |  | 276.1 | [12 empty] | VV | 2 | 4 | True | 1 | ROZPOCET
33 | K | 632441220 | Potěr anhydritový samonivelační litý C25 přes 45 do 50 mm | m2 | 414.59 | 465 | 192784.35 |  |  | základní |  | 0 | 0 | 0 | 0 | 0 | 4 | K | 2 |  |  |  | ROZPOCET | 192784.35 | 0 | 0 | 0 | 0 | 1 | 192784.35 | 4 | 66
| PP |  | Potěr anhydritový samonivelační litý C25 přes 45 do 50 mm | [14 empty] | PP | 2
| VV |  | "2K2" 6,01*2+4,02 |  | 16.04 | [12 empty] | VV | 2 | 2 | True | 0 | ROZPOCET
| VV |  | "2P1" 12,19+24,37+104,43+30,29+56,87+56,80+56,80+56,80 |  | 398.55 | [12 empty] | VV | 2 | 2 | True | 0 | ROZPOCET
| VV |  | Součet |  | 414.59 | [12 empty] | VV | 2 | 4 | True | 1 | ROZPOCET
34 | K | 632441292 | Příplatek k anhydritovému samonivelačnímu litému potěru C25 ZKD 5 mm tl | m2 | 1211.69 | 55 | 66642.95 |  |  | základní |  | 0 | 0 | 0 | 0 | 0 | 4 | K | 2 |  |  |  | ROZPOCET | 66642.95 | 0 | 0 | 0 | 0 | 1 | 66642.95 | 4 | 68
| PP |  | Příplatek k anhydritovému samonivelačnímu litému potěru C25 ZKD 5 mm tl | [14 empty] | PP | 2
| VV |  | "2K2" 16,040*1 |  | 16.04 | [12 empty] | VV | 2 | 2 | True | 0 | ROZPOCET
| VV |  | "2P1" 398,550*3 |  | 1195.65 | [12 empty] | VV | 2 | 2 | True | 0 | ROZPOCET
| VV |  | Součet |  | 1211.69 | [12 empty] | VV | 2 | 4 | True | 1 | ROZPOCET
35 | K | 61118100R | Stěrka vnitřních rovných stropů tl. do 3mm | m2 | 4.02 | 320 | 1286.4 |  |  | základní |  | 0 | 0 | 0 | 0 | 0 | 4 | K | 2 |  |  |  | ROZPOCET | 1286.4 | 0 | 0 | 0 | 0 | 1 | 1286.4 | 4 | 70
| PP |  | Stěrka vnitřních rovných stropů tl. do 3mm | [14 empty] | PP | 2
| VV |  | "2.N.P. - m.č. 208" 4,02 |  | 4.02 | [12 empty] | VV | 2 | 2 | True | 0 | ROZPOCET
| VV |  | Součet |  | 4.02 | [12 empty] | VV | 2 | 4 | True | 1 | ROZPOCET
36 | K | 612131101 | Cementový postřik vnitřních stěn nanášený celoplošně ručně | m2 | 863.76 | 57.4 | 49579.82 |  |  | základní |  | 0 | 0 | 0 | 0 | 0 | 4 | K | 2 |  |  |  | ROZPOCET | 49579.82 | 0 | 0 | 0 | 0 | 1 | 49579.82 | 4 | 72
| PP |  | Cementový postřik vnitřních stěn nanášený celoplošně ručně | [14 empty] | PP | 2
| VV |  | "2.N.P." | [14 empty] | VV | 2 | 1 | True | 0 | ROZPOCET
| VV |  | (3,75+3,25)*3,41*2-2,00*2,00-0,80*1,97 |  | 42.164 | [12 empty] | VV | 2 | 2 | True | 0 | ROZPOCET
| VV |  | 2,00*3*0,25 |  | 1.5 | [12 empty] | VV | 2 | 2 | True | 0 | ROZPOCET
| VV |  | ((1,85+3,25)*3,41*2-0,75*0,75*2-0,70*1,97)*2 |  | 64.556 | [12 empty] | VV | 2 | 2 | True | 0 | ROZPOCET
| VV |  | 0,75*3*4*0,25 |  | 2.25 | [12 empty] | VV | 2 | 2 | True | 0 | ROZPOCET
| VV |  | (7,45+3,25)*3,41*2-3,00*2,00*2-0,90*1,97 |  | 59.201 | [12 empty] | VV | 2 | 2 | True | 0 | ROZPOCET
| VV |  | (3,00*2+2,00*2*2)*0,25 |  | 3.5 | [12 empty] | VV | 2 | 2 | True | 0 | ROZPOCET
| VV |  | (28,95+5,40)*3,41*2-2,00*2,15-3,00*1,00-3,00*2,00*2-0,90*1,97*5-0,80*1,97*3-0,70*1,97*2 |  | 198.616 | [12 empty] | VV | 2 | 2 | True | 0 | ROZPOCET
| VV |  | (2,00+2,15*2)*0,45 |  | 2.835 | [12 empty] | VV | 2 | 2 | True | 0 | ROZPOCET
| VV |  | (3,00+1,00*2+3,00*2+2,00*2*2)*0,25 |  | 4.75 | [12 empty] | VV | 2 | 2 | True | 0 | ROZPOCET
| VV |  | (1,10+2,10*2)*0,20*4 |  | 4.24 | [12 empty] | VV | 2 | 2 | True | 0 | ROZPOCET
| VV |  | (2,30+1,75)*3,41*2-1,25*0,75-0,80*1,97 |  | 25.108 | [12 empty] | VV | 2 | 2 | True | 0 | ROZPOCET
| VV |  | (1,25+0,75*2)*0,25 |  | 0.688 | [12 empty] | VV | 2 | 2 | True | 0 | ROZPOCET
| VV |  | (6,50+5,40+0,60)*3,41*2-3,00*2,00-0,80*1,97 |  | 77.674 | [12 empty] | VV | 2 | 2 | True | 0 | ROZPOCET
| VV |  | (3,00+2,00*2)*0,25 |  | 1.75 | [12 empty] | VV | 2 | 2 | True | 0 | ROZPOCET
| VV |  | ((8,75+6,50)*3,41*2-3,00*2,00*2-0,90*1,97)*4 |  | 360.928 | [12 empty] | VV | 2 | 2 | True | 0 | ROZPOCET
| VV |  | (3,00*2+2,00*2*2)*0,25*4 |  | 14 | [12 empty] | VV | 2 | 2 | True | 0 | ROZPOCET
| VV |  | Součet |  | 863.76 | [12 empty] | VV | 2 | 4 | True | 1 | ROZPOCET
37 | K | 612321121 | Vápenocementová omítka hladká jednovrstvá vnitřních stěn nanášená ručně | m2 | 68.82 | 368 | 25325.76 |  |  | základní |  | 0 | 0 | 0 | 0 | 0 | 4 | K | 2 |  |  |  | ROZPOCET | 25325.76 | 0 | 0 | 0 | 0 | 1 | 25325.76 | 4 | 74
| PP |  | Vápenocementová omítka hladká jednovrstvá vnitřních stěn nanášená ručně | [14 empty] | PP | 2
| VV |  | "pod obklady" 68,820 |  | 68.82 | [12 empty] | VV | 2 | 2 | True | 0 | ROZPOCET
| VV |  | Součet |  | 68.82 | [12 empty] | VV | 2 | 4 | True | 1 | ROZPOCET
38 | K | 612321141 | Vápenocementová omítka štuková dvouvrstvá vnitřních stěn nanášená ručně | m2 | 794.94 | 425 | 337849.5 |  |  | základní |  | 0 | 0 | 0 | 0 | 0 | 4 | K | 2 |  |  |  | ROZPOCET | 337849.5 | 0 | 0 | 0 | 0 | 1 | 337849.5 | 4 | 76
| PP |  | Vápenocementová omítka štuková dvouvrstvá vnitřních stěn nanášená ručně | [14 empty] | PP | 2
| VV |  | 863,760-68,820 |  | 794.94 | [12 empty] | VV | 2 | 2 | True | 0 | ROZPOCET
| VV |  | Součet |  | 794.94 | [12 empty] | VV | 2 | 4 | True | 1 | ROZPOCET
39 | K | 612142001 | Potažení vnitřních stěn sklovláknitým pletivem vtlačeným do tenkovrstvé hmoty | m2 | 172.74 | 141 | 24356.34 |  |  | základní |  | 0 | 0 | 0 | 0 | 0 | 4 | K | 2 |  |  |  | ROZPOCET | 24356.34 | 0 | 0 | 0 | 0 | 1 | 24356.34 | 4 | 78
| PP |  | Potažení vnitřních stěn sklovláknitým pletivem vtlačeným do tenkovrstvé hmoty | [14 empty] | PP | 2
| VV |  | "přechody různých materiálů - 20%" 863,70*0,20 |  | 172.74 | [12 empty] | VV | 2 | 2 | True | 0 | ROZPOCET
| VV |  | Součet |  | 172.74 | [12 empty] | VV | 2 | 4 | True | 1 | ROZPOCET
40 | K | 622131101 | Cementový postřik vnějších stěn nanášený celoplošně ručně | m2 | 376.846 | 50.8 | 19143.78 |  |  | základní |  | 0 | 0 | 0 | 0 | 0 | 4 | K | 2 |  |  |  | ROZPOCET | 19143.78 | 0 | 0 | 0 | 0 | 1 | 19143.78 | 4 | 80
| PP |  | Cementový postřik vnějších stěn nanášený celoplošně ručně | [14 empty] | PP | 2
| VV |  | "z +3,50 na +8,45" | [14 empty] | VV | 2 | 1 | True | 0 | ROZPOCET
| VV |  | "pohled V" | [14 empty] | VV | 2 | 1 | True | 0 | ROZPOCET
| VV |  | 36,50*4,95-3,00*2,00*5-3,00*1,00-2,00*2,00-1,25*0,75-0,75*0,75*4 |  | 140.488 | [12 empty] | VV | 2 | 2 | True | 0 | ROZPOCET
| VV |  | (3,00*5+2,00*2*5+3,00+1,00*2+2,00*3+1,25+0,75*2+0,75*3*4)*0,20 |  | 11.55 | [12 empty] | VV | 2 | 2 | True | 0 | ROZPOCET
| VV |  | "pohled J" 13,10*4,95 |  | 64.845 | [12 empty] | VV | 2 | 2 | True | 0 | ROZPOCET
| VV |  | "pohled Z" | [14 empty] | VV | 2 | 1 | True | 0 | ROZPOCET
| VV |  | 36,50*4,95-3,00*2,00*8 |  | 132.675 | [12 empty] | VV | 2 | 2 | True | 0 | ROZPOCET
| VV |  | (3,00*8+2,00*2*8)*0,20 |  | 11.2 | [12 empty] | VV | 2 | 2 | True | 0 | ROZPOCET
| VV |  | "pohled S" (1,35+1,90)*4,95 |  | 16.088 | [12 empty] | VV | 2 | 2 | True | 0 | ROZPOCET
| VV |  | Součet |  | 376.846 | [12 empty] | VV | 2 | 4 | True | 1 | ROZPOCET
41 | K | 622321121 | Vápenocementová omítka hladká jednovrstvá vnějších stěn nanášená ručně | m2 | 376.846 | 425 | 160159.55 |  |  | základní |  | 0 | 0 | 0 | 0 | 0 | 4 | K | 2 |  |  |  | ROZPOCET | 160159.55 | 0 | 0 | 0 | 0 | 1 | 160159.55 | 4 | 82
| PP |  | Vápenocementová omítka hladká jednovrstvá vnějších stěn nanášená ručně | [14 empty] | PP | 2
42 | K | 622142001 | Potažení vnějších stěn sklovláknitým pletivem vtlačeným do tenkovrstvé hmoty | m2 | 376.846 | 134 | 50497.36 |  |  | základní |  | 0 | 0 | 0 | 0 | 0 | 4 | K | 2 |  |  |  | ROZPOCET | 50497.36 | 0 | 0 | 0 | 0 | 1 | 50497.36 | 4 | 84
| PP |  | Potažení vnějších stěn sklovláknitým pletivem vtlačeným do tenkovrstvé hmoty | [14 empty] | PP | 2
43 | K | 622531012 | Tenkovrstvá silikonová zrnitá omítka zrnitost 1,5 mm vnějších stěn | m2 | 376.846 | 245 | 92327.27 |  |  | základní |  | 0 | 0 | 0 | 0 | 0 | 4 | K | 2 |  |  |  | ROZPOCET | 92327.27 | 0 | 0 | 0 | 0 | 1 | 92327.27 | 4 | 86
| PP |  | Tenkovrstvá silikonová zrnitá omítka zrnitost 1,5 mm vnějších stěn | [14 empty] | PP | 2
44 | K | 622151001 | Penetrační akrylátový nátěr vnějších pastovitých tenkovrstvých omítek stěn | m2 | 376.846 | 32 | 12059.07 |  |  | základní |  | 0 | 0 | 0 | 0 | 0 | 4 | K | 2 |  |  |  | ROZPOCET | 12059.07 | 0 | 0 | 0 | 0 | 1 | 12059.07 | 4 | 88
| PP |  | Penetrační akrylátový nátěr vnějších pastovitých tenkovrstvých omítek stěn | [14 empty] | PP | 2
45 | K | 622143003 | Montáž omítkových plastových nebo pozinkovaných rohových profilů s tkaninou | m | 181.8 | 26 | 4726.8 |  |  | základní |  | 0 | 0 | 0 | 0 | 0 | 4 | K | 2 |  |  |  | ROZPOCET | 4726.8 | 0 | 0 | 0 | 0 | 1 | 4726.8 | 4 | 90
| PP |  | Montáž omítkových plastových nebo pozinkovaných rohových profilů s tkaninou | [14 empty] | PP | 2
| VV |  | 4,95*4+3,00*13+2,00*2*13+3,00+1,00*2+2,00*3+1,25+0,75*2+0,75*3*4 |  | 133.55 | [12 empty] | VV | 2 | 2 | True | 0 | ROZPOCET
| VV |  | 3,00*14+2,00+1,25+0,75*4 |  | 48.25 | [12 empty] | VV | 2 | 2 | True | 0 | ROZPOCET
| VV |  | Součet |  | 181.8 | [12 empty] | VV | 2 | 4 | True | 1 | ROZPOCET
46 | K | 622143004 | Montáž omítkových samolepících začišťovacích profilů pro spojení s okenním rámem | m | 227.5 | 22.7 | 5164.25 |  |  | základní |  | 0 | 0 | 0 | 0 | 0 | 4 | K | 2 |  |  |  | ROZPOCET | 5164.25 | 0 | 0 | 0 | 0 | 1 | 5164.25 | 4 | 92
| PP |  | Montáž omítkových samolepících začišťovacích profilů pro spojení s okenním rámem | [14 empty] | PP | 2
| VV |  | (3,00*13+2,00*2*13+3,00+1,00*2+2,00*3+1,25+0,75*2+0,75*3*4)*2 |  | 227.5 | [12 empty] | VV | 2 | 2 | True | 0 | ROZPOCET
| VV |  | Součet |  | 227.5 | [12 empty] | VV | 2 | 4 | True | 1 | ROZPOCET
47 | M | 63127416 | profil rohový PVC 23x23mm s výztužnou tkaninou š 100mm pro ETICS | m | 140.228 | 19 | 2664.33 |  |  | základní |  | 0 | 0 | 0 | 0 | 0 | 8 | M | 2 |  |  |  | ROZPOCET | 2664.33 | 0 | 0 | 0 | 0 | 1 | 2664.33 | 4 | 94
| PP |  | profil rohový PVC 23x23mm s výztužnou tkaninou š 100mm pro ETICS | [14 empty] | PP | 2
| VV |  | 133,550*1,05 |  | 140.228 | [12 empty] | VV | 2 | 2 | True | 0 | ROZPOCET
| VV |  | Součet |  | 140.228 | [12 empty] | VV | 2 | 4 | True | 1 | ROZPOCET
48 | M | 59051512 | profil začišťovací s okapnicí PVC s výztužnou tkaninou pro parapet ETICS | m | 50.663 | 48 | 2431.82 |  |  | základní |  | 0 | 0 | 0 | 0 | 0 | 8 | M | 2 |  |  |  | ROZPOCET | 2431.82 | 0 | 0 | 0 | 0 | 1 | 2431.82 | 4 | 96
| PP |  | profil začišťovací s okapnicí PVC s výztužnou tkaninou pro parapet ETICS | [14 empty] | PP | 2
| VV |  | 48,250*1,05 |  | 50.663 | [12 empty] | VV | 2 | 2 | True | 0 | ROZPOCET
| VV |  | Součet |  | 50.663 | [12 empty] | VV | 2 | 4 | True | 1 | ROZPOCET
49 | M | 28342201 | profil začišťovací PVC 9mm | m | 238.875 | 30 | 7166.25 |  |  | základní |  | 0 | 0 | 0 | 0 | 0 | 8 | M | 2 |  |  |  | ROZPOCET | 7166.25 | 0 | 0 | 0 | 0 | 1 | 7166.25 | 4 | 98
| PP |  | profil začišťovací PVC 9mm | [14 empty] | PP | 2
| VV |  | 227,500*1,05 |  | 238.875 | [12 empty] | VV | 2 | 2 | True | 0 | ROZPOCET
| VV |  | Součet |  | 238.875 | [12 empty] | VV | 2 | 4 | True | 1 | ROZPOCET
50 | K | 629991011 | Zakrytí výplní otvorů a svislých ploch fólií přilepenou lepící páskou | m2 | 176.375 | 25.1 | 4427.01 |  |  | základní |  | 0 | 0 | 0 | 0 | 0 | 4 | K | 2 |  |  |  | ROZPOCET | 4427.01 | 0 | 0 | 0 | 0 | 1 | 4427.01 | 4 | 100
| PP |  | Zakrytí výplní otvorů a svislých ploch fólií přilepenou lepící páskou | [14 empty] | PP | 2
| VV |  | (3,00*2,00*13+3,00*1,00+2,00*2,00+1,25*0,75+0,75*0,75*4)*2 |  | 176.375 | [12 empty] | VV | 2 | 2 | True | 0 | ROZPOCET
| VV |  | Součet |  | 176.375 | [12 empty] | VV | 2 | 4 | True | 1 | ROZPOCET
51 | K | 631311125 | Mazanina tl přes 80 do 120 mm z betonu prostého bez zvýšených nároků na prostředí tř. C 20/25 | m3 | 4.383 | 3050 | 13368.15 |  |  | základní |  | 0 | 0 | 0 | 0 | 0 | 4 | K | 2 |  |  |  | ROZPOCET | 13368.15 | 0 | 0 | 0 | 0 | 1 | 13368.15 | 4 | 102
| PP |  | Mazanina tl přes 80 do 120 mm z betonu prostého bez zvýšených nároků na prostředí tř. C 20/25 | [14 empty] | PP | 2
| VV |  | "atika" (36,50*2+12,20*2)*0,45*0,10 |  | 4.383 | [12 empty] | VV | 2 | 2 | True | 0 | ROZPOCET
| VV |  | Součet |  | 4.383 | [12 empty] | VV | 2 | 4 | True | 1 | ROZPOCET
52 | K | 631351101 | Zřízení bednění mazanin | m2 | 19.48 | 265 | 5162.2 |  |  | základní |  | 0 | 0 | 0 | 0 | 0 | 4 | K | 2 |  |  |  | ROZPOCET | 5162.2 | 0 | 0 | 0 | 0 | 1 | 5162.2 | 4 | 104
| PP |  | Zřízení bednění mazanin | [14 empty] | PP | 2
| VV |  | (36,50+13,10+35,60+12,20)*2*0,10 |  | 19.48 | [12 empty] | VV | 2 | 2 | True | 0 | ROZPOCET
| VV |  | Součet |  | 19.48 | [12 empty] | VV | 2 | 4 | True | 1 | ROZPOCET
53 | K | 631351102 | Odstranění bednění mazanin | m2 | 19.48 | 114.5 | 2230.46 |  |  | základní |  | 0 | 0 | 0 | 0 | 0 | 4 | K | 2 |  |  |  | ROZPOCET | 2230.46 | 0 | 0 | 0 | 0 | 1 | 2230.46 | 4 | 106
| PP |  | Odstranění bednění mazanin | [14 empty] | PP | 2
54 | K | 642945111 | Osazování protipožárních nebo protiplynových zárubní dveří jednokřídlových do 2,5 m2 | kus | 10 | 3650 | 36500 |  |  | základní |  | 0 | 0 | 0 | 0 | 0 | 4 | K | 2 |  |  |  | ROZPOCET | 36500 | 0 | 0 | 0 | 0 | 1 | 36500 | 4 | 108
| PP |  | Osazování protipožárních nebo protiplynových zárubní dveří jednokřídlových do 2,5 m2 | [14 empty] | PP | 2
| VV |  | "D2/P,L" 1+4 |  | 5 | [12 empty] | VV | 2 | 2 | True | 0 | ROZPOCET
| VV |  | "D3/P,L" 1+2 |  | 3 | [12 empty] | VV | 2 | 2 | True | 0 | ROZPOCET
| VV |  | "D4/P,L" 1+1 |  | 2 | [12 empty] | VV | 2 | 2 | True | 0 | ROZPOCET
| VV |  | Součet |  | 10 | [12 empty] | VV | 2 | 4 | True | 1 | ROZPOCET
55 | M | 55331561 | zárubeň jednokřídlá ocelová pro zdění s protipožární úpravou tl stěny 110-150mm rozměru 700/1970, 2100mm | kus | 2 | 2350 | 4700 |  |  | základní |  | 0 | 0 | 0 | 0 | 0 | 8 | M | 2 |  |  |  | ROZPOCET | 4700 | 0 | 0 | 0 | 0 | 1 | 4700 | 4 | 110
| PP |  | zárubeň jednokřídlá ocelová pro zdění s protipožární úpravou tl stěny 110-150mm rozměru 700/1970, 2100mm | [14 empty] | PP | 2
| VV |  | "D4/P,L" 1+1 |  | 2 | [12 empty] | VV | 2 | 2 | True | 0 | ROZPOCET
| VV |  | Součet |  | 2 | [12 empty] | VV | 2 | 4 | True | 1 | ROZPOCET
56 | M | 55331562 | zárubeň jednokřídlá ocelová pro zdění s protipožární úpravou tl stěny 110-150mm rozměru 800/1970, 2100mm | kus | 3 | 2600 | 7800 |  |  | základní |  | 0 | 0 | 0 | 0 | 0 | 8 | M | 2 |  |  |  | ROZPOCET | 7800 | 0 | 0 | 0 | 0 | 1 | 7800 | 4 | 112
| PP |  | zárubeň jednokřídlá ocelová pro zdění s protipožární úpravou tl stěny 110-150mm rozměru 800/1970, 2100mm | [14 empty] | PP | 2
| VV |  | "D3/P,L" 1+2 |  | 3 | [12 empty] | VV | 2 | 2 | True | 0 | ROZPOCET
| VV |  | Součet |  | 3 | [12 empty] | VV | 2 | 4 | True | 1 | ROZPOCET
57 | M | 55331563 | zárubeň jednokřídlá ocelová pro zdění s protipožární úpravou tl stěny 110-150mm rozměru 900/1970, 2100mm | kus | 5 | 2650 | 13250 |  |  | základní |  | 0 | 0 | 0 | 0 | 0 | 8 | M | 2 |  |  |  | ROZPOCET | 13250 | 0 | 0 | 0 | 0 | 1 | 13250 | 4 | 114
| PP |  | zárubeň jednokřídlá ocelová pro zdění s protipožární úpravou tl stěny 110-150mm rozměru 900/1970, 2100mm | [14 empty] | PP | 2
| VV |  | "D2/P,L" 1+4 |  | 5 | [12 empty] | VV | 2 | 2 | True | 0 | ROZPOCET
| VV |  | Součet |  | 5 | [12 empty] | VV | 2 | 4 | True | 1 | ROZPOCET
58 | K | 644941112 | Osazování ventilačních mřížek velikosti přes 150 x 200 do 300 x 300 mm | kus | 5 | 47.4 | 237 |  |  | základní |  | 0 | 0 | 0 | 0 | 0 | 4 | K | 2 |  |  |  | ROZPOCET | 237 | 0 | 0 | 0 | 0 | 1 | 237 | 4 | 116
| PP |  | Osazování ventilačních mřížek velikosti přes 150 x 200 do 300 x 300 mm | [14 empty] | PP | 2
| VV |  | "Z4" 5,00 |  | 5 | [12 empty] | VV | 2 | 2 | True | 0 | ROZPOCET
| VV |  | Součet |  | 5 | [12 empty] | VV | 2 | 4 | True | 1 | ROZPOCET
59 | M | 5534141R | kovová mřížka bílá 200x200 mm, se želuziemi na větrací otvory | kus | 5 | 365 | 1825 |  |  | základní |  | 0 | 0 | 0 | 0 | 0 | 8 | M | 2 |  |  |  | ROZPOCET | 1825 | 0 | 0 | 0 | 0 | 1 | 1825 | 4 | 118
| PP |  | kovová mřížka bílá 200x200 mm, se želuziemi na větrací otvory | [14 empty] | PP | 2
| VV |  | "Z4" 5,00 |  | 5 | [12 empty] | VV | 2 | 2 | True | 0 | ROZPOCET
| VV |  | Součet |  | 5 | [12 empty] | VV | 2 | 4 | True | 1 | ROZPOCET
| D | 9 | Ostatní konstrukce a práce, bourání |  |  |  | 195627.32 |  |  |  |  | 0 |  | 0 |  | 0 | 1 | D | 1 |  |  |  | ROZPOCET | [6 empty] | 195627.32
60 | K | 953921115 | Dlaždice betonové 500x500 mm kladené na sucho na ploché střechy | kus | 24 | 175 | 4200 |  |  | základní |  | 0 | 0 | 0 | 0 | 0 | 4 | K | 2 |  |  |  | ROZPOCET | 4200 | 0 | 0 | 0 | 0 | 1 | 4200 | 4 | 120
| PP |  | Dlaždice betonové 500x500 mm kladené na sucho na ploché střechy | [14 empty] | PP | 2
| VV |  | "S1" 6*4 |  | 24 | [12 empty] | VV | 2 | 2 | True | 0 | ROZPOCET
| VV |  | Součet |  | 24 | [12 empty] | VV | 2 | 4 | True | 1 | ROZPOCET
61 | K | 953921116 | Příplatek k dlaždicím betonovým 500x500 mm kladeným na sucho za podkladové čtverce z lepenky | kus | 24 | 50.1 | 1202.4 |  |  | základní |  | 0 | 0 | 0 | 0 | 0 | 4 | K | 2 |  |  |  | ROZPOCET | 1202.4 | 0 | 0 | 0 | 0 | 1 | 1202.4 | 4 | 122
| PP |  | Příplatek k dlaždicím betonovým 500x500 mm kladeným na sucho za podkladové čtverce z lepenky | [14 empty] | PP | 2
62 | K | 952901111 | Vyčištění budov bytové a občanské výstavby při výšce podlaží do 4 m | m2 | 478.15 | 115 | 54987.25 |  |  | základní |  | 0 | 0 | 0 | 0 | 0 | 4 | K | 2 |  |  |  | ROZPOCET | 54987.25 | 0 | 0 | 0 | 0 | 1 | 54987.25 | 4 | 124
| PP |  | Vyčištění budov bytové a občanské výstavby při výšce podlaží do 4 m | [14 empty] | PP | 2
| VV |  | "2.N.P." 36,50*13,10 |  | 478.15 | [12 empty] | VV | 2 | 2 | True | 0 | ROZPOCET
| VV |  | Součet |  | 478.15 | [12 empty] | VV | 2 | 4 | True | 1 | ROZPOCET
63 | K | 949101111 | Lešení pomocné pro objekty pozemních staveb s lešeňovou podlahou v do 1,9 m zatížení do 150 kg/m2 | m2 | 414.59 | 36 | 14925.24 |  |  | základní |  | 0 | 0 | 0 | 0 | 0 | 4 | K | 2 |  |  |  | ROZPOCET | 14925.24 | 0 | 0 | 0 | 0 | 1 | 14925.24 | 4 | 126
| PP |  | Lešení pomocné pro objekty pozemních staveb s lešeňovou podlahou v do 1,9 m zatížení do 150 kg/m2 | [14 empty] | PP | 2
| VV |  | "2.N.P." | [14 empty] | VV | 2 | 1 | True | 0 | ROZPOCET
| VV |  | 12,19+6,01*2+24,37+104,43+4,02+30,29+56,87+56,80*3 |  | 414.59 | [12 empty] | VV | 2 | 2 | True | 0 | ROZPOCET
| VV |  | Součet |  | 414.59 | [12 empty] | VV | 2 | 4 | True | 1 | ROZPOCET
64 | K | 941111111 | Montáž lešení řadového trubkového lehkého s podlahami zatížení do 200 kg/m2 š od 0,6 do 0,9 m v do 10 m | m2 | 738.728 | 41.1 | 30361.72 |  |  | základní |  | 0 | 0 | 0 | 0 | 0 | 4 | K | 2 |  |  |  | ROZPOCET | 30361.72 | 0 | 0 | 0 | 0 | 1 | 30361.72 | 4 | 128
| PP |  | Montáž lešení řadového trubkového lehkého s podlahami zatížení do 200 kg/m2 š od 0,6 do 0,9 m v do 10 m | [14 empty] | PP | 2
| VV |  | "z +-0,00 na +8,45" | [14 empty] | VV | 2 | 1 | True | 0 | ROZPOCET
| VV |  | (36,50+0,90*2)*8,45 |  | 323.635 | [12 empty] | VV | 2 | 2 | True | 0 | ROZPOCET
| VV |  | (36,50+0,90*2-4,70)*8,45+4,70*3,50 |  | 300.37 | [12 empty] | VV | 2 | 2 | True | 0 | ROZPOCET
| VV |  | (0,90+1,90+0,90+1,35)*8,45 |  | 42.673 | [12 empty] | VV | 2 | 2 | True | 0 | ROZPOCET
| VV |  | 13,10*5,50 |  | 72.05 | [12 empty] | VV | 2 | 2 | True | 0 | ROZPOCET
| VV |  | Součet |  | 738.728 | [12 empty] | VV | 2 | 4 | True | 1 | ROZPOCET
65 | K | 941111211 | Příplatek k lešení řadovému trubkovému lehkému s podlahami š 0,9 m v 10 m za první a ZKD den použití | m2 | 44323.68 | 0.4 | 17729.47 |  |  | základní |  | 0 | 0 | 0 | 0 | 0 | 4 | K | 2 |  |  |  | ROZPOCET | 17729.47 | 0 | 0 | 0 | 0 | 1 | 17729.47 | 4 | 130
| PP |  | Příplatek k lešení řadovému trubkovému lehkému s podlahami š 0,9 m v 10 m za první a ZKD den použití | [14 empty] | PP | 2
| VV |  | 738,728*60 |  | 44323.68 | [12 empty] | VV | 2 | 2 | True | 0 | ROZPOCET
| VV |  | Součet |  | 44323.68 | [12 empty] | VV | 2 | 4 | True | 1 | ROZPOCET
66 | K | 941111811 | Demontáž lešení řadového trubkového lehkého s podlahami zatížení do 200 kg/m2 š přes 0,6 do 0,9 m v do 10 m | m2 | 738.728 | 24.6 | 18172.71 |  |  | základní |  | 0 | 0 | 0 | 0 | 0 | 4 | K | 2 |  |  |  | ROZPOCET | 18172.71 | 0 | 0 | 0 | 0 | 1 | 18172.71 | 4 | 132
| PP |  | Demontáž lešení řadového trubkového lehkého s podlahami zatížení do 200 kg/m2 š přes 0,6 do 0,9 m v do 10 m | [14 empty] | PP | 2
67 | K | 941121111 | Montáž lešení řadového trubkového těžkého s podlahami zatížení do 300 kg/m2 š přes 1,5 do 1,8 m v do 10 m | m2 | 738.728 | 10 | 7387.28 |  |  | základní |  | 0 | 0 | 0 | 0 | 0 | 4 | K | 2 |  |  |  | ROZPOCET | 7387.28 | 0 | 0 | 0 | 0 | 1 | 7387.28 | 4 | 134
| PP |  | Montáž lešení řadového trubkového těžkého s podlahami zatížení do 300 kg/m2 š přes 1,5 do 1,8 m v do 10 m | [14 empty] | PP | 2
68 | K | 941121211 | Příplatek k lešení řadovému trubkovému těžkému s podlahami š 1,5 m v 10 m za první a ZKD den použití | m2 | 44323.68 | 0.1 | 4432.37 |  |  | základní |  | 0 | 0 | 0 | 0 | 0 | 4 | K | 2 |  |  |  | ROZPOCET | 4432.37 | 0 | 0 | 0 | 0 | 1 | 4432.37 | 4 | 136
| PP |  | Příplatek k lešení řadovému trubkovému těžkému s podlahami š 1,5 m v 10 m za první a ZKD den použití | [14 empty] | PP | 2
| VV |  | 738,728*60 |  | 44323.68 | [12 empty] | VV | 2 | 2 | True | 0 | ROZPOCET
| VV |  | Součet |  | 44323.68 | [12 empty] | VV | 2 | 4 | True | 1 | ROZPOCET
69 | K | 941121811 | Demontáž lešení řadového trubkového těžkého s podlahami zatížení do 300 kg/m2 š přes 1,2 do 1,5 m v do 10 m | m2 | 738.728 | 10 | 7387.28 |  |  | základní |  | 0 | 0 | 0 | 0 | 0 | 4 | K | 2 |  |  |  | ROZPOCET | 7387.28 | 0 | 0 | 0 | 0 | 1 | 7387.28 | 4 | 138
| PP |  | Demontáž lešení řadového trubkového těžkého s podlahami zatížení do 300 kg/m2 š přes 1,2 do 1,5 m v do 10 m | [14 empty] | PP | 2
70 | K | 944511111 | Montáž ochranné sítě z textilie z umělých vláken | m2 | 705.153 | 11.6 | 8179.77 |  |  | základní |  | 0 | 0 | 0 | 0 | 0 | 4 | K | 2 |  |  |  | ROZPOCET | 8179.77 | 0 | 0 | 0 | 0 | 1 | 8179.77 | 4 | 140
| PP |  | Montáž ochranné sítě z textilie z umělých vláken | [14 empty] | PP | 2
| VV |  | (2,25+38,30+0,90+0,90+38,30+2,80)*8,45 |  | 705.153 | [12 empty] | VV | 2 | 2 | True | 0 | ROZPOCET
| VV |  | Součet |  | 705.153 | [12 empty] | VV | 2 | 4 | True | 1 | ROZPOCET
71 | K | 944511211 | Příplatek k ochranné síti za první a ZKD den použití | m2 | 42309.18 | 0.5 | 21154.59 |  |  | základní |  | 0 | 0 | 0 | 0 | 0 | 4 | K | 2 |  |  |  | ROZPOCET | 21154.59 | 0 | 0 | 0 | 0 | 1 | 21154.59 | 4 | 142
| PP |  | Příplatek k ochranné síti za první a ZKD den použití | [14 empty] | PP | 2
| VV |  | 705,153*60 |  | 42309.18 | [12 empty] | VV | 2 | 2 | True | 0 | ROZPOCET
| VV |  | Součet |  | 42309.18 | [12 empty] | VV | 2 | 4 | True | 1 | ROZPOCET
72 | K | 944511811 | Demontáž ochranné sítě z textilie z umělých vláken | m2 | 705.153 | 7.81 | 5507.24 |  |  | základní |  | 0 | 0 | 0 | 0 | 0 | 4 | K | 2 |  |  |  | ROZPOCET | 5507.24 | 0 | 0 | 0 | 0 | 1 | 5507.24 | 4 | 144
| PP |  | Demontáž ochranné sítě z textilie z umělých vláken | [14 empty] | PP | 2
| D | 96 | Bourání konstrukcí |  |  |  | 13202.42 |  |  |  |  | 0 |  | 0 |  | 0 | 1 | D | 1 |  |  |  | ROZPOCET | [6 empty] | 13202.42
73 | K | 978015391 | Otlučení (osekání) vnější vápenné nebo vápenocementové omítky stupně členitosti 1 a 2 v rozsahu přes 80 do 100 % | m2 | 62.545 | 153 | 9569.39 |  |  | základní |  | 0 | 0 | 0 | 0 | 0 | 4 | K | 2 |  |  |  | ROZPOCET | 9569.39 | 0 | 0 | 0 | 0 | 1 | 9569.39 | 4 | 146
| PP |  | Otlučení (osekání) vnější vápenné nebo vápenocementové omítky stupně členitosti 1 a 2 v rozsahu přes 80 do 100 % | [14 empty] | PP | 2
| VV |  | "z +3,50 na +4,20" | [14 empty] | VV | 2 | 1 | True | 0 | ROZPOCET
| VV |  | (1,35+36,50+13,10+36,50+1,90)*0,70 |  | 62.545 | [12 empty] | VV | 2 | 2 | True | 0 | ROZPOCET
| VV |  | Součet |  | 62.545 | [12 empty] | VV | 2 | 4 | True | 1 | ROZPOCET
74 | K | 997013111 | Vnitrostaveništní doprava suti a vybouraných hmot pro budovy v do 6 m s použitím mechanizace | t | 3.69 | 289 | 1066.41 |  |  | základní |  | 0 | 0 | 0 | 0 | 0 | 4 | K | 2 |  |  |  | ROZPOCET | 1066.41 | 0 | 0 | 0 | 0 | 1 | 1066.41 | 4 | 148
| PP |  | Vnitrostaveništní doprava suti a vybouraných hmot pro budovy v do 6 m s použitím mechanizace | [14 empty] | PP | 2
75 | K | 997013501 | Odvoz suti a vybouraných hmot na skládku nebo meziskládku do 1 km se složením | t | 3.69 | 227 | 837.63 |  |  | základní |  | 0 | 0 | 0 | 0 | 0 | 4 | K | 2 |  |  |  | ROZPOCET | 837.63 | 0 | 0 | 0 | 0 | 1 | 837.63 | 4 | 150
| PP |  | Odvoz suti a vybouraných hmot na skládku nebo meziskládku do 1 km se složením | [14 empty] | PP | 2
76 | K | 997013509 | Příplatek k odvozu suti a vybouraných hmot na skládku ZKD 1 km přes 1 km | t | 33.21 | 9.84 | 326.79 |  |  | základní |  | 0 | 0 | 0 | 0 | 0 | 4 | K | 2 |  |  |  | ROZPOCET | 326.79 | 0 | 0 | 0 | 0 | 1 | 326.79 | 4 | 152
| PP |  | Příplatek k odvozu suti a vybouraných hmot na skládku ZKD 1 km přes 1 km | [14 empty] | PP | 2
| VV |  | 3,690*9 |  | 33.21 | [12 empty] | VV | 2 | 2 | True | 0 | ROZPOCET
| VV |  | Součet |  | 33.21 | [12 empty] | VV | 2 | 4 | True | 1 | ROZPOCET
77 | K | 997013631 | Poplatek za uložení na skládce (skládkovné) stavebního odpadu směsného kód odpadu 17 09 04 | t | 3.69 | 380 | 1402.2 |  |  | základní |  | 0 | 0 | 0 | 0 | 0 | 4 | K | 2 |  |  |  | ROZPOCET | 1402.2 | 0 | 0 | 0 | 0 | 1 | 1402.2 | 4 | 154
| PP |  | Poplatek za uložení na skládce (skládkovné) stavebního odpadu směsného kód odpadu 17 09 04 | [14 empty] | PP | 2
| D | 998 | Přesun hmot |  |  |  | 140503.78 |  |  |  |  | 0 |  | 0 |  | 0 | 1 | D | 1 |  |  |  | ROZPOCET | [6 empty] | 140503.78
78 | K | 998011002 | Přesun hmot pro budovy zděné v přes 6 do 12 m | t | 610.886 | 230 | 140503.78 |  |  | základní |  | 0 | 0 | 0 | 0 | 0 | 4 | K | 2 |  |  |  | ROZPOCET | 140503.78 | 0 | 0 | 0 | 0 | 1 | 140503.78 | 4 | 156
| PP |  | Přesun hmot pro budovy zděné v přes 6 do 12 m | [14 empty] | PP | 2
| D | PSV | Práce a dodávky PSV |  |  |  | 3252923.25 |  |  |  |  | 0 |  | 0 |  | 0 | 2 | D | 0 |  |  |  | ROZPOCET | [6 empty] | 3252923.25
| D | 712 | Povlakové krytiny |  |  |  | 848744.28 |  |  |  |  | 0 |  | 0 |  | 0 | 2 | D | 1 |  |  |  | ROZPOCET | [6 empty] | 848744.28
79 | K | 712311101 | Provedení povlakové krytiny střech do 10° za studena lakem penetračním nebo asfaltovým | m2 | 562.278 | 13.8 | 7759.44 |  |  | základní |  | 0 | 0 | 0 | 0 | 0 | 16 | K | 2 |  |  |  | ROZPOCET | 7759.44 | 0 | 0 | 0 | 0 | 1 | 7759.44 | 16 | 158
| PP |  | Provedení povlakové krytiny střech do 10° za studena lakem penetračním nebo asfaltovým | [14 empty] | PP | 2
| VV |  | "S1" | [14 empty] | VV | 2 | 1 | True | 0 | ROZPOCET
| VV |  | 36,50*13,10 |  | 478.15 | [12 empty] | VV | 2 | 2 | True | 0 | ROZPOCET
| VV |  | (35,60+12,20)*2*0,88 |  | 84.128 | [12 empty] | VV | 2 | 2 | True | 0 | ROZPOCET
| VV |  | Součet |  | 562.278 | [12 empty] | VV | 2 | 4 | True | 1 | ROZPOCET
80 | M | 11163150 | lak penetrační asfaltový | t | 0.18 | 61200 | 11016 |  |  | základní |  | 0 | 0 | 0 | 0 | 0 | 32 | M | 2 |  |  |  | ROZPOCET | 11016 | 0 | 0 | 0 | 0 | 1 | 11016 | 16 | 160
| PP |  | lak penetrační asfaltový | [14 empty] | PP | 2
| VV |  | 562,278*0,00032 |  | 0.18 | [12 empty] | VV | 2 | 2 | True | 0 | ROZPOCET
| VV |  | Součet |  | 0.18 | [12 empty] | VV | 2 | 4 | True | 1 | ROZPOCET
81 | K | 712341559 | Provedení povlakové krytiny střech do 10° pásy NAIP přitavením v plné ploše | m2 | 562.278 | 124 | 69722.47 |  |  | základní |  | 0 | 0 | 0 | 0 | 0 | 16 | K | 2 |  |  |  | ROZPOCET | 69722.47 | 0 | 0 | 0 | 0 | 1 | 69722.47 | 16 | 162
| PP |  | Provedení povlakové krytiny střech do 10° pásy NAIP přitavením v plné ploše | [14 empty] | PP | 2
| VV |  | "S1" 562,278 |  | 562.278 | [12 empty] | VV | 2 | 2 | True | 0 | ROZPOCET
| VV |  | Součet |  | 562.278 | [12 empty] | VV | 2 | 4 | True | 1 | ROZPOCET
82 | M | 62856011 | pás asfaltový natavitelný modifikovaný SBS tl 4,0mm s vložkou z hliníkové fólie, hliníkové fólie s textilií a spalitelnou PE fólií nebo jemnozrnným minerálním posypem na horním povrchu | m2 | 655.335 | 215 | 140897.03 |  |  | základní |  | 0 | 0 | 0 | 0 | 0 | 32 | M | 2 |  |  |  | ROZPOCET | 140897.03 | 0 | 0 | 0 | 0 | 1 | 140897.03 | 16 | 164
| PP |  | pás asfaltový natavitelný modifikovaný SBS tl 4,0mm s vložkou z hliníkové fólie, hliníkové fólie s textilií a spalitelnou PE fólií nebo jemnozrnným minerálním posypem na horním povrchu | [14 empty] | PP | 2
| VV |  | 562,278*1,1655 |  | 655.335 | [12 empty] | VV | 2 | 2 | True | 0 | ROZPOCET
| VV |  | Součet |  | 655.335 | [12 empty] | VV | 2 | 4 | True | 1 | ROZPOCET
83 | K | 712341715 | Provedení povlakové krytiny střech do 10° pásy NAIP přitavením zaizolování prostupů kruhového průřezu D do 300 mm | kus | 3 | 650 | 1950 |  |  | základní |  | 0 | 0 | 0 | 0 | 0 | 16 | K | 2 |  |  |  | ROZPOCET | 1950 | 0 | 0 | 0 | 0 | 1 | 1950 | 16 | 166
| PP |  | Provedení povlakové krytiny střech do 10° pásy NAIP přitavením zaizolování prostupů kruhového průřezu D do 300 mm | [14 empty] | PP | 2
| VV |  | "S1" 3,00 |  | 3 | [12 empty] | VV | 2 | 2 | True | 0 | ROZPOCET
| VV |  | Součet |  | 3 | [12 empty] | VV | 2 | 4 | True | 1 | ROZPOCET
84 | K | 712391171 | Provedení povlakové krytiny střech do 10° podkladní textilní vrstvy | m2 | 533.598 | 54.5 | 29081.09 |  |  | základní |  | 0 | 0 | 0 | 0 | 0 | 16 | K | 2 |  |  |  | ROZPOCET | 29081.09 | 0 | 0 | 0 | 0 | 1 | 29081.09 | 16 | 168
| PP |  | Provedení povlakové krytiny střech do 10° podkladní textilní vrstvy | [14 empty] | PP | 2
| VV |  | "S1" | [14 empty] | VV | 2 | 1 | True | 0 | ROZPOCET
| VV |  | 36,50*13,10 |  | 478.15 | [12 empty] | VV | 2 | 2 | True | 0 | ROZPOCET
| VV |  | (35,60+12,20)*2*0,58 |  | 55.448 | [12 empty] | VV | 2 | 2 | True | 0 | ROZPOCET
| VV |  | Součet |  | 533.598 | [12 empty] | VV | 2 | 4 | True | 1 | ROZPOCET
85 | K | 712391172 | Provedení povlakové krytiny střech do 10° ochranné textilní vrstvy | m2 | 533.598 | 70.3 | 37511.94 |  |  | základní |  | 0 | 0 | 0 | 0 | 0 | 16 | K | 2 |  |  |  | ROZPOCET | 37511.94 | 0 | 0 | 0 | 0 | 1 | 37511.94 | 16 | 170
| PP |  | Provedení povlakové krytiny střech do 10° ochranné textilní vrstvy | [14 empty] | PP | 2
| VV |  | "S1" 533,598 |  | 533.598 | [12 empty] | VV | 2 | 2 | True | 0 | ROZPOCET
| VV |  | Součet |  | 533.598 | [12 empty] | VV | 2 | 4 | True | 1 | ROZPOCET
86 | M | 69311068 | geotextilie netkaná separační, ochranná, filtrační, drenážní PP 300g/m2 | m2 | 616.306 | 36 | 22187.02 |  |  | základní |  | 0 | 0 | 0 | 0 | 0 | 32 | M | 2 |  |  |  | ROZPOCET | 22187.02 | 0 | 0 | 0 | 0 | 1 | 22187.02 | 16 | 172
| PP |  | geotextilie netkaná separační, ochranná, filtrační, drenážní PP 300g/m2 | [14 empty] | PP | 2
| VV |  | 533,598*1,155 |  | 616.306 | [12 empty] | VV | 2 | 2 | True | 0 | ROZPOCET
| VV |  | Součet |  | 616.306 | [12 empty] | VV | 2 | 4 | True | 1 | ROZPOCET
87 | M | 69311082 | geotextilie netkaná separační, ochranná, filtrační, drenážní PP 500g/m2 | m2 | 616.306 | 60 | 36978.36 |  |  | základní |  | 0 | 0 | 0 | 0 | 0 | 32 | M | 2 |  |  |  | ROZPOCET | 36978.36 | 0 | 0 | 0 | 0 | 1 | 36978.36 | 16 | 174
| PP |  | geotextilie netkaná separační, ochranná, filtrační, drenážní PP 500g/m2 | [14 empty] | PP | 2
| VV |  | 533,598*1,155 |  | 616.306 | [12 empty] | VV | 2 | 2 | True | 0 | ROZPOCET
| VV |  | Součet |  | 616.306 | [12 empty] | VV | 2 | 4 | True | 1 | ROZPOCET
88 | K | 712361703 | Provedení povlakové krytiny střech do 10° fólií přilepenou v plné ploše | m2 | 533.598 | 386.5 | 206235.63 |  |  | základní |  | 0 | 0 | 0 | 0 | 0 | 16 | K | 2 |  |  |  | ROZPOCET | 206235.63 | 0 | 0 | 0 | 0 | 1 | 206235.63 | 16 | 176
| PP |  | Provedení povlakové krytiny střech do 10° fólií přilepenou v plné ploše | [14 empty] | PP | 2
| VV |  | "S1" 533,598 |  | 533.598 | [12 empty] | VV | 2 | 2 | True | 0 | ROZPOCET
| VV |  | Součet |  | 533.598 | [12 empty] | VV | 2 | 4 | True | 1 | ROZPOCET
89 | M | 28343014 | fólie hydroizolační střešní mPVC určená ke stabilizaci přitížením a do vegetačních střech tl 1,6mm | m2 | 621.908 | 320 | 199010.56 |  |  | základní |  | 0 | 0 | 0 | 0 | 0 | 32 | M | 2 |  |  |  | ROZPOCET | 199010.56 | 0 | 0 | 0 | 0 | 1 | 199010.56 | 16 | 178
| PP |  | fólie hydroizolační střešní mPVC určená ke stabilizaci přitížením a do vegetačních střech tl 1,6mm | [14 empty] | PP | 2
| VV |  | "odstín antracit - tmavě šedá" | [14 empty] | VV | 2 | 1 | True | 0 | ROZPOCET
| VV |  | 533,598*1,1655 |  | 621.908 | [12 empty] | VV | 2 | 2 | True | 0 | ROZPOCET
| VV |  | Součet |  | 621.908 | [12 empty] | VV | 2 | 4 | True | 1 | ROZPOCET
90 | K | 712363115 | Provedení povlakové krytiny střech do 10° zaizolování prostupů kruhového průřezu D do 300 mm | kus | 3 | 250 | 750 |  |  | základní |  | 0 | 0 | 0 | 0 | 0 | 16 | K | 2 |  |  |  | ROZPOCET | 750 | 0 | 0 | 0 | 0 | 1 | 750 | 16 | 180
| PP |  | Provedení povlakové krytiny střech do 10° zaizolování prostupů kruhového průřezu D do 300 mm | [14 empty] | PP | 2
91 | K | 712391382 | Provedení povlakové krytiny střech do 10° násypem z hrubého kameniva tl 50 mm | m2 | 434.32 | 20 | 8686.4 |  |  | základní |  | 0 | 0 | 0 | 0 | 0 | 16 | K | 2 |  |  |  | ROZPOCET | 8686.4 | 0 | 0 | 0 | 0 | 1 | 8686.4 | 16 | 182
| PP |  | Provedení povlakové krytiny střech do 10° násypem z hrubého kameniva tl 50 mm | [14 empty] | PP | 2
| VV |  | "S1" 35,60*12,20 |  | 434.32 | [12 empty] | VV | 2 | 2 | True | 0 | ROZPOCET
| VV |  | Součet |  | 434.32 | [12 empty] | VV | 2 | 4 | True | 1 | ROZPOCET
92 | K | 712391482 | Příplatek k povlakové krytině střech do 10° ZKD 10 mm násypu z hrubého kameniva | m2 | 1302.96 | 0.87 | 1133.58 |  |  | základní |  | 0 | 0 | 0 | 0 | 0 | 16 | K | 2 |  |  |  | ROZPOCET | 1133.58 | 0 | 0 | 0 | 0 | 1 | 1133.58 | 16 | 184
| PP |  | Příplatek k povlakové krytině střech do 10° ZKD 10 mm násypu z hrubého kameniva | [14 empty] | PP | 2
| VV |  | "S1" 35,60*12,20*3 |  | 1302.96 | [12 empty] | VV | 2 | 2 | True | 0 | ROZPOCET
| VV |  | Součet |  | 1302.96 | [12 empty] | VV | 2 | 4 | True | 1 | ROZPOCET
93 | M | 58337402 | kamenivo dekorační (kačírek) frakce 16/22 | t | 64.186 | 733 | 47048.34 |  |  | základní |  | 0 | 0 | 0 | 0 | 0 | 32 | M | 2 |  |  |  | ROZPOCET | 47048.34 | 0 | 0 | 0 | 0 | 1 | 47048.34 | 16 | 186
| PP |  | kamenivo dekorační (kačírek) frakce 16/22 | [14 empty] | PP | 2
| VV |  | 35,80*12,20*(0,05+0,03)*1,837 |  | 64.186 | [12 empty] | VV | 2 | 2 | True | 0 | ROZPOCET
| VV |  | Součet |  | 64.186 | [12 empty] | VV | 2 | 4 | True | 1 | ROZPOCET
94 | K | 712998201 | Montáž bezpečnostního přepadu z PVC do DN 70 | kus | 6 | 420 | 2520 |  |  | základní |  | 0 | 0 | 0 | 0 | 0 | 16 | K | 2 |  |  |  | ROZPOCET | 2520 | 0 | 0 | 0 | 0 | 1 | 2520 | 16 | 188
| PP |  | Montáž bezpečnostního přepadu z PVC do DN 70 | [14 empty] | PP | 2
95 | M | 28342475 | přepad bezpečnostní atikový DN 75 s manžetou pro hydroizolaci z PVC-P | kus | 6 | 1865 | 11190 |  |  | základní |  | 0 | 0 | 0 | 0 | 0 | 32 | M | 2 |  |  |  | ROZPOCET | 11190 | 0 | 0 | 0 | 0 | 1 | 11190 | 16 | 190
| PP |  | přepad bezpečnostní atikový DN 75 s manžetou pro hydroizolaci z PVC-P | [14 empty] | PP | 2
96 | K | 998712202 | Přesun hmot procentní pro krytiny povlakové v objektech v přes 6 do 12 m | % | 8370.2321 | 1.8 | 15066.42 |  |  | základní |  | 0 | 0 | 0 | 0 | 0 | 16 | K | 2 |  |  |  | ROZPOCET | 15066.42 | 0 | 0 | 0 | 0 | 1 | 15066.42 | 16 | 192
| PP |  | Přesun hmot procentní pro krytiny povlakové v objektech v přes 6 do 12 m | [14 empty] | PP | 2
| D | 713 | Izolace tepelné |  |  |  | 753596.82 |  |  |  |  | 0 |  | 0 |  | 0 | 2 | D | 1 |  |  |  | ROZPOCET | [6 empty] | 753596.82
97 | K | 713121111 | Montáž izolace tepelné podlah volně kladenými rohožemi, pásy, dílci, deskami 1 vrstva | m2 | 414.59 | 43.6 | 18076.12 |  |  | základní |  | 0 | 0 | 0 | 0 | 0 | 16 | K | 2 |  |  |  | ROZPOCET | 18076.12 | 0 | 0 | 0 | 0 | 1 | 18076.12 | 16 | 194
| PP |  | Montáž izolace tepelné podlah volně kladenými rohožemi, pásy, dílci, deskami 1 vrstva | [14 empty] | PP | 2
| VV |  | "2K2, 2P1" | [14 empty] | VV | 2 | 1 | True | 0 | ROZPOCET
| VV |  | 12,19+6,01+6,01+24,37+104,43+4,02+30,29+56,87+56,80*3 |  | 414.59 | [12 empty] | VV | 2 | 2 | True | 0 | ROZPOCET
| VV |  | Součet |  | 414.59 | [12 empty] | VV | 2 | 4 | True | 1 | ROZPOCET
98 | M | 28376551 | deska polystyrénová pro snížení kročejového hluku (max. zatížení 4 kN/m2) tl 20mm | m2 | 435.32 | 65 | 28295.8 |  |  | základní |  | 0 | 0 | 0 | 0 | 0 | 32 | M | 2 |  |  |  | ROZPOCET | 28295.8 | 0 | 0 | 0 | 0 | 1 | 28295.8 | 16 | 196
| PP |  | deska polystyrénová pro snížení kročejového hluku (max. zatížení 4 kN/m2) tl 20mm | [14 empty] | PP | 2
| VV |  | 414,590*1,05 |  | 435.32 | [12 empty] | VV | 2 | 2 | True | 0 | ROZPOCET
| VV |  | Součet |  | 435.32 | [12 empty] | VV | 2 | 4 | True | 1 | ROZPOCET
99 | K | 713131141 | Montáž izolace tepelné stěn a základů lepením celoplošně rohoží, pásů, dílců, desek | m2 | 49.143 | 197 | 9681.17 |  |  | základní |  | 0 | 0 | 0 | 0 | 0 | 16 | K | 2 |  |  |  | ROZPOCET | 9681.17 | 0 | 0 | 0 | 0 | 1 | 9681.17 | 16 | 198
| PP |  | Montáž izolace tepelné stěn a základů lepením celoplošně rohoží, pásů, dílců, desek | [14 empty] | PP | 2
| VV |  | "1.N.P., 2.N.P. - věnce" | [14 empty] | VV | 2 | 1 | True | 0 | ROZPOCET
| VV |  | (36,50*2+13,10+1,90+1,35)*(0,30+0,25) |  | 49.143 | [12 empty] | VV | 2 | 2 | True | 0 | ROZPOCET
| VV |  | Součet |  | 49.143 | [12 empty] | VV | 2 | 4 | True | 1 | ROZPOCET
100 | M | 28375936 | deska EPS 70 fasádní λ=0,039 tl 80mm | m2 | 51.6 | 109 | 5624.4 |  |  | základní |  | 0 | 0 | 0 | 0 | 0 | 32 | M | 2 |  |  |  | ROZPOCET | 5624.4 | 0 | 0 | 0 | 0 | 1 | 5624.4 | 16 | 200
| PP |  | deska EPS 70 fasádní λ=0,039 tl 80mm | [14 empty] | PP | 2
| VV |  | 49,143*1,05 |  | 51.6 | [12 empty] | VV | 2 | 2 | True | 0 | ROZPOCET
| VV |  | Součet |  | 51.6 | [12 empty] | VV | 2 | 4 | True | 1 | ROZPOCET
101 | K | 713141136 | Montáž izolace tepelné střech plochých lepené za studena nízkoexpanzní (PUR) pěnou 1 vrstva desek | m2 | 434.32 | 135 | 58633.2 |  |  | základní |  | 0 | 0 | 0 | 0 | 0 | 16 | K | 2 |  |  |  | ROZPOCET | 58633.2 | 0 | 0 | 0 | 0 | 1 | 58633.2 | 16 | 202
| PP |  | Montáž izolace tepelné střech plochých lepené za studena nízkoexpanzní (PUR) pěnou 1 vrstva desek | [14 empty] | PP | 2
| VV |  | "S1 (tl. 160 mm)" 35,60*12,20 |  | 434.32 | [12 empty] | VV | 2 | 2 | True | 0 | ROZPOCET
| VV |  | Součet |  | 434.32 | [12 empty] | VV | 2 | 4 | True | 1 | ROZPOCET
102 | K | 713141336 | Montáž izolace tepelné střech plochých lepené za studena nízkoexpanzní (PUR) pěnou, spádová vrstva | m2 | 434.32 | 388.5 | 168733.32 |  |  | základní |  | 0 | 0 | 0 | 0 | 0 | 16 | K | 2 |  |  |  | ROZPOCET | 168733.32 | 0 | 0 | 0 | 0 | 1 | 168733.32 | 16 | 204
| PP |  | Montáž izolace tepelné střech plochých lepené za studena nízkoexpanzní (PUR) pěnou, spádová vrstva | [14 empty] | PP | 2
| VV |  | "S1 (tl. 140 mm)" 35,60*12,20 |  | 434.32 | [12 empty] | VV | 2 | 2 | True | 0 | ROZPOCET
| VV |  | Součet |  | 434.32 | [12 empty] | VV | 2 | 4 | True | 1 | ROZPOCET
103 | M | 63148107 | deska tepelně izolační minerální univerzální λ=0,038-0,039 tl 160mm | m2 | 456.036 | 500 | 228018 |  |  | základní |  | 0 | 0 | 0 | 0 | 0 | 32 | M | 2 |  |  |  | ROZPOCET | 228018 | 0 | 0 | 0 | 0 | 1 | 228018 | 16 | 206
| PP |  | deska tepelně izolační minerální univerzální λ=0,038-0,039 tl 160mm | [14 empty] | PP | 2
| VV |  | 434,320*1,05 |  | 456.036 | [12 empty] | VV | 2 | 2 | True | 0 | ROZPOCET
| VV |  | Součet |  | 456.036 | [12 empty] | VV | 2 | 4 | True | 1 | ROZPOCET
104 | M | 28376104 | klín izolační z čedičové minerální vaty 70kPa spádový | m3 | 54.724 | 3680 | 201384.32 |  |  | základní |  | 0 | 0 | 0 | 0 | 0 | 32 | M | 2 |  |  |  | ROZPOCET | 201384.32 | 0 | 0 | 0 | 0 | 1 | 201384.32 | 16 | 208
| PP |  | klín izolační z čedičové minerální vaty 70kPa spádový | [14 empty] | PP | 2
| VV |  | 434,320*(0,14+0,10)/2*1,05 |  | 54.724 | [12 empty] | VV | 2 | 2 | True | 0 | ROZPOCET
| VV |  | Součet |  | 54.724 | [12 empty] | VV | 2 | 4 | True | 1 | ROZPOCET
105 | K | 713141212 | Montáž izolace tepelné střech plochých lepené nízkoexpanzní (PUR) pěnou atikový klín | m | 95.6 | 111 | 10611.6 |  |  | základní |  | 0 | 0 | 0 | 0 | 0 | 16 | K | 2 |  |  |  | ROZPOCET | 10611.6 | 0 | 0 | 0 | 0 | 1 | 10611.6 | 16 | 210
| PP |  | Montáž izolace tepelné střech plochých lepené nízkoexpanzní (PUR) pěnou atikový klín | [14 empty] | PP | 2
| VV |  | "S1" (35,60+12,20)*2 |  | 95.6 | [12 empty] | VV | 2 | 2 | True | 0 | ROZPOCET
| VV |  | Součet |  | 95.6 | [12 empty] | VV | 2 | 4 | True | 1 | ROZPOCET
106 | M | 63152008 | klín atikový přechodný minerální plochých střech tl 100x100mm | m | 100.38 | 84 | 8431.92 |  |  | základní |  | 0 | 0 | 0 | 0 | 0 | 32 | M | 2 |  |  |  | ROZPOCET | 8431.92 | 0 | 0 | 0 | 0 | 1 | 8431.92 | 16 | 212
| PP |  | klín atikový přechodný minerální plochých střech tl 100x100mm | [14 empty] | PP | 2
| VV |  | 95,600*1,05 |  | 100.38 | [12 empty] | VV | 2 | 2 | True | 0 | ROZPOCET
| VV |  | Součet |  | 100.38 | [12 empty] | VV | 2 | 4 | True | 1 | ROZPOCET
107 | K | 998713202 | Přesun hmot procentní pro izolace tepelné v objektech v přes 6 do 12 m | % | 6574.2743 | 2.45 | 16106.97 |  |  | základní |  | 0 | 0 | 0 | 0 | 0 | 16 | K | 2 |  |  |  | ROZPOCET | 16106.97 | 0 | 0 | 0 | 0 | 1 | 16106.97 | 16 | 214
| PP |  | Přesun hmot procentní pro izolace tepelné v objektech v přes 6 do 12 m | [14 empty] | PP | 2
| D | 763 | Konstrukce suché výstavby |  |  |  | 420182.73 |  |  |  |  | 0 |  | 0 |  | 0 | 2 | D | 1 |  |  |  | ROZPOCET | [6 empty] | 420182.73
108 | K | 763135102 | Montáž SDK minerálního podhledu z kazet 600x600 mm na zavěšenou polozapuštěnou nosnou konstrukci | m2 | 410.57 | 288 | 118244.16 |  |  | základní |  | 0 | 0 | 0 | 0 | 0 | 16 | K | 2 |  |  |  | ROZPOCET | 118244.16 | 0 | 0 | 0 | 0 | 1 | 118244.16 | 16 | 216
| PP |  | Montáž SDK minerálního podhledu z kazet 600x600 mm na zavěšenou polozapuštěnou nosnou konstrukci | [14 empty] | PP | 2
| VV |  | "2.N.P." | [14 empty] | VV | 2 | 1 | True | 0 | ROZPOCET
| VV |  | 12,19+6,01*2+24,37+104,43+30,29+56,87+56,80*3 |  | 410.57 | [12 empty] | VV | 2 | 2 | True | 0 | ROZPOCET
| VV |  | Součet |  | 410.57 | [12 empty] | VV | 2 | 4 | True | 1 | ROZPOCET
109 | M | 5903053R | kazetový minerální podhled akustický, vel. 600x600x15 mm | m2 | 431.099 | 580 | 250037.42 |  |  | základní |  | 0 | 0 | 0 | 0 | 0 | 32 | M | 2 |  |  |  | ROZPOCET | 250037.42 | 0 | 0 | 0 | 0 | 1 | 250037.42 | 16 | 218
| PP |  | kazetový minerální podhled akustický, vel. 600x600x15 mm | [14 empty] | PP | 2
| VV |  | 410,570*1,05 |  | 431.099 | [12 empty] | VV | 2 | 2 | True | 0 | ROZPOCET
| VV |  | Součet |  | 431.099 | [12 empty] | VV | 2 | 4 | True | 1 | ROZPOCET
110 | K | 763411111 | Sanitární příčky do mokrého prostředí, desky s HPL - laminátem tl 19,6 mm | m2 | 7.4 | 3650 | 27010 |  |  | základní |  | 0 | 0 | 0 | 0 | 0 | 16 | K | 2 |  |  |  | ROZPOCET | 27010 | 0 | 0 | 0 | 0 | 1 | 27010 | 16 | 220
| PP |  | Sanitární příčky do mokrého prostředí, desky s HPL - laminátem tl 19,6 mm | [14 empty] | PP | 2
| VV |  | "Z7" (1,85+1,40-0,70*2)*2,00*2 |  | 7.4 | [12 empty] | VV | 2 | 2 | True | 0 | ROZPOCET
| VV |  | Součet |  | 7.4 | [12 empty] | VV | 2 | 4 | True | 1 | ROZPOCET
111 | K | 763411121 | Dveře sanitárních příček, desky s HPL - laminátem tl 19,6 mm, š do 800 mm, v do 2000 mm | kus | 4 | 4650 | 18600 |  |  | základní |  | 0 | 0 | 0 | 0 | 0 | 16 | K | 2 |  |  |  | ROZPOCET | 18600 | 0 | 0 | 0 | 0 | 1 | 18600 | 16 | 222
| PP |  | Dveře sanitárních příček, desky s HPL - laminátem tl 19,6 mm, š do 800 mm, v do 2000 mm | [14 empty] | PP | 2
| VV |  | "Z7" 2*2 |  | 4 | [12 empty] | VV | 2 | 2 | True | 0 | ROZPOCET
| VV |  | Součet |  | 4 | [12 empty] | VV | 2 | 4 | True | 1 | ROZPOCET
112 | K | 998763402 | Přesun hmot procentní pro sádrokartonové konstrukce v objektech v přes 6 do 12 m | % | 4138.9158 | 1.52 | 6291.15 |  |  | základní |  | 0 | 0 | 0 | 0 | 0 | 16 | K | 2 |  |  |  | ROZPOCET | 6291.15 | 0 | 0 | 0 | 0 | 1 | 6291.15 | 16 | 224
| PP |  | Přesun hmot procentní pro sádrokartonové konstrukce v objektech v přes 6 do 12 m | [14 empty] | PP | 2
| D | 764 | Konstrukce klempířské |  |  |  | 92791.84 |  |  |  |  | 0 |  | 0 |  | 0 | 2 | D | 1 |  |  |  | ROZPOCET | [6 empty] | 92791.84
113 | K | 764216604 | Oplechování rovných parapetů mechanicky kotvené z Pz s povrchovou úpravou rš 330 mm | m | 48.3 | 472 | 22797.6 |  |  | základní |  | 0 | 0 | 0 | 0 | 0 | 16 | K | 2 |  |  |  | ROZPOCET | 22797.6 | 0 | 0 | 0 | 0 | 1 | 22797.6 | 16 | 226
| PP |  | Oplechování rovných parapetů mechanicky kotvené z Pz s povrchovou úpravou rš 330 mm | [14 empty] | PP | 2
| VV |  | "K1 (bílá)" 48,30 |  | 48.3 | [12 empty] | VV | 2 | 2 | True | 0 | ROZPOCET
| VV |  | Součet |  | 48.3 | [12 empty] | VV | 2 | 4 | True | 1 | ROZPOCET
114 | K | 764214607 | Oplechování horních ploch a atik bez rohů z Pz s povrch úpravou mechanicky kotvené rš 670 mm | m | 86.95 | 666 | 57908.7 |  |  | základní |  | 0 | 0 | 0 | 0 | 0 | 16 | K | 2 |  |  |  | ROZPOCET | 57908.7 | 0 | 0 | 0 | 0 | 1 | 57908.7 | 16 | 228
| PP |  | Oplechování horních ploch a atik bez rohů z Pz s povrch úpravou mechanicky kotvené rš 670 mm | [14 empty] | PP | 2
| VV |  | "K3" 103,80-16,85 |  | 86.95 | [12 empty] | VV | 2 | 2 | True | 0 | ROZPOCET
| VV |  | Součet |  | 86.95 | [12 empty] | VV | 2 | 4 | True | 1 | ROZPOCET
115 | K | 764215646 | Příplatek za zvýšenou pracnost při oplechování rohů nadezdívek(atik)z Pz s povrch úprav rš přes 400 mm | kus | 4 | 60 | 240 |  |  | základní |  | 0 | 0 | 0 | 0 | 0 | 16 | K | 2 |  |  |  | ROZPOCET | 240 | 0 | 0 | 0 | 0 | 1 | 240 | 16 | 230
| PP |  | Příplatek za zvýšenou pracnost při oplechování rohů nadezdívek(atik)z Pz s povrch úprav rš přes 400 mm | [14 empty] | PP | 2
| VV |  | "K3" 4,00 |  | 4 | [12 empty] | VV | 2 | 2 | True | 0 | ROZPOCET
| VV |  | Součet |  | 4 | [12 empty] | VV | 2 | 4 | True | 1 | ROZPOCET
116 | K | 7645154R | Zaatikový žlab včetně čel r.š. 600mm z poplastvaného plechu | m | 5.3 | 850 | 4505 |  |  | základní |  | 0 | 0 | 0 | 0 | 0 | 16 | K | 2 |  |  |  | ROZPOCET | 4505 | 0 | 0 | 0 | 0 | 1 | 4505 | 16 | 232
| PP |  | Zaatikový žlab včetně čel r.š. 600mm z poplastvaného plechu | [14 empty] | PP | 2
| VV |  | "K5" 5,30 |  | 5.3 | [12 empty] | VV | 2 | 2 | True | 0 | ROZPOCET
| VV |  | Součet |  | 5.3 | [12 empty] | VV | 2 | 4 | True | 1 | ROZPOCET
117 | K | 764518622 | Svody kruhové včetně objímek, kolen, odskoků z Pz s povrchovou úpravou průměru 100 mm | m | 5.5 | 620 | 3410 |  |  | základní |  | 0 | 0 | 0 | 0 | 0 | 16 | K | 2 |  |  |  | ROZPOCET | 3410 | 0 | 0 | 0 | 0 | 1 | 3410 | 16 | 234
| PP |  | Svody kruhové včetně objímek, kolen, odskoků z Pz s povrchovou úpravou průměru 100 mm | [14 empty] | PP | 2
| VV |  | "K6" 5,50 |  | 5.5 | [12 empty] | VV | 2 | 2 | True | 0 | ROZPOCET
| VV |  | Součet |  | 5.5 | [12 empty] | VV | 2 | 4 | True | 1 | ROZPOCET
118 | K | 764511642 | Kotlík oválný (trychtýřový) pro podokapní žlaby z Pz s povrchovou úpravou 330/100 mm | kus | 1 | 600 | 600 |  |  | základní |  | 0 | 0 | 0 | 0 | 0 | 16 | K | 2 |  |  |  | ROZPOCET | 600 | 0 | 0 | 0 | 0 | 1 | 600 | 16 | 236
| PP |  | Kotlík oválný (trychtýřový) pro podokapní žlaby z Pz s povrchovou úpravou 330/100 mm | [14 empty] | PP | 2
| VV |  | "K7" 1,00 |  | 1 | [12 empty] | VV | 2 | 2 | True | 0 | ROZPOCET
| VV |  | Součet |  | 1 | [12 empty] | VV | 2 | 4 | True | 1 | ROZPOCET
119 | K | 76499-91R | Úprava oplechování přesahu 2x, poplastovaný plech | m | 2 | 600 | 1200 |  |  | základní |  | 0 | 0 | 0 | 0 | 0 | 16 | K | 2 |  |  |  | ROZPOCET | 1200 | 0 | 0 | 0 | 0 | 1 | 1200 | 16 | 238
| PP |  | Úprava oplechování přesahu 2x, poplastovaný plech | [14 empty] | PP | 2
| VV |  | "K8" 2,00 |  | 2 | [12 empty] | VV | 2 | 2 | True | 0 | ROZPOCET
| VV |  | Součet |  | 2 | [12 empty] | VV | 2 | 4 | True | 1 | ROZPOCET
120 | K | 998764202 | Přesun hmot procentní pro konstrukce klempířské v objektech v přes 6 do 12 m | % | 906.613 | 2.35 | 2130.54 |  |  | základní |  | 0 | 0 | 0 | 0 | 0 | 16 | K | 2 |  |  |  | ROZPOCET | 2130.54 | 0 | 0 | 0 | 0 | 1 | 2130.54 | 16 | 240
| PP |  | Přesun hmot procentní pro konstrukce klempířské v objektech v přes 6 do 12 m | [14 empty] | PP | 2
| D | 766 | Konstrukce truhlářské |  |  |  | 617769.02 |  |  |  |  | 0 |  | 0 |  | 0 | 2 | D | 1 |  |  |  | ROZPOCET | [6 empty] | 617769.02
121 | K | 766660021 | Montáž dveřních křídel otvíravých jednokřídlových š do 0,8 m požárních do ocelové zárubně | kus | 5 | 816 | 4080 |  |  | základní |  | 0 | 0 | 0 | 0 | 0 | 16 | K | 2 |  |  |  | ROZPOCET | 4080 | 0 | 0 | 0 | 0 | 1 | 4080 | 16 | 242
| PP |  | Montáž dveřních křídel otvíravých jednokřídlových š do 0,8 m požárních do ocelové zárubně | [14 empty] | PP | 2
| VV |  | "D3/P,L" 1+2 |  | 3 | [12 empty] | VV | 2 | 2 | True | 0 | ROZPOCET
| VV |  | "D4/P,L" 1+1 |  | 2 | [12 empty] | VV | 2 | 2 | True | 0 | ROZPOCET
| VV |  | Součet |  | 5 | [12 empty] | VV | 2 | 4 | True | 1 | ROZPOCET
122 | K | 766660022 | Montáž dveřních křídel otvíravých jednokřídlových š přes 0,8 m požárních do ocelové zárubně | kus | 5 | 943 | 4715 |  |  | základní |  | 0 | 0 | 0 | 0 | 0 | 16 | K | 2 |  |  |  | ROZPOCET | 4715 | 0 | 0 | 0 | 0 | 1 | 4715 | 16 | 244
| PP |  | Montáž dveřních křídel otvíravých jednokřídlových š přes 0,8 m požárních do ocelové zárubně | [14 empty] | PP | 2
| VV |  | "D2/P,L" 1+4 |  | 5 | [12 empty] | VV | 2 | 2 | True | 0 | ROZPOCET
| VV |  | Součet |  | 5 | [12 empty] | VV | 2 | 4 | True | 1 | ROZPOCET
123 | M | 6116501R | dveře vnitřní jednokřídlé dřevěné plné, vel. 800x1970 mm (podrobný popis viz PD) | kus | 3 | 8200 | 24600 |  |  | základní |  | 0 | 0 | 0 | 0 | 0 | 32 | M | 2 |  |  |  | ROZPOCET | 24600 | 0 | 0 | 0 | 0 | 1 | 24600 | 16 | 246
| PP |  | dveře vnitřní jednokřídlé dřevěné plné, vel. 800x1970 mm (podrobný popis viz PD) | [14 empty] | PP | 2
| VV |  | "D3/P,L" 1+2 |  | 3 | [12 empty] | VV | 2 | 2 | True | 0 | ROZPOCET
| VV |  | Součet |  | 3 | [12 empty] | VV | 2 | 4 | True | 1 | ROZPOCET
124 | M | 6116502R | dveře vnitřní jednokřídlé dřevěné plné, vel. 700x1970 mm (podrobný popis viz PD) | kus | 2 | 8200 | 16400 |  |  | základní |  | 0 | 0 | 0 | 0 | 0 | 32 | M | 2 |  |  |  | ROZPOCET | 16400 | 0 | 0 | 0 | 0 | 1 | 16400 | 16 | 248
| PP |  | dveře vnitřní jednokřídlé dřevěné plné, vel. 700x1970 mm (podrobný popis viz PD) | [14 empty] | PP | 2
| VV |  | "D4/P,L" 1+1 |  | 2 | [12 empty] | VV | 2 | 2 | True | 0 | ROZPOCET
| VV |  | Součet |  | 2 | [12 empty] | VV | 2 | 4 | True | 1 | ROZPOCET
125 | M | 6116503R | dveře vnitřní jednokřídlé dřevěné plné, vel. 900x1970 mm (podrobný popis viz PD) | kus | 5 | 8200 | 41000 |  |  | základní |  | 0 | 0 | 0 | 0 | 0 | 32 | M | 2 |  |  |  | ROZPOCET | 41000 | 0 | 0 | 0 | 0 | 1 | 41000 | 16 | 250
| PP |  | dveře vnitřní jednokřídlé dřevěné plné, vel. 900x1970 mm (podrobný popis viz PD) | [14 empty] | PP | 2
| VV |  | "D2/P,L" 1+4 |  | 5 | [12 empty] | VV | 2 | 2 | True | 0 | ROZPOCET
| VV |  | Součet |  | 5 | [12 empty] | VV | 2 | 4 | True | 1 | ROZPOCET
126 | K | 766622132 | Montáž plastových oken plochy přes 1 m2 otevíravých v do 2,5 m s rámem do zdiva | m2 | 82 | 450 | 36900 |  |  | základní |  | 0 | 0 | 0 | 0 | 0 | 16 | K | 2 |  |  |  | ROZPOCET | 36900 | 0 | 0 | 0 | 0 | 1 | 36900 | 16 | 252
| PP |  | Montáž plastových oken plochy přes 1 m2 otevíravých v do 2,5 m s rámem do zdiva | [14 empty] | PP | 2
| VV |  | "O1" 3,00*2,00*13 |  | 78 | [12 empty] | VV | 2 | 2 | True | 0 | ROZPOCET
| VV |  | "O2" 2,00*2,00 |  | 4 | [12 empty] | VV | 2 | 2 | True | 0 | ROZPOCET
| VV |  | Součet |  | 82 | [12 empty] | VV | 2 | 4 | True | 1 | ROZPOCET
127 | K | 766622131 | Montáž plastových oken plochy přes 1 m2 otevíravých v do 1,5 m s rámem do zdiva | m2 | 3 | 450 | 1350 |  |  | základní |  | 0 | 0 | 0 | 0 | 0 | 16 | K | 2 |  |  |  | ROZPOCET | 1350 | 0 | 0 | 0 | 0 | 1 | 1350 | 16 | 254
| PP |  | Montáž plastových oken plochy přes 1 m2 otevíravých v do 1,5 m s rámem do zdiva | [14 empty] | PP | 2
| VV |  | "O9" 3,00*1,00 |  | 3 | [12 empty] | VV | 2 | 2 | True | 0 | ROZPOCET
| VV |  | Součet |  | 3 | [12 empty] | VV | 2 | 4 | True | 1 | ROZPOCET
128 | K | 766622216 | Montáž plastových oken plochy do 1 m2 otevíravých s rámem do zdiva | kus | 5 | 620 | 3100 |  |  | základní |  | 0 | 0 | 0 | 0 | 0 | 16 | K | 2 |  |  |  | ROZPOCET | 3100 | 0 | 0 | 0 | 0 | 1 | 3100 | 16 | 256
| PP |  | Montáž plastových oken plochy do 1 m2 otevíravých s rámem do zdiva | [14 empty] | PP | 2
| VV |  | "O6" 1,00 |  | 1 | [12 empty] | VV | 2 | 2 | True | 0 | ROZPOCET
| VV |  | "O7" 4,00 |  | 4 | [12 empty] | VV | 2 | 2 | True | 0 | ROZPOCET
| VV |  | Součet |  | 5 | [12 empty] | VV | 2 | 4 | True | 1 | ROZPOCET
129 | M | 6114001R | okno plastové trojkřídlé, vel. 3000x2000 mm (podrobný popis viz PD) | ks | 13 | 26200 | 340600 |  |  | základní |  | 0 | 0 | 0 | 0 | 0 | 32 | M | 2 |  |  |  | ROZPOCET | 340600 | 0 | 0 | 0 | 0 | 1 | 340600 | 16 | 258
| PP |  | okno plastové trojkřídlé, vel. 3000x2000 mm (podrobný popis viz PD) | [14 empty] | PP | 2
| VV |  | "O1" 13,00 |  | 13 | [12 empty] | VV | 2 | 2 | True | 0 | ROZPOCET
| VV |  | Součet |  | 13 | [12 empty] | VV | 2 | 4 | True | 1 | ROZPOCET
130 | M | 6114002R | okno plastové dvojkřídlé se středním sloupkem , vel. 2000x2000 mm (podrobný popis viz PD) | ks | 1 | 21320 | 21320 |  |  | základní |  | 0 | 0 | 0 | 0 | 0 | 32 | M | 2 |  |  |  | ROZPOCET | 21320 | 0 | 0 | 0 | 0 | 1 | 21320 | 16 | 260
| PP |  | okno plastové dvojkřídlé se středním sloupkem , vel. 2000x2000 mm (podrobný popis viz PD) | [14 empty] | PP | 2
| VV |  | "O2" 1,00 |  | 1 | [12 empty] | VV | 2 | 2 | True | 0 | ROZPOCET
| VV |  | Součet |  | 1 | [12 empty] | VV | 2 | 4 | True | 1 | ROZPOCET
131 | M | 6114003R | okno plastové jednokřídlé , vel. 1250x750 mm (podrobný popis viz PD) | ks | 1 | 7100 | 7100 |  |  | základní |  | 0 | 0 | 0 | 0 | 0 | 32 | M | 2 |  |  |  | ROZPOCET | 7100 | 0 | 0 | 0 | 0 | 1 | 7100 | 16 | 262
| PP |  | okno plastové jednokřídlé , vel. 1250x750 mm (podrobný popis viz PD) | [14 empty] | PP | 2
| VV |  | "O6" 1,00 |  | 1 | [12 empty] | VV | 2 | 2 | True | 0 | ROZPOCET
| VV |  | Součet |  | 1 | [12 empty] | VV | 2 | 4 | True | 1 | ROZPOCET
132 | M | 6114004R | okno plastové jednokřídlé , vel. 750x750 mm (podrobný popis viz PD) | ks | 4 | 5320 | 21280 |  |  | základní |  | 0 | 0 | 0 | 0 | 0 | 32 | M | 2 |  |  |  | ROZPOCET | 21280 | 0 | 0 | 0 | 0 | 1 | 21280 | 16 | 264
| PP |  | okno plastové jednokřídlé , vel. 750x750 mm (podrobný popis viz PD) | [14 empty] | PP | 2
| VV |  | "O7" 4,00 |  | 4 | [12 empty] | VV | 2 | 2 | True | 0 | ROZPOCET
| VV |  | Součet |  | 4 | [12 empty] | VV | 2 | 4 | True | 1 | ROZPOCET
133 | M | 6114005R | okno plastové trojkřídlé, vel. 3000x1000 mm (podrobný popis viz PD) | ks | 1 | 17120 | 17120 |  |  | základní |  | 0 | 0 | 0 | 0 | 0 | 32 | M | 2 |  |  |  | ROZPOCET | 17120 | 0 | 0 | 0 | 0 | 1 | 17120 | 16 | 266
| PP |  | okno plastové trojkřídlé, vel. 3000x1000 mm (podrobný popis viz PD) | [14 empty] | PP | 2
| VV |  | "O9" 1,00 |  | 1 | [12 empty] | VV | 2 | 2 | True | 0 | ROZPOCET
| VV |  | Součet |  | 1 | [12 empty] | VV | 2 | 4 | True | 1 | ROZPOCET
134 | K | 76666072R | Montáž pákového otevírače | kus | 5 | 96 | 480 |  |  | základní |  | 0 | 0 | 0 | 0 | 0 | 16 | K | 2 |  |  |  | ROZPOCET | 480 | 0 | 0 | 0 | 0 | 1 | 480 | 16 | 268
| PP |  | Montáž pákového otevírače | [14 empty] | PP | 2
| VV |  | "O8/Z2" 7-2 |  | 5 | [12 empty] | VV | 2 | 2 | True | 0 | ROZPOCET
| VV |  | Součet |  | 5 | [12 empty] | VV | 2 | 4 | True | 1 | ROZPOCET
135 | M | 54913110 | kování, uzávěr ventilační okenní páky | kus | 5 | 1540 | 7700 |  |  | základní |  | 0 | 0 | 0 | 0 | 0 | 32 | M | 2 |  |  |  | ROZPOCET | 7700 | 0 | 0 | 0 | 0 | 1 | 7700 | 16 | 270
| PP |  | kování, uzávěr ventilační okenní páky | [14 empty] | PP | 2
| VV |  | "O8/Z2" 7-2 |  | 5 | [12 empty] | VV | 2 | 2 | True | 0 | ROZPOCET
| VV |  | Součet |  | 5 | [12 empty] | VV | 2 | 4 | True | 1 | ROZPOCET
136 | K | 766660717 | Montáž dveřních křídel samozavírače na ocelovou zárubeň | kus | 10 | 158 | 1580 |  |  | základní |  | 0 | 0 | 0 | 0 | 0 | 16 | K | 2 |  |  |  | ROZPOCET | 1580 | 0 | 0 | 0 | 0 | 1 | 1580 | 16 | 272
| PP |  | Montáž dveřních křídel samozavírače na ocelovou zárubeň | [14 empty] | PP | 2
| VV |  | "Z3" 10,00 |  | 10 | [12 empty] | VV | 2 | 2 | True | 0 | ROZPOCET
| VV |  | Součet |  | 10 | [12 empty] | VV | 2 | 4 | True | 1 | ROZPOCET
137 | M | 54917265 | samozavírač dveří hydraulický K214 č.14 zlatá bronz | kus | 10 | 2200 | 22000 |  |  | základní |  | 0 | 0 | 0 | 0 | 0 | 32 | M | 2 |  |  |  | ROZPOCET | 22000 | 0 | 0 | 0 | 0 | 1 | 22000 | 16 | 274
| PP |  | samozavírač dveří hydraulický K214 č.14 zlatá bronz | [14 empty] | PP | 2
| VV |  | "Z3" 10,00 |  | 10 | [12 empty] | VV | 2 | 2 | True | 0 | ROZPOCET
| VV |  | Součet |  | 10 | [12 empty] | VV | 2 | 4 | True | 1 | ROZPOCET
138 | K | 766694111 | Montáž parapetních desek dřevěných nebo plastových š do 30 cm dl do 1,0 m | kus | 4 | 203.5 | 814 |  |  | základní |  | 0 | 0 | 0 | 0 | 0 | 16 | K | 2 |  |  |  | ROZPOCET | 814 | 0 | 0 | 0 | 0 | 1 | 814 | 16 | 276
| PP |  | Montáž parapetních desek dřevěných nebo plastových š do 30 cm dl do 1,0 m | [14 empty] | PP | 2
| VV |  | "Z9" 6-2 |  | 4 | [12 empty] | VV | 2 | 2 | True | 0 | ROZPOCET
| VV |  | Součet |  | 4 | [12 empty] | VV | 2 | 4 | True | 1 | ROZPOCET
139 | K | 766694112 | Montáž parapetních desek dřevěných nebo plastových š do 30 cm dl přes 1,0 do 1,6 m | kus | 1 | 275 | 275 |  |  | základní |  | 0 | 0 | 0 | 0 | 0 | 16 | K | 2 |  |  |  | ROZPOCET | 275 | 0 | 0 | 0 | 0 | 1 | 275 | 16 | 278
| PP |  | Montáž parapetních desek dřevěných nebo plastových š do 30 cm dl přes 1,0 do 1,6 m | [14 empty] | PP | 2
| VV |  | "Z9" 1,00 |  | 1 | [12 empty] | VV | 2 | 2 | True | 0 | ROZPOCET
| VV |  | Součet |  | 1 | [12 empty] | VV | 2 | 4 | True | 1 | ROZPOCET
140 | K | 766694113 | Montáž parapetních desek dřevěných nebo plastových š do 30 cm dl přes 1,6 do 2,6 m | kus | 1 | 372 | 372 |  |  | základní |  | 0 | 0 | 0 | 0 | 0 | 16 | K | 2 |  |  |  | ROZPOCET | 372 | 0 | 0 | 0 | 0 | 1 | 372 | 16 | 280
| PP |  | Montáž parapetních desek dřevěných nebo plastových š do 30 cm dl přes 1,6 do 2,6 m | [14 empty] | PP | 2
| VV |  | "Z9" 1,00 |  | 1 | [12 empty] | VV | 2 | 2 | True | 0 | ROZPOCET
| VV |  | Součet |  | 1 | [12 empty] | VV | 2 | 4 | True | 1 | ROZPOCET
141 | K | 766694114 | Montáž parapetních desek dřevěných nebo plastových š do 30 cm dl přes 2,6 do 3,6 m | kus | 14 | 418 | 5852 |  |  | základní |  | 0 | 0 | 0 | 0 | 0 | 16 | K | 2 |  |  |  | ROZPOCET | 5852 | 0 | 0 | 0 | 0 | 1 | 5852 | 16 | 282
| PP |  | Montáž parapetních desek dřevěných nebo plastových š do 30 cm dl přes 2,6 do 3,6 m | [14 empty] | PP | 2
| VV |  | "Z9" 14,00 |  | 14 | [12 empty] | VV | 2 | 2 | True | 0 | ROZPOCET
| VV |  | Součet |  | 14 | [12 empty] | VV | 2 | 4 | True | 1 | ROZPOCET
142 | M | 61144402 | parapet plastový vnitřní komůrkový tl 20mm š 300mm | m | 48.25 | 568 | 27406 |  |  | základní |  | 0 | 0 | 0 | 0 | 0 | 32 | M | 2 |  |  |  | ROZPOCET | 27406 | 0 | 0 | 0 | 0 | 1 | 27406 | 16 | 284
| PP |  | parapet plastový vnitřní komůrkový tl 20mm š 300mm | [14 empty] | PP | 2
| VV |  | 0,75*4+1,25+2,00+3,00*14 |  | 48.25 | [12 empty] | VV | 2 | 2 | True | 0 | ROZPOCET
| VV |  | Součet |  | 48.25 | [12 empty] | VV | 2 | 4 | True | 1 | ROZPOCET
143 | M | 61144019 | koncovka k parapetu plastovému vnitřnímu 1 pár | sada | 20 | 55 | 1100 |  |  | základní |  | 0 | 0 | 0 | 0 | 0 | 32 | M | 2 |  |  |  | ROZPOCET | 1100 | 0 | 0 | 0 | 0 | 1 | 1100 | 16 | 286
| PP |  | koncovka k parapetu plastovému vnitřnímu 1 pár | [14 empty] | PP | 2
144 | K | 998766202 | Přesun hmot procentní pro kce truhlářské v objektech v přes 6 do 12 m | % | 6071.44 | 1.75 | 10625.02 |  |  | základní |  | 0 | 0 | 0 | 0 | 0 | 16 | K | 2 |  |  |  | ROZPOCET | 10625.02 | 0 | 0 | 0 | 0 | 1 | 10625.02 | 16 | 288
| PP |  | Přesun hmot procentní pro kce truhlářské v objektech v přes 6 do 12 m | [14 empty] | PP | 2
| D | 771 | Podlahy z dlaždic |  |  |  | 39277.59 |  |  |  |  | 0 |  | 0 |  | 0 | 2 | D | 1 |  |  |  | ROZPOCET | [6 empty] | 39277.59
145 | K | 771111011 | Vysátí podkladu před pokládkou dlažby | m2 | 16.04 | 10 | 160.4 |  |  | základní |  | 0 | 0 | 0 | 0 | 0 | 16 | K | 2 |  |  |  | ROZPOCET | 160.4 | 0 | 0 | 0 | 0 | 1 | 160.4 | 16 | 290
| PP |  | Vysátí podkladu před pokládkou dlažby | [14 empty] | PP | 2
| VV |  | "2K2" 6,01*2+4,02 |  | 16.04 | [12 empty] | VV | 2 | 2 | True | 0 | ROZPOCET
| VV |  | Součet |  | 16.04 | [12 empty] | VV | 2 | 4 | True | 1 | ROZPOCET
146 | K | 771121011 | Nátěr penetrační na podlahu | m2 | 16.04 | 21 | 336.84 |  |  | základní |  | 0 | 0 | 0 | 0 | 0 | 16 | K | 2 |  |  |  | ROZPOCET | 336.84 | 0 | 0 | 0 | 0 | 1 | 336.84 | 16 | 292
| PP |  | Nátěr penetrační na podlahu | [14 empty] | PP | 2
| VV |  | "2K2" 16,040 |  | 16.04 | [12 empty] | VV | 2 | 2 | True | 0 | ROZPOCET
| VV |  | Součet |  | 16.04 | [12 empty] | VV | 2 | 4 | True | 1 | ROZPOCET
147 | K | 771591112 | Izolace pod dlažbu nátěrem nebo stěrkou ve dvou vrstvách | m2 | 16.04 | 420 | 6736.8 |  |  | základní |  | 0 | 0 | 0 | 0 | 0 | 16 | K | 2 |  |  |  | ROZPOCET | 6736.8 | 0 | 0 | 0 | 0 | 1 | 6736.8 | 16 | 294
| PP |  | Izolace pod dlažbu nátěrem nebo stěrkou ve dvou vrstvách | [14 empty] | PP | 2
| VV |  | "2K2" 16,040 |  | 16.04 | [12 empty] | VV | 2 | 2 | True | 0 | ROZPOCET
| VV |  | Součet |  | 16.04 | [12 empty] | VV | 2 | 4 | True | 1 | ROZPOCET
148 | K | 771591264 | Izolace těsnícími pásy mezi podlahou a stěnou | m | 28.5 | 58 | 1653 |  |  | základní |  | 0 | 0 | 0 | 0 | 0 | 16 | K | 2 |  |  |  | ROZPOCET | 1653 | 0 | 0 | 0 | 0 | 1 | 1653 | 16 | 296
| PP |  | Izolace těsnícími pásy mezi podlahou a stěnou | [14 empty] | PP | 2
| VV |  | "2K2" (1,85+3,25)*2*2+(2,30+1,75)*2 |  | 28.5 | [12 empty] | VV | 2 | 2 | True | 0 | ROZPOCET
| VV |  | Součet |  | 28.5 | [12 empty] | VV | 2 | 4 | True | 1 | ROZPOCET
149 | K | 771591241 | Izolace těsnícími pásy vnitřní kout | kus | 12 | 220 | 2640 |  |  | základní |  | 0 | 0 | 0 | 0 | 0 | 16 | K | 2 |  |  |  | ROZPOCET | 2640 | 0 | 0 | 0 | 0 | 1 | 2640 | 16 | 298
| PP |  | Izolace těsnícími pásy vnitřní kout | [14 empty] | PP | 2
| VV |  | "2K2" 4*2+4 |  | 12 | [12 empty] | VV | 2 | 2 | True | 0 | ROZPOCET
| VV |  | Součet |  | 12 | [12 empty] | VV | 2 | 4 | True | 1 | ROZPOCET
150 | K | 771574112 | Montáž podlah keramických hladkých lepených flexibilním lepidlem přes 9 do 12 ks/m2 | m2 | 16.04 | 620 | 9944.8 |  |  | základní |  | 0 | 0 | 0 | 0 | 0 | 16 | K | 2 |  |  |  | ROZPOCET | 9944.8 | 0 | 0 | 0 | 0 | 1 | 9944.8 | 16 | 300
| PP |  | Montáž podlah keramických hladkých lepených flexibilním lepidlem přes 9 do 12 ks/m2 | [14 empty] | PP | 2
| VV |  | "2K2" 16,040 |  | 16.04 | [12 empty] | VV | 2 | 2 | True | 0 | ROZPOCET
| VV |  | Součet |  | 16.04 | [12 empty] | VV | 2 | 4 | True | 1 | ROZPOCET
151 | K | 771577111 | Příplatek k montáži podlah keramických lepených flexibilním lepidlem za plochu do 5 m2 | m2 | 4.02 | 291.5 | 1171.83 |  |  | základní |  | 0 | 0 | 0 | 0 | 0 | 16 | K | 2 |  |  |  | ROZPOCET | 1171.83 | 0 | 0 | 0 | 0 | 1 | 1171.83 | 16 | 302
| PP |  | Příplatek k montáži podlah keramických lepených flexibilním lepidlem za plochu do 5 m2 | [14 empty] | PP | 2
152 | K | 771577114 | Příplatek k montáži podlah keramických lepených flexibilním lepidlem za spárování tmelem dvousložkovým | m2 | 16.04 | 326 | 5229.04 |  |  | základní |  | 0 | 0 | 0 | 0 | 0 | 16 | K | 2 |  |  |  | ROZPOCET | 5229.04 | 0 | 0 | 0 | 0 | 1 | 5229.04 | 16 | 304
| PP |  | Příplatek k montáži podlah keramických lepených flexibilním lepidlem za spárování tmelem dvousložkovým | [14 empty] | PP | 2
153 | K | 771577115 | Příplatek k montáži podlah keramických lepených flexibilním lepidlem za lepení dvousložkovým lepidlem | m2 | 16.04 | 45 | 721.8 |  |  | základní |  | 0 | 0 | 0 | 0 | 0 | 16 | K | 2 |  |  |  | ROZPOCET | 721.8 | 0 | 0 | 0 | 0 | 1 | 721.8 | 16 | 306
| PP |  | Příplatek k montáži podlah keramických lepených flexibilním lepidlem za lepení dvousložkovým lepidlem | [14 empty] | PP | 2
154 | M | 59761434 | dlažba keramická slinutá hladká do interiéru i exteriéru pro vysoké mechanické namáhání přes 9 do 12ks/m2 | m2 | 17.644 | 435 | 7675.14 |  |  | základní |  | 0 | 0 | 0 | 0 | 0 | 32 | M | 2 |  |  |  | ROZPOCET | 7675.14 | 0 | 0 | 0 | 0 | 1 | 7675.14 | 16 | 308
| PP |  | dlažba keramická slinutá hladká do interiéru i exteriéru pro vysoké mechanické namáhání přes 9 do 12ks/m2 | [14 empty] | PP | 2
| VV |  | 16,040*1,10 |  | 17.644 | [12 empty] | VV | 2 | 2 | True | 0 | ROZPOCET
| VV |  | Součet |  | 17.644 | [12 empty] | VV | 2 | 4 | True | 1 | ROZPOCET
155 | K | 998771202 | Přesun hmot procentní pro podlahy z dlaždic v objektech v přes 6 do 12 m | % | 385.633 | 7.8 | 3007.94 |  |  | základní |  | 0 | 0 | 0 | 0 | 0 | 16 | K | 2 |  |  |  | ROZPOCET | 3007.94 | 0 | 0 | 0 | 0 | 1 | 3007.94 | 16 | 310
| PP |  | Přesun hmot procentní pro podlahy z dlaždic v objektech v přes 6 do 12 m | [14 empty] | PP | 2
| D | 776 | Podlahy povlakové |  |  |  | 272068.22 |  |  |  |  | 0 |  | 0 |  | 0 | 2 | D | 1 |  |  |  | ROZPOCET | [6 empty] | 272068.22
156 | K | 776421312 | Montáž přechodových šroubovaných lišt | m | 7 | 30 | 210 |  |  | základní |  | 0 | 0 | 0 | 0 | 0 | 16 | K | 2 |  |  |  | ROZPOCET | 210 | 0 | 0 | 0 | 0 | 1 | 210 | 16 | 312
| PP |  | Montáž přechodových šroubovaných lišt | [14 empty] | PP | 2
| VV |  | "Z5" 13,70-6,70 |  | 7 | [12 empty] | VV | 2 | 2 | True | 0 | ROZPOCET
| VV |  | Součet |  | 7 | [12 empty] | VV | 2 | 4 | True | 1 | ROZPOCET
157 | M | 5905415R | přechodová lišta (dle výběru investora) | m | 7.14 | 215 | 1535.1 |  |  | základní |  | 0 | 0 | 0 | 0 | 0 | 32 | M | 2 |  |  |  | ROZPOCET | 1535.1 | 0 | 0 | 0 | 0 | 1 | 1535.1 | 16 | 314
| PP |  | přechodová lišta (dle výběru investora) | [14 empty] | PP | 2
| VV |  | 7,00*1,02 |  | 7.14 | [12 empty] | VV | 2 | 2 | True | 0 | ROZPOCET
| VV |  | Součet |  | 7.14 | [12 empty] | VV | 2 | 4 | True | 1 | ROZPOCET
158 | K | 776111311 | Vysátí podkladu povlakových podlah | m2 | 398.55 | 10 | 3985.5 |  |  | základní |  | 0 | 0 | 0 | 0 | 0 | 16 | K | 2 |  |  |  | ROZPOCET | 3985.5 | 0 | 0 | 0 | 0 | 1 | 3985.5 | 16 | 316
| PP |  | Vysátí podkladu povlakových podlah | [14 empty] | PP | 2
| VV |  | "2P1" 12,19+24,37+104,43+30,29+56,87+56,80*3 |  | 398.55 | [12 empty] | VV | 2 | 2 | True | 0 | ROZPOCET
| VV |  | Součet |  | 398.55 | [12 empty] | VV | 2 | 4 | True | 1 | ROZPOCET
159 | K | 776121321 | Neředěná penetrace savého podkladu povlakových podlah | m2 | 398.55 | 21 | 8369.55 |  |  | základní |  | 0 | 0 | 0 | 0 | 0 | 16 | K | 2 |  |  |  | ROZPOCET | 8369.55 | 0 | 0 | 0 | 0 | 1 | 8369.55 | 16 | 318
| PP |  | Neředěná penetrace savého podkladu povlakových podlah | [14 empty] | PP | 2
| VV |  | "2P1" 398,550 |  | 398.55 | [12 empty] | VV | 2 | 2 | True | 0 | ROZPOCET
| VV |  | Součet |  | 398.55 | [12 empty] | VV | 2 | 4 | True | 1 | ROZPOCET
160 | K | 776251111 | Lepení pásů z přírodního linolea (marmolea) standardním lepidlem | m2 | 398.55 | 142 | 56594.1 |  |  | základní |  | 0 | 0 | 0 | 0 | 0 | 16 | K | 2 |  |  |  | ROZPOCET | 56594.1 | 0 | 0 | 0 | 0 | 1 | 56594.1 | 16 | 320
| PP |  | Lepení pásů z přírodního linolea (marmolea) standardním lepidlem | [14 empty] | PP | 2
| VV |  | "2P1" 398,550 |  | 398.55 | [12 empty] | VV | 2 | 2 | True | 0 | ROZPOCET
| VV |  | Součet |  | 398.55 | [12 empty] | VV | 2 | 4 | True | 1 | ROZPOCET
161 | M | 6075611R | linoleum přírodní zátěžové tl. 3mm (třída reakce na oheň A1fl - Cfl) - dle výběru investora | m2 | 438.405 | 420 | 184130.1 |  |  | základní |  | 0 | 0 | 0 | 0 | 0 | 32 | M | 2 |  |  |  | ROZPOCET | 184130.1 | 0 | 0 | 0 | 0 | 1 | 184130.1 | 16 | 322
| PP |  | linoleum přírodní zátěžové tl. 3mm (třída reakce na oheň A1fl - Cfl) - dle výběru investora | [14 empty] | PP | 2
| VV |  | 398,550*1,10 |  | 438.405 | [12 empty] | VV | 2 | 2 | True | 0 | ROZPOCET
| VV |  | Součet |  | 438.405 | [12 empty] | VV | 2 | 4 | True | 1 | ROZPOCET
162 | K | 77600-000R | Sokl z linolea přírodního, řezaný 50 mm, včetně montáže, lepidla, tmelu a prořezu | m | 237.2 | 60 | 14232 |  |  | základní |  | 0 | 0 | 0 | 0 | 0 | 16 | K | 2 |  |  |  | ROZPOCET | 14232 | 0 | 0 | 0 | 0 | 1 | 14232 | 16 | 324
| PP |  | Sokl z linolea přírodního, řezaný 50 mm, včetně montáže, lepidla, tmelu a prořezu | [14 empty] | PP | 2
| VV |  | "2.N.P." | [14 empty] | VV | 2 | 1 | True | 0 | ROZPOCET
| VV |  | (3,75+3,25)*2-0,80 |  | 13.2 | [12 empty] | VV | 2 | 2 | True | 0 | ROZPOCET
| VV |  | (7,45+3,25)*2-0,90 |  | 20.5 | [12 empty] | VV | 2 | 2 | True | 0 | ROZPOCET
| VV |  | (28,95+5,40+0,20*4+0,45)*2-2,00-0,90*5-0,80*3-0,70*2 |  | 60.9 | [12 empty] | VV | 2 | 2 | True | 0 | ROZPOCET
| VV |  | (6,50+5,40+0,60)*2-0,80 |  | 24.2 | [12 empty] | VV | 2 | 2 | True | 0 | ROZPOCET
| VV |  | ((8,75+6,50)*2-0,90)*4 |  | 118.4 | [12 empty] | VV | 2 | 2 | True | 0 | ROZPOCET
| VV |  | Součet |  | 237.2 | [12 empty] | VV | 2 | 4 | True | 1 | ROZPOCET
163 | K | 998776202 | Přesun hmot procentní pro podlahy povlakové v objektech v přes 6 do 12 m | % | 3238.5698 | 0.93 | 3011.87 |  |  | základní |  | 0 | 0 | 0 | 0 | 0 | 16 | K | 2 |  |  |  | ROZPOCET | 3011.87 | 0 | 0 | 0 | 0 | 1 | 3011.87 | 16 | 326
| PP |  | Přesun hmot procentní pro podlahy povlakové v objektech v přes 6 do 12 m | [14 empty] | PP | 2
| D | 781 | Dokončovací práce - obklady |  |  |  | 91357.93 |  |  |  |  | 0 |  | 0 |  | 0 | 2 | D | 1 |  |  |  | ROZPOCET | [6 empty] | 91357.93
164 | K | 781121011 | Nátěr penetrační na stěnu | m2 | 68.82 | 28 | 1926.96 |  |  | základní |  | 0 | 0 | 0 | 0 | 0 | 16 | K | 2 |  |  |  | ROZPOCET | 1926.96 | 0 | 0 | 0 | 0 | 1 | 1926.96 | 16 | 328
| PP |  | Nátěr penetrační na stěnu | [14 empty] | PP | 2
| VV |  | ((1,85*2+3,25*2-0,70)*1,60+1,85*0,20)*2 |  | 31.14 | [12 empty] | VV | 2 | 2 | True | 0 | ROZPOCET
| VV |  | (2,30*2+1,75*2-0,80)*1,60 |  | 11.68 | [12 empty] | VV | 2 | 2 | True | 0 | ROZPOCET
| VV |  | (1,00+0,60)*1,60*3 |  | 7.68 | [12 empty] | VV | 2 | 2 | True | 0 | ROZPOCET
| VV |  | (1,25+0,60)*1,60 |  | 2.96 | [12 empty] | VV | 2 | 2 | True | 0 | ROZPOCET
| VV |  | 1,00*2*1,60 |  | 3.2 | [12 empty] | VV | 2 | 2 | True | 0 | ROZPOCET
| VV |  | (0,60+1,75)*1,60 |  | 3.76 | [12 empty] | VV | 2 | 2 | True | 0 | ROZPOCET
| VV |  | (1,00*2+3,25)*1,60 |  | 8.4 | [12 empty] | VV | 2 | 2 | True | 0 | ROZPOCET
| VV |  | Součet |  | 68.82 | [12 empty] | VV | 2 | 4 | True | 1 | ROZPOCET
165 | K | 781131112 | Izolace pod obklad nátěrem nebo stěrkou ve dvou vrstvách | m2 | 13.15 | 420 | 5523 |  |  | základní |  | 0 | 0 | 0 | 0 | 0 | 16 | K | 2 |  |  |  | ROZPOCET | 5523 | 0 | 0 | 0 | 0 | 1 | 5523 | 16 | 330
| PP |  | Izolace pod obklad nátěrem nebo stěrkou ve dvou vrstvách | [14 empty] | PP | 2
| VV |  | (1,85*2+3,25*2-0,70)*0,50*2 |  | 9.5 | [12 empty] | VV | 2 | 2 | True | 0 | ROZPOCET
| VV |  | (2,30*2+1,75*2-0,80)*0,50 |  | 3.65 | [12 empty] | VV | 2 | 2 | True | 0 | ROZPOCET
| VV |  | Součet |  | 13.15 | [12 empty] | VV | 2 | 4 | True | 1 | ROZPOCET
166 | K | 781474112 | Montáž obkladů vnitřních keramických hladkých přes 9 do 12 ks/m2 lepených flexibilním lepidlem | m2 | 68.82 | 520 | 35786.4 |  |  | základní |  | 0 | 0 | 0 | 0 | 0 | 16 | K | 2 |  |  |  | ROZPOCET | 35786.4 | 0 | 0 | 0 | 0 | 1 | 35786.4 | 16 | 332
| PP |  | Montáž obkladů vnitřních keramických hladkých přes 9 do 12 ks/m2 lepených flexibilním lepidlem | [14 empty] | PP | 2
167 | K | 781477111 | Příplatek k montáži obkladů vnitřních keramických hladkých za plochu do 10 m2 | m2 | 26 | 32 | 832 |  |  | základní |  | 0 | 0 | 0 | 0 | 0 | 16 | K | 2 |  |  |  | ROZPOCET | 832 | 0 | 0 | 0 | 0 | 1 | 832 | 16 | 334
| PP |  | Příplatek k montáži obkladů vnitřních keramických hladkých za plochu do 10 m2 | [14 empty] | PP | 2
| VV |  | 7,680+2,960+3,200+3,760+8,400 |  | 26 | [12 empty] | VV | 2 | 2 | True | 0 | ROZPOCET
| VV |  | Součet |  | 26 | [12 empty] | VV | 2 | 4 | True | 1 | ROZPOCET
168 | K | 781477114 | Příplatek k montáži obkladů vnitřních keramických hladkých za spárování tmelem dvousložkovým | m2 | 68.82 | 65 | 4473.3 |  |  | základní |  | 0 | 0 | 0 | 0 | 0 | 16 | K | 2 |  |  |  | ROZPOCET | 4473.3 | 0 | 0 | 0 | 0 | 1 | 4473.3 | 16 | 336
| PP |  | Příplatek k montáži obkladů vnitřních keramických hladkých za spárování tmelem dvousložkovým | [14 empty] | PP | 2
169 | K | 781477115 | Příplatek k montáži obkladů vnitřních keramických hladkých za lepením lepidlem dvousložkovým | m2 | 68.82 | 114 | 7845.48 |  |  | základní |  | 0 | 0 | 0 | 0 | 0 | 16 | K | 2 |  |  |  | ROZPOCET | 7845.48 | 0 | 0 | 0 | 0 | 1 | 7845.48 | 16 | 338
| PP |  | Příplatek k montáži obkladů vnitřních keramických hladkých za lepením lepidlem dvousložkovým | [14 empty] | PP | 2
170 | K | 781494111 | Plastové profily rohové lepené flexibilním lepidlem | m | 32 | 118 | 3776 |  |  | základní |  | 0 | 0 | 0 | 0 | 0 | 16 | K | 2 |  |  |  | ROZPOCET | 3776 | 0 | 0 | 0 | 0 | 1 | 3776 | 16 | 340
| PP |  | Plastové profily rohové lepené flexibilním lepidlem | [14 empty] | PP | 2
| VV |  | 1,60*(4*3+3+1*5) |  | 32 | [12 empty] | VV | 2 | 2 | True | 0 | ROZPOCET
| VV |  | Součet |  | 32 | [12 empty] | VV | 2 | 4 | True | 1 | ROZPOCET
171 | M | 59761026 | obklad keramický hladký do 12ks/m2 | m2 | 75.702 | 365 | 27631.23 |  |  | základní |  | 0 | 0 | 0 | 0 | 0 | 32 | M | 2 |  |  |  | ROZPOCET | 27631.23 | 0 | 0 | 0 | 0 | 1 | 27631.23 | 16 | 342
| PP |  | obklad keramický hladký do 12ks/m2 | [14 empty] | PP | 2
| VV |  | 68,820*1,10 |  | 75.702 | [12 empty] | VV | 2 | 2 | True | 0 | ROZPOCET
| VV |  | Součet |  | 75.702 | [12 empty] | VV | 2 | 4 | True | 1 | ROZPOCET
172 | K | 998781202 | Přesun hmot procentní pro obklady keramické v objektech v přes 6 do 12 m | % | 828.734 | 4.3 | 3563.56 |  |  | základní |  | 0 | 0 | 0 | 0 | 0 | 16 | K | 2 |  |  |  | ROZPOCET | 3563.56 | 0 | 0 | 0 | 0 | 1 | 3563.56 | 16 | 344
| PP |  | Přesun hmot procentní pro obklady keramické v objektech v přes 6 do 12 m | [14 empty] | PP | 2
| D | 783 | Dokončovací práce - nátěry |  |  |  | 4650.76 |  |  |  |  | 0 |  | 0 |  | 0 | 2 | D | 1 |  |  |  | ROZPOCET | [6 empty] | 4650.76
173 | K | 783314101 | Základní jednonásobný syntetický nátěr zámečnických konstrukcí | m2 | 11.925 | 100 | 1192.5 |  |  | základní |  | 0 | 0 | 0 | 0 | 0 | 16 | K | 2 |  |  |  | ROZPOCET | 1192.5 | 0 | 0 | 0 | 0 | 1 | 1192.5 | 16 | 346
| PP |  | Základní jednonásobný syntetický nátěr zámečnických konstrukcí | [14 empty] | PP | 2
| VV |  | (1,97*2+0,70)*0,25*2 |  | 2.32 | [12 empty] | VV | 2 | 2 | True | 0 | ROZPOCET
| VV |  | (1,97*2+0,80)*0,25*3 |  | 3.555 | [12 empty] | VV | 2 | 2 | True | 0 | ROZPOCET
| VV |  | (1,97*2+0,90)*0,25*5 |  | 6.05 | [12 empty] | VV | 2 | 2 | True | 0 | ROZPOCET
| VV |  | Součet |  | 11.925 | [12 empty] | VV | 2 | 4 | True | 1 | ROZPOCET
174 | K | 783315101 | Mezinátěr jednonásobný syntetický standardní zámečnických konstrukcí | m2 | 11.925 | 135 | 1609.88 |  |  | základní |  | 0 | 0 | 0 | 0 | 0 | 16 | K | 2 |  |  |  | ROZPOCET | 1609.88 | 0 | 0 | 0 | 0 | 1 | 1609.88 | 16 | 348
| PP |  | Mezinátěr jednonásobný syntetický standardní zámečnických konstrukcí | [14 empty] | PP | 2
175 | K | 783317101 | Krycí jednonásobný syntetický standardní nátěr zámečnických konstrukcí | m2 | 11.925 | 155 | 1848.38 |  |  | základní |  | 0 | 0 | 0 | 0 | 0 | 16 | K | 2 |  |  |  | ROZPOCET | 1848.38 | 0 | 0 | 0 | 0 | 1 | 1848.38 | 16 | 350
| PP |  | Krycí jednonásobný syntetický standardní nátěr zámečnických konstrukcí | [14 empty] | PP | 2
| D | 784 | Dokončovací práce - malby a tapety |  |  |  | 112484.06 |  |  |  |  | 0 |  | 0 |  | 0 | 2 | D | 1 |  |  |  | ROZPOCET | [6 empty] | 112484.06
176 | K | 784181121 | Hloubková jednonásobná bezbarvá penetrace podkladu v místnostech v do 3,80 m | m2 | 1209.506 | 25 | 30237.65 |  |  | základní |  | 0 | 0 | 0 | 0 | 0 | 16 | K | 2 |  |  |  | ROZPOCET | 30237.65 | 0 | 0 | 0 | 0 | 1 | 30237.65 | 16 | 352
| PP |  | Hloubková jednonásobná bezbarvá penetrace podkladu v místnostech v do 3,80 m | [14 empty] | PP | 2
| VV |  | "2.N.P" | [14 empty] | VV | 2 | 1 | True | 0 | ROZPOCET
| VV |  | 12,19+6,01*2+24,37+104,43+4,02+30,29+56,87+56,80*3 |  | 414.59 | [12 empty] | VV | 2 | 2 | True | 0 | ROZPOCET
| VV |  | (3,75+3,25)*3,11*2 |  | 43.54 | [12 empty] | VV | 2 | 2 | True | 0 | ROZPOCET
| VV |  | ((1,85+3,25)*(3,11-1,60)*2)*2 |  | 30.804 | [12 empty] | VV | 2 | 2 | True | 0 | ROZPOCET
| VV |  | (7,45+3,25)*3,11*2 |  | 66.554 | [12 empty] | VV | 2 | 2 | True | 0 | ROZPOCET
| VV |  | -((3,00*2,00)-4,00)*2 |  | -4 | [12 empty] | VV | 2 | 2 | True | 0 | ROZPOCET
| VV |  | (28,95+5,40)*3,11*2 |  | 213.657 | [12 empty] | VV | 2 | 2 | True | 0 | ROZPOCET
| VV |  | -((2,00*2,15)-4,00) |  | -0.3 | [12 empty] | VV | 2 | 2 | True | 0 | ROZPOCET
| VV |  | -((3,00*2,00)-4,00)*2 |  | -4 | [12 empty] | VV | 2 | 2 | True | 0 | ROZPOCET
| VV |  | (2,30-1,75)*(3,41-1,60)*2 |  | 1.991 | [12 empty] | VV | 2 | 2 | True | 0 | ROZPOCET
| VV |  | (6,50+5,40+0,60)*3,41*2 |  | 85.25 | [12 empty] | VV | 2 | 2 | True | 0 | ROZPOCET
| VV |  | -((3,00*2,00)-4,00) |  | -2 | [12 empty] | VV | 2 | 2 | True | 0 | ROZPOCET
| VV |  | (8,75+6,50)*3,11*2*4 |  | 379.42 | [12 empty] | VV | 2 | 2 | True | 0 | ROZPOCET
| VV |  | -((3,00*2,00)-4,00)*8 |  | -16 | [12 empty] | VV | 2 | 2 | True | 0 | ROZPOCET
| VV |  | Součet |  | 1209.506 | [12 empty] | VV | 2 | 4 | True | 1 | ROZPOCET
177 | K | 784211101 | Dvojnásobné bílé malby ze směsí za mokra výborně oděruvzdorných v místnostech v do 3,80 m | m2 | 1209.506 | 68 | 82246.41 |  |  | základní |  | 0 | 0 | 0 | 0 | 0 | 16 | K | 2 |  |  |  | ROZPOCET | 82246.41 | 0 | 0 | 0 | 0 | 1 | 82246.41 | 16 | 354
| PP |  | Dvojnásobné bílé malby ze směsí za mokra výborně oděruvzdorných v místnostech v do 3,80 m | [14 empty] | PP | 2

## 03_02_01 - Elektroinstalace
{472b2ef6-cc0b-4bc3-be52-a6af3a5642c6}
2
| KRYCÍ LIST SOUPISU PRACÍ | [7 empty] | v --- níže se nacházejí doplnkové a pomocné údaje k sestavám --- v | [8 empty] | False
Stavba:
Nástavba na pavilonu I. stupně v areálu ZŠ Kounice
Objekt:
03 - SO01_C_Nástavba na pavilonu I. stupně
Soupis:
03_02 - elektroinstalace a hromosvod
Úroveň 3:
03_02_01 - Elektroinstalace
| KSO: |  |  |  |  | CC-CZ:
| Místo: |  | Kounice 363, 289 15 Kounice |  |  | Datum: | 18. 2. 2023
| Zadavatel: |  |  |  |  | IČ: | 239305
|  | Městys Kounice, 289 15 Kounice 127 |  |  |  | DIČ:
| Uchazeč: |  |  |  |  | IČ:
|  | STAFIKO PODĚBRADY spol.s r.o. |  |  |  | DIČ: | CZ61680346
| Projektant: |  |  |  |  | IČ: | 15589854
|  | Ing.arch. ZIMA JAN, Fügnerova 263, Chlumec n.C. |  |  |  | DIČ:
| Zpracovatel: |  |  |  |  | IČ:
DIČ:
Poznámka:
Soupis prací je sestaven s využitím Cenové soustavy ÚRS. Položky, které pochází z této cenové soustavy, jsou ve sloupci 'Cenová soustava' označeny popisem 'CS ÚRS' a úrovní příslušného kalendářního pololetí. Veškeré další informace vymezující popis a podmínky použití těchto položek z Cenové soustavy, které nejsou uvedeny přímo v soupisu prací, jsou neomezeně dálkově k dispozici na webu podminky.urs.cz.
| Cena bez DPH | [5 empty] | 755671.9
|  |  | Základ daně |  |  | Sazba daně | Výše daně
| DPH | základní | 755671.9 |  |  | 21% | 158691.1
|  | snížená | 0 |  |  | 15% | 0
|  | zákl. přenesená | 0 |  |  | 21% | 0
|  | sníž. přenesená | 0 |  |  | 15% | 0
|  | nulová | 0 |  |  | 0% | 0
| Cena s DPH |  |  | v | CZK |  | 914363
REKAPITULACE ČLENĚNÍ SOUPISU PRACÍ
Stavba:
Nástavba na pavilonu I. stupně v areálu ZŠ Kounice
Objekt:
03 - SO01_C_Nástavba na pavilonu I. stupně
Soupis:
03_02 - elektroinstalace a hromosvod
Úroveň 3:
03_02_01 - Elektroinstalace
Místo: |  |  | Kounice 363, 289 15 Kounice |  |  | Datum: | 18. 2. 2023
Zadavatel: |  |  | Městys Kounice, 289 15 Kounice 127 |  |  | Projektant: | Ing.arch. ZIMA JAN, Fügnerova 263, Chlumec n.C.
Uchazeč: |  |  | STAFIKO PODĚBRADY spol.s r.o. |  |  | Zpracovatel:
Kód dílu - Popis | [6 empty] | Cena celkem [CZK]
Náklady stavby celkem | [6 empty] | 755671.9 | [11 empty] | -1
| PSV - Práce a dodávky PSV | [5 empty] | 673288.4
| 741 - Elektroinstalace - silnoproud | [5 empty] | 627352.4
| 742 - Elektroinstalace - slaboproud | [5 empty] | 45936
| M - Práce a dodávky M | [5 empty] | 38703.5
| 21-M - Elektromontáže | [5 empty] | 38703.5
| HZS - Hodinové zúčtovací sazby | [5 empty] | 43680
SOUPIS PRACÍ
Stavba:
Nástavba na pavilonu I. stupně v areálu ZŠ Kounice
Objekt:
03 - SO01_C_Nástavba na pavilonu I. stupně
Soupis:
03_02 - elektroinstalace a hromosvod
Úroveň 3:
03_02_01 - Elektroinstalace
Místo: |  |  | Kounice 363, 289 15 Kounice |  |  | Datum: | 18. 2. 2023
Zadavatel: |  |  | Městys Kounice, 289 15 Kounice 127 |  |  | Projektant: | Ing.arch. ZIMA JAN, Fügnerova 263, Chlumec n.C.
Uchazeč: |  |  | STAFIKO PODĚBRADY spol.s r.o. |  |  | Zpracovatel:
PČ | Typ | Kód | Popis | MJ | Množství | J.cena [CZK] | Cena celkem [CZK] | Cenová soustava |  | DPH | J. Nh [h] | Nh celkem [h] | J. hmotnost [t] | Hmotnost celkem [t] | J. suť [t] | Suť Celkem [t]
Náklady soupisu celkem | [6 empty] | 755671.9 |  |  |  |  | 0 |  | 0.6581 |  | 0 |  | D | -1 | [10 empty] | 755671.9
| D | PSV | Práce a dodávky PSV |  |  |  | 673288.4 |  |  |  |  | 0 |  | 0.65753 |  | 0 | 2 | D | 0 |  |  |  | ROZPOCET | [6 empty] | 673288.4
| D | 741 | Elektroinstalace - silnoproud |  |  |  | 627352.4 |  |  |  |  | 0 |  | 0.65753 |  | 0 | 2 | D | 1 |  |  |  | ROZPOCET | [6 empty] | 627352.4
1 | K | 741110102 | Montáž trubka pancéřová plastová tuhá D přes 23 do 29 mm uložená pevně | m | 100 | 35.2 | 3520 |  |  | základní |  | 0 | 0 | 0 | 0 | 0 | 16 | K | 2 |  |  |  | ROZPOCET | 3520 | 0 | 0 | 0 | 0 | 1 | 3520 | 16 | 1532077645
| PP |  | Montáž trubka pancéřová plastová tuhá D přes 23 do 29 mm uložená pevně | [14 empty] | PP | 2
2 | M | 34571022 | trubka elektroinstalační ohebná kovová D 23/28,9mm | m | 100 | 195.8 | 19580 |  |  | základní |  | 0 | 0.00033 | 0.033 | 0 | 0 | 32 | M | 2 |  |  |  | ROZPOCET | 19580 | 0 | 0 | 0 | 0 | 1 | 19580 | 16 | -1182919346
| PP |  | trubka elektroinstalační ohebná kovová D 23/28,9mm | [14 empty] | PP | 2
3 | K | 741110254 | Montáž trubka pancéřová kovová ohebná D přes 48 do 65 mm uložená pod omítku | m | 60 | 45.1 | 2706 |  |  | základní |  | 0 | 0 | 0 | 0 | 0 | 16 | K | 2 |  |  |  | ROZPOCET | 2706 | 0 | 0 | 0 | 0 | 1 | 2706 | 16 | 1036151144
| PP |  | Montáž trubka pancéřová kovová ohebná D přes 48 do 65 mm uložená pod omítku | [14 empty] | PP | 2
4 | M | 1000290694 | KOPOS KF 09063 BA TRUBKA DVOUPL. KOPOFLEX | m | 60 | 35.2 | 2112 |  |  | základní |  | 0 | 0 | 0 | 0 | 0 | 32 | M | 2 |  |  |  | ROZPOCET | 2112 | 0 | 0 | 0 | 0 | 1 | 2112 | 16 | -1714044370
| PP |  | KOPOS KF 09063 BA TRUBKA DVOUPL. KOPOFLEX | [14 empty] | PP | 2
5 | M | 10.075.499 | Kanál elektroinstalační 100X60 vč.víka b.bílá 2m, A1-F, IP40, Pb Free včetně rohu, spojek,zákrytu | m | 26 | 497.2 | 12927.2 |  |  | základní |  | 0 | 0 | 0 | 0 | 0 | 32 | M | 2 |  |  |  | ROZPOCET | 12927.2 | 0 | 0 | 0 | 0 | 1 | 12927.2 | 16 | 53888265
| PP |  | Kanál elektroinstalační 100X60 vč.víka b.bílá 2m, A1-F, IP40, Pb Free včetně rohu, spojek,zákrytu | [14 empty] | PP | 2
6 | M | 1178293 | KRABICE KP PRO KANÁL 100x60 (KP80) | kus | 40 | 82.5 | 3300 |  |  | základní |  | 0 | 4e-05 | 0.0016 | 0 | 0 | 32 | M | 2 |  |  |  | ROZPOCET | 3300 | 0 | 0 | 0 | 0 | 1 | 3300 | 16 | 1121969343
| PP |  | KRABICE KP PRO KANÁL 100x60 (KP80) | [14 empty] | PP | 2
7 | M | 10.154.133 | Přepážka kovová pro kanál 100x60 | m | 26 | 107.8 | 2802.8 |  |  | základní |  | 0 | 0 | 0 | 0 | 0 | 32 | M | 2 |  |  |  | ROZPOCET | 2802.8 | 0 | 0 | 0 | 0 | 1 | 2802.8 | 16 | 415135750
| PP |  | Přepážka kovová pro kanál 100x60 | [14 empty] | PP | 2
8 | M | 10.065.467 | Kryt kanálu spojovací 100x60 bílý | kus | 26 | 178.2 | 4633.2 |  |  | základní |  | 0 | 0 | 0 | 0 | 0 | 32 | M | 2 |  |  |  | ROZPOCET | 4633.2 | 0 | 0 | 0 | 0 | 1 | 4633.2 | 16 | 705270185
| PP |  | Kryt kanálu spojovací 100x60 bílý | [14 empty] | PP | 2
9 | M | 1182041 | KRYT elektroinstalační ho kanálu 100X60 KONCOVY HB | kus | 10 | 203.5 | 2035 |  |  | základní |  | 0 | 5e-05 | 0.0005 | 0 | 0 | 32 | M | 2 |  |  |  | ROZPOCET | 2035 | 0 | 0 | 0 | 0 | 1 | 2035 | 16 | -444534344
| PP |  | KRYT elektroinstalační ho kanálu 100X60 KONCOVY HB | [14 empty] | PP | 2
10 | M | 1226121 | PODLOZKA přístrojová pro 2 přístroje pro kanál 100x60 | kus | 21 | 71.5 | 1501.5 |  |  | základní |  | 0 | 0.00015 | 0.00315 | 0 | 0 | 32 | M | 2 |  |  |  | ROZPOCET | 1501.5 | 0 | 0 | 0 | 0 | 1 | 1501.5 | 16 | 270784890
| PP |  | PODLOZKA přístrojová pro 2 přístroje pro kanál 100x60 | [14 empty] | PP | 2
11 | K | 741110514 | Montáž elektroinstalačního kanálu 100x60 s víčkem | m | 26 | 462 | 12012 |  |  | základní |  | 0 | 0 | 0 | 0 | 0 | 16 | K | 2 |  |  |  | ROZPOCET | 12012 | 0 | 0 | 0 | 0 | 1 | 12012 | 16 | -926780881
| PP |  | Montáž elektroinstalačního kanálu 100x60 s víčkem | [14 empty] | PP | 2
12 | M | 1178293 | KRABICE KP PRO KANÁL 100x60 (KP80) | kus | 40 | 104.5 | 4180 |  |  | základní |  | 0 | 4e-05 | 0.0016 | 0 | 0 | 32 | M | 2 |  |  |  | ROZPOCET | 4180 | 0 | 0 | 0 | 0 | 1 | 4180 | 16 | -882512050
| PP |  | KRABICE KP PRO KANÁL 100x60 (KP80) | [14 empty] | PP | 2
13 | M | 1144435 | KABEL 1-CXKH-R-J 1x16 | m | 90 | 104.5 | 9405 |  |  | základní |  | 0 | 0 | 0 | 0 | 0 | 32 | M | 2 |  |  |  | ROZPOCET | 9405 | 0 | 0 | 0 | 0 | 1 | 9405 | 16 | -1504826647
| PP |  | KABEL 1-CXKH-R-J 1x16 | [14 empty] | PP | 2
14 | M | 1145247 | KABEL 1-CXKH-R- 3x2,5 | m | 1950 | 46.2 | 90090 |  |  | základní |  | 0 | 0 | 0 | 0 | 0 | 32 | M | 2 |  |  |  | ROZPOCET | 90090 | 0 | 0 | 0 | 0 | 1 | 90090 | 16 | -868036670
| PP |  | KABEL 1-CXKH-R- 3x2,5 | [14 empty] | PP | 2
15 | M | 1145249 | KABEL 1-CXKH-R- 3x1,5 | m | 1580 | 31.35 | 49533 |  |  | základní |  | 0 | 0.00014 | 0.2212 | 0 | 0 | 32 | M | 2 |  |  |  | ROZPOCET | 49533 | 0 | 0 | 0 | 0 | 1 | 49533 | 16 | 1920981681
| PP |  | KABEL 1-CXKH-R- 3x1,5 | [14 empty] | PP | 2
16 | K | 741112001 | Montáž krabice zapuštěná plastová kruhová | kus | 140 | 121 | 16940 |  |  | základní |  | 0 | 0 | 0 | 0 | 0 | 16 | K | 2 |  |  |  | ROZPOCET | 16940 | 0 | 0 | 0 | 0 | 1 | 16940 | 16 | 489537838
| PP |  | Montáž krabice zapuštěná plastová kruhová | [14 empty] | PP | 2
17 | M | 34571451 | krabice pod omítku PVC přístrojová kruhová D 70mm hluboká | kus | 140 | 35.2 | 4928 |  |  | základní |  | 0 | 5e-05 | 0.007 | 0 | 0 | 32 | M | 2 |  |  |  | ROZPOCET | 4928 | 0 | 0 | 0 | 0 | 1 | 4928 | 16 | -222431205
| PP |  | krabice pod omítku PVC přístrojová kruhová D 70mm hluboká | [14 empty] | PP | 2
18 | K | 741112022 | Montáž krabice nástěnná plastová čtyřhranná do 160x160 mm | kus | 10 | 170.5 | 1705 |  |  | základní |  | 0 | 0 | 0 | 0 | 0 | 16 | K | 2 |  |  |  | ROZPOCET | 1705 | 0 | 0 | 0 | 0 | 1 | 1705 | 16 | -643730966
| PP |  | Montáž krabice nástěnná plastová čtyřhranná do 160x160 mm | [14 empty] | PP | 2
19 | M | 34571480 | krabice v uzavřeném provedení PP s krytím IP 66 čtvercová 125x125mm | kus | 10 | 262.9 | 2629 |  |  | základní |  | 0 | 0.00024 | 0.0024 | 0 | 0 | 32 | M | 2 |  |  |  | ROZPOCET | 2629 | 0 | 0 | 0 | 0 | 1 | 2629 | 16 | 74047980
| PP |  | krabice v uzavřeném provedení PP s krytím IP 66 čtvercová 125x125mm | [14 empty] | PP | 2
20 | K | 741112101 | Montáž rozvodka zapuštěná plastová kruhová | kus | 60 | 121 | 7260 |  |  | základní |  | 0 | 0 | 0 | 0 | 0 | 16 | K | 2 |  |  |  | ROZPOCET | 7260 | 0 | 0 | 0 | 0 | 1 | 7260 | 16 | -398521650
| PP |  | Montáž rozvodka zapuštěná plastová kruhová | [14 empty] | PP | 2
21 | M | 34571521 | krabice pod omítku PVC odbočná kruhová D 70mm s víčkem a svorkovnicí | kus | 60 | 82.5 | 4950 |  |  | základní |  | 0 | 9e-05 | 0.0054 | 0 | 0 | 32 | M | 2 |  |  |  | ROZPOCET | 4950 | 0 | 0 | 0 | 0 | 1 | 4950 | 16 | -1768750492
| PP |  | krabice pod omítku PVC odbočná kruhová D 70mm s víčkem a svorkovnicí | [14 empty] | PP | 2
22 | K | 741112132 | Montáž EKVIPOTEN. SVORK. EPS 3V KRABICI KO100E | kus | 2 | 715 | 1430 |  |  | základní |  | 0 | 0 | 0 | 0 | 0 | 16 | K | 2 |  |  |  | ROZPOCET | 1430 | 0 | 0 | 0 | 0 | 1 | 1430 | 16 | -603808490
| PP |  | Montáž EKVIPOTEN. SVORK. EPS 3V KRABICI KO100E | [14 empty] | PP | 2
23 | K | 741120001 | Montáž vodič Cu izolovaný plný a laněný žíla 0,35-6 mm2 pod omítku (např. CY) | m | 50 | 49.5 | 2475 |  |  | základní |  | 0 | 0 | 0 | 0 | 0 | 16 | K | 2 |  |  |  | ROZPOCET | 2475 | 0 | 0 | 0 | 0 | 1 | 2475 | 16 | -1718645386
| PP |  | Montáž vodič Cu izolovaný plný a laněný žíla 0,35-6 mm2 pod omítku (např. CY) | [14 empty] | PP | 2
24 | M | 34141027 | vodič propojovací pevné jádro Cu lanované izolace PVC 450/750V CY 1x4mm2 | m | 50 | 18.7 | 935 |  |  | základní |  | 0 | 5e-05 | 0.0025 | 0 | 0 | 32 | M | 2 |  |  |  | ROZPOCET | 935 | 0 | 0 | 0 | 0 | 1 | 935 | 16 | -1760420827
| PP |  | vodič propojovací pevné jádro Cu lanované izolace PVC 450/750V CY 1x4mm2 | [14 empty] | PP | 2
25 | M | 34141028 | vodič propojovací flexibilní jádro Cu lanované izolace PVC 450/750V (H07V-K) 1x10mm2 | m | 80 | 46.2 | 3696 |  |  | základní |  | 0 | 0.00011 | 0.0088 | 0 | 0 | 32 | M | 2 |  |  |  | ROZPOCET | 3696 | 0 | 0 | 0 | 0 | 1 | 3696 | 16 | 2097556354
| PP |  | vodič propojovací flexibilní jádro Cu lanované izolace PVC 450/750V (H07V-K) 1x10mm2 | [14 empty] | PP | 2
26 | K | 741120541 | Montáž šňůra Cu těžká do 2,5 mm2 do 7 žil uložená volně (např. CGTG) | m | 3 | 49.5 | 148.5 |  |  | základní |  | 0 | 0 | 0 | 0 | 0 | 16 | K | 2 |  |  |  | ROZPOCET | 148.5 | 0 | 0 | 0 | 0 | 1 | 148.5 | 16 | -26267305
| PP |  | Montáž šňůra Cu těžká do 2,5 mm2 do 7 žil uložená volně (např. CGTG) | [14 empty] | PP | 2
27 | M | 34111036 | kabel instalační jádro Cu plné izolace PVC plášť PVC 450/750V (CYKY) 3x2,5mm2 | m | 20 | 31.3698 | 627.4 |  |  | základní |  | 0 | 0.00017 | 0.0034 | 0 | 0 | 32 | M | 2 |  |  |  | ROZPOCET | 627.4 | 0 | 0 | 0 | 0 | 1 | 627.4 | 16 | 1834257258
| PP |  | kabel instalační jádro Cu plné izolace PVC plášť PVC 450/750V (CYKY) 3x2,5mm2 | [14 empty] | PP | 2
28 | M | PKB.711042 | CYKY-J 5x10 RE | km | 0.08 | 198000 | 15840 |  |  | základní |  | 0 | 1.0566 | 0.08453 | 0 | 0 | 32 | M | 2 |  |  |  | ROZPOCET | 15840 | 0 | 0 | 0 | 0 | 1 | 15840 | 16 | 850836702
| PP |  | CYKY-J 5x10 RE | [14 empty] | PP | 2
29 | M | PKB.711883 | CYKY-O 3x1,5 | km | 0.3 | 33000 | 9900 |  |  | základní |  | 0 | 0.14 | 0.042 | 0 | 0 | 32 | M | 2 |  |  |  | ROZPOCET | 9900 | 0 | 0 | 0 | 0 | 1 | 9900 | 16 | -1508676167
| PP |  | CYKY-O 3x1,5 | [14 empty] | PP | 2
30 | K | 741122222 | Montáž kabel Cu plný kulatý žíla 4x10 mm2 uložený volně (např. CYKY) | m | 100 | 68.2 | 6820 |  |  | základní |  | 0 | 0 | 0 | 0 | 0 | 16 | K | 2 |  |  |  | ROZPOCET | 6820 | 0 | 0 | 0 | 0 | 1 | 6820 | 16 | -1236766617
| PP |  | Montáž kabel Cu plný kulatý žíla 4x10 mm2 uložený volně (např. CYKY) | [14 empty] | PP | 2
31 | M | PKB.711027 | CYKY-J 4x10 RE | km | 0.1 | 162800 | 16280 |  |  | základní |  | 0 | 0.64 | 0.064 | 0 | 0 | 32 | M | 2 |  |  |  | ROZPOCET | 16280 | 0 | 0 | 0 | 0 | 1 | 16280 | 16 | 513148390
| PP |  | CYKY-J 4x10 RE | [14 empty] | PP | 2
32 | K | 741122225 | Montáž kabel Cu plný kulatý žíla 3x35+25 mm2, 4x35 mm2 uložený volně (např. CYKY) | m | 70 | 121 | 8470 |  |  | základní |  | 0 | 0 | 0 | 0 | 0 | 16 | K | 2 |  |  |  | ROZPOCET | 8470 | 0 | 0 | 0 | 0 | 1 | 8470 | 16 | -827380197
| PP |  | Montáž kabel Cu plný kulatý žíla 3x35+25 mm2, 4x35 mm2 uložený volně (např. CYKY) | [14 empty] | PP | 2
33 | M | 34111620 | kabel silový jádro Cu izolace PVC plášť PVC 0,6/1kV (1-CYKY) 4x25mm2 | m | 70 | 600.6 | 42042 |  |  | základní |  | 0 | 0.00191 | 0.1337 | 0 | 0 | 32 | M | 2 |  |  |  | ROZPOCET | 42042 | 0 | 0 | 0 | 0 | 1 | 42042 | 16 | 1211627078
| PP |  | kabel silový jádro Cu izolace PVC plášť PVC 0,6/1kV (1-CYKY) 4x25mm2 | [14 empty] | PP | 2
34 | K | 741122231 | Montáž kabel Cu plný kulatý žíla 5x1,5 až 2,5 mm2 uložený volně (např. CYKY) | m | 140 | 38.5 | 5390 |  |  | základní |  | 0 | 0 | 0 | 0 | 0 | 16 | K | 2 |  |  |  | ROZPOCET | 5390 | 0 | 0 | 0 | 0 | 1 | 5390 | 16 | -1272339390
| PP |  | Montáž kabel Cu plný kulatý žíla 5x1,5 až 2,5 mm2 uložený volně (např. CYKY) | [14 empty] | PP | 2
35 | M | 34111090 | kabel instalační jádro Cu plné izolace PVC plášť PVC 450/750V (CYKY) 5x1,5mm2 | m | 140 | 31.9 | 4466 |  |  | základní |  | 0 | 0.00016 | 0.0224 | 0 | 0 | 32 | M | 2 |  |  |  | ROZPOCET | 4466 | 0 | 0 | 0 | 0 | 1 | 4466 | 16 | 1679551649
| PP |  | kabel instalační jádro Cu plné izolace PVC plášť PVC 450/750V (CYKY) 5x1,5mm2 | [14 empty] | PP | 2
36 | K | 741122611 | Montáž kabel Cu plný kulatý žíla 3x1,5 až 6 mm2 uložený pevně (např. CYKY) | m | 3530 | 38.5 | 135905 |  |  | základní |  | 0 | 0 | 0 | 0 | 0 | 16 | K | 2 |  |  |  | ROZPOCET | 135905 | 0 | 0 | 0 | 0 | 1 | 135905 | 16 | -1010591772
| PP |  | Montáž kabel Cu plný kulatý žíla 3x1,5 až 6 mm2 uložený pevně (např. CYKY) | [14 empty] | PP | 2
37 | K | 741130022 | Ukončení vodič izolovaný do 4 mm2 na svorkovnici | kus | 10 | 49.5 | 495 |  |  | základní |  | 0 | 0 | 0 | 0 | 0 | 16 | K | 2 |  |  |  | ROZPOCET | 495 | 0 | 0 | 0 | 0 | 1 | 495 | 16 | -1708711755
| PP |  | Ukončení vodič izolovaný do 4 mm2 na svorkovnici | [14 empty] | PP | 2
38 | K | 741130025 | Ukončení vodič izolovaný do 16 mm2 na svorkovnici | kus | 4 | 60.5 | 242 |  |  | základní |  | 0 | 0 | 0 | 0 | 0 | 16 | K | 2 |  |  |  | ROZPOCET | 242 | 0 | 0 | 0 | 0 | 1 | 242 | 16 | 972801309
| PP |  | Ukončení vodič izolovaný do 16 mm2 na svorkovnici | [14 empty] | PP | 2
39 | K | 741132132 | Ukončení kabelů 4x10 mm2 smršťovací záklopkou nebo páskem bez letování | kus | 8 | 68.2 | 545.6 |  |  | základní |  | 0 | 0 | 0 | 0 | 0 | 16 | K | 2 |  |  |  | ROZPOCET | 545.6 | 0 | 0 | 0 | 0 | 1 | 545.6 | 16 | 28051029
| PP |  | Ukončení kabelů 4x10 mm2 smršťovací záklopkou nebo páskem bez letování | [14 empty] | PP | 2
40 | K | 741132135 | Ukončení kabelů 4x35 mm2 smršťovací záklopkou nebo páskem bez letování | kus | 2 | 82.5 | 165 |  |  | základní |  | 0 | 0 | 0 | 0 | 0 | 16 | K | 2 |  |  |  | ROZPOCET | 165 | 0 | 0 | 0 | 0 | 1 | 165 | 16 | -242584869
| PP |  | Ukončení kabelů 4x35 mm2 smršťovací záklopkou nebo páskem bez letování | [14 empty] | PP | 2
41 | K | 741210001 | Montáž rozvodnice oceloplechová nebo plastová běžná do 20 kg | kus | 1 | 715 | 715 |  |  | základní |  | 0 | 0 | 0 | 0 | 0 | 16 | K | 2 |  |  |  | ROZPOCET | 715 | 0 | 0 | 0 | 0 | 1 | 715 | 16 | -1072655056
| PP |  | Montáž rozvodnice oceloplechová nebo plastová běžná do 20 kg | [14 empty] | PP | 2
42 | M | 1225144 | EKVIPOTENCIALNI SVORKOVNICE S KRYTEM 10x95mm2+1xFeZn 30x4 | kus | 1 | 4235 | 4235 |  |  | základní |  | 0 | 0.00043 | 0.00043 | 0 | 0 | 32 | M | 2 |  |  |  | ROZPOCET | 4235 | 0 | 0 | 0 | 0 | 1 | 4235 | 16 | -464801349
| PP |  | EKVIPOTENCIALNI SVORKOVNICE S KRYTEM 10x95mm2+1xFeZn 30x4 | [14 empty] | PP | 2
43 | M | 1537552 | EKVIPOTEN. SVORK. EPS 3V KRABICI KO100E | kus | 1 | 825 | 825 |  |  | základní |  | 0 | 0.00034 | 0.00034 | 0 | 0 | 32 | M | 2 |  |  |  | ROZPOCET | 825 | 0 | 0 | 0 | 0 | 1 | 825 | 16 | -2043635776
| PP |  | EKVIPOTEN. SVORK. EPS 3V KRABICI KO100E | [14 empty] | PP | 2
44 | K | 741210003 | Montáž rozvodnice oceloplechová nebo plastová běžná do 100 kg | kus | 1 | 4950 | 4950 |  |  | základní |  | 0 | 0 | 0 | 0 | 0 | 16 | K | 2 |  |  |  | ROZPOCET | 4950 | 0 | 0 | 0 | 0 | 1 | 4950 | 16 | -833402940
| PP |  | Montáž rozvodnice oceloplechová nebo plastová běžná do 100 kg | [14 empty] | PP | 2
45 | K | 741210101 | Montáž rozváděčů litinových, hliníkových nebo plastových sestava do 50 kg | kus | 1 | 2750 | 2750 |  |  | základní |  | 0 | 0 | 0 | 0 | 0 | 16 | K | 2 |  |  |  | ROZPOCET | 2750 | 0 | 0 | 0 | 0 | 1 | 2750 | 16 | -345669917
| PP |  | Montáž rozváděčů litinových, hliníkových nebo plastových sestava do 50 kg | [14 empty] | PP | 2
46 | K | 741210121 | Montáž výsuvného sloupku do lavice | kus | 5 | 935 | 4675 |  |  | základní |  | 0 | 0 | 0 | 0 | 0 | 16 | K | 2 |  |  |  | ROZPOCET | 4675 | 0 | 0 | 0 | 0 | 1 | 4675 | 16 | 2015530159
| PP |  | Montáž výsuvného sloupku do lavice | [14 empty] | PP | 2
47 | K | 741210122 | Montáž rozváděčů litinových, hliníkových nebo plastových - skříněk do 20 kg | kus | 1 | 770 | 770 |  |  | základní |  | 0 | 0 | 0 | 0 | 0 | 16 | K | 2 |  |  |  | ROZPOCET | 770 | 0 | 0 | 0 | 0 | 1 | 770 | 16 | -1062399211
| PP |  | Montáž rozváděčů litinových, hliníkových nebo plastových - skříněk do 20 kg | [14 empty] | PP | 2
48 | K | 741310001 | Montáž vypínač nástěnný 1-jednopólový prostředí normální se zapojením vodičů | kus | 5 | 82.5 | 412.5 |  |  | základní |  | 0 | 0 | 0 | 0 | 0 | 16 | K | 2 |  |  |  | ROZPOCET | 412.5 | 0 | 0 | 0 | 0 | 1 | 412.5 | 16 | -1813609427
| PP |  | Montáž vypínač nástěnný 1-jednopólový prostředí normální se zapojením vodičů | [14 empty] | PP | 2
49 | M | 34535015 | spínač zapuštěný jednopólový, řazení 1, 40, šroubové svorky | kus | 5 | 181.5 | 907.5 |  |  | základní |  | 0 | 9e-05 | 0.00045 | 0 | 0 | 32 | M | 2 |  |  |  | ROZPOCET | 907.5 | 0 | 0 | 0 | 0 | 1 | 907.5 | 16 | 461096313
| PP |  | spínač zapuštěný jednopólový, řazení 1, 40, šroubové svorky | [14 empty] | PP | 2
50 | K | 741310011 | Montáž ovladač zapuštěný 0/1 -tlačítkový zapínací prostředí normální se zapojením vodičů | kus | 13 | 82.5 | 1072.5 |  |  | základní |  | 0 | 0 | 0 | 0 | 0 | 16 | K | 2 |  |  |  | ROZPOCET | 1072.5 | 0 | 0 | 0 | 0 | 1 | 1072.5 | 16 | -1240380817
| PP |  | Montáž ovladač zapuštěný 0/1 -tlačítkový zapínací prostředí normální se zapojením vodičů | [14 empty] | PP | 2
51 | K | 741310021 | Montáž přepínač nástěnný 5-sériový prostředí normální se zapojením vodičů | kus | 13 | 93.5 | 1215.5 |  |  | základní |  | 0 | 0 | 0 | 0 | 0 | 16 | K | 2 |  |  |  | ROZPOCET | 1215.5 | 0 | 0 | 0 | 0 | 1 | 1215.5 | 16 | -1629039130
| PP |  | Montáž přepínač nástěnný 5-sériový prostředí normální se zapojením vodičů | [14 empty] | PP | 2
52 | M | ABB.3558A05340 | Přístroj přepínače sériového, řazení 5 | kus | 13 | 236.5 | 3074.5 |  |  | základní |  | 0 | 0.0001 | 0.0013 | 0 | 0 | 32 | M | 2 |  |  |  | ROZPOCET | 3074.5 | 0 | 0 | 0 | 0 | 1 | 3074.5 | 16 | 526948551
| PP |  | Přístroj přepínače sériového, řazení 5 | [14 empty] | PP | 2
53 | M | ABB.3557GA01940D1 | Tlačítko 0/1 jednopólové, s krytem a kontrokou , | kus | 13 | 313.5 | 4075.5 |  |  | základní |  | 0 | 8e-05 | 0.00104 | 0 | 0 | 32 | M | 2 |  |  |  | ROZPOCET | 4075.5 | 0 | 0 | 0 | 0 | 1 | 4075.5 | 16 | 1412583872
| PP |  | Tlačítko 0/1 jednopólové, s krytem a kontrokou , | [14 empty] | PP | 2
54 | K | 741310402 | Montáž spínač tří/čtyřpólový nástěnný do 25 A prostředí normální se zapojením vodičů | kus | 1 | 385 | 385 |  |  | základní |  | 0 | 0 | 0 | 0 | 0 | 16 | K | 2 |  |  |  | ROZPOCET | 385 | 0 | 0 | 0 | 0 | 1 | 385 | 16 | -1770024764
| PP |  | Montáž spínač tří/čtyřpólový nástěnný do 25 A prostředí normální se zapojením vodičů | [14 empty] | PP | 2
55 | M | ABB.3425310 | Spínač trojpólový páčkový, 0/1, 16 A, 400 V, IP44, nástěnný se zámkem v poloze 0 | kus | 1 | 638 | 638 |  |  | základní |  | 0 | 0.00014 | 0.00014 | 0 | 0 | 32 | M | 2 |  |  |  | ROZPOCET | 638 | 0 | 0 | 0 | 0 | 1 | 638 | 16 | 1320837479
| PP |  | Spínač trojpólový páčkový, 0/1, 16 A, 400 V, IP44, nástěnný se zámkem v poloze 0 | [14 empty] | PP | 2
56 | K | 741311004 | Montáž čidlo pohybu se zapojením vodičů | kus | 3 | 231 | 693 |  |  | základní |  | 0 | 0 | 0 | 0 | 0 | 16 | K | 2 |  |  |  | ROZPOCET | 693 | 0 | 0 | 0 | 0 | 1 | 693 | 16 | -1537768275
| PP |  | Montáž čidlo pohybu se zapojením vodičů | [14 empty] | PP | 2
57 | M | 10.083.184 | Autimatický spínač pohybu úhel 180° 230V/500W do 60min IP44 | kus | 3 | 1045 | 3135 |  |  | základní |  | 0 | 0 | 0 | 0 | 0 | 32 | M | 2 |  |  |  | ROZPOCET | 3135 | 0 | 0 | 0 | 0 | 1 | 3135 | 16 | 1464376321
| PP |  | Autimatický spínač pohybu úhel 180° 230V/500W do 60min IP44 | [14 empty] | PP | 2
58 | K | 741312531 | Montáž odpínače kompaktního třípólového do 750 V do 63 A bez zapojení vodičů | kus | 1 | 605 | 605 |  |  | základní |  | 0 | 0 | 0 | 0 | 0 | 16 | K | 2 |  |  |  | ROZPOCET | 605 | 0 | 0 | 0 | 0 | 1 | 605 | 16 | 1153290122
| PP |  | Montáž odpínače kompaktního třípólového do 750 V do 63 A bez zapojení vodičů | [14 empty] | PP | 2
59 | M | 8500134260.2 | Odpínač pojistkový3 pol , 400V/ 63A | kus | 1 | 1815 | 1815 |  |  | základní |  | 0 | 0.00049 | 0.00049 | 0 | 0 | 8 | M | 2 |  |  |  | ROZPOCET | 1815 | 0 | 0 | 0 | 0 | 1 | 1815 | 4 | -113960114
| PP |  | Odpínač pojistkový3 pol , 400V/ 63A | [14 empty] | PP | 2
60 | K | 741313006 | Montáž dvouzásuvky (polo)zapuštěná bezšroubové připojení 2x (2P + PE) s přepěťovou ochranou se zapojením vodičů | kus | 20 | 121 | 2420 |  |  | základní |  | 0 | 0 | 0 | 0 | 0 | 16 | K | 2 |  |  |  | ROZPOCET | 2420 | 0 | 0 | 0 | 0 | 1 | 2420 | 16 | 1368176504
| PP |  | Montáž dvouzásuvky (polo)zapuštěná bezšroubové připojení 2x (2P + PE) s přepěťovou ochranou se zapojením vodičů | [14 empty] | PP | 2
61 | M | 34555246 | zásuvka zápustná s přepěťovou ochranou, s clonkami, bezšroubové svorky | kus | 20 | 1375 | 27500 |  |  | základní |  | 0 | 0.00014 | 0.0028 | 0 | 0 | 32 | M | 2 |  |  |  | ROZPOCET | 27500 | 0 | 0 | 0 | 0 | 1 | 27500 | 16 | -1154227131
| PP |  | zásuvka zápustná s přepěťovou ochranou, s clonkami, bezšroubové svorky | [14 empty] | PP | 2
62 | M | ABB.5513AC02357B | Zásuvka s ochr. kolíky, s clonkami, | kus | 98 | 203.5 | 19943 |  |  | základní |  | 0 | 0.0001 | 0.0098 | 0 | 0 | 32 | M | 2 |  |  |  | ROZPOCET | 19943 | 0 | 0 | 0 | 0 | 1 | 19943 | 16 | -150569668
| PP |  | Zásuvka s ochr. kolíky, s clonkami, | [14 empty] | PP | 2
63 | K | 741313012 | Montáž zásuvka chráněná bezšroubové připojení v krabici 2P+PE dvojí zapojení prostředí základní,vlhké se zapojením vodičů | kus | 98 | 100.1 | 9809.8 |  |  | základní |  | 0 | 0 | 0 | 0 | 0 | 16 | K | 2 |  |  |  | ROZPOCET | 9809.8 | 0 | 0 | 0 | 0 | 1 | 9809.8 | 16 | 185592598
| PP |  | Montáž zásuvka chráněná bezšroubové připojení v krabici 2P+PE dvojí zapojení prostředí základní,vlhké se zapojením vodičů | [14 empty] | PP | 2
64 | M | ABB.55182929B | Zásuvka jednonásobná s víčkem, IP44 | kus | 30 | 313.5 | 9405 |  |  | základní |  | 0 | 0.0001 | 0.003 | 0 | 0 | 32 | M | 2 |  |  |  | ROZPOCET | 9405 | 0 | 0 | 0 | 0 | 1 | 9405 | 16 | 76702979
| PP |  | Zásuvka jednonásobná s víčkem, IP44 | [14 empty] | PP | 2
65 | K | 741313083 | Montáž zásuvka chráněná v krabici šroubové připojení 2P+PE dvojí zapojení, prostředí venkovní, mokré se zapojením vodičů | kus | 30 | 104.5 | 3135 |  |  | základní |  | 0 | 0 | 0 | 0 | 0 | 16 | K | 2 |  |  |  | ROZPOCET | 3135 | 0 | 0 | 0 | 0 | 1 | 3135 | 16 | 1645117983
| PP |  | Montáž zásuvka chráněná v krabici šroubové připojení 2P+PE dvojí zapojení, prostředí venkovní, mokré se zapojením vodičů | [14 empty] | PP | 2
66 | K | 741372012 | Pohybové čidlo se zapojením vodičů | kus | 1 | 275 | 275 |  |  | základní |  | 0 | 0 | 0 | 0 | 0 | 16 | K | 2 |  |  |  | ROZPOCET | 275 | 0 | 0 | 0 | 0 | 1 | 275 | 16 | 369494145
| PP |  | Pohybové čidlo se zapojením vodičů | [14 empty] | PP | 2
67 | M | 1000174635 | NG EB10430855 Čidlo přítomnosti 360° PD 360/24 Basic 24m 2300W 10A IP40 bílá, stropní, na omítku | kus | 1 | 2035 | 2035 |  |  | základní |  | 0 | 0 | 0 | 0 | 0 | 32 | M | 2 |  |  |  | ROZPOCET | 2035 | 0 | 0 | 0 | 0 | 1 | 2035 | 16 | 99053034
| PP |  | NG EB10430855 Čidlo přítomnosti 360° PD 360/24 Basic 24m 2300W 10A IP40 bílá, stropní, na omítku | [14 empty] | PP | 2
68 | K | 741420031 | Montáž svorka hromosvodná na potrubí D do 200 mm se zhotovením | kus | 8 | 85.8 | 686.4 |  |  | základní |  | 0 | 0 | 0 | 0 | 0 | 16 | K | 2 |  |  |  | ROZPOCET | 686.4 | 0 | 0 | 0 | 0 | 1 | 686.4 | 16 | 181044732
| PP |  | Montáž svorka hromosvodná na potrubí D do 200 mm se zhotovením | [14 empty] | PP | 2
69 | M | 1234158 | SVORKA NA POTRUBI 26,9-60,3 | kus | 8 | 71.5 | 572 |  |  | základní |  | 0 | 7e-05 | 0.00056 | 0 | 0 | 32 | M | 2 |  |  |  | ROZPOCET | 572 | 0 | 0 | 0 | 0 | 1 | 572 | 16 | -1838324749
| PP |  | SVORKA NA POTRUBI 26,9-60,3 | [14 empty] | PP | 2
| D | 742 | Elektroinstalace - slaboproud |  |  |  | 45936 |  |  |  |  | 0 |  | 0 |  | 0 | 2 | D | 1 |  |  |  | ROZPOCET | [6 empty] | 45936
70 | K | 742110104 | Montáž kabelového žlabu pro slaboproud drátěného 250/100 mm včetně podpěr a závěsů | m | 30 | 385 | 11550 |  |  | základní |  | 0 | 0 | 0 | 0 | 0 | 16 | K | 2 |  |  |  | ROZPOCET | 11550 | 0 | 0 | 0 | 0 | 1 | 11550 | 16 | -971433026
| PP |  | Montáž kabelového žlabu pro slaboproud drátěného 250/100 mm včetně podpěr a závěsů | [14 empty] | PP | 2
71 | M | 1000292473 | ŽLAB KABELOVÝ DRÁTĚNÝ + podpěry + kotvení DZI 60X200 BF | m | 30 | 601.7 | 18051 |  |  | základní |  | 0 | 0 | 0 | 0 | 0 | 32 | M | 2 |  |  |  | ROZPOCET | 18051 | 0 | 0 | 0 | 0 | 1 | 18051 | 16 | 510220031
| PP |  | ŽLAB KABELOVÝ DRÁTĚNÝ + podpěry + kotvení DZI 60X200 BF | [14 empty] | PP | 2
72 | M | 1598884 | Výsuvný ZASUVKOVY SLOUPEK 3X230V 2XRJ45 AL | kus | 3 | 5445 | 16335 |  |  | základní |  | 0 | 0 | 0 | 0 | 0 | 32 | M | 2 |  |  |  | ROZPOCET | 16335 | 0 | 0 | 0 | 0 | 1 | 16335 | 16 | -1479883024
| PP |  | Výsuvný ZASUVKOVY SLOUPEK 3X230V 2XRJ45 AL | [14 empty] | PP | 2
| VV |  | 1*3 "Přepočtené koeficientem množství |  | 3 | [12 empty] | VV | 2 | 2 | True | 1 | ROZPOCET
| D | M | Práce a dodávky M |  |  |  | 38703.5 |  |  |  |  | 0 |  | 0.00057 |  | 0 | 3 | D | 0 |  |  |  | ROZPOCET | [6 empty] | 38703.5
| D | 21-M | Elektromontáže |  |  |  | 38703.5 |  |  |  |  | 0 |  | 0.00057 |  | 0 | 3 | D | 1 |  |  |  | ROZPOCET | [6 empty] | 38703.5
73 | K | 210280003 | Zkoušky a prohlídky el rozvodů a zařízení celková prohlídka pro objem mtž prací do 1 000 000 Kč | kus | 1 | 20460 | 20460 |  |  | základní |  | 0 | 0 | 0 | 0 | 0 | 64 | K | 2 |  |  |  | ROZPOCET | 20460 | 0 | 0 | 0 | 0 | 1 | 20460 | 64 | 731877470
| PP |  | Zkoušky a prohlídky el rozvodů a zařízení celková prohlídka pro objem mtž prací do 1 000 000 Kč | [14 empty] | PP | 2
74 | K | 210280010 | Příplatek k celkové prohlídce za dalších i započatých 500 000 Kč přes 1 000 000 Kč | kus | 1 | 9350 | 9350 |  |  | základní |  | 0 | 0 | 0 | 0 | 0 | 64 | K | 2 |  |  |  | ROZPOCET | 9350 | 0 | 0 | 0 | 0 | 1 | 9350 | 64 | -1942609580
| PP |  | Příplatek k celkové prohlídce za dalších i započatých 500 000 Kč přes 1 000 000 Kč | [14 empty] | PP | 2
75 | K | 210290741 | Zapojení elektromotorů do 1 kW VZT | kus | 3 | 935 | 2805 |  |  | základní |  | 0 | 0 | 0 | 0 | 0 | 64 | K | 2 |  |  |  | ROZPOCET | 2805 | 0 | 0 | 0 | 0 | 1 | 2805 | 64 | 642528507
| PP |  | Zapojení elektromotorů do 1 kW VZT | [14 empty] | PP | 2
76 | M | 10.902.455 | Axiálních ventilátorů do potrubí 125 mm s časovým spínačem, | kus | 3 | 1925 | 5775 |  |  | základní |  | 0 | 0 | 0 | 0 | 0 | 256 | M | 2 |  |  |  | ROZPOCET | 5775 | 0 | 0 | 0 | 0 | 1 | 5775 | 64 | 640363301
| PP |  | Axiálních ventilátorů do potrubí 125 mm s časovým spínačem, | [14 empty] | PP | 2
| VV |  | 1*3 "Přepočtené koeficientem množství |  | 3 | [12 empty] | VV | 2 | 2 | True | 1 | ROZPOCET
77 | M | 34113258 | kabel Instalační flexibilní jádro Cu lanované izolace pryž plášť pryž chloroprenová 450/750V (H07RN-F) 3x2,5mm2 | m | 3 | 104.5 | 313.5 |  |  | základní |  | 0 | 0.00019 | 0.00057 | 0 | 0 | 128 | M | 2 |  |  |  | ROZPOCET | 313.5 | 0 | 0 | 0 | 0 | 1 | 313.5 | 128 | 1014651811
| PP |  | kabel Instalační flexibilní jádro Cu lanované izolace pryž plášť pryž chloroprenová 450/750V (H07RN-F) 3x2,5mm2 | [14 empty] | PP | 2
| D | HZS | Hodinové zúčtovací sazby |  |  |  | 43680 |  |  |  |  | 0 |  | 0 |  | 0 | 4 | D | 0 |  |  |  | ROZPOCET | [6 empty] | 43680
78 | K | HZS2231 | Hodinová zúčtovací sazba elektrikář - Úprava rozvodny pro připojení elektroměrové rozváděče RE + úprava stávajícího rozváděče v 1NP | hod | 16 | 420 | 6720 |  |  | základní |  | 0 | 0 | 0 | 0 | 0 | 512 | K | 1 |  |  |  | ROZPOCET | 6720 | 0 | 0 | 0 | 0 | 1 | 6720 | 512 | -1414566937
| PP |  | Hodinová zúčtovací sazba elektrikář - Úprava rozvodny pro připojení elektroměrové rozváděče RE + úprava stávajícího rozváděče v 1NP | [14 empty] | PP | 1
79 | K | HZS2232 | Hodinová zúčtovací sazba elektrikář odborný - zkušební provoz, nastavení | hod | 16 | 385 | 6160 |  |  | základní |  | 0 | 0 | 0 | 0 | 0 | 512 | K | 1 |  |  |  | ROZPOCET | 6160 | 0 | 0 | 0 | 0 | 1 | 6160 | 512 | -2029561690
| PP |  | Hodinová zúčtovací sazba elektrikář odborný - zkušební provoz, nastavení | [14 empty] | PP | 1
80 | K | HZS2492 | Hodinová zúčtovací sazba pomocný dělník PSV - zednické pomocné práce | hod | 80 | 385 | 30800 |  |  | základní |  | 0 | 0 | 0 | 0 | 0 | 512 | K | 1 |  |  |  | ROZPOCET | 30800 | 0 | 0 | 0 | 0 | 1 | 30800 | 512 | 1691214102
| PP |  | Hodinová zúčtovací sazba pomocný dělník PSV - zednické pomocné práce | [14 empty] | PP | 1

## 03_02_02 - Hromosod
{bdb7a054-5b42-4814-addb-c764c33c6ee0}
2
| KRYCÍ LIST SOUPISU PRACÍ | [7 empty] | v --- níže se nacházejí doplnkové a pomocné údaje k sestavám --- v | [8 empty] | False
Stavba:
Nástavba na pavilonu I. stupně v areálu ZŠ Kounice
Objekt:
03 - SO01_C_Nástavba na pavilonu I. stupně
Soupis:
03_02 - elektroinstalace a hromosvod
Úroveň 3:
03_02_02 - Hromosod
| KSO: |  |  |  |  | CC-CZ:
| Místo: |  | Kounice 363, 289 15 Kounice |  |  | Datum: | 18. 2. 2023
| Zadavatel: |  |  |  |  | IČ: | 239305
|  | Městys Kounice, 289 15 Kounice 127 |  |  |  | DIČ:
| Uchazeč: |  |  |  |  | IČ: | 61680346
|  | STAFIKO PODĚBRADY spol.s r.o. |  |  |  | DIČ: | CZ61680346
| Projektant: |  |  |  |  | IČ: | 15589854
|  | Ing.arch. ZIMA JAN, Fügnerova 263, Chlumec n.C. |  |  |  | DIČ:
| Zpracovatel: |  |  |  |  | IČ:
DIČ:
Poznámka:
Soupis prací je sestaven s využitím Cenové soustavy ÚRS. Položky, které pochází z této cenové soustavy, jsou ve sloupci 'Cenová soustava' označeny popisem 'CS ÚRS' a úrovní příslušného kalendářního pololetí. Veškeré další informace vymezující popis a podmínky použití těchto položek z Cenové soustavy, které nejsou uvedeny přímo v soupisu prací, jsou neomezeně dálkově k dispozici na webu podminky.urs.cz.
| Cena bez DPH | [5 empty] | 170484.8
|  |  | Základ daně |  |  | Sazba daně | Výše daně
| DPH | základní | 170484.8 |  |  | 21% | 35801.81
|  | snížená | 0 |  |  | 15% | 0
|  | zákl. přenesená | 0 |  |  | 21% | 0
|  | sníž. přenesená | 0 |  |  | 15% | 0
|  | nulová | 0 |  |  | 0% | 0
| Cena s DPH |  |  | v | CZK |  | 206286.61
REKAPITULACE ČLENĚNÍ SOUPISU PRACÍ
Stavba:
Nástavba na pavilonu I. stupně v areálu ZŠ Kounice
Objekt:
03 - SO01_C_Nástavba na pavilonu I. stupně
Soupis:
03_02 - elektroinstalace a hromosvod
Úroveň 3:
03_02_02 - Hromosod
Místo: |  |  | Kounice 363, 289 15 Kounice |  |  | Datum: | 18. 2. 2023
Zadavatel: |  |  | Městys Kounice, 289 15 Kounice 127 |  |  | Projektant: | Ing.arch. ZIMA JAN, Fügnerova 263, Chlumec n.C.
Uchazeč: |  |  | STAFIKO PODĚBRADY spol.s r.o. |  |  | Zpracovatel:
Kód dílu - Popis | [6 empty] | Cena celkem [CZK]
Náklady stavby celkem | [6 empty] | 170484.8 | [11 empty] | -1
| PSV - Práce a dodávky PSV | [5 empty] | 89485
| 741 - Elektroinstalace - silnoproud | [5 empty] | 89485
| M - Práce a dodávky M | [5 empty] | 57068
| 21-M - Elektromontáže | [5 empty] | 57068
| HZS - Hodinové zúčtovací sazby | [5 empty] | 13440
SOUPIS PRACÍ
Stavba:
Nástavba na pavilonu I. stupně v areálu ZŠ Kounice
Objekt:
03 - SO01_C_Nástavba na pavilonu I. stupně
Soupis:
03_02 - elektroinstalace a hromosvod
Úroveň 3:
03_02_02 - Hromosod
Místo: |  |  | Kounice 363, 289 15 Kounice |  |  | Datum: | 18. 2. 2023
Zadavatel: |  |  | Městys Kounice, 289 15 Kounice 127 |  |  | Projektant: | Ing.arch. ZIMA JAN, Fügnerova 263, Chlumec n.C.
Uchazeč: |  |  | STAFIKO PODĚBRADY spol.s r.o. |  |  | Zpracovatel:
PČ | Typ | Kód | Popis | MJ | Množství | J.cena [CZK] | Cena celkem [CZK] | Cenová soustava |  | DPH | J. Nh [h] | Nh celkem [h] | J. hmotnost [t] | Hmotnost celkem [t] | J. suť [t] | Suť Celkem [t]
Náklady soupisu celkem | [6 empty] | 170484.8 |  |  |  |  | 0 |  | 0.58531 |  | 0 |  | D | -1 | [7 empty] | 170484.8
1 | K | 741420022 | Montáž svorka hromosvodná se 3 šrouby | kus | 66 | 96.8 | 6388.8 |  |  | základní |  | 0 | 0 | 0 | 0 | 0 | 16 | K | 0 | ROZPOCET | 6388.8 | 0 | 0 | 0 | 0 | 1 | 6388.8 | 16 | 329316248
| PP |  | Montáž svorka hromosvodná se 3 šrouby | [14 empty] | PP | 0
2 | M | 1397507 | SK/SR2 FEZN FI 30/FI3 BEZ DEST. /318033/ | kus | 10 | 71.5 | 715 |  |  | základní |  | 0 | 0.00025 | 0.0025 | 0 | 0 | 32 | M | 0 | ROZPOCET | 715 | 0 | 0 | 0 | 0 | 1 | 715 | 16 | 144992628
| PP |  | SK/SR2 FEZN FI 30/FI3 BEZ DEST. /318033/ | [14 empty] | PP | 0
3 | M | 1338256 | SVORKA SK/SR3 /318201/ | kus | 56 | 60.5 | 3388 |  |  | základní |  | 0 | 0.00025 | 0.014 | 0 | 0 | 32 | M | 0 | ROZPOCET | 3388 | 0 | 0 | 0 | 0 | 1 | 3388 | 16 | 1909229988
| PP |  | SVORKA SK/SR3 /318201/ | [14 empty] | PP | 0
4 | M | 1409505 | SVORKA SPOJ.OCEL RD/FI 6-22/6-10MM | kus | 0 | 0 | 0 |  |  | základní |  | 0 | 0.00018 | 0 | 0 | 0 | 32 | M | 0 | ROZPOCET | 0 | 0 | 0 | 0 | 0 | 1 | 0 | 16 | -429147309
| PP |  | SVORKA SPOJ.OCEL RD/FI 6-22/6-10MM | [14 empty] | PP | 0
| D | PSV | Práce a dodávky PSV |  |  |  | 89485 |  |  |  |  | 0 |  | 0.0022 |  | 0 | 2 | D | 0 | ROZPOCET | [6 empty] | 89485
| D | 741 | Elektroinstalace - silnoproud |  |  |  | 89485 |  |  |  |  | 0 |  | 0.0022 |  | 0 | 2 | D | 1 | ROZPOCET | [6 empty] | 89485
5 | K | 741410041 | Montáž vodič AlMg Si na podpěrách D do 10 mm | m | 160 | 170.5 | 27280 |  |  | základní |  | 0 | 0 | 0 | 0 | 0 | 16 | K | 2 | ROZPOCET | 27280 | 0 | 0 | 0 | 0 | 1 | 27280 | 16 | -1054014211
| PP |  | Montáž vodič AlMg Si na podpěrách D do 10 mm | [14 empty] | PP | 2
6 | K | 741410072 | Monžář podpěr pro AlMgSi na ploché střehy | ks | 160 | 121 | 19360 |  |  | základní |  | 0 | 0 | 0 | 0 | 0 | 16 | K | 2 | ROZPOCET | 19360 | 0 | 0 | 0 | 0 | 1 | 19360 | 16 | 1716557052
| PP |  | Monžář podpěr pro AlMgSi na ploché střehy | [14 empty] | PP | 2
7 | K | 741420001 | Montáž drát nebo lano hromosvodné svodové D do 10 mm s podpěrou | m | 110 | 121 | 13310 |  |  | základní |  | 0 | 0 | 0 | 0 | 0 | 16 | K | 2 | ROZPOCET | 13310 | 0 | 0 | 0 | 0 | 1 | 13310 | 16 | 1291594524
| PP |  | Montáž drát nebo lano hromosvodné svodové D do 10 mm s podpěrou | [14 empty] | PP | 2
8 | M | 1480124 | PODP.VEDENI DEHNsnap SEDY M8/16 /204120/ | kus | 110 | 60.5 | 6655 |  |  | základní |  | 0 | 2e-05 | 0.0022 | 0 | 0 | 32 | M | 2 | ROZPOCET | 6655 | 0 | 0 | 0 | 0 | 1 | 6655 | 16 | -393679086
| PP |  | PODP.VEDENI DEHNsnap SEDY M8/16 /204120/ | [14 empty] | PP | 2
9 | K | 741420084 | Montáž jímače na střechu včetně stožáru a podstavců | kus | 8 | 2860 | 22880 |  |  | základní |  | 0 | 0 | 0 | 0 | 0 | 16 | K | 2 | ROZPOCET | 22880 | 0 | 0 | 0 | 0 | 1 | 22880 | 16 | 1328618596
| PP |  | Montáž jímače na střechu včetně stožáru a podstavců | [14 empty] | PP | 2
| D | M | Práce a dodávky M |  |  |  | 57068 |  |  |  |  | 0 |  | 0.56661 |  | 0 | 3 | D | 0 | ROZPOCET | [6 empty] | 57068
| D | 21-M | Elektromontáže |  |  |  | 57068 |  |  |  |  | 0 |  | 0.56661 |  | 0 | 3 | D | 1 | ROZPOCET | [6 empty] | 57068
10 | M | 1248601 | DRAT 8 AlMgSi T/4 MEKKY /840028/ BAL=21M | m | 270 | 46.2 | 12474 |  |  | základní |  | 0 | 0.00015 | 0.0405 | 0 | 0 | 8 | M | 2 | ROZPOCET | 12474 | 0 | 0 | 0 | 0 | 1 | 12474 | 4 | 1604443700
| PP |  | DRAT 8 AlMgSi T/4 MEKKY /840028/ BAL=21M | [14 empty] | PP | 2
11 | M | 1459254 | JIMAC D22/16/10 L 2500MM /105525/ | kus | 8 | 825 | 6600 |  |  | základní |  | 0 | 0.017 | 0.136 | 0 | 0 | 8 | M | 2 | ROZPOCET | 6600 | 0 | 0 | 0 | 0 | 1 | 6600 | 4 | 1189386872
| PP |  | JIMAC D22/16/10 L 2500MM /105525/ | [14 empty] | PP | 2
12 | M | 1143114 | PODSTAVEC BETON. 240MM/8,5KG KLIN | kus | 24 | 495 | 11880 |  |  | základní |  | 0 | 0.00888 | 0.21312 | 0 | 0 | 8 | M | 2 | ROZPOCET | 11880 | 0 | 0 | 0 | 0 | 1 | 11880 | 4 | -1247436088
| PP |  | PODSTAVEC BETON. 240MM/8,5KG KLIN | [14 empty] | PP | 2
13 | M | 1000313139 | Podložka plast D 280mm černá 0 | kus | 24 | 104.5 | 2508 |  |  | základní |  | 0 | 0 | 0 | 0 | 0 | 8 | M | 2 | ROZPOCET | 2508 | 0 | 0 | 0 | 0 | 1 | 2508 | 4 | 592641741
| PP |  | Podložka plast D 280mm černá 0 | [14 empty] | PP | 2
14 | M | 1229398 | DILATACNI PROPOJKA AL MV /374011/ | kus | 11 | 82.5 | 907.5 |  |  | základní |  | 0 | 9e-05 | 0.00099 | 0 | 0 | 8 | M | 2 | ROZPOCET | 907.5 | 0 | 0 | 0 | 0 | 1 | 907.5 | 4 | 1166455364
| PP |  | DILATACNI PROPOJKA AL MV /374011/ | [14 empty] | PP | 2
15 | M | 1233482 | SVORKA UNIVERZAL. MV Rd8-10MM AL /390051 | kus | 0 | 0 | 0 |  |  | základní |  | 0 | 6e-05 | 0 | 0 | 0 | 8 | M | 2 | ROZPOCET | 0 | 0 | 0 | 0 | 0 | 1 | 0 | 4 | -1708736378
| PP |  | SVORKA UNIVERZAL. MV Rd8-10MM AL /390051 | [14 empty] | PP | 2
16 | M | 1030040037 | Štítek prázdný NIRO | kus | 11 | 115.5 | 1270.5 |  |  | základní |  | 0 | 0 | 0 | 0 | 0 | 8 | M | 2 | ROZPOCET | 1270.5 | 0 | 0 | 0 | 0 | 1 | 1270.5 | 4 | 1995935558
| PP |  | Štítek prázdný NIRO | [14 empty] | PP | 2
17 | M | 1132150 | POD. VEDENI PV 21 DEHN FB BETON/PLAST RD | kus | 160 | 74.8 | 11968 |  |  | základní |  | 0 | 0.0011 | 0.176 | 0 | 0 | 8 | M | 2 | ROZPOCET | 11968 | 0 | 0 | 0 | 0 | 1 | 11968 | 4 | 1635879875
| PP |  | POD. VEDENI PV 21 DEHN FB BETON/PLAST RD | [14 empty] | PP | 2
18 | K | 210280002 | Zkoušky a prohlídky el rozvodů a zařízení celková prohlídka pro objem montážních prací přes 100 do 500 tis Kč | kus | 1 | 9460 | 9460 |  |  | základní |  | 0 | 0 | 0 | 0 | 0 | 64 | K | 2 | ROZPOCET | 9460 | 0 | 0 | 0 | 0 | 1 | 9460 | 64 | -344267362
| PP |  | Zkoušky a prohlídky el rozvodů a zařízení celková prohlídka pro objem montážních prací přes 100 do 500 tis Kč | [14 empty] | PP | 2
| D | HZS | Hodinové zúčtovací sazby |  |  |  | 13440 |  |  |  |  | 0 |  | 0 |  | 0 | 4 | D | 0 | ROZPOCET | [6 empty] | 13440
19 | K | HZS1441 | Hodinová zúčtovací sazba - Demontáž stávajícího hromodsvodu včetně ekologické likvidace | hod | 32 | 420 | 13440 |  |  | základní |  | 0 | 0 | 0 | 0 | 0 | 512 | K | 1 | ROZPOCET | 13440 | 0 | 0 | 0 | 0 | 1 | 13440 | 512 | 1132508838
| PP |  | Hodinová zúčtovací sazba - Demontáž stávajícího hromodsvodu včetně ekologické likvidace | [14 empty] | PP | 1

## 03_02_03 - Rozváděč RE
{be335932-709b-410b-ab76-f112a7ebffac}
2
| KRYCÍ LIST SOUPISU PRACÍ | [7 empty] | v --- níže se nacházejí doplnkové a pomocné údaje k sestavám --- v | [8 empty] | False
Stavba:
Nástavba na pavilonu I. stupně v areálu ZŠ Kounice
Objekt:
03 - SO01_C_Nástavba na pavilonu I. stupně
Soupis:
03_02 - elektroinstalace a hromosvod
Úroveň 3:
03_02_03 - Rozváděč RE
| KSO: |  |  |  |  | CC-CZ:
| Místo: |  | Kounice 363, 289 15 Kounice |  |  | Datum: | 18. 2. 2023
| Zadavatel: |  |  |  |  | IČ: | 239305
|  | Městys Kounice, 289 15 Kounice 127 |  |  |  | DIČ:
| Uchazeč: |  |  |  |  | IČ: | 61680346
|  | STAFIKO PODĚBRADY spol.s r.o. |  |  |  | DIČ: | CZ61680346
| Projektant: |  |  |  |  | IČ: | 15589854
|  | Ing.arch. ZIMA JAN, Fügnerova 263, Chlumec n.C. |  |  |  | DIČ:
| Zpracovatel: |  |  |  |  | IČ:
DIČ:
Poznámka:
Soupis prací je sestaven s využitím Cenové soustavy ÚRS. Položky, které pochází z této cenové soustavy, jsou ve sloupci 'Cenová soustava' označeny popisem 'CS ÚRS' a úrovní příslušného kalendářního pololetí. Veškeré další informace vymezující popis a podmínky použití těchto položek z Cenové soustavy, které nejsou uvedeny přímo v soupisu prací, jsou neomezeně dálkově k dispozici na webu podminky.urs.cz.
| Cena bez DPH | [5 empty] | 15000
|  |  | Základ daně |  |  | Sazba daně | Výše daně
| DPH | základní | 15000 |  |  | 21% | 3150
|  | snížená | 0 |  |  | 15% | 0
|  | zákl. přenesená | 0 |  |  | 21% | 0
|  | sníž. přenesená | 0 |  |  | 15% | 0
|  | nulová | 0 |  |  | 0% | 0
| Cena s DPH |  |  | v | CZK |  | 18150
REKAPITULACE ČLENĚNÍ SOUPISU PRACÍ
Stavba:
Nástavba na pavilonu I. stupně v areálu ZŠ Kounice
Objekt:
03 - SO01_C_Nástavba na pavilonu I. stupně
Soupis:
03_02 - elektroinstalace a hromosvod
Úroveň 3:
03_02_03 - Rozváděč RE
Místo: |  |  | Kounice 363, 289 15 Kounice |  |  | Datum: | 18. 2. 2023
Zadavatel: |  |  | Městys Kounice, 289 15 Kounice 127 |  |  | Projektant: | Ing.arch. ZIMA JAN, Fügnerova 263, Chlumec n.C.
Uchazeč: |  |  | STAFIKO PODĚBRADY spol.s r.o. |  |  | Zpracovatel:
Kód dílu - Popis | [6 empty] | Cena celkem [CZK]
Náklady stavby celkem | [6 empty] | 15000 | [11 empty] | -1
SOUPIS PRACÍ
Stavba:
Nástavba na pavilonu I. stupně v areálu ZŠ Kounice
Objekt:
03 - SO01_C_Nástavba na pavilonu I. stupně
Soupis:
03_02 - elektroinstalace a hromosvod
Úroveň 3:
03_02_03 - Rozváděč RE
Místo: |  |  | Kounice 363, 289 15 Kounice |  |  | Datum: | 18. 2. 2023
Zadavatel: |  |  | Městys Kounice, 289 15 Kounice 127 |  |  | Projektant: | Ing.arch. ZIMA JAN, Fügnerova 263, Chlumec n.C.
Uchazeč: |  |  | STAFIKO PODĚBRADY spol.s r.o. |  |  | Zpracovatel:
PČ | Typ | Kód | Popis | MJ | Množství | J.cena [CZK] | Cena celkem [CZK] | Cenová soustava |  | DPH | J. Nh [h] | Nh celkem [h] | J. hmotnost [t] | Hmotnost celkem [t] | J. suť [t] | Suť Celkem [t]
Náklady soupisu celkem | [6 empty] | 15000 |  |  |  |  | 0 |  | 0.03198 |  | 0 |  | D | -1 | [7 empty] | 15000
1 | M | 1230881 | Elektroměrový rozváděč v provedení na povrch 600x600x300 IP 44, jistič 3Bx40A, 1Bx2A + ZM relé v dporvedení pro ČEZ | kus | 1 | 15000 | 15000 |  |  | základní |  | 0 | 0.03198 | 0.03198 | 0 | 0 | 8 | M | 0 | ROZPOCET | 15000 | 0 | 0 | 0 | 0 | 1 | 15000 | 4 | 336291647
| PP |  | Elektroměrový rozváděč v provedení na povrch 600x600x300 IP 44, jistič 3Bx40A, 1Bx2A + ZM relé v dporvedení pro ČEZ | [14 empty] | PP | 0

## 03_02_04 - Rozváděč R2NP
{b2d1e613-96f9-46af-88db-4b730933d611}
2
| KRYCÍ LIST SOUPISU PRACÍ | [7 empty] | v --- níže se nacházejí doplnkové a pomocné údaje k sestavám --- v | [8 empty] | False
Stavba:
Nástavba na pavilonu I. stupně v areálu ZŠ Kounice
Objekt:
03 - SO01_C_Nástavba na pavilonu I. stupně
Soupis:
03_02 - elektroinstalace a hromosvod
Úroveň 3:
03_02_04 - Rozváděč R2NP
| KSO: |  |  |  |  | CC-CZ:
| Místo: |  | Kounice 363, 289 15 Kounice |  |  | Datum: | 18. 2. 2023
| Zadavatel: |  |  |  |  | IČ: | 239305
|  | Městys Kounice, 289 15 Kounice 127 |  |  |  | DIČ:
| Uchazeč: |  |  |  |  | IČ: | 61680346
|  | STAFIKO PODĚBRADY spol.s r.o. |  |  |  | DIČ: | CZ61680346
| Projektant: |  |  |  |  | IČ: | 15589854
|  | Ing.arch. ZIMA JAN, Fügnerova 263, Chlumec n.C. |  |  |  | DIČ:
| Zpracovatel: |  |  |  |  | IČ:
DIČ:
Poznámka:
Soupis prací je sestaven s využitím Cenové soustavy ÚRS. Položky, které pochází z této cenové soustavy, jsou ve sloupci 'Cenová soustava' označeny popisem 'CS ÚRS' a úrovní příslušného kalendářního pololetí. Veškeré další informace vymezující popis a podmínky použití těchto položek z Cenové soustavy, které nejsou uvedeny přímo v soupisu prací, jsou neomezeně dálkově k dispozici na webu podminky.urs.cz.
| Cena bez DPH | [5 empty] | 191988.4
|  |  | Základ daně |  |  | Sazba daně | Výše daně
| DPH | základní | 191988.4 |  |  | 21% | 40317.56
|  | snížená | 0 |  |  | 15% | 0
|  | zákl. přenesená | 0 |  |  | 21% | 0
|  | sníž. přenesená | 0 |  |  | 15% | 0
|  | nulová | 0 |  |  | 0% | 0
| Cena s DPH |  |  | v | CZK |  | 232305.96
REKAPITULACE ČLENĚNÍ SOUPISU PRACÍ
Stavba:
Nástavba na pavilonu I. stupně v areálu ZŠ Kounice
Objekt:
03 - SO01_C_Nástavba na pavilonu I. stupně
Soupis:
03_02 - elektroinstalace a hromosvod
Úroveň 3:
03_02_04 - Rozváděč R2NP
Místo: |  |  | Kounice 363, 289 15 Kounice |  |  | Datum: | 18. 2. 2023
Zadavatel: |  |  | Městys Kounice, 289 15 Kounice 127 |  |  | Projektant: | Ing.arch. ZIMA JAN, Fügnerova 263, Chlumec n.C.
Uchazeč: |  |  | STAFIKO PODĚBRADY spol.s r.o. |  |  | Zpracovatel:
Kód dílu - Popis | [6 empty] | Cena celkem [CZK]
Náklady stavby celkem | [6 empty] | 191988.4 | [11 empty] | -1
| PSV - Práce a dodávky PSV | [5 empty] | 161431.6
| 741 - Elektroinstalace - silnoproud | [5 empty] | 161431.6
| HZS - Hodinové zúčtovací sazby | [5 empty] | 2520
SOUPIS PRACÍ
Stavba:
Nástavba na pavilonu I. stupně v areálu ZŠ Kounice
Objekt:
03 - SO01_C_Nástavba na pavilonu I. stupně
Soupis:
03_02 - elektroinstalace a hromosvod
Úroveň 3:
03_02_04 - Rozváděč R2NP
Místo: |  |  | Kounice 363, 289 15 Kounice |  |  | Datum: | 18. 2. 2023
Zadavatel: |  |  | Městys Kounice, 289 15 Kounice 127 |  |  | Projektant: | Ing.arch. ZIMA JAN, Fügnerova 263, Chlumec n.C.
Uchazeč: |  |  | STAFIKO PODĚBRADY spol.s r.o. |  |  | Zpracovatel:
PČ | Typ | Kód | Popis | MJ | Množství | J.cena [CZK] | Cena celkem [CZK] | Cenová soustava |  | DPH | J. Nh [h] | Nh celkem [h] | J. hmotnost [t] | Hmotnost celkem [t] | J. suť [t] | Suť Celkem [t]
Náklady soupisu celkem | [6 empty] | 191988.4 |  |  |  |  | 0 |  | 1.6471 |  | 0 |  | D | -1 | [7 empty] | 191988.4
1 | M | 1230881.1 | Rozvodnice pro zapuštěnou montáž, jednokřídlové dveře, neprůhledné dveře, vnitřní V x Š 1550x710, počet řad 10, rozteč 150 mm, počet modulů v řadě 35, krytí IP44 | kus | 1 | 12980 | 12980 |  |  | základní |  | 0 | 0.03198 | 0.03198 | 0 | 0 | 8 | M | 0 | ROZPOCET | 12980 | 0 | 0 | 0 | 0 | 1 | 12980 | 4 | 1827024218
| PP |  | Rozvodnice pro zapuštěnou montáž, jednokřídlové dveře, neprůhledné dveře, vnitřní V x Š 1550x710, počet řad 10, rozteč 150 mm, počet modulů v řadě 35, krytí IP44 | [14 empty] | PP | 0
2 | M | 1000140345 | Kryt pro mudolový systém PD-D-KMV01535 | kus | 10 | 605 | 6050 |  |  | základní |  | 0 | 0 | 0 | 0 | 0 | 8 | M | 0 | ROZPOCET | 6050 | 0 | 0 | 0 | 0 | 1 | 6050 | 4 | 337745746
| PP |  | Kryt pro mudolový systém PD-D-KMV01535 | [14 empty] | PP | 0
3 | M | 1000140349 | Kryt PD-D-KM00535 | kus | 1 | 476.3 | 476.3 |  |  | základní |  | 0 | 0 | 0 | 0 | 0 | 8 | M | 0 | ROZPOCET | 476.3 | 0 | 0 | 0 | 0 | 1 | 476.3 | 4 | 486765253
| PP |  | Kryt PD-D-KM00535 | [14 empty] | PP | 0
4 | M | 10.674.580 | Záslepka ZAS1000-šířka 1000 mm ( šířka 55 modulů ), barva šedá | kus | 1 | 610.5 | 610.5 |  |  | základní |  | 0 | 0 | 0 | 0 | 0 | 8 | M | 0 | ROZPOCET | 610.5 | 0 | 0 | 0 | 0 | 1 | 610.5 | 4 | 1832337440
| PP |  | Záslepka ZAS1000-šířka 1000 mm ( šířka 55 modulů ), barva šedá | [14 empty] | PP | 0
5 | M | 1000140371.1 | „U“ lišta PD-D-L35-VU24 | kus | 10 | 709.5 | 7095 |  |  | základní |  | 0 | 0 | 0 | 0 | 0 | 8 | M | 0 | ROZPOCET | 7095 | 0 | 0 | 0 | 0 | 1 | 7095 | 4 | 1081714351
| PP |  | „U“ lišta PD-D-L35-VU24 | [14 empty] | PP | 0
6 | M | 1302385 | SCHRANKA NA DOKUMENTACI | kus | 1 | 825 | 825 |  |  | základní |  | 0 | 1e-05 | 1e-05 | 0 | 0 | 8 | M | 0 | ROZPOCET | 825 | 0 | 0 | 0 | 0 | 1 | 825 | 4 | -1661042895
| PP |  | SCHRANKA NA DOKUMENTACI | [14 empty] | PP | 0
| D | PSV | Práce a dodávky PSV |  |  |  | 161431.6 |  |  |  |  | 0 |  | 1.6151 |  | 0 | 2 | D | 0 | ROZPOCET | [6 empty] | 161431.6
| D | 741 | Elektroinstalace - silnoproud |  |  |  | 161431.6 |  |  |  |  | 0 |  | 1.6151 |  | 0 | 2 | D | 1 | ROZPOCET | [6 empty] | 161431.6
7 | M | 1168365 | PROUDOVY CHRANIC OLI-10B-1N-030AC | kus | 6 | 2365 | 14190 |  |  | základní |  | 0 | 0.00026 | 0.00156 | 0 | 0 | 32 | M | 2 | ROZPOCET | 14190 | 0 | 0 | 0 | 0 | 1 | 14190 | 16 | -1335798972
| PP |  | PROUDOVY CHRANIC OLI-10B-1N-030AC | [14 empty] | PP | 2
8 | M | 8500138904 | Lišta propojovací vidlice 3P 1 m | kus | 2 | 638 | 1276 |  |  | základní |  | 0 | 0 | 0 | 0 | 0 | 32 | M | 2 | ROZPOCET | 1276 | 0 | 0 | 0 | 0 | 1 | 1276 | 16 | -235859726
| PP |  | Lišta propojovací vidlice 3P 1 m | [14 empty] | PP | 2
9 | M | 1455565 | SCHODISTOVY SPINAC MQD-16-100-A230 | kus | 2 | 1595 | 3190 |  |  | základní |  | 0 | 0.00011 | 0.00022 | 0 | 0 | 32 | M | 2 | ROZPOCET | 3190 | 0 | 0 | 0 | 0 | 1 | 3190 | 16 | 1448259180
| PP |  | SCHODISTOVY SPINAC MQD-16-100-A230 | [14 empty] | PP | 2
10 | M | 1249842 | VYPINAC MSO-63-3 | kus | 1 | 1194.6 | 1194.6 |  |  | základní |  | 0 | 0.00044 | 0.00044 | 0 | 0 | 32 | M | 2 | ROZPOCET | 1194.6 | 0 | 0 | 0 | 0 | 1 | 1194.6 | 16 | -437066284
| PP |  | VYPINAC MSO-63-3 | [14 empty] | PP | 2
11 | K | 741120401 | Montáž vodič Cu izolovaný drátovací plný žíla 0,35-6 mm2 v rozváděči (CY) | m | 40 | 60.5 | 2420 |  |  | základní |  | 0 | 0 | 0 | 0 | 0 | 16 | K | 2 | ROZPOCET | 2420 | 0 | 0 | 0 | 0 | 1 | 2420 | 16 | -2097158448
| PP |  | Montáž vodič Cu izolovaný drátovací plný žíla 0,35-6 mm2 v rozváděči (CY) | [14 empty] | PP | 2
12 | M | 34140841 | vodič izolovaný s Cu jádrem 2,50mm2 | m | 40 | 10.45 | 418 |  |  | základní |  | 0 | 4e-05 | 0.0016 | 0 | 0 | 32 | M | 2 | ROZPOCET | 418 | 0 | 0 | 0 | 0 | 1 | 418 | 16 | 1839751115
| PP |  | vodič izolovaný s Cu jádrem 2,50mm2 | [14 empty] | PP | 2
13 | K | 741120403 | Montáž vodič Cu izolovaný drátovací plný žíla 10-16 mm2 v rozváděči (CY) | m | 12 | 35.2 | 422.4 |  |  | základní |  | 0 | 0 | 0 | 0 | 0 | 16 | K | 2 | ROZPOCET | 422.4 | 0 | 0 | 0 | 0 | 1 | 422.4 | 16 | 2034808628
| PP |  | Montáž vodič Cu izolovaný drátovací plný žíla 10-16 mm2 v rozváděči (CY) | [14 empty] | PP | 2
14 | M | 34140842 | vodič izolovaný s Cu jádrem 6mm2 | m | 12 | 24.2 | 290.4 |  |  | základní |  | 0 | 5e-05 | 0.0006 | 0 | 0 | 32 | M | 2 | ROZPOCET | 290.4 | 0 | 0 | 0 | 0 | 1 | 290.4 | 16 | -1132692235
| PP |  | vodič izolovaný s Cu jádrem 6mm2 | [14 empty] | PP | 2
15 | M | 1219104 | ROZVADECOVY KANAL 40X60 LD | m | 3 | 137.5 | 412.5 |  |  | základní |  | 0 | 0.47 | 1.41 | 0 | 0 | 32 | M | 2 | ROZPOCET | 412.5 | 0 | 0 | 0 | 0 | 1 | 412.5 | 16 | 441114476
| PP |  | ROZVADECOVY KANAL 40X60 LD | [14 empty] | PP | 2
16 | M | 3099101323 | Spojovací materiál a pomocná materiál | balení | 1 | 4620 | 4620 |  |  | základní |  | 0 | 0 | 0 | 0 | 0 | 32 | M | 2 | ROZPOCET | 4620 | 0 | 0 | 0 | 0 | 1 | 4620 | 16 | 2063576813
| PP |  | Spojovací materiál a pomocná materiál | [14 empty] | PP | 2
17 | M | 1000140773 | LTN-25C-3 Jistič RP 0,46kč/ks | kus | 1 | 979 | 979 |  |  | základní |  | 0 | 0 | 0 | 0 | 0 | 32 | M | 2 | ROZPOCET | 979 | 0 | 0 | 0 | 0 | 1 | 979 | 16 | -867822250
| PP |  | LTN-25C-3 Jistič RP 0,46kč/ks | [14 empty] | PP | 2
18 | M | 1000140634 | LTN-6B-1 Jistič RP 0,18kč/ks | kus | 4 | 170.5 | 682 |  |  | základní |  | 0 | 0 | 0 | 0 | 0 | 32 | M | 2 | ROZPOCET | 682 | 0 | 0 | 0 | 0 | 1 | 682 | 16 | -366647180
| PP |  | LTN-6B-1 Jistič RP 0,18kč/ks | [14 empty] | PP | 2
19 | M | 10.567.613 | Tab."HLAVNÍ VYPÍNAČ!VYPNI V NEB." A5 | kus | 1 | 137.5 | 137.5 |  |  | základní |  | 0 | 0 | 0 | 0 | 0 | 32 | M | 2 | ROZPOCET | 137.5 | 0 | 0 | 0 | 0 | 1 | 137.5 | 16 | -1158556392
| PP |  | Tab."HLAVNÍ VYPÍNAČ!VYPNI V NEB." A5 | [14 empty] | PP | 2
20 | M | OEZ40621 | Kombinovaný svodič bleskových proudů a přepětí 12,5-3N | kus | 1 | 7370 | 7370 |  |  | základní |  | 0 | 0 | 0 | 0 | 0 | 8 | M | 2 | ROZPOCET | 7370 | 0 | 0 | 0 | 0 | 1 | 7370 | 4 | -1699267044
| PP |  | Kombinovaný svodič bleskových proudů a přepětí 12,5-3N | [14 empty] | PP | 2
21 | M | STAA6 | POZOR! ELEKTRICKÉ ZAŘÍZENÍ HLAVNÍ VYPÍNAČ VYPNI V NEBEZPEČÍ! | kus | 1 | 154 | 154 |  |  | základní |  | 0 | 0 | 0 | 0 | 0 | 32 | M | 2 | ROZPOCET | 154 | 0 | 0 | 0 | 0 | 1 | 154 | 16 | 1175008459
| PP |  | POZOR! ELEKTRICKÉ ZAŘÍZENÍ HLAVNÍ VYPÍNAČ VYPNI V NEBEZPEČÍ! | [14 empty] | PP | 2
22 | K | 741130001 | Ukončení vodič izolovaný do 2,5mm2 v rozváděči nebo na přístroji | kus | 66 | 71.5 | 4719 |  |  | základní |  | 0 | 0 | 0 | 0 | 0 | 16 | K | 2 | ROZPOCET | 4719 | 0 | 0 | 0 | 0 | 1 | 4719 | 16 | -351409740
| PP |  | Ukončení vodič izolovaný do 2,5mm2 v rozváděči nebo na přístroji | [14 empty] | PP | 2
23 | K | 741130005 | Ukončení vodič izolovaný do 10 mm2 v rozváděči nebo na přístroji | kus | 10 | 82.5 | 825 |  |  | základní |  | 0 | 0 | 0 | 0 | 0 | 16 | K | 2 | ROZPOCET | 825 | 0 | 0 | 0 | 0 | 1 | 825 | 16 | 463273771
| PP |  | Ukončení vodič izolovaný do 10 mm2 v rozváděči nebo na přístroji | [14 empty] | PP | 2
24 | K | 741210004 | Montáž rozvodnice oceloplechová nebo plastová běžná do 150 kg | kus | 1 | 10450 | 10450 |  |  | základní |  | 0 | 0 | 0 | 0 | 0 | 16 | K | 2 | ROZPOCET | 10450 | 0 | 0 | 0 | 0 | 1 | 10450 | 16 | 417560345
| PP |  | Montáž rozvodnice oceloplechová nebo plastová běžná do 150 kg | [14 empty] | PP | 2
25 | M | OEZ38294.2.1 | Proudový chránič s nadproudovou ochranou 16B-1N-030A | kus | 15 | 2365 | 35475 |  |  | základní |  | 0 | 0 | 0 | 0 | 0 | 8 | M | 2 | ROZPOCET | 35475 | 0 | 0 | 0 | 0 | 1 | 35475 | 4 | -2075564465
| PP |  | Proudový chránič s nadproudovou ochranou 16B-1N-030A | [14 empty] | PP | 2
26 | K | 741310272 | Montáž vypínač nebo přepínač otočný nebo ovládaný pomocí táhla, 200 A bez zapojení vodičů | kus | 1 | 825 | 825 |  |  | základní |  | 0 | 0 | 0 | 0 | 0 | 16 | K | 2 | ROZPOCET | 825 | 0 | 0 | 0 | 0 | 1 | 825 | 16 | -1201590258
| PP |  | Montáž vypínač nebo přepínač otočný nebo ovládaný pomocí táhla, 200 A bez zapojení vodičů | [14 empty] | PP | 2
27 | K | 741312531 | Montáž odpínače kompaktního třípólového do 750 V do 63 A bez zapojení vodičů | kus | 1 | 605 | 605 |  |  | základní |  | 0 | 0 | 0 | 0 | 0 | 16 | K | 2 | ROZPOCET | 605 | 0 | 0 | 0 | 0 | 1 | 605 | 16 | -1234480177
| PP |  | Montáž odpínače kompaktního třípólového do 750 V do 63 A bez zapojení vodičů | [14 empty] | PP | 2
28 | K | 741320105 | Montáž jistič jednopólový nn do 25 A ve skříni | kus | 5 | 275 | 1375 |  |  | základní |  | 0 | 0 | 0 | 0 | 0 | 16 | K | 2 | ROZPOCET | 1375 | 0 | 0 | 0 | 0 | 1 | 1375 | 16 | -476464276
| PP |  | Montáž jistič jednopólový nn do 25 A ve skříni | [14 empty] | PP | 2
29 | M | 8500134260.2 | Odpínač pojistkový3 pol , 400V/ 32A | kus | 1 | 1265 | 1265 |  |  | základní |  | 0 | 0.00049 | 0.00049 | 0 | 0 | 8 | M | 2 | ROZPOCET | 1265 | 0 | 0 | 0 | 0 | 1 | 1265 | 4 | -1389607438
| PP |  | Odpínač pojistkový3 pol , 400V/ 32A | [14 empty] | PP | 2
30 | M | OEZ06740.2 | Pojistková vložka 20A gG | kus | 3 | 121 | 363 |  |  | základní |  | 0 | 0 | 0 | 0 | 0 | 8 | M | 2 | ROZPOCET | 363 | 0 | 0 | 0 | 0 | 1 | 363 | 4 | 1211128939
| PP |  | Pojistková vložka 20A gG | [14 empty] | PP | 2
31 | M | 1249395.2 | Jistič jednopolový 1B/10A/ 10kA | kus | 1 | 160.6 | 160.6 |  |  | základní |  | 0 | 0.2 | 0.2 | 0 | 0 | 8 | M | 2 | ROZPOCET | 160.6 | 0 | 0 | 0 | 0 | 1 | 160.6 | 4 | 1627925608
| PP |  | Jistič jednopolový 1B/10A/ 10kA | [14 empty] | PP | 2
32 | M | OEZ38294.2 | Proudový chránič s nadproudovou ochranou 16B-1N-030A | kus | 16 | 2365 | 37840 |  |  | základní |  | 0 | 0 | 0 | 0 | 0 | 8 | M | 2 | ROZPOCET | 37840 | 0 | 0 | 0 | 0 | 1 | 37840 | 4 | 495428518
| PP |  | Proudový chránič s nadproudovou ochranou 16B-1N-030A | [14 empty] | PP | 2
33 | M | 10.228.203 | Pásek RSA PE 2,5 A označovací dělený | KS | 40 | 82.5 | 3300 |  |  | základní |  | 0 | 0 | 0 | 0 | 0 | 8 | M | 2 | ROZPOCET | 3300 | 0 | 0 | 0 | 0 | 1 | 3300 | 4 | -1422362043
| PP |  | Pásek RSA PE 2,5 A označovací dělený | [14 empty] | PP | 2
34 | M | 10.078.968.1 | Přepážka RSA 2,5 A k. - koncová | KS | 2 | 38.5 | 77 |  |  | základní |  | 0 | 0 | 0 | 0 | 0 | 8 | M | 2 | ROZPOCET | 77 | 0 | 0 | 0 | 0 | 1 | 77 | 4 | -719346089
| PP |  | Přepážka RSA 2,5 A k. - koncová | [14 empty] | PP | 2
35 | M | 10.078.962 | Svorka RSA 2,5 A řadová bílá | kus | 40 | 60.5 | 2420 |  |  | základní |  | 0 | 0 | 0 | 0 | 0 | 8 | M | 2 | ROZPOCET | 2420 | 0 | 0 | 0 | 0 | 1 | 2420 | 4 | 1411239956
| PP |  | Svorka RSA 2,5 A řadová bílá | [14 empty] | PP | 2
36 | M | 10.077.747 | Svorka RSA 16 A řadová bílá | kus | 10 | 82.5 | 825 |  |  | základní |  | 0 | 0 | 0 | 0 | 0 | 8 | M | 2 | ROZPOCET | 825 | 0 | 0 | 0 | 0 | 1 | 825 | 4 | 1555522742
| PP |  | Svorka RSA 16 A řadová bílá | [14 empty] | PP | 2
37 | K | 741320165 | Montáž jistič třípólový nn do 25 A ve skříni | kus | 1 | 9240 | 9240 |  |  | základní |  | 0 | 0 | 0 | 0 | 0 | 16 | K | 2 | ROZPOCET | 9240 | 0 | 0 | 0 | 0 | 1 | 9240 | 16 | -1955014929
| PP |  | Montáž jistič třípólový nn do 25 A ve skříni | [14 empty] | PP | 2
38 | K | 741321003 | Montáž proudových chráničů dvoupólových nn do 25 A ve skříni | kus | 22 | 495 | 10890 |  |  | základní |  | 0 | 0 | 0 | 0 | 0 | 16 | K | 2 | ROZPOCET | 10890 | 0 | 0 | 0 | 0 | 1 | 10890 | 16 | 1888088200
| PP |  | Montáž proudových chráničů dvoupólových nn do 25 A ve skříni | [14 empty] | PP | 2
39 | K | 741322012 | Montáž svodiče bleskových proudů nn typ 1 třípólových impulzní proud do 100 kA | kus | 1 | 715 | 715 |  |  | základní |  | 0 | 0 | 0 | 0 | 0 | 16 | K | 2 | ROZPOCET | 715 | 0 | 0 | 0 | 0 | 1 | 715 | 16 | 1245788337
| PP |  | Montáž svodiče bleskových proudů nn typ 1 třípólových impulzní proud do 100 kA | [14 empty] | PP | 2
40 | K | 741330651 | Montáž relé pomocné vestavné střídavé se zapojením vodičů | kus | 2 | 352 | 704 |  |  | základní |  | 0 | 0 | 0 | 0 | 0 | 16 | K | 2 | ROZPOCET | 704 | 0 | 0 | 0 | 0 | 1 | 704 | 16 | -439759246
| PP |  | Montáž relé pomocné vestavné střídavé se zapojením vodičů | [14 empty] | PP | 2
41 | M | 1249823 | VYPINAC MSO-32-1 | kus | 1 | 1601.6 | 1601.6 |  |  | základní |  | 0 | 0.00015 | 0.00015 | 0 | 0 | 32 | M | 2 | ROZPOCET | 1601.6 | 0 | 0 | 0 | 0 | 1 | 1601.6 | 16 | -1157027576
| PP |  | VYPINAC MSO-32-1 | [14 empty] | PP | 2
| D | HZS | Hodinové zúčtovací sazby |  |  |  | 2520 |  |  |  |  | 0 |  | 0 |  | 0 | 4 | D | 0 | ROZPOCET | [6 empty] | 2520
42 | K | HZS2232 | Hodinová zúčtovací sazba elektrikář odborný - zkoušky a vystavení protokolu | hod | 6 | 420 | 2520 |  |  | základní |  | 0 | 0 | 0 | 0 | 0 | 512 | K | 1 | ROZPOCET | 2520 | 0 | 0 | 0 | 0 | 1 | 2520 | 512 | -529308565
| PP |  | Hodinová zúčtovací sazba elektrikář odborný - zkoušky a vystavení protokolu | [14 empty] | PP | 1

## 03_02_05 - Rozváděč RTČ
{659491bb-1973-45b7-bd06-5dac1762b569}
2
| KRYCÍ LIST SOUPISU PRACÍ | [7 empty] | v --- níže se nacházejí doplnkové a pomocné údaje k sestavám --- v | [8 empty] | False
Stavba:
Nástavba na pavilonu I. stupně v areálu ZŠ Kounice
Objekt:
03 - SO01_C_Nástavba na pavilonu I. stupně
Soupis:
03_02 - elektroinstalace a hromosvod
Úroveň 3:
03_02_05 - Rozváděč RTČ
| KSO: |  |  |  |  | CC-CZ:
| Místo: |  | Kounice 363, 289 15 Kounice |  |  | Datum: | 18. 2. 2023
| Zadavatel: |  |  |  |  | IČ: | 239305
|  | Městys Kounice, 289 15 Kounice 127 |  |  |  | DIČ:
| Uchazeč: |  |  |  |  | IČ: | 61680346
|  | STAFIKO PODĚBRADY spol.s r.o. |  |  |  | DIČ: | CZ61680346
| Projektant: |  |  |  |  | IČ: | 15589854
|  | Ing.arch. ZIMA JAN, Fügnerova 263, Chlumec n.C. |  |  |  | DIČ:
| Zpracovatel: |  |  |  |  | IČ:
DIČ:
Poznámka:
Soupis prací je sestaven s využitím Cenové soustavy ÚRS. Položky, které pochází z této cenové soustavy, jsou ve sloupci 'Cenová soustava' označeny popisem 'CS ÚRS' a úrovní příslušného kalendářního pololetí. Veškeré další informace vymezující popis a podmínky použití těchto položek z Cenové soustavy, které nejsou uvedeny přímo v soupisu prací, jsou neomezeně dálkově k dispozici na webu podminky.urs.cz.
| Cena bez DPH | [5 empty] | 46967
|  |  | Základ daně |  |  | Sazba daně | Výše daně
| DPH | základní | 46967 |  |  | 21% | 9863.07
|  | snížená | 0 |  |  | 15% | 0
|  | zákl. přenesená | 0 |  |  | 21% | 0
|  | sníž. přenesená | 0 |  |  | 15% | 0
|  | nulová | 0 |  |  | 0% | 0
| Cena s DPH |  |  | v | CZK |  | 56830.07
REKAPITULACE ČLENĚNÍ SOUPISU PRACÍ
Stavba:
Nástavba na pavilonu I. stupně v areálu ZŠ Kounice
Objekt:
03 - SO01_C_Nástavba na pavilonu I. stupně
Soupis:
03_02 - elektroinstalace a hromosvod
Úroveň 3:
03_02_05 - Rozváděč RTČ
Místo: |  |  | Kounice 363, 289 15 Kounice |  |  | Datum: | 18. 2. 2023
Zadavatel: |  |  | Městys Kounice, 289 15 Kounice 127 |  |  | Projektant: | Ing.arch. ZIMA JAN, Fügnerova 263, Chlumec n.C.
Uchazeč: |  |  | STAFIKO PODĚBRADY spol.s r.o. |  |  | Zpracovatel:
Kód dílu - Popis | [6 empty] | Cena celkem [CZK]
Náklady stavby celkem | [6 empty] | 46967 | [11 empty] | -1
| PSV - Práce a dodávky PSV | [5 empty] | 45287
| 741 - Elektroinstalace - silnoproud | [5 empty] | 45287
| HZS - Hodinové zúčtovací sazby | [5 empty] | 1680
SOUPIS PRACÍ
Stavba:
Nástavba na pavilonu I. stupně v areálu ZŠ Kounice
Objekt:
03 - SO01_C_Nástavba na pavilonu I. stupně
Soupis:
03_02 - elektroinstalace a hromosvod
Úroveň 3:
03_02_05 - Rozváděč RTČ
Místo: |  |  | Kounice 363, 289 15 Kounice |  |  | Datum: | 18. 2. 2023
Zadavatel: |  |  | Městys Kounice, 289 15 Kounice 127 |  |  | Projektant: | Ing.arch. ZIMA JAN, Fügnerova 263, Chlumec n.C.
Uchazeč: |  |  | STAFIKO PODĚBRADY spol.s r.o. |  |  | Zpracovatel:
PČ | Typ | Kód | Popis | MJ | Množství | J.cena [CZK] | Cena celkem [CZK] | Cenová soustava |  | DPH | J. Nh [h] | Nh celkem [h] | J. hmotnost [t] | Hmotnost celkem [t] | J. suť [t] | Suť Celkem [t]
Náklady soupisu celkem | [6 empty] | 46967 |  |  |  |  | 0 |  | 0.00268 |  | 0 |  | D | -1 | [7 empty] | 46967
| D | PSV | Práce a dodávky PSV |  |  |  | 45287 |  |  |  |  | 0 |  | 0.00268 |  | 0 | 2 | D | 0 | ROZPOCET | [6 empty] | 45287
| D | 741 | Elektroinstalace - silnoproud |  |  |  | 45287 |  |  |  |  | 0 |  | 0.00268 |  | 0 | 2 | D | 1 | ROZPOCET | [6 empty] | 45287
1 | M | 8500138904 | Lišta propojovací vidlice 3P 1 m | kus | 1 | 638 | 638 |  |  | základní |  | 0 | 0 | 0 | 0 | 0 | 32 | M | 2 | ROZPOCET | 638 | 0 | 0 | 0 | 0 | 1 | 638 | 16 | 278484079
| PP |  | Lišta propojovací vidlice 3P 1 m | [14 empty] | PP | 2
2 | K | 741120401 | Montáž vodič Cu izolovaný drátovací plný žíla 0,35-6 mm2 v rozváděči (CY) | m | 10 | 60.5 | 605 |  |  | základní |  | 0 | 0 | 0 | 0 | 0 | 16 | K | 2 | ROZPOCET | 605 | 0 | 0 | 0 | 0 | 1 | 605 | 16 | -537958637
| PP |  | Montáž vodič Cu izolovaný drátovací plný žíla 0,35-6 mm2 v rozváděči (CY) | [14 empty] | PP | 2
3 | M | 34140841 | vodič izolovaný s Cu jádrem 2,50mm2 | m | 10 | 10.45 | 104.5 |  |  | základní |  | 0 | 4e-05 | 0.0004 | 0 | 0 | 32 | M | 2 | ROZPOCET | 104.5 | 0 | 0 | 0 | 0 | 1 | 104.5 | 16 | 335813792
| PP |  | vodič izolovaný s Cu jádrem 2,50mm2 | [14 empty] | PP | 2
4 | K | 741120403 | Montáž vodič Cu izolovaný drátovací plný žíla 10-16 mm2 v rozváděči (CY) | m | 6 | 35.2 | 211.2 |  |  | základní |  | 0 | 0 | 0 | 0 | 0 | 16 | K | 2 | ROZPOCET | 211.2 | 0 | 0 | 0 | 0 | 1 | 211.2 | 16 | -1800592778
| PP |  | Montáž vodič Cu izolovaný drátovací plný žíla 10-16 mm2 v rozváděči (CY) | [14 empty] | PP | 2
5 | M | 34140842 | vodič izolovaný s Cu jádrem 6mm2 | m | 6 | 24.2 | 145.2 |  |  | základní |  | 0 | 5e-05 | 0.0003 | 0 | 0 | 32 | M | 2 | ROZPOCET | 145.2 | 0 | 0 | 0 | 0 | 1 | 145.2 | 16 | 1677854468
| PP |  | vodič izolovaný s Cu jádrem 6mm2 | [14 empty] | PP | 2
6 | M | 3099101323 | Spojovací materiál a pomocná materiál | balení | 1 | 4620 | 4620 |  |  | základní |  | 0 | 0 | 0 | 0 | 0 | 32 | M | 2 | ROZPOCET | 4620 | 0 | 0 | 0 | 0 | 1 | 4620 | 16 | 884698754
| PP |  | Spojovací materiál a pomocná materiál | [14 empty] | PP | 2
7 | M | 1000140773 | LTN-16C-3 Jistič RP 0,46kč/ks | kus | 1 | 1265 | 1265 |  |  | základní |  | 0 | 0 | 0 | 0 | 0 | 32 | M | 2 | ROZPOCET | 1265 | 0 | 0 | 0 | 0 | 1 | 1265 | 16 | 1895176935
| PP |  | LTN-16C-3 Jistič RP 0,46kč/ks | [14 empty] | PP | 2
8 | M | 1000140634 | LTN-6B-1 Jistič RP 0,18kč/ks | kus | 3 | 231 | 693 |  |  | základní |  | 0 | 0 | 0 | 0 | 0 | 32 | M | 2 | ROZPOCET | 693 | 0 | 0 | 0 | 0 | 1 | 693 | 16 | -73246438
| PP |  | LTN-6B-1 Jistič RP 0,18kč/ks | [14 empty] | PP | 2
9 | M | 10.567.613 | Tab."HLAVNÍ VYPÍNAČ!VYPNI V NEB." A5 | kus | 1 | 137.5 | 137.5 |  |  | základní |  | 0 | 0 | 0 | 0 | 0 | 32 | M | 2 | ROZPOCET | 137.5 | 0 | 0 | 0 | 0 | 1 | 137.5 | 16 | 2015695284
| PP |  | Tab."HLAVNÍ VYPÍNAČ!VYPNI V NEB." A5 | [14 empty] | PP | 2
10 | M | STAA6 | POZOR! ELEKTRICKÉ ZAŘÍZENÍ HLAVNÍ VYPÍNAČ VYPNI V NEBEZPEČÍ! | kus | 1 | 154 | 154 |  |  | základní |  | 0 | 0 | 0 | 0 | 0 | 32 | M | 2 | ROZPOCET | 154 | 0 | 0 | 0 | 0 | 1 | 154 | 16 | -1941450250
| PP |  | POZOR! ELEKTRICKÉ ZAŘÍZENÍ HLAVNÍ VYPÍNAČ VYPNI V NEBEZPEČÍ! | [14 empty] | PP | 2
11 | K | 741130001 | Ukončení vodič izolovaný do 2,5mm2 v rozváděči nebo na přístroji | kus | 10 | 71.5 | 715 |  |  | základní |  | 0 | 0 | 0 | 0 | 0 | 16 | K | 2 | ROZPOCET | 715 | 0 | 0 | 0 | 0 | 1 | 715 | 16 | 2123295457
| PP |  | Ukončení vodič izolovaný do 2,5mm2 v rozváděči nebo na přístroji | [14 empty] | PP | 2
12 | K | 741130005 | Ukončení vodič izolovaný do 10 mm2 v rozváděči nebo na přístroji | kus | 12 | 82.5 | 990 |  |  | základní |  | 0 | 0 | 0 | 0 | 0 | 16 | K | 2 | ROZPOCET | 990 | 0 | 0 | 0 | 0 | 1 | 990 | 16 | 497943423
| PP |  | Ukončení vodič izolovaný do 10 mm2 v rozváděči nebo na přístroji | [14 empty] | PP | 2
13 | M | 1249595 | JISTIC LTN-16B-3 /OEZ:41772/ | kus | 1 | 979 | 979 |  |  | základní |  | 0 | 0.00051 | 0.00051 | 0 | 0 | 32 | M | 2 | ROZPOCET | 979 | 0 | 0 | 0 | 0 | 1 | 979 | 16 | -175709646
| PP |  | JISTIC LTN-16B-3 /OEZ:41772/ | [14 empty] | PP | 2
14 | K | 741210002 | Montáž rozvodnice oceloplechová nebo plastová běžná do 50 kg | kus | 1 | 4620 | 4620 |  |  | základní |  | 0 | 0 | 0 | 0 | 0 | 16 | K | 2 | ROZPOCET | 4620 | 0 | 0 | 0 | 0 | 1 | 4620 | 16 | 800178426
| PP |  | Montáž rozvodnice oceloplechová nebo plastová běžná do 50 kg | [14 empty] | PP | 2
15 | K | 741310272 | Montáž vypínač nebo přepínač otočný nebo ovládaný do 200 A v rozváděči | kus | 1 | 825 | 825 |  |  | základní |  | 0 | 0 | 0 | 0 | 0 | 16 | K | 2 | ROZPOCET | 825 | 0 | 0 | 0 | 0 | 1 | 825 | 16 | 860217166
| PP |  | Montáž vypínač nebo přepínač otočný nebo ovládaný do 200 A v rozváděči | [14 empty] | PP | 2
16 | K | 741312531 | Montáž odpínače kompaktního třípólového do 750 V do 63 A bez zapojení vodičů | kus | 1 | 605 | 605 |  |  | základní |  | 0 | 0 | 0 | 0 | 0 | 16 | K | 2 | ROZPOCET | 605 | 0 | 0 | 0 | 0 | 1 | 605 | 16 | -200739602
| PP |  | Montáž odpínače kompaktního třípólového do 750 V do 63 A bez zapojení vodičů | [14 empty] | PP | 2
17 | K | 741320105 | Montáž jistič jednopólový nn do 25 A ve skříni | kus | 2 | 275 | 550 |  |  | základní |  | 0 | 0 | 0 | 0 | 0 | 16 | K | 2 | ROZPOCET | 550 | 0 | 0 | 0 | 0 | 1 | 550 | 16 | -1245950213
| PP |  | Montáž jistič jednopólový nn do 25 A ve skříni | [14 empty] | PP | 2
18 | M | 8500134260.2 | Odpínač pojistkový3 pol , 400V/ 32A | kus | 1 | 1265 | 1265 |  |  | základní |  | 0 | 0.00049 | 0.00049 | 0 | 0 | 8 | M | 2 | ROZPOCET | 1265 | 0 | 0 | 0 | 0 | 1 | 1265 | 4 | -907750691
| PP |  | Odpínač pojistkový3 pol , 400V/ 32A | [14 empty] | PP | 2
19 | M | OEZ06740.2 | Pojistková vložka 20A gG | kus | 3 | 121 | 363 |  |  | základní |  | 0 | 0 | 0 | 0 | 0 | 8 | M | 2 | ROZPOCET | 363 | 0 | 0 | 0 | 0 | 1 | 363 | 4 | -1554674064
| PP |  | Pojistková vložka 20A gG | [14 empty] | PP | 2
20 | M | 10.228.203 | Pásek RSA PE 2,5 A označovací dělený | KS | 10 | 82.5 | 825 |  |  | základní |  | 0 | 0 | 0 | 0 | 0 | 8 | M | 2 | ROZPOCET | 825 | 0 | 0 | 0 | 0 | 1 | 825 | 4 | -364789458
| PP |  | Pásek RSA PE 2,5 A označovací dělený | [14 empty] | PP | 2
21 | M | 10.078.968.1 | Přepážka RSA 2,5 A k. - koncová | KS | 2 | 38.5 | 77 |  |  | základní |  | 0 | 0 | 0 | 0 | 0 | 8 | M | 2 | ROZPOCET | 77 | 0 | 0 | 0 | 0 | 1 | 77 | 4 | -358399721
| PP |  | Přepážka RSA 2,5 A k. - koncová | [14 empty] | PP | 2
22 | M | 10.078.962 | Svorka RSA 2,5 A řadová bílá | kus | 10 | 60.5 | 605 |  |  | základní |  | 0 | 0 | 0 | 0 | 0 | 8 | M | 2 | ROZPOCET | 605 | 0 | 0 | 0 | 0 | 1 | 605 | 4 | -1556362873
| PP |  | Svorka RSA 2,5 A řadová bílá | [14 empty] | PP | 2
23 | M | 10.077.747 | Svorka RSA 16 A řadová bílá | kus | 12 | 82.5 | 990 |  |  | základní |  | 0 | 0 | 0 | 0 | 0 | 8 | M | 2 | ROZPOCET | 990 | 0 | 0 | 0 | 0 | 1 | 990 | 4 | -1103145978
| PP |  | Svorka RSA 16 A řadová bílá | [14 empty] | PP | 2
24 | K | 741320165 | Montáž jistič třípólový nn do 25 A ve skříni | kus | 2 | 4620 | 9240 |  |  | základní |  | 0 | 0 | 0 | 0 | 0 | 16 | K | 2 | ROZPOCET | 9240 | 0 | 0 | 0 | 0 | 1 | 9240 | 16 | -2117325280
| PP |  | Montáž jistič třípólový nn do 25 A ve skříni | [14 empty] | PP | 2
25 | K | 741322012 | Montáž svodiče bleskových proudů nn typ 1 třípólových impulzní proud do 100 kA | kus | 1 | 715 | 715 |  |  | základní |  | 0 | 0 | 0 | 0 | 0 | 16 | K | 2 | ROZPOCET | 715 | 0 | 0 | 0 | 0 | 1 | 715 | 16 | -449667554
| PP |  | Montáž svodiče bleskových proudů nn typ 1 třípólových impulzní proud do 100 kA | [14 empty] | PP | 2
26 | M | 1161066 | SVODIC PREPETI SVBC-12,5-3-MZ (TN-C) | kus | 1 | 8250 | 8250 |  |  | základní |  | 0 | 0.00058 | 0.00058 | 0 | 0 | 32 | M | 2 | ROZPOCET | 8250 | 0 | 0 | 0 | 0 | 1 | 8250 | 16 | 642476275
| PP |  | SVODIC PREPETI SVBC-12,5-3-MZ (TN-C) | [14 empty] | PP | 2
27 | M | 10.716.979 | OEZ Skříň RZG-N-3T42 na omítku,průhledné dveře IP40 | kus | 1 | 2794 | 2794 |  |  | základní |  | 0 | 0 | 0 | 0 | 0 | 32 | M | 2 | ROZPOCET | 2794 | 0 | 0 | 0 | 0 | 1 | 2794 | 16 | 935510864
| PP |  | OEZ Skříň RZG-N-3T42 na omítku,průhledné dveře IP40 | [14 empty] | PP | 2
28 | M | 1249839 | VYPINAC MSO-63-3 | kus | 1 | 1601.6 | 1601.6 |  |  | základní |  | 0 | 0.0004 | 0.0004 | 0 | 0 | 32 | M | 2 | ROZPOCET | 1601.6 | 0 | 0 | 0 | 0 | 1 | 1601.6 | 16 | 1989840988
| PP |  | VYPINAC MSO-63-3 | [14 empty] | PP | 2
29 | K | 741330602 | Montáž relé návěstní se zapojením vodičů | kus | 2 | 352 | 704 |  |  | základní |  | 0 | 0 | 0 | 0 | 0 | 16 | K | 2 | ROZPOCET | 704 | 0 | 0 | 0 | 0 | 1 | 704 | 16 | -604782133
| PP |  | Montáž relé návěstní se zapojením vodičů | [14 empty] | PP | 2
| D | HZS | Hodinové zúčtovací sazby |  |  |  | 1680 |  |  |  |  | 0 |  | 0 |  | 0 | 4 | D | 0 | ROZPOCET | [6 empty] | 1680
30 | K | HZS2232 | Hodinová zúčtovací sazba elektrikář odborný - zkoušky a vystavení protokolu | hod | 4 | 420 | 1680 |  |  | základní |  | 0 | 0 | 0 | 0 | 0 | 512 | K | 1 | ROZPOCET | 1680 | 0 | 0 | 0 | 0 | 1 | 1680 | 512 | -1964789988
| PP |  | Hodinová zúčtovací sazba elektrikář odborný - zkoušky a vystavení protokolu | [14 empty] | PP | 1

## 03_02_06 - Svítidla
{fd26f0ab-121c-4425-8216-2de5138ad183}
2
| KRYCÍ LIST SOUPISU PRACÍ | [7 empty] | v --- níže se nacházejí doplnkové a pomocné údaje k sestavám --- v | [8 empty] | False
Stavba:
Nástavba na pavilonu I. stupně v areálu ZŠ Kounice
Objekt:
03 - SO01_C_Nástavba na pavilonu I. stupně
Soupis:
03_02 - elektroinstalace a hromosvod
Úroveň 3:
03_02_06 - Svítidla
| KSO: |  |  |  |  | CC-CZ:
| Místo: |  | Kounice 363, 289 15 Kounice |  |  | Datum: | 18. 2. 2023
| Zadavatel: |  |  |  |  | IČ: | 239305
|  | Městys Kounice, 289 15 Kounice 127 |  |  |  | DIČ:
| Uchazeč: |  |  |  |  | IČ: | 61680346
|  | STAFIKO PODĚBRADY spol.s r.o. |  |  |  | DIČ: | CZ61680346
| Projektant: |  |  |  |  | IČ: | 15589854
|  | Ing.arch. ZIMA JAN, Fügnerova 263, Chlumec n.C. |  |  |  | DIČ:
| Zpracovatel: |  |  |  |  | IČ:
DIČ:
Poznámka:
Soupis prací je sestaven s využitím Cenové soustavy ÚRS. Položky, které pochází z této cenové soustavy, jsou ve sloupci 'Cenová soustava' označeny popisem 'CS ÚRS' a úrovní příslušného kalendářního pololetí. Veškeré další informace vymezující popis a podmínky použití těchto položek z Cenové soustavy, které nejsou uvedeny přímo v soupisu prací, jsou neomezeně dálkově k dispozici na webu podminky.urs.cz.
| Cena bez DPH | [5 empty] | 345808.3
|  |  | Základ daně |  |  | Sazba daně | Výše daně
| DPH | základní | 345808.3 |  |  | 21% | 72619.74
|  | snížená | 0 |  |  | 15% | 0
|  | zákl. přenesená | 0 |  |  | 21% | 0
|  | sníž. přenesená | 0 |  |  | 15% | 0
|  | nulová | 0 |  |  | 0% | 0
| Cena s DPH |  |  | v | CZK |  | 418428.04
REKAPITULACE ČLENĚNÍ SOUPISU PRACÍ
Stavba:
Nástavba na pavilonu I. stupně v areálu ZŠ Kounice
Objekt:
03 - SO01_C_Nástavba na pavilonu I. stupně
Soupis:
03_02 - elektroinstalace a hromosvod
Úroveň 3:
03_02_06 - Svítidla
Místo: |  |  | Kounice 363, 289 15 Kounice |  |  | Datum: | 18. 2. 2023
Zadavatel: |  |  | Městys Kounice, 289 15 Kounice 127 |  |  | Projektant: | Ing.arch. ZIMA JAN, Fügnerova 263, Chlumec n.C.
Uchazeč: |  |  | STAFIKO PODĚBRADY spol.s r.o. |  |  | Zpracovatel:
Kód dílu - Popis | [6 empty] | Cena celkem [CZK]
Náklady stavby celkem | [6 empty] | 345808.3 | [11 empty] | -1
| PSV - Práce a dodávky PSV | [5 empty] | 52380
| 741 - Elektroinstalace - silnoproud | [5 empty] | 52380
SOUPIS PRACÍ
Stavba:
Nástavba na pavilonu I. stupně v areálu ZŠ Kounice
Objekt:
03 - SO01_C_Nástavba na pavilonu I. stupně
Soupis:
03_02 - elektroinstalace a hromosvod
Úroveň 3:
03_02_06 - Svítidla
Místo: |  |  | Kounice 363, 289 15 Kounice |  |  | Datum: | 18. 2. 2023
Zadavatel: |  |  | Městys Kounice, 289 15 Kounice 127 |  |  | Projektant: | Ing.arch. ZIMA JAN, Fügnerova 263, Chlumec n.C.
Uchazeč: |  |  | STAFIKO PODĚBRADY spol.s r.o. |  |  | Zpracovatel:
PČ | Typ | Kód | Popis | MJ | Množství | J.cena [CZK] | Cena celkem [CZK] | Cenová soustava |  | DPH | J. Nh [h] | Nh celkem [h] | J. hmotnost [t] | Hmotnost celkem [t] | J. suť [t] | Suť Celkem [t]
Náklady soupisu celkem | [6 empty] | 345808.3 |  |  |  |  | 0 |  | 0.33884 |  | 0 |  | D | -1 | [7 empty] | 345808.3
1 | M | A | Vestavné svítidlo 600x600 230V 29,7W 4000K IP40 , 5000 l, barva bílá | kus | 48 | 3058 | 146784 |  |  | základní |  | 0 | 0 | 0 | 0 | 0 | 8 | M | 0 | ROZPOCET | 146784 | 0 | 0 | 0 | 0 | 1 | 146784 | 4 | 1391126018
| PP |  | Vestavné svítidlo 600x600 230V 29,7W 4000K IP40 , 5000 l, barva bílá | [14 empty] | PP | 0
2 | M | B | Vestavné kruhové svítidlo s čirým difuzorem LED 14W 3000K, IP54 průměr 140mm hloubka 75mm, Ugr19, barva černá, třída izolace II., výzařovací charakteristika 90o - včetně závěsů a přívodů | set | 9 | 1020.8 | 9187.2 |  |  | základní |  | 0 | 0.015 | 0.135 | 0 | 0 | 8 | M | 0 | ROZPOCET | 9187.2 | 0 | 0 | 0 | 0 | 1 | 9187.2 | 4 | -1539669790
| PP |  | Vestavné kruhové svítidlo s čirým difuzorem LED 14W 3000K, IP54 průměr 140mm hloubka 75mm, Ugr19, barva černá, třída izolace II., výzařovací charakteristika 90o - včetně závěsů a přívodů | [14 empty] | PP | 0
3 | M | C | Vestavné svítidlo 600x600 230V 36W 4000K IP40, 4500 lm, barva bílá | kus | 20 | 2326.5 | 46530 |  |  | základní |  | 0 | 0.002 | 0.04 | 0 | 0 | 8 | M | 0 | ROZPOCET | 46530 | 0 | 0 | 0 | 0 | 1 | 46530 | 4 | 535324604
| PP |  | Vestavné svítidlo 600x600 230V 36W 4000K IP40, 4500 lm, barva bílá | [14 empty] | PP | 0
4 | M | D1 | Vestavné svítidlo 320x105 230V 17,4W 4000K IP44 IK10, 5000 l, barva bílá | kus | 20 | 1375 | 27500 |  |  | základní |  | 0 | 0.0077 | 0.154 | 0 | 0 | 8 | M | 0 | ROZPOCET | 27500 | 0 | 0 | 0 | 0 | 1 | 27500 | 4 | 1976961254
| PP |  | Vestavné svítidlo 320x105 230V 17,4W 4000K IP44 IK10, 5000 l, barva bílá | [14 empty] | PP | 0
5 | M | D2 | Přisazené svítidlo na balkony LED 17,4 4000K IP44 IK10, rozměr198x180mm, 2850 lm, barva bílá RAL7021 | kus | 8 | 1435.5 | 11484 |  |  | základní |  | 0 | 0.0008 | 0.0064 | 0 | 0 | 8 | M | 0 | ROZPOCET | 11484 | 0 | 0 | 0 | 0 | 1 | 11484 | 4 | -514308976
| PP |  | Přisazené svítidlo na balkony LED 17,4 4000K IP44 IK10, rozměr198x180mm, 2850 lm, barva bílá RAL7021 | [14 empty] | PP | 0
6 | M | V1 | Přisazené svítidlo s nouzovým modulem 3hodiny/283lm, LED 17W 230V 3000K IP66 IK10, rozměr 250x250x55mm, barva opál/antracit RAL 7021 (svítidlo u vchodů) | kus | 1 | 4510 | 4510 |  |  | základní |  | 0 | 0.00015 | 0.00015 | 0 | 0 | 8 | M | 0 | ROZPOCET | 4510 | 0 | 0 | 0 | 0 | 1 | 4510 | 4 | 1535803689
| PP |  | Přisazené svítidlo s nouzovým modulem 3hodiny/283lm, LED 17W 230V 3000K IP66 IK10, rozměr 250x250x55mm, barva opál/antracit RAL 7021 (svítidlo u vchodů) | [14 empty] | PP | 0
7 | M | E1 | Vestavné svítidlo 230x44mm 230V 20,5W 4000K IP54 , 2400 lm, IK 07, barva bílá | kus | 2 | 1576.3 | 3152.6 |  |  | základní |  | 0 | 0.00055 | 0.0011 | 0 | 0 | 8 | M | 0 | ROZPOCET | 3152.6 | 0 | 0 | 0 | 0 | 1 | 3152.6 | 4 | 1481223536
| PP |  | Vestavné svítidlo 230x44mm 230V 20,5W 4000K IP54 , 2400 lm, IK 07, barva bílá | [14 empty] | PP | 0
8 | M | E2 | Vestavné svítidlo 155x44mm 230V 10,9W 4000K IP54 , 1120 lm, IK 07, barva bílá | kus | 4 | 1375 | 5500 |  |  | základní |  | 0 | 6e-05 | 0.00024 | 0 | 0 | 8 | M | 0 | ROZPOCET | 5500 | 0 | 0 | 0 | 0 | 1 | 5500 | 4 | -1772801976
| PP |  | Vestavné svítidlo 155x44mm 230V 10,9W 4000K IP54 , 1120 lm, IK 07, barva bílá | [14 empty] | PP | 0
9 | M | P | Přisazené svítidlo 1250x80x75mm 230V 38,4W 4000K IP66 , 5440 lm, IK 09, barva bílá | kus | 2 | 1899.7 | 3799.4 |  |  | základní |  | 0 | 6e-05 | 0.00012 | 0 | 0 | 8 | M | 0 | ROZPOCET | 3799.4 | 0 | 0 | 0 | 0 | 1 | 3799.4 | 4 | 1550948646
| PP |  | Přisazené svítidlo 1250x80x75mm 230V 38,4W 4000K IP66 , 5440 lm, IK 09, barva bílá | [14 empty] | PP | 0
10 | M | H | Přisazené svítidlo na pevný strop žárovkoví kruhové 260mm E27 32W, IP54, driver ve svítidle 230V | kus | 2 | 1469.6 | 2939.2 |  |  | základní |  | 0 | 6e-05 | 0.00012 | 0 | 0 | 8 | M | 0 | ROZPOCET | 2939.2 | 0 | 0 | 0 | 0 | 1 | 2939.2 | 4 | -2077689463
| PP |  | Přisazené svítidlo na pevný strop žárovkoví kruhové 260mm E27 32W, IP54, driver ve svítidle 230V | [14 empty] | PP | 0
11 | M | N1 | Svíidlo nouzové vestavné 230V 10W 3000 K s akumulátorem 1hod 220lm. široká charakteristika | kus | 6 | 1929.4 | 11576.4 |  |  | základní |  | 0 | 0 | 0 | 0 | 0 | 8 | M | 0 | ROZPOCET | 11576.4 | 0 | 0 | 0 | 0 | 1 | 11576.4 | 4 | -1700846154
| PP |  | Svíidlo nouzové vestavné 230V 10W 3000 K s akumulátorem 1hod 220lm. široká charakteristika | [14 empty] | PP | 0
12 | M | N2 | Svíidlo nouzové vestavné 230V 10W 3000 K s akumulátorem 1hod 220lm. úzká charakteristika | kus | 3 | 2183.5 | 6550.5 |  |  | základní |  | 0 | 2e-05 | 6e-05 | 0 | 0 | 8 | M | 0 | ROZPOCET | 6550.5 | 0 | 0 | 0 | 0 | 1 | 6550.5 | 4 | -355931827
| PP |  | Svíidlo nouzové vestavné 230V 10W 3000 K s akumulátorem 1hod 220lm. úzká charakteristika | [14 empty] | PP | 0
13 | M | NP | Svíidlo nouzové přisazené s piktogramem 230V 10W 3000 K s akumulátorem 1hod 220lm IP 40 | kus | 11 | 1265 | 13915 |  |  | základní |  | 0 | 0.00015 | 0.00165 | 0 | 0 | 8 | M | 0 | ROZPOCET | 13915 | 0 | 0 | 0 | 0 | 1 | 13915 | 4 | 1647296277
| PP |  | Svíidlo nouzové přisazené s piktogramem 230V 10W 3000 K s akumulátorem 1hod 220lm IP 40 | [14 empty] | PP | 0
| D | PSV | Práce a dodávky PSV |  |  |  | 52380 |  |  |  |  | 0 |  | 0 |  | 0 | 2 | D | 0 | ROZPOCET | [6 empty] | 52380
| D | 741 | Elektroinstalace - silnoproud |  |  |  | 52380 |  |  |  |  | 0 |  | 0 |  | 0 | 2 | D | 1 | ROZPOCET | [6 empty] | 52380
14 | K | 741371004 | Montáž svítidlo bytové stropní | kus | 135 | 388 | 52380 |  |  | základní |  | 0 | 0 | 0 | 0 | 0 | 16 | K | 2 | ROZPOCET | 52380 | 0 | 0 | 0 | 0 | 1 | 52380 | 16 | -139519790
| PP |  | Montáž svítidlo bytové stropní | [14 empty] | PP | 2

## 03_02_07 - Přeložka kabel...
{44a0ad6c-de8b-487a-824c-e3ec72630877}
2
| KRYCÍ LIST SOUPISU PRACÍ | [7 empty] | v --- níže se nacházejí doplnkové a pomocné údaje k sestavám --- v | [8 empty] | False
Stavba:
Nástavba na pavilonu I. stupně v areálu ZŠ Kounice
Objekt:
03 - SO01_C_Nástavba na pavilonu I. stupně
Soupis:
03_02 - elektroinstalace a hromosvod
Úroveň 3:
03_02_07 - Přeložka kabelů + přívod pro TČ
| KSO: |  |  |  |  | CC-CZ:
| Místo: |  | Kounice 363, 289 15 Kounice |  |  | Datum: | 18. 2. 2023
| Zadavatel: |  |  |  |  | IČ: | 239305
|  | Městys Kounice, 289 15 Kounice 127 |  |  |  | DIČ:
| Uchazeč: |  |  |  |  | IČ: | 61680346
|  | STAFIKO PODĚBRADY spol.s r.o. |  |  |  | DIČ: | CZ61680346
| Projektant: |  |  |  |  | IČ: | 15589854
|  | Ing.arch. ZIMA JAN, Fügnerova 263, Chlumec n.C. |  |  |  | DIČ:
| Zpracovatel: |  |  |  |  | IČ:
DIČ:
Poznámka:
Soupis prací je sestaven s využitím Cenové soustavy ÚRS. Položky, které pochází z této cenové soustavy, jsou ve sloupci 'Cenová soustava' označeny popisem 'CS ÚRS' a úrovní příslušného kalendářního pololetí. Veškeré další informace vymezující popis a podmínky použití těchto položek z Cenové soustavy, které nejsou uvedeny přímo v soupisu prací, jsou neomezeně dálkově k dispozici na webu podminky.urs.cz.
| Cena bez DPH | [5 empty] | 182330
|  |  | Základ daně |  |  | Sazba daně | Výše daně
| DPH | základní | 182330 |  |  | 21% | 38289.3
|  | snížená | 0 |  |  | 15% | 0
|  | zákl. přenesená | 0 |  |  | 21% | 0
|  | sníž. přenesená | 0 |  |  | 15% | 0
|  | nulová | 0 |  |  | 0% | 0
| Cena s DPH |  |  | v | CZK |  | 220619.3
REKAPITULACE ČLENĚNÍ SOUPISU PRACÍ
Stavba:
Nástavba na pavilonu I. stupně v areálu ZŠ Kounice
Objekt:
03 - SO01_C_Nástavba na pavilonu I. stupně
Soupis:
03_02 - elektroinstalace a hromosvod
Úroveň 3:
03_02_07 - Přeložka kabelů + přívod pro TČ
Místo: |  |  | Kounice 363, 289 15 Kounice |  |  | Datum: | 18. 2. 2023
Zadavatel: |  |  | Městys Kounice, 289 15 Kounice 127 |  |  | Projektant: | Ing.arch. ZIMA JAN, Fügnerova 263, Chlumec n.C.
Uchazeč: |  |  | STAFIKO PODĚBRADY spol.s r.o. |  |  | Zpracovatel:
Kód dílu - Popis | [6 empty] | Cena celkem [CZK]
Náklady stavby celkem | [6 empty] | 182330 | [11 empty] | -1
| HSV - Práce a dodávky HSV | [5 empty] | 11099
| 1 - Zemní práce | [5 empty] | 11099
| PSV - Práce a dodávky PSV | [5 empty] | 84205
| 741 - Elektroinstalace - silnoproud | [5 empty] | 74635
| 742 - Elektroinstalace - slaboproud | [5 empty] | 9570
| M - Práce a dodávky M | [5 empty] | 87026
| 46-M - Zemní práce při extr.mont.pracích | [5 empty] | 87026
SOUPIS PRACÍ
Stavba:
Nástavba na pavilonu I. stupně v areálu ZŠ Kounice
Objekt:
03 - SO01_C_Nástavba na pavilonu I. stupně
Soupis:
03_02 - elektroinstalace a hromosvod
Úroveň 3:
03_02_07 - Přeložka kabelů + přívod pro TČ
Místo: |  |  | Kounice 363, 289 15 Kounice |  |  | Datum: | 18. 2. 2023
Zadavatel: |  |  | Městys Kounice, 289 15 Kounice 127 |  |  | Projektant: | Ing.arch. ZIMA JAN, Fügnerova 263, Chlumec n.C.
Uchazeč: |  |  | STAFIKO PODĚBRADY spol.s r.o. |  |  | Zpracovatel:
PČ | Typ | Kód | Popis | MJ | Množství | J.cena [CZK] | Cena celkem [CZK] | Cenová soustava |  | DPH | J. Nh [h] | Nh celkem [h] | J. hmotnost [t] | Hmotnost celkem [t] | J. suť [t] | Suť Celkem [t]
Náklady soupisu celkem | [6 empty] | 182330 |  |  |  |  | 0 |  | 0.37224 |  | 0 |  | D | -1 | [7 empty] | 182330
| D | HSV | Práce a dodávky HSV |  |  |  | 11099 |  |  |  |  | 0 |  | 0.0399 |  | 0 | 1 | D | 0 | ROZPOCET | [6 empty] | 11099
| D | 1 | Zemní práce |  |  |  | 11099 |  |  |  |  | 0 |  | 0.0399 |  | 0 | 1 | D | 1 | ROZPOCET | [6 empty] | 11099
1 | K | 119003131 | Výstražná páska pro zabezpečení výkopu zřízení | m | 70 | 60.5 | 4235 |  |  | základní |  | 0 | 0.00055 | 0.0385 | 0 | 0 | 4 | K | 2 | ROZPOCET | 4235 | 0 | 0 | 0 | 0 | 1 | 4235 | 4 | 186826160
| PP |  | Výstražná páska pro zabezpečení výkopu zřízení | [14 empty] | PP | 2
2 | K | 119003132 | Výstražná páska pro zabezpečení výkopu odstranění | m | 70 | 24.2 | 1694 |  |  | základní |  | 0 | 0 | 0 | 0 | 0 | 4 | K | 2 | ROZPOCET | 1694 | 0 | 0 | 0 | 0 | 1 | 1694 | 4 | -136940092
| PP |  | Výstražná páska pro zabezpečení výkopu odstranění | [14 empty] | PP | 2
3 | K | 119003215 | Trubková mobilní plotová zábrana výšky do 1,5 m pro zabezpečení výkopu zřízení | m | 10 | 135 | 1350 |  |  | základní |  | 0 | 0.00014 | 0.0014 | 0 | 0 | 4 | K | 2 | ROZPOCET | 1350 | 0 | 0 | 0 | 0 | 1 | 1350 | 4 | -918797517
| PP |  | Trubková mobilní plotová zábrana výšky do 1,5 m pro zabezpečení výkopu zřízení | [14 empty] | PP | 2
4 | K | 119003216 | Trubková mobilní plotová zábrana výšky do 1,5 m pro zabezpečení výkopu odstranění | m | 10 | 135 | 1350 |  |  | základní |  | 0 | 0 | 0 | 0 | 0 | 4 | K | 2 | ROZPOCET | 1350 | 0 | 0 | 0 | 0 | 1 | 1350 | 4 | 1371912073
| PP |  | Trubková mobilní plotová zábrana výšky do 1,5 m pro zabezpečení výkopu odstranění | [14 empty] | PP | 2
5 | K | 171111111 | Hutnění zeminy ve výkopu tl po 20 cm | m2 | 38 | 65 | 2470 |  |  | základní |  | 0 | 0 | 0 | 0 | 0 | 4 | K | 2 | ROZPOCET | 2470 | 0 | 0 | 0 | 0 | 1 | 2470 | 4 | -130602478
| PP |  | Hutnění zeminy ve výkopu tl po 20 cm | [14 empty] | PP | 2
| D | PSV | Práce a dodávky PSV |  |  |  | 84205 |  |  |  |  | 0 |  | 0.1726 |  | 0 | 2 | D | 0 | ROZPOCET | [6 empty] | 84205
| D | 741 | Elektroinstalace - silnoproud |  |  |  | 74635 |  |  |  |  | 0 |  | 0.1726 |  | 0 | 2 | D | 1 | ROZPOCET | [6 empty] | 74635
6 | K | 741122225 | Montáž kabel Cu plný kulatý žíla 3x35+25 mm2, 4x35 mm2 uložený volně (např. CYKY) | m | 90 | 126.5 | 11385 |  |  | základní |  | 0 | 0 | 0 | 0 | 0 | 16 | K | 2 | ROZPOCET | 11385 | 0 | 0 | 0 | 0 | 1 | 11385 | 16 | -923895728
| PP |  | Montáž kabel Cu plný kulatý žíla 3x35+25 mm2, 4x35 mm2 uložený volně (např. CYKY) | [14 empty] | PP | 2
7 | M | 1503774 | KABELOVA SPOJKA SSU - 4L do 240mm | kus | 4 | 1045 | 4180 |  |  | základní |  | 0 | 0 | 0 | 0 | 0 | 32 | M | 2 | ROZPOCET | 4180 | 0 | 0 | 0 | 0 | 1 | 4180 | 16 | 106578520
| PP |  | KABELOVA SPOJKA SSU - 4L do 240mm | [14 empty] | PP | 2
8 | M | 1792391 | KABELOVÁ SPOJKA SSU 2L--25-35 | kus | 2 | 577.5 | 1155 |  |  | základní |  | 0 | 0.00035 | 0.0007 | 0 | 0 | 32 | M | 2 | ROZPOCET | 1155 | 0 | 0 | 0 | 0 | 1 | 1155 | 16 | -1460061463
| PP |  | KABELOVÁ SPOJKA SSU 2L--25-35 | [14 empty] | PP | 2
9 | M | 34111620 | kabel silový jádro Cu izolace PVC plášť PVC 0,6/1kV (1-CYKY) 4x25mm2 | m | 90 | 533.5 | 48015 |  |  | základní |  | 0 | 0.00191 | 0.1719 | 0 | 0 | 32 | M | 2 | ROZPOCET | 48015 | 0 | 0 | 0 | 0 | 1 | 48015 | 16 | 1724372158
| PP |  | kabel silový jádro Cu izolace PVC plášť PVC 0,6/1kV (1-CYKY) 4x25mm2 | [14 empty] | PP | 2
10 | K | 741123273 | Montáž kabel Al plný nebo laněný kulatý s papírovou izolací žíla 3x240+120 mm2 uložený volně(např. AYKYD) | m | 40 | 247.5 | 9900 |  |  | základní |  | 0 | 0 | 0 | 0 | 0 | 16 | K | 2 | ROZPOCET | 9900 | 0 | 0 | 0 | 0 | 1 | 9900 | 16 | -2067850433
| PP |  | Montáž kabel Al plný nebo laněný kulatý s papírovou izolací žíla 3x240+120 mm2 uložený volně(např. AYKYD) | [14 empty] | PP | 2
| D | 742 | Elektroinstalace - slaboproud |  |  |  | 9570 |  |  |  |  | 0 |  | 0 |  | 0 | 2 | D | 1 | ROZPOCET | [6 empty] | 9570
11 | K | 742122001 | Montáž kabelové spojky nebo svorkovnice pro slaboproud do 15 žil | kus | 6 | 1595 | 9570 |  |  | základní |  | 0 | 0 | 0 | 0 | 0 | 16 | K | 2 | ROZPOCET | 9570 | 0 | 0 | 0 | 0 | 1 | 9570 | 16 | 630023398
| PP |  | Montáž kabelové spojky nebo svorkovnice pro slaboproud do 15 žil | [14 empty] | PP | 2
| D | M | Práce a dodávky M |  |  |  | 87026 |  |  |  |  | 0 |  | 0.15974 |  | 0 | 3 | D | 0 | ROZPOCET | [6 empty] | 87026
| D | 46-M | Zemní práce při extr.mont.pracích |  |  |  | 87026 |  |  |  |  | 0 |  | 0.15974 |  | 0 | 3 | D | 1 | ROZPOCET | [6 empty] | 87026
12 | K | 460010024 | Vytyčení trasy vedení kabelového podzemního v zastavěném prostoru | km | 0.08 | 20000 | 1600 |  |  | základní |  | 0 | 0.0088 | 0.000704 | 0 | 0 | 64 | K | 2 | ROZPOCET | 1600 | 0 | 0 | 0 | 0 | 1 | 1600 | 64 | -572349150
| PP |  | Vytyčení trasy vedení kabelového podzemního v zastavěném prostoru | [14 empty] | PP | 2
13 | K | 460161312 | Hloubení kabelových rýh ručně š 50 cm hl 120 cm v hornině tř I skupiny 3 | m | 76 | 365 | 27740 |  |  | základní |  | 0 | 0 | 0 | 0 | 0 | 64 | K | 2 | ROZPOCET | 27740 | 0 | 0 | 0 | 0 | 1 | 27740 | 64 | 1735344395
| PP |  | Hloubení kabelových rýh ručně š 50 cm hl 120 cm v hornině tř I skupiny 3 | [14 empty] | PP | 2
14 | K | 460191111 | Rýhy kabelových spojek do 10 kV hloubení ručně včetně zásypu v hornině tř I skupiny 1 | kus | 4 | 850 | 3400 |  |  | základní |  | 0 | 0 | 0 | 0 | 0 | 64 | K | 2 | ROZPOCET | 3400 | 0 | 0 | 0 | 0 | 1 | 3400 | 64 | -628980550
| PP |  | Rýhy kabelových spojek do 10 kV hloubení ručně včetně zásypu v hornině tř I skupiny 1 | [14 empty] | PP | 2
15 | M | 1189026 | KABEL 1-AYKY-J 3X240+120 | m | 40 | 596.2 | 23848 |  |  | základní |  | 0 | 0.00371 | 0.1484 | 0 | 0 | 256 | M | 2 | ROZPOCET | 23848 | 0 | 0 | 0 | 0 | 1 | 23848 | 64 | -1976867255
| PP |  | KABEL 1-AYKY-J 3X240+120 | [14 empty] | PP | 2
16 | K | 460201611 | Zarovnání kabelových rýh š do 50 cm po výkopu strojně | m | 76 | 95 | 7220 |  |  | základní |  | 0 | 0 | 0 | 0 | 0 | 64 | K | 2 | ROZPOCET | 7220 | 0 | 0 | 0 | 0 | 1 | 7220 | 64 | -1364794889
| PP |  | Zarovnání kabelových rýh š do 50 cm po výkopu strojně | [14 empty] | PP | 2
17 | K | 460421282 | Lože kabelů z prohozeného výkopku tl 5 cm nad kabel, kryté plastovou folií, š lože do 50 cm | m | 76 | 60.5 | 4598 |  |  | základní |  | 0 | 0.00014 | 0.01064 | 0 | 0 | 64 | K | 2 | ROZPOCET | 4598 | 0 | 0 | 0 | 0 | 1 | 4598 | 64 | 1362320907
| PP |  | Lože kabelů z prohozeného výkopku tl 5 cm nad kabel, kryté plastovou folií, š lože do 50 cm | [14 empty] | PP | 2
18 | K | 460431331 | Zásyp kabelových rýh ručně se zhutněním š 50 cm hl 120 cm z horniny tř I skupiny 1 a 2 | m | 76 | 245 | 18620 |  |  | základní |  | 0 | 0 | 0 | 0 | 0 | 64 | K | 2 | ROZPOCET | 18620 | 0 | 0 | 0 | 0 | 1 | 18620 | 64 | 363896116
| PP |  | Zásyp kabelových rýh ručně se zhutněním š 50 cm hl 120 cm z horniny tř I skupiny 1 a 2 | [14 empty] | PP | 2

## 03_03 - Vytápění
{a04eea95-b9c0-46c4-bb7c-fcb2802d3a60}
2
| KRYCÍ LIST SOUPISU PRACÍ | [7 empty] | v --- níže se nacházejí doplnkové a pomocné údaje k sestavám --- v | [8 empty] | False
Stavba:
Nástavba na pavilonu I. stupně v areálu ZŠ Kounice
Objekt:
03 - SO01_C_Nástavba na pavilonu I. stupně
Soupis:
03_03 - Vytápění
| KSO: |  |  |  |  | CC-CZ:
| Místo: |  | Kounice 363, 289 15 Kounice |  |  | Datum: | 18. 2. 2023
| Zadavatel: |  |  |  |  | IČ: | 239305
|  | Městys Kounice, 289 15 Kounice 127 |  |  |  | DIČ:
| Uchazeč: |  |  |  |  | IČ: | 61680346
|  | STAFIKO PODĚBRADY spol.s r.o. |  |  |  | DIČ: | CZ61680346
| Projektant: |  |  |  |  | IČ: | 15589854
|  | Ing.arch. ZIMA JAN, Fügnerova 263, Chlumec n.C. |  |  |  | DIČ:
| Zpracovatel: |  |  |  |  | IČ:
DIČ:
Poznámka:
Soupis prací je sestaven s využitím Cenové soustavy ÚRS. Položky, které pochází z této cenové soustavy, jsou ve sloupci 'Cenová soustava' označeny popisem 'CS ÚRS' a úrovní příslušného kalendářního pololetí. Veškeré další informace vymezující popis a podmínky použití těchto položek z Cenové soustavy, které nejsou uvedeny přímo v soupisu prací, jsou neomezeně dálkově k dispozici na webu podminky.urs.cz.
| Cena bez DPH | [5 empty] | 1075207
|  |  | Základ daně |  |  | Sazba daně | Výše daně
| DPH | základní | 1075207 |  |  | 21% | 225793.47
|  | snížená | 0 |  |  | 15% | 0
|  | zákl. přenesená | 0 |  |  | 21% | 0
|  | sníž. přenesená | 0 |  |  | 15% | 0
|  | nulová | 0 |  |  | 0% | 0
| Cena s DPH |  |  | v | CZK |  | 1301000.47
REKAPITULACE ČLENĚNÍ SOUPISU PRACÍ
Stavba:
Nástavba na pavilonu I. stupně v areálu ZŠ Kounice
Objekt:
03 - SO01_C_Nástavba na pavilonu I. stupně
Soupis:
03_03 - Vytápění
Místo: |  |  | Kounice 363, 289 15 Kounice |  |  | Datum: | 18. 2. 2023
Zadavatel: |  |  | Městys Kounice, 289 15 Kounice 127 |  |  | Projektant: | Ing.arch. ZIMA JAN, Fügnerova 263, Chlumec n.C.
Uchazeč: |  |  | STAFIKO PODĚBRADY spol.s r.o. |  |  | Zpracovatel:
Kód dílu - Popis | [6 empty] | Cena celkem [CZK]
Náklady stavby celkem | [6 empty] | 1075207 | [11 empty] | -1
| D1 - A) Hlavní zařízení | [5 empty] | 351794
| D2 - C) Potrubí (tvarovky, doprava a montáž) | [5 empty] | 102300
| D3 - D) Armatury, čerpadla, expanze | [5 empty] | 38290
| D4 - E) Podlahové vytápění | [5 empty] | 495212
| D5 - F) Tepelné izolace (montáž, doprava) | [5 empty] | 5670
| D6 - G) Ostatní | [5 empty] | 33500
| D7 - H) Úprava 1.NP | [5 empty] | 48441
SOUPIS PRACÍ
Stavba:
Nástavba na pavilonu I. stupně v areálu ZŠ Kounice
Objekt:
03 - SO01_C_Nástavba na pavilonu I. stupně
Soupis:
03_03 - Vytápění
Místo: |  |  | Kounice 363, 289 15 Kounice |  |  | Datum: | 18. 2. 2023
Zadavatel: |  |  | Městys Kounice, 289 15 Kounice 127 |  |  | Projektant: | Ing.arch. ZIMA JAN, Fügnerova 263, Chlumec n.C.
Uchazeč: |  |  | STAFIKO PODĚBRADY spol.s r.o. |  |  | Zpracovatel:
PČ | Typ | Kód | Popis | MJ | Množství | J.cena [CZK] | Cena celkem [CZK] | Cenová soustava |  | DPH | J. Nh [h] | Nh celkem [h] | J. hmotnost [t] | Hmotnost celkem [t] | J. suť [t] | Suť Celkem [t]
Náklady soupisu celkem | [6 empty] | 1075207 |  |  |  |  | 0 |  | 0 |  | 0 |  | D | -1 | [7 empty] | 1075207
| D | D1 | A) Hlavní zařízení |  |  |  | 351794 |  |  |  |  | 0 |  | 0 |  | 0 | 1 | D | 0 | ROZPOCET | [6 empty] | 351794
1 | K | Pol1 | Tepelné čerpadlo vzduch-voda kompaktní s invertorem, max. teplota topné vody 65°C, parametry A2/W35 výkon=10,41kW, příkon= 2,88kW, COP dle EN14511 = 3,61, regulační rozsah 5,1-14,5kW. Standard F2120-20 | ks. | 1 | 148800 | 148800 |  |  | základní |  | 0 | 0 | 0 | 0 | 0 | 4 | K | 1 | ROZPOCET | 148800 | 0 | 0 | 0 | 0 | 1 | 148800 | 4 | 2
| PP |  | Tepelné čerpadlo vzduch-voda kompaktní s invertorem, max. teplota topné vody 65°C, parametry A2/W35 výkon=10,41kW, příkon= 2,88kW, COP dle EN14511 = 3,61, regulační rozsah 5,1-14,5kW. Standard F2120-20 | [14 empty] | PP | 1
2 | K | Pol2 | Vnitřní jednotka - hydraulický modul: se zásobníkem TUV min. 180l, elektrokotel 9 kW, expanzní nádoba o objemu min. 10l, průtokovou nádrží 26l, vestavěné pojistné ventily pro otopnou soustavu a teplou vodu, parametry výstupní hydraulické pro vytápění 1,7 | ks. | 1 | 153600 | 153600 |  |  | základní |  | 0 | 0 | 0 | 0 | 0 | 4 | K | 1 | ROZPOCET | 153600 | 0 | 0 | 0 | 0 | 1 | 153600 | 4 | 4
| PP |  | Vnitřní jednotka - hydraulický modul: se zásobníkem TUV min. 180l, elektrokotel 9 kW, expanzní nádoba o objemu min. 10l, průtokovou nádrží 26l, vestavěné pojistné ventily pro otopnou soustavu a teplou vodu, parametry výstupní hydraulické pro vytápění 1,7m3/h, 30kPa. Standard VVM 320 | [14 empty] | PP | 1
3 | K | Pol3 | Čidlo venkovní teploty | ks. | 1 | 385 | 385 |  |  | základní |  | 0 | 0 | 0 | 0 | 0 | 4 | K | 1 | ROZPOCET | 385 | 0 | 0 | 0 | 0 | 1 | 385 | 4 | 6
| PP |  | Čidlo venkovní teploty | [14 empty] | PP | 1
4 | K | Pol4 | Dvě pružné hadice s těsněním a odvzdušněním | ks. | 1 | 2412 | 2412 |  |  | základní |  | 0 | 0 | 0 | 0 | 0 | 4 | K | 1 | ROZPOCET | 2412 | 0 | 0 | 0 | 0 | 1 | 2412 | 4 | 8
| PP |  | Dvě pružné hadice s těsněním a odvzdušněním | [14 empty] | PP | 1
5 | K | Pol5 | Topný kabel odvodu kondenzátu 3m | ks. | 1 | 600 | 600 |  |  | základní |  | 0 | 0 | 0 | 0 | 0 | 4 | K | 1 | ROZPOCET | 600 | 0 | 0 | 0 | 0 | 1 | 600 | 4 | 10
| PP |  | Topný kabel odvodu kondenzátu 3m | [14 empty] | PP | 1
6 | K | Pol6 | Regulace ekvitermní s vnitřní korekcí | ks. | 1 | 4997 | 4997 |  |  | základní |  | 0 | 0 | 0 | 0 | 0 | 4 | K | 1 | ROZPOCET | 4997 | 0 | 0 | 0 | 0 | 1 | 4997 | 4 | 12
| PP |  | Regulace ekvitermní s vnitřní korekcí | [14 empty] | PP | 1
7 | K | Pol7 | Osazení a montáž čerpadla včetně příslušenství | ks. | 1 | 24600 | 24600 |  |  | základní |  | 0 | 0 | 0 | 0 | 0 | 4 | K | 1 | ROZPOCET | 24600 | 0 | 0 | 0 | 0 | 1 | 24600 | 4 | 14
| PP |  | Osazení a montáž čerpadla včetně příslušenství | [14 empty] | PP | 1
8 | K | Pol8 | Spuštění tepelného čerpadla a regulace | ks. | 1 | 6400 | 6400 |  |  | základní |  | 0 | 0 | 0 | 0 | 0 | 4 | K | 1 | ROZPOCET | 6400 | 0 | 0 | 0 | 0 | 1 | 6400 | 4 | 16
| PP |  | Spuštění tepelného čerpadla a regulace | [14 empty] | PP | 1
9 | K | Pol9.1 | Přesun hmot | kpl | 1 | 10000 | 10000 |  |  | základní |  | 0 | 0 | 0 | 0 | 0 | 4 | K | 1 | ROZPOCET | 10000 | 0 | 0 | 0 | 0 | 1 | 10000 | 4 | 18
| PP |  | Přesun hmot | [14 empty] | PP | 1
| D | D2 | C) Potrubí (tvarovky, doprava a montáž) |  |  |  | 102300 |  |  |  |  | 0 |  | 0 |  | 0 | 1 | D | 0 | ROZPOCET | [6 empty] | 102300
10 | K | Pol10 | Měď polotvrdá | m | 18 | 1750 | 31500 |  |  | základní |  | 0 | 0 | 0 | 0 | 0 | 4 | K | 1 | ROZPOCET | 31500 | 0 | 0 | 0 | 0 | 1 | 31500 | 4 | 20
| PP |  | Měď polotvrdá | [14 empty] | PP | 1
11 | K | Pol11 | Měď polotvrdá | m | 78 | 850 | 66300 |  |  | základní |  | 0 | 0 | 0 | 0 | 0 | 4 | K | 1 | ROZPOCET | 66300 | 0 | 0 | 0 | 0 | 1 | 66300 | 4 | 22
| PP |  | Měď polotvrdá | [14 empty] | PP | 1
12 | K | Pol9.2 | Přesun hmot | kpl | 1 | 4500 | 4500 |  |  | základní |  | 0 | 0 | 0 | 0 | 0 | 4 | K | 1 | ROZPOCET | 4500 | 0 | 0 | 0 | 0 | 1 | 4500 | 4 | 24
| PP |  | Přesun hmot | [14 empty] | PP | 1
| D | D3 | D) Armatury, čerpadla, expanze |  |  |  | 38290 |  |  |  |  | 0 |  | 0 |  | 0 | 1 | D | 0 | ROZPOCET | [6 empty] | 38290
13 | K | Pol12 | Pojistný ventil 3 bar 3/4´´ | ks. | 1 | 980 | 980 |  |  | základní |  | 0 | 0 | 0 | 0 | 0 | 4 | K | 1 | ROZPOCET | 980 | 0 | 0 | 0 | 0 | 1 | 980 | 4 | 26
| PP |  | Pojistný ventil 3 bar 3/4´´ | [14 empty] | PP | 1
14 | K | Pol13 | Ventil vypouštěcí kulový | ks. | 4 | 320 | 1280 |  |  | základní |  | 0 | 0 | 0 | 0 | 0 | 4 | K | 1 | ROZPOCET | 1280 | 0 | 0 | 0 | 0 | 1 | 1280 | 4 | 28
| PP |  | Ventil vypouštěcí kulový | [14 empty] | PP | 1
15 | K | Pol14 | Automatický odvzd. ventil R99 DN10 | ks. | 2 | 280 | 560 |  |  | základní |  | 0 | 0 | 0 | 0 | 0 | 4 | K | 1 | ROZPOCET | 560 | 0 | 0 | 0 | 0 | 1 | 560 | 4 | 30
| PP |  | Automatický odvzd. ventil R99 DN10 | [14 empty] | PP | 1
16 | K | Pol15 | Kulový kohout | ks. | 4 | 750 | 3000 |  |  | základní |  | 0 | 0 | 0 | 0 | 0 | 4 | K | 1 | ROZPOCET | 3000 | 0 | 0 | 0 | 0 | 1 | 3000 | 4 | 32
| PP |  | Kulový kohout | [14 empty] | PP | 1
17 | K | Pol16 | Filtr s magnetem | ks. | 2 | 3600 | 7200 |  |  | základní |  | 0 | 0 | 0 | 0 | 0 | 4 | K | 1 | ROZPOCET | 7200 | 0 | 0 | 0 | 0 | 1 | 7200 | 4 | 34
| PP |  | Filtr s magnetem | [14 empty] | PP | 1
18 | K | Pol17 | Vyvažovací ventil DN25 | ks. | 2 | 3450 | 6900 |  |  | základní |  | 0 | 0 | 0 | 0 | 0 | 4 | K | 1 | ROZPOCET | 6900 | 0 | 0 | 0 | 0 | 1 | 6900 | 4 | 36
| PP |  | Vyvažovací ventil DN25 | [14 empty] | PP | 1
19 | K | Pol18 | Šroubení | ks. | 4 | 300 | 1200 |  |  | základní |  | 0 | 0 | 0 | 0 | 0 | 4 | K | 1 | ROZPOCET | 1200 | 0 | 0 | 0 | 0 | 1 | 1200 | 4 | 38
| PP |  | Šroubení | [14 empty] | PP | 1
20 | K | Pol19 | Montáž armatur | ks. | 19 | 230 | 4370 |  |  | základní |  | 0 | 0 | 0 | 0 | 0 | 4 | K | 1 | ROZPOCET | 4370 | 0 | 0 | 0 | 0 | 1 | 4370 | 4 | 40
| PP |  | Montáž armatur | [14 empty] | PP | 1
21 | K | Pol20 | Uchycovací prvky ( objímky, konzoly ) | kpl | 1 | 5600 | 5600 |  |  | základní |  | 0 | 0 | 0 | 0 | 0 | 4 | K | 1 | ROZPOCET | 5600 | 0 | 0 | 0 | 0 | 1 | 5600 | 4 | 42
| PP |  | Uchycovací prvky ( objímky, konzoly ) | [14 empty] | PP | 1
22 | K | Pol21 | Drobný montážní materiál | kpl | 1 | 3000 | 3000 |  |  | základní |  | 0 | 0 | 0 | 0 | 0 | 4 | K | 1 | ROZPOCET | 3000 | 0 | 0 | 0 | 0 | 1 | 3000 | 4 | 44
| PP |  | Drobný montážní materiál | [14 empty] | PP | 1
23 | K | Pol9.3 | Přesun hmot | kpl | 1 | 4200 | 4200 |  |  | základní |  | 0 | 0 | 0 | 0 | 0 | 4 | K | 1 | ROZPOCET | 4200 | 0 | 0 | 0 | 0 | 1 | 4200 | 4 | 46
| PP |  | Přesun hmot | [14 empty] | PP | 1
| D | D4 | E) Podlahové vytápění |  |  |  | 495212 |  |  |  |  | 0 |  | 0 |  | 0 | 1 | D | 0 | ROZPOCET | [6 empty] | 495212
24 | K | Pol22 | Trubka PE-X 16x2 s kyslíkovou bariérou | m | 2200 | 45 | 99000 |  |  | základní |  | 0 | 0 | 0 | 0 | 0 | 4 | K | 1 | ROZPOCET | 99000 | 0 | 0 | 0 | 0 | 1 | 99000 | 4 | 48
| PP |  | Trubka PE-X 16x2 s kyslíkovou bariérou | [14 empty] | PP | 1
25 | K | Pol23 | Systémová deska r=50mm, tl.50 mm | m2 | 450 | 398 | 179100 |  |  | základní |  | 0 | 0 | 0 | 0 | 0 | 4 | K | 1 | ROZPOCET | 179100 | 0 | 0 | 0 | 0 | 1 | 179100 | 4 | 50
| PP |  | Systémová deska r=50mm, tl.50 mm | [14 empty] | PP | 1
26 | K | Pol24 | Okrajová dilatační páska | m | 400 | 35 | 14000 |  |  | základní |  | 0 | 0 | 0 | 0 | 0 | 4 | K | 1 | ROZPOCET | 14000 | 0 | 0 | 0 | 0 | 1 | 14000 | 4 | 52
| PP |  | Okrajová dilatační páska | [14 empty] | PP | 1
27 | K | Pol25 | Rozdělovač s uzávěry a, nastavení okruhů a uzavírání okruhů - 11 okruhů včetně skříně | ks. | 2 | 15800 | 31600 |  |  | základní |  | 0 | 0 | 0 | 0 | 0 | 4 | K | 1 | ROZPOCET | 31600 | 0 | 0 | 0 | 0 | 1 | 31600 | 4 | 54
| PP |  | Rozdělovač s uzávěry a, nastavení okruhů a uzavírání okruhů - 11 okruhů včetně skříně | [14 empty] | PP | 1
28 | K | Pol26 | Šroubení | ks. | 44 | 98 | 4312 |  |  | základní |  | 0 | 0 | 0 | 0 | 0 | 4 | K | 1 | ROZPOCET | 4312 | 0 | 0 | 0 | 0 | 1 | 4312 | 4 | 56
| PP |  | Šroubení | [14 empty] | PP | 1
29 | K | Pol27 | Ochranná trubka R985N | m | 100 | 12 | 1200 |  |  | základní |  | 0 | 0 | 0 | 0 | 0 | 4 | K | 1 | ROZPOCET | 1200 | 0 | 0 | 0 | 0 | 1 | 1200 | 4 | 58
| PP |  | Ochranná trubka R985N | [14 empty] | PP | 1
30 | K | Pol28 | Montáž | kpl. | 1 | 156000 | 156000 |  |  | základní |  | 0 | 0 | 0 | 0 | 0 | 4 | K | 1 | ROZPOCET | 156000 | 0 | 0 | 0 | 0 | 1 | 156000 | 4 | 60
| PP |  | Montáž | [14 empty] | PP | 1
31 | K | Pol9.4 | Přesun hmot | kpl. | 1 | 10000 | 10000 |  |  | základní |  | 0 | 0 | 0 | 0 | 0 | 4 | K | 1 | ROZPOCET | 10000 | 0 | 0 | 0 | 0 | 1 | 10000 | 4 | 62
| PP |  | Přesun hmot | [14 empty] | PP | 1
| D | D5 | F) Tepelné izolace (montáž, doprava) |  |  |  | 5670 |  |  |  |  | 0 |  | 0 |  | 0 | 1 | D | 0 | ROZPOCET | [6 empty] | 5670
32 | K | Pol29 | Tepelná izolace tl. 25mm | m | 18 | 45 | 810 |  |  | základní |  | 0 | 0 | 0 | 0 | 0 | 4 | K | 1 | ROZPOCET | 810 | 0 | 0 | 0 | 0 | 1 | 810 | 4 | 64
| PP |  | Tepelná izolace tl. 25mm | [14 empty] | PP | 1
33 | K | Pol30 | Tepelná izolace tl. 25mm | m | 78 | 37 | 2886 |  |  | základní |  | 0 | 0 | 0 | 0 | 0 | 4 | K | 1 | ROZPOCET | 2886 | 0 | 0 | 0 | 0 | 1 | 2886 | 4 | 66
| PP |  | Tepelná izolace tl. 25mm | [14 empty] | PP | 1
34 | K | Pol31 | Tepelná izolace ARMAFLEX HT tl. 32 | m | 6 | 129 | 774 |  |  | základní |  | 0 | 0 | 0 | 0 | 0 | 4 | K | 1 | ROZPOCET | 774 | 0 | 0 | 0 | 0 | 1 | 774 | 4 | 68
| PP |  | Tepelná izolace ARMAFLEX HT tl. 32 | [14 empty] | PP | 1
35 | K | Pol9.5 | Přesun hmot | kpl. | 1 | 1200 | 1200 |  |  | základní |  | 0 | 0 | 0 | 0 | 0 | 4 | K | 1 | ROZPOCET | 1200 | 0 | 0 | 0 | 0 | 1 | 1200 | 4 | 70
| PP |  | Přesun hmot | [14 empty] | PP | 1
| D | D6 | G) Ostatní |  |  |  | 33500 |  |  |  |  | 0 |  | 0 |  | 0 | 1 | D | 0 | ROZPOCET | [6 empty] | 33500
36 | K | Pol32 | Stavební přípomoci | ks. | 1 | 6000 | 6000 |  |  | základní |  | 0 | 0 | 0 | 0 | 0 | 4 | K | 1 | ROZPOCET | 6000 | 0 | 0 | 0 | 0 | 1 | 6000 | 4 | 72
| PP |  | Stavební přípomoci | [14 empty] | PP | 1
37 | K | Pol33 | Napuštění, proplach a zkouška těsnosti | ks. | 1 | 5500 | 5500 |  |  | základní |  | 0 | 0 | 0 | 0 | 0 | 4 | K | 1 | ROZPOCET | 5500 | 0 | 0 | 0 | 0 | 1 | 5500 | 4 | 74
| PP |  | Napuštění, proplach a zkouška těsnosti | [14 empty] | PP | 1
38 | K | Pol34 | Topná zkouška | ks. | 1 | 7200 | 7200 |  |  | základní |  | 0 | 0 | 0 | 0 | 0 | 4 | K | 1 | ROZPOCET | 7200 | 0 | 0 | 0 | 0 | 1 | 7200 | 4 | 76
| PP |  | Topná zkouška | [14 empty] | PP | 1
39 | K | Pol35 | Napojení TČ na SV a TUV a kanalizaci | ks. | 1 | 14800 | 14800 |  |  | základní |  | 0 | 0 | 0 | 0 | 0 | 4 | K | 1 | ROZPOCET | 14800 | 0 | 0 | 0 | 0 | 1 | 14800 | 4 | 78
| PP |  | Napojení TČ na SV a TUV a kanalizaci | [14 empty] | PP | 1
| D | D7 | H) Úprava 1.NP |  |  |  | 48441 |  |  |  |  | 0 |  | 0 |  | 0 | 1 | D | 0 | ROZPOCET | [6 empty] | 48441
40 | K | Pol36 | Demontáž deskového tělesa včetně připojení | ks. | 1 | 3600 | 3600 |  |  | základní |  | 0 | 0 | 0 | 0 | 0 | 4 | K | 1 | ROZPOCET | 3600 | 0 | 0 | 0 | 0 | 1 | 3600 | 4 | 80
| PP |  | Demontáž deskového tělesa včetně připojení | [14 empty] | PP | 1
41 | K | Pol37 | Deskové těleso VK 21/500/1600 | ks. | 1 | 6350 | 6350 |  |  | základní |  | 0 | 0 | 0 | 0 | 0 | 4 | K | 1 | ROZPOCET | 6350 | 0 | 0 | 0 | 0 | 1 | 6350 | 4 | 82
| PP |  | Deskové těleso VK 21/500/1600 | [14 empty] | PP | 1
42 | K | Pol38 | Deskové těleso VK 21/600/1600 | ks. | 1 | 6687 | 6687 |  |  | základní |  | 0 | 0 | 0 | 0 | 0 | 4 | K | 1 | ROZPOCET | 6687 | 0 | 0 | 0 | 0 | 1 | 6687 | 4 | 84
| PP |  | Deskové těleso VK 21/600/1600 | [14 empty] | PP | 1
43 | K | Pol39 | Připojovací sdružená armatura rohová VK | ks. | 2 | 650 | 1300 |  |  | základní |  | 0 | 0 | 0 | 0 | 0 | 4 | K | 1 | ROZPOCET | 1300 | 0 | 0 | 0 | 0 | 1 | 1300 | 4 | 86
| PP |  | Připojovací sdružená armatura rohová VK | [14 empty] | PP | 1
44 | K | Pol40 | Termostatická hlavice pro veřejné budovy se zajištěním | ks. | 2 | 752 | 1504 |  |  | základní |  | 0 | 0 | 0 | 0 | 0 | 4 | K | 1 | ROZPOCET | 1504 | 0 | 0 | 0 | 0 | 1 | 1504 | 4 | 88
| PP |  | Termostatická hlavice pro veřejné budovy se zajištěním | [14 empty] | PP | 1
45 | K | Pol41 | Montáž těles včetně připojení a termohlavice | ks. | 2 | 2800 | 5600 |  |  | základní |  | 0 | 0 | 0 | 0 | 0 | 4 | K | 1 | ROZPOCET | 5600 | 0 | 0 | 0 | 0 | 1 | 5600 | 4 | 90
| PP |  | Montáž těles včetně připojení a termohlavice | [14 empty] | PP | 1
46 | K | Pol42 | Potrubí předizolované 16x2 nebo měď 15x1+ izolace včetně fitinek | m | 20 | 390 | 7800 |  |  | základní |  | 0 | 0 | 0 | 0 | 0 | 4 | K | 1 | ROZPOCET | 7800 | 0 | 0 | 0 | 0 | 1 | 7800 | 4 | 92
| PP |  | Potrubí předizolované 16x2 nebo měď 15x1+ izolace včetně fitinek | [14 empty] | PP | 1
47 | K | Pol43 | Napojení na stávající OS | ks. | 2 | 3600 | 7200 |  |  | základní |  | 0 | 0 | 0 | 0 | 0 | 4 | K | 1 | ROZPOCET | 7200 | 0 | 0 | 0 | 0 | 1 | 7200 | 4 | 94
| PP |  | Napojení na stávající OS | [14 empty] | PP | 1
48 | K | Pol44 | Napuštění, proplach a zkouška těsnosti | ks. | 1 | 2800 | 2800 |  |  | základní |  | 0 | 0 | 0 | 0 | 0 | 4 | K | 1 | ROZPOCET | 2800 | 0 | 0 | 0 | 0 | 1 | 2800 | 4 | 96
| PP |  | Napuštění, proplach a zkouška těsnosti | [14 empty] | PP | 1
49 | K | Pol45 | Topná zkouška | ks. | 1 | 2600 | 2600 |  |  | základní |  | 0 | 0 | 0 | 0 | 0 | 4 | K | 1 | ROZPOCET | 2600 | 0 | 0 | 0 | 0 | 1 | 2600 | 4 | 98
| PP |  | Topná zkouška | [14 empty] | PP | 1
50 | K | Pol9.6 | Přesun hmot | kpl. | 1 | 3000 | 3000 |  |  | základní |  | 0 | 0 | 0 | 0 | 0 | 4 | K | 1 | ROZPOCET | 3000 | 0 | 0 | 0 | 0 | 1 | 3000 | 4 | 100
| PP |  | Přesun hmot | [14 empty] | PP | 1

## 03_04 - Zdravotně technic...
{2c0a0da2-ff72-43a9-9c0e-adb781fdd97e}
2
| KRYCÍ LIST SOUPISU PRACÍ | [7 empty] | v --- níže se nacházejí doplnkové a pomocné údaje k sestavám --- v | [8 empty] | False
Stavba:
Nástavba na pavilonu I. stupně v areálu ZŠ Kounice
Objekt:
03 - SO01_C_Nástavba na pavilonu I. stupně
Soupis:
03_04 - Zdravotně technické instalace
| KSO: |  |  |  |  | CC-CZ:
| Místo: |  | Kounice 363, 289 15 Kounice |  |  | Datum: | 18. 2. 2023
| Zadavatel: |  |  |  |  | IČ: | 239305
|  | Městys Kounice, 289 15 Kounice 127 |  |  |  | DIČ:
| Uchazeč: |  |  |  |  | IČ: | 61680346
|  | STAFIKO PODĚBRADY spol.s r.o. |  |  |  | DIČ: | CZ61680346
| Projektant: |  |  |  |  | IČ: | 15589854
|  | Ing.arch. ZIMA JAN, Fügnerova 263, Chlumec n.C. |  |  |  | DIČ:
| Zpracovatel: |  |  |  |  | IČ:
DIČ:
Poznámka:
Soupis prací je sestaven s využitím Cenové soustavy ÚRS. Položky, které pochází z této cenové soustavy, jsou ve sloupci 'Cenová soustava' označeny popisem 'CS ÚRS' a úrovní příslušného kalendářního pololetí. Veškeré další informace vymezující popis a podmínky použití těchto položek z Cenové soustavy, které nejsou uvedeny přímo v soupisu prací, jsou neomezeně dálkově k dispozici na webu podminky.urs.cz.
| Cena bez DPH | [5 empty] | 470059
|  |  | Základ daně |  |  | Sazba daně | Výše daně
| DPH | základní | 470059 |  |  | 21% | 98712.39
|  | snížená | 0 |  |  | 15% | 0
|  | zákl. přenesená | 0 |  |  | 21% | 0
|  | sníž. přenesená | 0 |  |  | 15% | 0
|  | nulová | 0 |  |  | 0% | 0
| Cena s DPH |  |  | v | CZK |  | 568771.39
REKAPITULACE ČLENĚNÍ SOUPISU PRACÍ
Stavba:
Nástavba na pavilonu I. stupně v areálu ZŠ Kounice
Objekt:
03 - SO01_C_Nástavba na pavilonu I. stupně
Soupis:
03_04 - Zdravotně technické instalace
Místo: |  |  | Kounice 363, 289 15 Kounice |  |  | Datum: | 18. 2. 2023
Zadavatel: |  |  | Městys Kounice, 289 15 Kounice 127 |  |  | Projektant: | Ing.arch. ZIMA JAN, Fügnerova 263, Chlumec n.C.
Uchazeč: |  |  | STAFIKO PODĚBRADY spol.s r.o. |  |  | Zpracovatel:
Kód dílu - Popis | [6 empty] | Cena celkem [CZK]
Náklady stavby celkem | [6 empty] | 470059 | [11 empty] | -1
SOUPIS PRACÍ
Stavba:
Nástavba na pavilonu I. stupně v areálu ZŠ Kounice
Objekt:
03 - SO01_C_Nástavba na pavilonu I. stupně
Soupis:
03_04 - Zdravotně technické instalace
Místo: |  |  | Kounice 363, 289 15 Kounice |  |  | Datum: | 18. 2. 2023
Zadavatel: |  |  | Městys Kounice, 289 15 Kounice 127 |  |  | Projektant: | Ing.arch. ZIMA JAN, Fügnerova 263, Chlumec n.C.
Uchazeč: |  |  | STAFIKO PODĚBRADY spol.s r.o. |  |  | Zpracovatel:
PČ | Typ | Kód | Popis | MJ | Množství | J.cena [CZK] | Cena celkem [CZK] | Cenová soustava |  | DPH | J. Nh [h] | Nh celkem [h] | J. hmotnost [t] | Hmotnost celkem [t] | J. suť [t] | Suť Celkem [t]
Náklady soupisu celkem | [6 empty] | 470059 |  |  |  |  | 0 |  | 0 |  | 0 |  | D | -1 | [7 empty] | 470059
1 | K | 721176114R00 | Potrubí HT odpadní svislé DN 70 x 1,9 mm | m | 25 | 430 | 10750 |  |  | základní |  | 0 | 0 | 0 | 0 | 0 | 4 | K | 0 | ROZPOCET | 10750 | 0 | 0 | 0 | 0 | 1 | 10750 | 4 | 2
| PP |  | Potrubí HT odpadní svislé DN 70 x 1,9 mm | [14 empty] | PP | 0
2 | K | 721171109RM1 | Potrubí z plastu odpadní hrdlové D 110 x 2,2, materiál HT | m | 70 | 650 | 45500 |  |  | základní |  | 0 | 0 | 0 | 0 | 0 | 4 | K | 0 | ROZPOCET | 45500 | 0 | 0 | 0 | 0 | 1 | 45500 | 4 | 4
| PP |  | Potrubí z plastu odpadní hrdlové D 110 x 2,2, materiál HT | [14 empty] | PP | 0
3 | K | 721176222R00 | Potrubí KG svodné (ležaté) v zemi DN 100 x 3,2 mm | m | 1 | 650 | 650 |  |  | základní |  | 0 | 0 | 0 | 0 | 0 | 4 | K | 0 | ROZPOCET | 650 | 0 | 0 | 0 | 0 | 1 | 650 | 4 | 6
| PP |  | Potrubí KG svodné (ležaté) v zemi DN 100 x 3,2 mm | [14 empty] | PP | 0
4 | K | 721176223R00 | Potrubí KG svodné (ležaté) v zemi DN 125 x 3,2 mm | m | 35 | 740 | 25900 |  |  | základní |  | 0 | 0 | 0 | 0 | 0 | 4 | K | 0 | ROZPOCET | 25900 | 0 | 0 | 0 | 0 | 1 | 25900 | 4 | 8
| PP |  | Potrubí KG svodné (ležaté) v zemi DN 125 x 3,2 mm | [14 empty] | PP | 0
5 | K | 721173204RM1 | Potrubí z PVC připojovací D 40 x 1,8, materiál HT | m | 20 | 280 | 5600 |  |  | základní |  | 0 | 0 | 0 | 0 | 0 | 4 | K | 0 | ROZPOCET | 5600 | 0 | 0 | 0 | 0 | 1 | 5600 | 4 | 10
| PP |  | Potrubí z PVC připojovací D 40 x 1,8, materiál HT | [14 empty] | PP | 0
6 | K | 721173205RM1 | Potrubí z PVC připojovací D 50 x 1,8, materiál HT | m | 15 | 310 | 4650 |  |  | základní |  | 0 | 0 | 0 | 0 | 0 | 4 | K | 0 | ROZPOCET | 4650 | 0 | 0 | 0 | 0 | 1 | 4650 | 4 | 12
| PP |  | Potrubí z PVC připojovací D 50 x 1,8, materiál HT | [14 empty] | PP | 0
7 | K | 721194104R00 | Vyvedení odpadních výpustek D 40 x 1,8 | kus | 9 | 240 | 2160 |  |  | základní |  | 0 | 0 | 0 | 0 | 0 | 4 | K | 0 | ROZPOCET | 2160 | 0 | 0 | 0 | 0 | 1 | 2160 | 4 | 14
| PP |  | Vyvedení odpadních výpustek D 40 x 1,8 | [14 empty] | PP | 0
8 | K | 721194105R00 | Vyvedení odpadních výpustek D 50 x 1,8 | kus | 6 | 270 | 1620 |  |  | základní |  | 0 | 0 | 0 | 0 | 0 | 4 | K | 0 | ROZPOCET | 1620 | 0 | 0 | 0 | 0 | 1 | 1620 | 4 | 16
| PP |  | Vyvedení odpadních výpustek D 50 x 1,8 | [14 empty] | PP | 0
9 | K | 721194109R00 | Vyvedení odpadních výpustek D 110 x 2,3 | kus | 4 | 340 | 1360 |  |  | základní |  | 0 | 0 | 0 | 0 | 0 | 4 | K | 0 | ROZPOCET | 1360 | 0 | 0 | 0 | 0 | 1 | 1360 | 4 | 18
| PP |  | Vyvedení odpadních výpustek D 110 x 2,3 | [14 empty] | PP | 0
10 | K | Předb.cena | Podlahová vpust , DN 100 se spodním odpadem | kus | 1 | 1985 | 1985 |  |  | základní |  | 0 | 0 | 0 | 0 | 0 | 4 | K | 0 | ROZPOCET | 1985 | 0 | 0 | 0 | 0 | 1 | 1985 | 4 | 20
| PP |  | Podlahová vpust , DN 100 se spodním odpadem | [14 empty] | PP | 0
11 | K | Předb.cena.1 | Ventilační hlavice, DN 100 | kus | 1 | 450 | 450 |  |  | základní |  | 0 | 0 | 0 | 0 | 0 | 4 | K | 0 | ROZPOCET | 450 | 0 | 0 | 0 | 0 | 1 | 450 | 4 | 22
| PP |  | Ventilační hlavice, DN 100 | [14 empty] | PP | 0
12 | K | Předb.cena.2 | Přivzdušňovací hlavice DN 50/100 | kus | 7 | 1690 | 11830 |  |  | základní |  | 0 | 0 | 0 | 0 | 0 | 4 | K | 0 | ROZPOCET | 11830 | 0 | 0 | 0 | 0 | 1 | 11830 | 4 | 24
| PP |  | Přivzdušňovací hlavice DN 50/100 | [14 empty] | PP | 0
13 | K | 721242110RT1 | Lapač střešních splavenin PP DN 100 mm, kloub, zápachová klapka, koš na listí | kus | 1 | 2600 | 2600 |  |  | základní |  | 0 | 0 | 0 | 0 | 0 | 4 | K | 0 | ROZPOCET | 2600 | 0 | 0 | 0 | 0 | 1 | 2600 | 4 | 26
| PP |  | Lapač střešních splavenin PP DN 100 mm, kloub, zápachová klapka, koš na listí | [14 empty] | PP | 0
14 | K | Předb.cena.3 | Střešní vtok DN 100 vyhřívaný | kus | 4 | 5980 | 23920 |  |  | základní |  | 0 | 0 | 0 | 0 | 0 | 4 | K | 0 | ROZPOCET | 23920 | 0 | 0 | 0 | 0 | 1 | 23920 | 4 | 28
| PP |  | Střešní vtok DN 100 vyhřívaný | [14 empty] | PP | 0
15 | K | 721290112R00 | Zkouška těsnosti kanalizace vodou DN 200 | m | 35 | 42 | 1470 |  |  | základní |  | 0 | 0 | 0 | 0 | 0 | 4 | K | 0 | ROZPOCET | 1470 | 0 | 0 | 0 | 0 | 1 | 1470 | 4 | 30
| PP |  | Zkouška těsnosti kanalizace vodou DN 200 | [14 empty] | PP | 0
16 | K | 721290123R00 | Zkouška těsnosti kanalizace kouřem DN 300 | m | 166 | 34 | 5644 |  |  | základní |  | 0 | 0 | 0 | 0 | 0 | 4 | K | 0 | ROZPOCET | 5644 | 0 | 0 | 0 | 0 | 1 | 5644 | 4 | 32
| PP |  | Zkouška těsnosti kanalizace kouřem DN 300 | [14 empty] | PP | 0
17 | K | 721170965R00 | Oprava - propojení dosavadního potrubí PVC DN 70 | kus | 7 | 950 | 6650 |  |  | základní |  | 0 | 0 | 0 | 0 | 0 | 4 | K | 0 | ROZPOCET | 6650 | 0 | 0 | 0 | 0 | 1 | 6650 | 4 | 34
| PP |  | Oprava - propojení dosavadního potrubí PVC DN 70 | [14 empty] | PP | 0
18 | K | 721170966R00 | Oprava - propojení dosavadního potrubí PVC DN 100 | kus | 4 | 1200 | 4800 |  |  | základní |  | 0 | 0 | 0 | 0 | 0 | 4 | K | 0 | ROZPOCET | 4800 | 0 | 0 | 0 | 0 | 1 | 4800 | 4 | 36
| PP |  | Oprava - propojení dosavadního potrubí PVC DN 100 | [14 empty] | PP | 0
19 | K | Předb.cena.4 | Zřízení šachty z betonových dílů DN 1000, s litinovým poklopem DN 400 | soubor | 1 | 23800 | 23800 |  |  | základní |  | 0 | 0 | 0 | 0 | 0 | 4 | K | 0 | ROZPOCET | 23800 | 0 | 0 | 0 | 0 | 1 | 23800 | 4 | 38
| PP |  | Zřízení šachty z betonových dílů DN 1000, s litinovým poklopem DN 400 | [14 empty] | PP | 0
20 | K | Předb.cena.5 | Navrtávka DN 125 do, stávající betonové šachty | kus | 1 | 1650 | 1650 |  |  | základní |  | 0 | 0 | 0 | 0 | 0 | 4 | K | 0 | ROZPOCET | 1650 | 0 | 0 | 0 | 0 | 1 | 1650 | 4 | 40
| PP |  | Navrtávka DN 125 do, stávající betonové šachty | [14 empty] | PP | 0
21 | K | Předb.cena.6 | Zemní práce pro kanalizační přípojky, (výkop, lože, obsyp pískem, zásyp | m | 35 | 250 | 8750 |  |  | základní |  | 0 | 0 | 0 | 0 | 0 | 4 | K | 0 | ROZPOCET | 8750 | 0 | 0 | 0 | 0 | 1 | 8750 | 4 | 42
| PP |  | Zemní práce pro kanalizační přípojky, (výkop, lože, obsyp pískem, zásyp | [14 empty] | PP | 0
22 | K | 998721101R00 | Přesun hmot pro vnitřní kanalizaci, výšky do 6 m | t | 4.505 | 1000 | 4505 |  |  | základní |  | 0 | 0 | 0 | 0 | 0 | 4 | K | 0 | ROZPOCET | 4505 | 0 | 0 | 0 | 0 | 1 | 4505 | 4 | 44
| PP |  | Přesun hmot pro vnitřní kanalizaci, výšky do 6 m | [14 empty] | PP | 0
23 | K | 722130213R00 | Potrubí z trub.závit.pozink.bezešvých 11353, DN 25 | m | 1 | 450 | 450 |  |  | základní |  | 0 | 0 | 0 | 0 | 0 | 4 | K | 0 | ROZPOCET | 450 | 0 | 0 | 0 | 0 | 1 | 450 | 4 | 46
| PP |  | Potrubí z trub.závit.pozink.bezešvých 11353, DN 25 | [14 empty] | PP | 0
24 | K | 722130214R00 | Potrubí z trub.závit.pozink.bezešvých 11353, DN 32 | m | 5 | 660 | 3300 |  |  | základní |  | 0 | 0 | 0 | 0 | 0 | 4 | K | 0 | ROZPOCET | 3300 | 0 | 0 | 0 | 0 | 1 | 3300 | 4 | 48
| PP |  | Potrubí z trub.závit.pozink.bezešvých 11353, DN 32 | [14 empty] | PP | 0
25 | K | 722176011U00 | Rozvody z plastů polyfuze d 20 mm | m | 90 | 250 | 22500 |  |  | základní |  | 0 | 0 | 0 | 0 | 0 | 4 | K | 0 | ROZPOCET | 22500 | 0 | 0 | 0 | 0 | 1 | 22500 | 4 | 50
| PP |  | Rozvody z plastů polyfuze d 20 mm | [14 empty] | PP | 0
26 | K | 722176012U00 | Rozvody z plastů polyfuze d 25 mm | m | 105 | 320 | 33600 |  |  | základní |  | 0 | 0 | 0 | 0 | 0 | 4 | K | 0 | ROZPOCET | 33600 | 0 | 0 | 0 | 0 | 1 | 33600 | 4 | 52
| PP |  | Rozvody z plastů polyfuze d 25 mm | [14 empty] | PP | 0
27 | K | 722176013U00 | Rozvody z plastů polyfuze d 32 mm | m | 40 | 415 | 16600 |  |  | základní |  | 0 | 0 | 0 | 0 | 0 | 4 | K | 0 | ROZPOCET | 16600 | 0 | 0 | 0 | 0 | 1 | 16600 | 4 | 54
| PP |  | Rozvody z plastů polyfuze d 32 mm | [14 empty] | PP | 0
28 | K | 722176014U00 | Rozvody z plastů polyfuze d 40 mm | m | 40 | 630 | 25200 |  |  | základní |  | 0 | 0 | 0 | 0 | 0 | 4 | K | 0 | ROZPOCET | 25200 | 0 | 0 | 0 | 0 | 1 | 25200 | 4 | 56
| PP |  | Rozvody z plastů polyfuze d 40 mm | [14 empty] | PP | 0
29 | K | 722182111U00 | Plastové potrubí izolace PE DN 15 | m | 90 | 15 | 1350 |  |  | základní |  | 0 | 0 | 0 | 0 | 0 | 4 | K | 0 | ROZPOCET | 1350 | 0 | 0 | 0 | 0 | 1 | 1350 | 4 | 58
| PP |  | Plastové potrubí izolace PE DN 15 | [14 empty] | PP | 0
30 | K | 722182112U00 | Plastové potrubí izolace PE DN 20 | m | 105 | 21 | 2205 |  |  | základní |  | 0 | 0 | 0 | 0 | 0 | 4 | K | 0 | ROZPOCET | 2205 | 0 | 0 | 0 | 0 | 1 | 2205 | 4 | 60
| PP |  | Plastové potrubí izolace PE DN 20 | [14 empty] | PP | 0
31 | K | 722182113U00 | Plastové potrubí izolace PE DN 25 | m | 40 | 28 | 1120 |  |  | základní |  | 0 | 0 | 0 | 0 | 0 | 4 | K | 0 | ROZPOCET | 1120 | 0 | 0 | 0 | 0 | 1 | 1120 | 4 | 62
| PP |  | Plastové potrubí izolace PE DN 25 | [14 empty] | PP | 0
32 | K | 722182114U00 | Plastové potrubí izolace PE DN 32 | m | 40 | 39 | 1560 |  |  | základní |  | 0 | 0 | 0 | 0 | 0 | 4 | K | 0 | ROZPOCET | 1560 | 0 | 0 | 0 | 0 | 1 | 1560 | 4 | 64
| PP |  | Plastové potrubí izolace PE DN 32 | [14 empty] | PP | 0
33 | K | 722190401R00 | Vyvedení a upevnění výpustek DN 15 | kus | 35 | 100 | 3500 |  |  | základní |  | 0 | 0 | 0 | 0 | 0 | 4 | K | 0 | ROZPOCET | 3500 | 0 | 0 | 0 | 0 | 1 | 3500 | 4 | 66
| PP |  | Vyvedení a upevnění výpustek DN 15 | [14 empty] | PP | 0
34 | K | 722190403R00 | Vyvedení a upevnění výpustek DN 25 | kus | 1 | 120 | 120 |  |  | základní |  | 0 | 0 | 0 | 0 | 0 | 4 | K | 0 | ROZPOCET | 120 | 0 | 0 | 0 | 0 | 1 | 120 | 4 | 68
| PP |  | Vyvedení a upevnění výpustek DN 25 | [14 empty] | PP | 0
35 | K | 722231011R00 | Armatury se 2závity - ventily přímé kulové,G 1/2 | kus | 2 | 300 | 600 |  |  | základní |  | 0 | 0 | 0 | 0 | 0 | 4 | K | 0 | ROZPOCET | 600 | 0 | 0 | 0 | 0 | 1 | 600 | 4 | 70
| PP |  | Armatury se 2závity - ventily přímé kulové,G 1/2 | [14 empty] | PP | 0
36 | K | 722231012R00 | Armatury se 2závity - ventily přímé kulové,G 3/4 | kus | 10 | 380 | 3800 |  |  | základní |  | 0 | 0 | 0 | 0 | 0 | 4 | K | 0 | ROZPOCET | 3800 | 0 | 0 | 0 | 0 | 1 | 3800 | 4 | 72
| PP |  | Armatury se 2závity - ventily přímé kulové,G 3/4 | [14 empty] | PP | 0
37 | K | 722231014R00 | Armatury se 2závity - ventily přímé kulové, G 5/4" | kus | 2 | 1050 | 2100 |  |  | základní |  | 0 | 0 | 0 | 0 | 0 | 4 | K | 0 | ROZPOCET | 2100 | 0 | 0 | 0 | 0 | 1 | 2100 | 4 | 74
| PP |  | Armatury se 2závity - ventily přímé kulové, G 5/4" | [14 empty] | PP | 0
38 | K | 722254201RT3 | Hydrantový systém D25, box s plnými dveřmi, průměr 25/30, stálotvará hadice | kus | 1 | 14800 | 14800 |  |  | základní |  | 0 | 0 | 0 | 0 | 0 | 4 | K | 0 | ROZPOCET | 14800 | 0 | 0 | 0 | 0 | 1 | 14800 | 4 | 76
| PP |  | Hydrantový systém D25, box s plnými dveřmi, průměr 25/30, stálotvará hadice | [14 empty] | PP | 0
39 | K | Předb.cena.7 | Čerpadlo do potrubí typ WILO-Star-Z 20 | kpl | 1 | 5900 | 5900 |  |  | základní |  | 0 | 0 | 0 | 0 | 0 | 4 | K | 0 | ROZPOCET | 5900 | 0 | 0 | 0 | 0 | 1 | 5900 | 4 | 78
| PP |  | Čerpadlo do potrubí typ WILO-Star-Z 20 | [14 empty] | PP | 0
40 | K | 722131934R00 | Oprava-propojení dosavadního potrubí závit. DN 32 | kus | 1 | 3400 | 3400 |  |  | základní |  | 0 | 0 | 0 | 0 | 0 | 4 | K | 0 | ROZPOCET | 3400 | 0 | 0 | 0 | 0 | 1 | 3400 | 4 | 80
| PP |  | Oprava-propojení dosavadního potrubí závit. DN 32 | [14 empty] | PP | 0
41 | K | 722172915R00 | Propojení plastového potrubí polyf. D 40 mm | kus | 1 | 1500 | 1500 |  |  | základní |  | 0 | 0 | 0 | 0 | 0 | 4 | K | 0 | ROZPOCET | 1500 | 0 | 0 | 0 | 0 | 1 | 1500 | 4 | 82
| PP |  | Propojení plastového potrubí polyf. D 40 mm | [14 empty] | PP | 0
42 | K | 722290226R00 | Zkouška tlaku potrubí závitového DN 50 | m | 281 | 16 | 4496 |  |  | základní |  | 0 | 0 | 0 | 0 | 0 | 4 | K | 0 | ROZPOCET | 4496 | 0 | 0 | 0 | 0 | 1 | 4496 | 4 | 84
| PP |  | Zkouška tlaku potrubí závitového DN 50 | [14 empty] | PP | 0
43 | K | 722290234R00 | Proplach a dezinfekce vodovod.potrubí DN 80 | m | 281 | 24 | 6744 |  |  | základní |  | 0 | 0 | 0 | 0 | 0 | 4 | K | 0 | ROZPOCET | 6744 | 0 | 0 | 0 | 0 | 1 | 6744 | 4 | 86
| PP |  | Proplach a dezinfekce vodovod.potrubí DN 80 | [14 empty] | PP | 0
44 | K | 998722101R00 | Přesun hmot pro vnitřní vodovod, výšky do 6 m | t | 13.246 | 500 | 6623 |  |  | základní |  | 0 | 0 | 0 | 0 | 0 | 4 | K | 0 | ROZPOCET | 6623 | 0 | 0 | 0 | 0 | 1 | 6623 | 4 | 88
| PP |  | Přesun hmot pro vnitřní vodovod, výšky do 6 m | [14 empty] | PP | 0
45 | K | 725013141R00 | Klozet diturvitový závěsný | soubor | 3 | 4800 | 14400 |  |  | základní |  | 0 | 0 | 0 | 0 | 0 | 4 | K | 0 | ROZPOCET | 14400 | 0 | 0 | 0 | 0 | 1 | 14400 | 4 | 90
| PP |  | Klozet diturvitový závěsný | [14 empty] | PP | 0
46 | K | Předb.cena.8 | Závěsný prvek pro zavěšené WC, splachovací nádržka pod omítkou | soubor | 3 | 6800 | 20400 |  |  | základní |  | 0 | 0 | 0 | 0 | 0 | 4 | K | 0 | ROZPOCET | 20400 | 0 | 0 | 0 | 0 | 1 | 20400 | 4 | 92
| PP |  | Závěsný prvek pro zavěšené WC, splachovací nádržka pod omítkou | [14 empty] | PP | 0
47 | K | 725017101R00 | Umyvadlo na šrouby diturvitové 55 cm, bílé | soubor | 7 | 1800 | 12600 |  |  | základní |  | 0 | 0 | 0 | 0 | 0 | 4 | K | 0 | ROZPOCET | 12600 | 0 | 0 | 0 | 0 | 1 | 12600 | 4 | 94
| PP |  | Umyvadlo na šrouby diturvitové 55 cm, bílé | [14 empty] | PP | 0
48 | K | 725224136R00 | Umyvadlo diturvitové zápustné | soubor | 2 | 2240 | 4480 |  |  | základní |  | 0 | 0 | 0 | 0 | 0 | 4 | K | 0 | ROZPOCET | 4480 | 0 | 0 | 0 | 0 | 1 | 4480 | 4 | 96
| PP |  | Umyvadlo diturvitové zápustné | [14 empty] | PP | 0
49 | K | 725019101R00 | Výlevka s plastovou mřížkou SAM T 611 | soubor | 1 | 3997 | 3997 |  |  | základní |  | 0 | 0 | 0 | 0 | 0 | 4 | K | 0 | ROZPOCET | 3997 | 0 | 0 | 0 | 0 | 1 | 3997 | 4 | 98
| PP |  | Výlevka s plastovou mřížkou SAM T 611 | [14 empty] | PP | 0
50 | K | 725016105R00 | Pisoár diturvitový s dálk. ovládáním AUP3, bílý | soubor | 1 | 13900 | 13900 |  |  | základní |  | 0 | 0 | 0 | 0 | 0 | 4 | K | 0 | ROZPOCET | 13900 | 0 | 0 | 0 | 0 | 1 | 13900 | 4 | 100
| PP |  | Pisoár diturvitový s dálk. ovládáním AUP3, bílý | [14 empty] | PP | 0
51 | K | 725811111U00 | Ventil nástěnný pračkový G 1/2" | soubor | 1 | 250 | 250 |  |  | základní |  | 0 | 0 | 0 | 0 | 0 | 4 | K | 0 | ROZPOCET | 250 | 0 | 0 | 0 | 0 | 1 | 250 | 4 | 102
| PP |  | Ventil nástěnný pračkový G 1/2" | [14 empty] | PP | 0
52 | K | 725813111U00 | Ventil rohový připojovací G 1/2 | soubor | 34 | 247 | 8398 |  |  | základní |  | 0 | 0 | 0 | 0 | 0 | 4 | K | 0 | ROZPOCET | 8398 | 0 | 0 | 0 | 0 | 1 | 8398 | 4 | 104
| PP |  | Ventil rohový připojovací G 1/2 | [14 empty] | PP | 0
53 | K | 725822211U00 | Baterie stojan páková | soubor | 14 | 1980 | 27720 |  |  | základní |  | 0 | 0 | 0 | 0 | 0 | 4 | K | 0 | ROZPOCET | 27720 | 0 | 0 | 0 | 0 | 1 | 27720 | 4 | 106
| PP |  | Baterie stojan páková | [14 empty] | PP | 0
54 | K | 725822254UOO | Baterie nástěnná páková | soubor | 1 | 2210 | 2210 |  |  | základní |  | 0 | 0 | 0 | 0 | 0 | 4 | K | 0 | ROZPOCET | 2210 | 0 | 0 | 0 | 0 | 1 | 2210 | 4 | 108
| PP |  | Baterie nástěnná páková | [14 empty] | PP | 0
55 | K | 725980113R00 | Dvířka kovová lakovaná 30/30 | kus | 8 | 320 | 2560 |  |  | základní |  | 0 | 0 | 0 | 0 | 0 | 4 | K | 0 | ROZPOCET | 2560 | 0 | 0 | 0 | 0 | 1 | 2560 | 4 | 110
| PP |  | Dvířka kovová lakovaná 30/30 | [14 empty] | PP | 0
56 | K | 998725101R00 | Přesun hmot pro zařizovací předměty, výšky do 6 m | t | 0.358 | 4000 | 1432 |  |  | základní |  | 0 | 0 | 0 | 0 | 0 | 4 | K | 0 | ROZPOCET | 1432 | 0 | 0 | 0 | 0 | 1 | 1432 | 4 | 112
| PP |  | Přesun hmot pro zařizovací předměty, výšky do 6 m | [14 empty] | PP | 0

## 04 - SO02_Komunikace
{9c0f6928-f2a6-4b13-b428-978ae783e1e5}
2
| KRYCÍ LIST SOUPISU PRACÍ | [7 empty] | v --- níže se nacházejí doplnkové a pomocné údaje k sestavám --- v | [8 empty] | False
Stavba:
Nástavba na pavilonu I. stupně v areálu ZŠ Kounice
Objekt:
04 - SO02_Komunikace
| KSO: |  |  |  |  | CC-CZ:
| Místo: |  | Kounice 363, 289 15 Kounice |  |  | Datum: | 18. 2. 2023
| Zadavatel: |  |  |  |  | IČ: | 239305
|  | Městys Kounice, 289 15 Kounice 127 |  |  |  | DIČ:
| Uchazeč: |  |  |  |  | IČ: | 61680346
|  | STAFIKO PODĚBRADY spol.s r.o. |  |  |  | DIČ: | CZ61680346
| Projektant: |  |  |  |  | IČ: | 15589854
|  | Ing.arch. ZIMA JAN, Fügnerova 263, Chlumec n.C. |  |  |  | DIČ:
| Zpracovatel: |  |  |  |  | IČ:
DIČ:
Poznámka:
Soupis prací je sestaven s využitím Cenové soustavy ÚRS. Položky, které pochází z této cenové soustavy, jsou ve sloupci 'Cenová soustava' označeny popisem 'CS ÚRS' a úrovní příslušného kalendářního pololetí. Veškeré další informace vymezující popis a podmínky použití těchto položek z Cenové soustavy, které nejsou uvedeny přímo v soupisu prací, jsou neomezeně dálkově k dispozici na webu podminky.urs.cz.
| Cena bez DPH | [5 empty] | 399364.68
|  |  | Základ daně |  |  | Sazba daně | Výše daně
| DPH | základní | 399364.68 |  |  | 21% | 83866.58
|  | snížená | 0 |  |  | 15% | 0
|  | zákl. přenesená | 0 |  |  | 21% | 0
|  | sníž. přenesená | 0 |  |  | 15% | 0
|  | nulová | 0 |  |  | 0% | 0
| Cena s DPH |  |  | v | CZK |  | 483231.26
REKAPITULACE ČLENĚNÍ SOUPISU PRACÍ
Stavba:
Nástavba na pavilonu I. stupně v areálu ZŠ Kounice
Objekt:
04 - SO02_Komunikace
Místo: |  |  | Kounice 363, 289 15 Kounice |  |  | Datum: | 18. 2. 2023
Zadavatel: |  |  | Městys Kounice, 289 15 Kounice 127 |  |  | Projektant: | Ing.arch. ZIMA JAN, Fügnerova 263, Chlumec n.C.
Uchazeč: |  |  | STAFIKO PODĚBRADY spol.s r.o. |  |  | Zpracovatel:
Kód dílu - Popis | [6 empty] | Cena celkem [CZK]
Náklady stavby celkem | [6 empty] | 399364.68 | [11 empty] | -1
| HSV - Práce a dodávky HSV | [5 empty] | 399364.68
| 1 - Zemní práce | [5 empty] | 188529.59
| 5 - Komunikace pozemní | [5 empty] | 175317.68
| 6 - Úpravy povrchů, podlahy a osazování výplní | [5 empty] | 1166.1
| 9 - Ostatní konstrukce a práce, bourání | [5 empty] | 21279.56
| 998 - Přesun hmot | [5 empty] | 13071.75
SOUPIS PRACÍ
Stavba:
Nástavba na pavilonu I. stupně v areálu ZŠ Kounice
Objekt:
04 - SO02_Komunikace
Místo: |  |  | Kounice 363, 289 15 Kounice |  |  | Datum: | 18. 2. 2023
Zadavatel: |  |  | Městys Kounice, 289 15 Kounice 127 |  |  | Projektant: | Ing.arch. ZIMA JAN, Fügnerova 263, Chlumec n.C.
Uchazeč: |  |  | STAFIKO PODĚBRADY spol.s r.o. |  |  | Zpracovatel:
PČ | Typ | Kód | Popis | MJ | Množství | J.cena [CZK] | Cena celkem [CZK] | Cenová soustava |  | DPH | J. Nh [h] | Nh celkem [h] | J. hmotnost [t] | Hmotnost celkem [t] | J. suť [t] | Suť Celkem [t]
Náklady soupisu celkem | [6 empty] | 399364.68 |  |  |  |  | 0 |  | 0 |  | 0 |  | D | -1 | [10 empty] | 399364.68
| D | HSV | Práce a dodávky HSV |  |  |  | 399364.68 |  |  |  |  | 0 |  | 0 |  | 0 | 1 | D | 0 |  |  |  | ROZPOCET | [6 empty] | 399364.68
| D | 1 | Zemní práce |  |  |  | 188529.59 |  |  |  |  | 0 |  | 0 |  | 0 | 1 | D | 1 |  |  |  | ROZPOCET | [6 empty] | 188529.59
1 | K | 122251103 | Odkopávky a prokopávky nezapažené v hornině třídy těžitelnosti I skupiny 3 objem do 100 m3 strojně | m3 | 95.651 | 221 | 21138.87 |  |  | základní |  | 0 | 0 | 0 | 0 | 0 | 4 | K | 2 |  |  |  | ROZPOCET | 21138.87 | 0 | 0 | 0 | 0 | 1 | 21138.87 | 4 | 2
| PP |  | Odkopávky a prokopávky nezapažené v hornině třídy těžitelnosti I skupiny 3 objem do 100 m3 strojně | [14 empty] | PP | 2
| VV |  | "CH (nad skladbou) - dle výpisu" 8,27 |  | 8.27 | [12 empty] | VV | 2 | 2 | True | 0 | ROZPOCET
| VV |  | "pod věží - dle výpisu" 21,50 |  | 21.5 | [12 empty] | VV | 2 | 2 | True | 0 | ROZPOCET
| VV |  | "KA - dle výpisu" 81,61*(0,42+0,25) |  | 54.679 | [12 empty] | VV | 2 | 2 | True | 0 | ROZPOCET
| VV |  | "CH - dle výpisu" 37,34*0,30 |  | 11.202 | [12 empty] | VV | 2 | 2 | True | 0 | ROZPOCET
| VV |  | Součet |  | 95.651 | [12 empty] | VV | 2 | 4 | True | 1 | ROZPOCET
2 | K | 162651112 | Vodorovné přemístění přes 4 000 do 5000 m výkopku/sypaniny z horniny třídy těžitelnosti I skupiny 1 až 3 | m3 | 95.651 | 196.5 | 18795.42 |  |  | základní |  | 0 | 0 | 0 | 0 | 0 | 4 | K | 2 |  |  |  | ROZPOCET | 18795.42 | 0 | 0 | 0 | 0 | 1 | 18795.42 | 4 | 4
| PP |  | Vodorovné přemístění přes 4 000 do 5000 m výkopku/sypaniny z horniny třídy těžitelnosti I skupiny 1 až 3 | [14 empty] | PP | 2
3 | K | 171251201 | Uložení sypaniny na skládky nebo meziskládky | m3 | 95.651 | 32 | 3060.83 |  |  | základní |  | 0 | 0 | 0 | 0 | 0 | 4 | K | 2 |  |  |  | ROZPOCET | 3060.83 | 0 | 0 | 0 | 0 | 1 | 3060.83 | 4 | 6
| PP |  | Uložení sypaniny na skládky nebo meziskládky | [14 empty] | PP | 2
4 | K | 171201231 | Poplatek za uložení zeminy a kamení na recyklační skládce (skládkovné) kód odpadu 17 05 04 | t | 172.172 | 320 | 55095.04 |  |  | základní |  | 0 | 0 | 0 | 0 | 0 | 4 | K | 2 |  |  |  | ROZPOCET | 55095.04 | 0 | 0 | 0 | 0 | 1 | 55095.04 | 4 | 8
| PP |  | Poplatek za uložení zeminy a kamení na recyklační skládce (skládkovné) kód odpadu 17 05 04 | [14 empty] | PP | 2
| VV |  | 95,651*1,800 |  | 172.172 | [12 empty] | VV | 2 | 2 | True | 0 | ROZPOCET
| VV |  | Součet |  | 172.172 | [12 empty] | VV | 2 | 4 | True | 1 | ROZPOCET
5 | K | 171152501 | Zhutnění podloží z hornin soudržných nebo nesoudržných pod násypy | m2 | 118.95 | 9.3 | 1106.24 |  |  | základní |  | 0 | 0 | 0 | 0 | 0 | 4 | K | 2 |  |  |  | ROZPOCET | 1106.24 | 0 | 0 | 0 | 0 | 1 | 1106.24 | 4 | 10
| PP |  | Zhutnění podloží z hornin soudržných nebo nesoudržných pod násypy | [14 empty] | PP | 2
| VV |  | "KA" 81,61 |  | 81.61 | [12 empty] | VV | 2 | 2 | True | 0 | ROZPOCET
| VV |  | "CH" 37,34 |  | 37.34 | [12 empty] | VV | 2 | 2 | True | 0 | ROZPOCET
| VV |  | Součet |  | 118.95 | [12 empty] | VV | 2 | 4 | True | 1 | ROZPOCET
6 | K | 182251101 | Svahování násypů strojně | m2 | 95.205 | 61.9 | 5893.19 |  |  | základní |  | 0 | 0 | 0 | 0 | 0 | 4 | K | 2 |  |  |  | ROZPOCET | 5893.19 | 0 | 0 | 0 | 0 | 1 | 5893.19 | 4 | 12
| PP |  | Svahování násypů strojně | [14 empty] | PP | 2
| VV |  | 190,41*0,50 "50%" |  | 95.205 | [12 empty] | VV | 2 | 2 | True | 0 | ROZPOCET
| VV |  | Součet |  | 95.205 | [12 empty] | VV | 2 | 4 | True | 1 | ROZPOCET
7 | K | 181351103 | Rozprostření ornice tl vrstvy do 200 mm pl přes 100 do 500 m2 v rovině nebo ve svahu do 1:5 strojně | m2 | 190.41 | 147.5 | 28085.48 |  |  | základní |  | 0 | 0 | 0 | 0 | 0 | 4 | K | 2 |  |  |  | ROZPOCET | 28085.48 | 0 | 0 | 0 | 0 | 1 | 28085.48 | 4 | 14
| PP |  | Rozprostření ornice tl vrstvy do 200 mm pl přes 100 do 500 m2 v rovině nebo ve svahu do 1:5 strojně | [14 empty] | PP | 2
8 | M | 10364101 | zemina pro terénní úpravy - ornice | t | 38.558 | 345 | 13302.51 |  |  | základní |  | 0 | 0 | 0 | 0 | 0 | 8 | M | 2 |  |  |  | ROZPOCET | 13302.51 | 0 | 0 | 0 | 0 | 1 | 13302.51 | 4 | 16
| PP |  | zemina pro terénní úpravy - ornice | [14 empty] | PP | 2
| VV |  | "včetně dopravy" 190,41*0,15*1,350 |  | 38.558 | [12 empty] | VV | 2 | 2 | True | 0 | ROZPOCET
| VV |  | Součet |  | 38.558 | [12 empty] | VV | 2 | 4 | True | 1 | ROZPOCET
9 | K | 181411131 | Založení parkového trávníku výsevem pl do 1000 m2 v rovině a ve svahu do 1:5 | m2 | 190.41 | 217 | 41318.97 |  |  | základní |  | 0 | 0 | 0 | 0 | 0 | 4 | K | 2 |  |  |  | ROZPOCET | 41318.97 | 0 | 0 | 0 | 0 | 1 | 41318.97 | 4 | 18
| PP |  | Založení parkového trávníku výsevem pl do 1000 m2 v rovině a ve svahu do 1:5 | [14 empty] | PP | 2
| VV |  | "dle výpisu" 190,41 |  | 190.41 | [12 empty] | VV | 2 | 2 | True | 0 | ROZPOCET
| VV |  | Součet |  | 190.41 | [12 empty] | VV | 2 | 4 | True | 1 | ROZPOCET
10 | M | 00572410 | osivo směs travní parková | kg | 4.76 | 154 | 733.04 |  |  | základní |  | 0 | 0 | 0 | 0 | 0 | 8 | M | 2 |  |  |  | ROZPOCET | 733.04 | 0 | 0 | 0 | 0 | 1 | 733.04 | 4 | 20
| PP |  | osivo směs travní parková | [14 empty] | PP | 2
| VV |  | 190,410*0,025*1,00 |  | 4.76 | [12 empty] | VV | 2 | 2 | True | 0 | ROZPOCET
| VV |  | Součet |  | 4.76 | [12 empty] | VV | 2 | 4 | True | 1 | ROZPOCET
| D | 5 | Komunikace pozemní |  |  |  | 175317.68 |  |  |  |  | 0 |  | 0 |  | 0 | 1 | D | 1 |  |  |  | ROZPOCET | [6 empty] | 175317.68
11 | K | 564761111 | Podklad z kameniva hrubého drceného vel. 32-63 mm plochy přes 100 m2 tl 200 mm | m2 | 118.95 | 220.5 | 26228.48 |  |  | základní |  | 0 | 0 | 0 | 0 | 0 | 4 | K | 2 |  |  |  | ROZPOCET | 26228.48 | 0 | 0 | 0 | 0 | 1 | 26228.48 | 4 | 22
| PP |  | Podklad z kameniva hrubého drceného vel. 32-63 mm plochy přes 100 m2 tl 200 mm | [14 empty] | PP | 2
| VV |  | "KA" 81,61 |  | 81.61 | [12 empty] | VV | 2 | 2 | True | 0 | ROZPOCET
| VV |  | "CH" 37,34 |  | 37.34 | [12 empty] | VV | 2 | 2 | True | 0 | ROZPOCET
| VV |  | Součet |  | 118.95 | [12 empty] | VV | 2 | 4 | True | 1 | ROZPOCET
12 | K | 564771101 | Podklad z kameniva hrubého drceného vel. 32-63 mm plochy do 100 m2 tl 250 mm | m2 | 81.61 | 346.5 | 28277.87 |  |  | základní |  | 0 | 0 | 0 | 0 | 0 | 4 | K | 2 |  |  |  | ROZPOCET | 28277.87 | 0 | 0 | 0 | 0 | 1 | 28277.87 | 4 | 24
| PP |  | Podklad z kameniva hrubého drceného vel. 32-63 mm plochy do 100 m2 tl 250 mm | [14 empty] | PP | 2
| VV |  | "KA" 81,61 |  | 81.61 | [12 empty] | VV | 2 | 2 | True | 0 | ROZPOCET
| VV |  | Součet |  | 81.61 | [12 empty] | VV | 2 | 4 | True | 1 | ROZPOCET
13 | K | 56711413R | Podklad z kameniva zpevněného cementem SC C 20/25 (PB I) tl 120 mm | m2 | 81.61 | 408 | 33296.88 |  |  | základní |  | 0 | 0 | 0 | 0 | 0 | 4 | K | 2 |  |  |  | ROZPOCET | 33296.88 | 0 | 0 | 0 | 0 | 1 | 33296.88 | 4 | 26
| PP |  | Podklad z kameniva zpevněného cementem SC C 20/25 (PB I) tl 120 mm | [14 empty] | PP | 2
| VV |  | "KA" 81,61 |  | 81.61 | [12 empty] | VV | 2 | 2 | True | 0 | ROZPOCET
| VV |  | Součet |  | 81.61 | [12 empty] | VV | 2 | 4 | True | 1 | ROZPOCET
14 | K | 577145141 | Asfaltový beton vrstva obrusná ACO 16 (ABH) tl 50 mm š přes 3 m z modifikovaného asfaltu | m2 | 81.61 | 368 | 30032.48 |  |  | základní |  | 0 | 0 | 0 | 0 | 0 | 4 | K | 2 |  |  |  | ROZPOCET | 30032.48 | 0 | 0 | 0 | 0 | 1 | 30032.48 | 4 | 28
| PP |  | Asfaltový beton vrstva obrusná ACO 16 (ABH) tl 50 mm š přes 3 m z modifikovaného asfaltu | [14 empty] | PP | 2
| VV |  | "KA" 81,61 |  | 81.61 | [12 empty] | VV | 2 | 2 | True | 0 | ROZPOCET
| VV |  | Součet |  | 81.61 | [12 empty] | VV | 2 | 4 | True | 1 | ROZPOCET
15 | K | 573231108 | Postřik živičný spojovací ze silniční emulze v množství 0,50 kg/m2 | m2 | 81.61 | 14.9 | 1215.99 |  |  | základní |  | 0 | 0 | 0 | 0 | 0 | 4 | K | 2 |  |  |  | ROZPOCET | 1215.99 | 0 | 0 | 0 | 0 | 1 | 1215.99 | 4 | 30
| PP |  | Postřik živičný spojovací ze silniční emulze v množství 0,50 kg/m2 | [14 empty] | PP | 2
| VV |  | "KA" 81,61 |  | 81.61 | [12 empty] | VV | 2 | 2 | True | 0 | ROZPOCET
| VV |  | Součet |  | 81.61 | [12 empty] | VV | 2 | 4 | True | 1 | ROZPOCET
16 | K | 577144141 | Asfaltový beton vrstva obrusná ACO 11 (ABS) tř. I tl 50 mm š přes 3 m z modifikovaného asfaltu | m2 | 81.61 | 368 | 30032.48 |  |  | základní |  | 0 | 0 | 0 | 0 | 0 | 4 | K | 2 |  |  |  | ROZPOCET | 30032.48 | 0 | 0 | 0 | 0 | 1 | 30032.48 | 4 | 32
| PP |  | Asfaltový beton vrstva obrusná ACO 11 (ABS) tř. I tl 50 mm š přes 3 m z modifikovaného asfaltu | [14 empty] | PP | 2
| VV |  | "KA" 81,61 |  | 81.61 | [12 empty] | VV | 2 | 2 | True | 0 | ROZPOCET
| VV |  | Součet |  | 81.61 | [12 empty] | VV | 2 | 4 | True | 1 | ROZPOCET
17 | K | 596211110 | Kladení zámkové dlažby komunikací pro pěší ručně tl 60 mm skupiny A pl do 50 m2 | m2 | 37.34 | 237 | 8849.58 |  |  | základní |  | 0 | 0 | 0 | 0 | 0 | 4 | K | 2 |  |  |  | ROZPOCET | 8849.58 | 0 | 0 | 0 | 0 | 1 | 8849.58 | 4 | 34
| PP |  | Kladení zámkové dlažby komunikací pro pěší ručně tl 60 mm skupiny A pl do 50 m2 | [14 empty] | PP | 2
| VV |  | "CH" 37,34 |  | 37.34 | [12 empty] | VV | 2 | 2 | True | 0 | ROZPOCET
| VV |  | Součet |  | 37.34 | [12 empty] | VV | 2 | 4 | True | 1 | ROZPOCET
18 | M | 59245018 | dlažba tvar obdélník betonová 200x100x60mm přírodní | m2 | 38.46 | 452 | 17383.92 |  |  | základní |  | 0 | 0 | 0 | 0 | 0 | 8 | M | 2 |  |  |  | ROZPOCET | 17383.92 | 0 | 0 | 0 | 0 | 1 | 17383.92 | 4 | 36
| PP |  | dlažba tvar obdélník betonová 200x100x60mm přírodní | [14 empty] | PP | 2
| VV |  | 37,34*1,03 |  | 38.46 | [12 empty] | VV | 2 | 2 | True | 0 | ROZPOCET
| VV |  | Součet |  | 38.46 | [12 empty] | VV | 2 | 4 | True | 1 | ROZPOCET
| D | 6 | Úpravy povrchů, podlahy a osazování výplní |  |  |  | 1166.1 |  |  |  |  | 0 |  | 0 |  | 0 | 1 | D | 1 |  |  |  | ROZPOCET | [6 empty] | 1166.1
19 | K | 637121111 | Okapový chodník z kačírku tl 100 mm s udusáním | m2 | 6.9 | 169 | 1166.1 |  |  | základní |  | 0 | 0 | 0 | 0 | 0 | 4 | K | 2 |  |  |  | ROZPOCET | 1166.1 | 0 | 0 | 0 | 0 | 1 | 1166.1 | 4 | 38
| PP |  | Okapový chodník z kačírku tl 100 mm s udusáním | [14 empty] | PP | 2
| VV |  | "OK (dle výpisu)" 6,90 |  | 6.9 | [12 empty] | VV | 2 | 2 | True | 0 | ROZPOCET
| VV |  | Součet |  | 6.9 | [12 empty] | VV | 2 | 4 | True | 1 | ROZPOCET
| D | 9 | Ostatní konstrukce a práce, bourání |  |  |  | 21279.56 |  |  |  |  | 0 |  | 0 |  | 0 | 1 | D | 1 |  |  |  | ROZPOCET | [6 empty] | 21279.56
20 | K | 916131213 | Osazení silničního obrubníku betonového stojatého s boční opěrou do lože z betonu prostého | m | 31.3 | 207 | 6479.1 |  |  | základní |  | 0 | 0 | 0 | 0 | 0 | 4 | K | 2 |  |  |  | ROZPOCET | 6479.1 | 0 | 0 | 0 | 0 | 1 | 6479.1 | 4 | 40
| PP |  | Osazení silničního obrubníku betonového stojatého s boční opěrou do lože z betonu prostého | [14 empty] | PP | 2
| VV |  | "dle výpisu" 31,300 |  | 31.3 | [12 empty] | VV | 2 | 2 | True | 0 | ROZPOCET
| VV |  | Součet |  | 31.3 | [12 empty] | VV | 2 | 4 | True | 1 | ROZPOCET
21 | K | 916331112 | Osazení zahradního obrubníku betonového do lože z betonu s boční opěrou | m | 53.21 | 127 | 6757.67 |  |  | základní |  | 0 | 0 | 0 | 0 | 0 | 4 | K | 2 |  |  |  | ROZPOCET | 6757.67 | 0 | 0 | 0 | 0 | 1 | 6757.67 | 4 | 42
| PP |  | Osazení zahradního obrubníku betonového do lože z betonu s boční opěrou | [14 empty] | PP | 2
| VV |  | 38,16+15,05 |  | 53.21 | [12 empty] | VV | 2 | 2 | True | 0 | ROZPOCET
| VV |  | Součet |  | 53.21 | [12 empty] | VV | 2 | 4 | True | 1 | ROZPOCET
22 | M | 59217017 | obrubník betonový chodníkový 1000x100x250mm | m | 31.926 | 162.5 | 5187.98 |  |  | základní |  | 0 | 0 | 0 | 0 | 0 | 8 | M | 2 |  |  |  | ROZPOCET | 5187.98 | 0 | 0 | 0 | 0 | 1 | 5187.98 | 4 | 44
| PP |  | obrubník betonový chodníkový 1000x100x250mm | [14 empty] | PP | 2
| VV |  | 31,30*1,02 |  | 31.926 | [12 empty] | VV | 2 | 2 | True | 0 | ROZPOCET
| VV |  | Součet |  | 31.926 | [12 empty] | VV | 2 | 4 | True | 1 | ROZPOCET
23 | M | 59217037 | obrubník betonový parkový přírodní 500x50x200mm | m | 54.274 | 52.6 | 2854.81 |  |  | základní |  | 0 | 0 | 0 | 0 | 0 | 8 | M | 2 |  |  |  | ROZPOCET | 2854.81 | 0 | 0 | 0 | 0 | 1 | 2854.81 | 4 | 46
| PP |  | obrubník betonový parkový přírodní 500x50x200mm | [14 empty] | PP | 2
| VV |  | 53,21*1,02 |  | 54.274 | [12 empty] | VV | 2 | 2 | True | 0 | ROZPOCET
| VV |  | Součet |  | 54.274 | [12 empty] | VV | 2 | 4 | True | 1 | ROZPOCET
| D | 998 | Přesun hmot |  |  |  | 13071.75 |  |  |  |  | 0 |  | 0 |  | 0 | 1 | D | 1 |  |  |  | ROZPOCET | [6 empty] | 13071.75
24 | K | 998225111 | Přesun hmot pro pozemní komunikace s krytem z kamene, monolitickým betonovým nebo živičným | t | 192.941 | 67.75 | 13071.75 |  |  | základní |  | 0 | 0 | 0 | 0 | 0 | 4 | K | 2 |  |  |  | ROZPOCET | 13071.75 | 0 | 0 | 0 | 0 | 1 | 13071.75 | 4 | 48
| PP |  | Přesun hmot pro pozemní komunikace s krytem z kamene, monolitickým betonovým nebo živičným | [14 empty] | PP | 2

## 05 - VRN
{391560ca-534a-4d68-8a29-efee743fff3b}
2
| KRYCÍ LIST SOUPISU PRACÍ | [7 empty] | v --- níže se nacházejí doplnkové a pomocné údaje k sestavám --- v | [8 empty] | False
Stavba:
Nástavba na pavilonu I. stupně v areálu ZŠ Kounice
Objekt:
05 - VRN
| KSO: |  |  |  |  | CC-CZ:
| Místo: |  | Kounice 363, 289 15 Kounice |  |  | Datum: | 18. 2. 2023
| Zadavatel: |  |  |  |  | IČ: | 239305
|  | Městys Kounice, 289 15 Kounice 127 |  |  |  | DIČ:
| Uchazeč: |  |  |  |  | IČ: | 61680346
|  | STAFIKO PODĚBRADY spol.s r.o. |  |  |  | DIČ: | CZ61680346
| Projektant: |  |  |  |  | IČ: | 15589854
|  | Ing.arch. ZIMA JAN, Fügnerova 263, Chlumec n.C. |  |  |  | DIČ:
| Zpracovatel: |  |  |  |  | IČ:
DIČ:
Poznámka:
Soupis prací je sestaven s využitím Cenové soustavy ÚRS. Položky, které pochází z této cenové soustavy, jsou ve sloupci 'Cenová soustava' označeny popisem 'CS ÚRS' a úrovní příslušného kalendářního pololetí. Veškeré další informace vymezující popis a podmínky použití těchto položek z Cenové soustavy, které nejsou uvedeny přímo v soupisu prací, jsou neomezeně dálkově k dispozici na webu podminky.urs.cz.
| Cena bez DPH | [5 empty] | 222000
|  |  | Základ daně |  |  | Sazba daně | Výše daně
| DPH | základní | 222000 |  |  | 21% | 46620
|  | snížená | 0 |  |  | 15% | 0
|  | zákl. přenesená | 0 |  |  | 21% | 0
|  | sníž. přenesená | 0 |  |  | 15% | 0
|  | nulová | 0 |  |  | 0% | 0
| Cena s DPH |  |  | v | CZK |  | 268620
REKAPITULACE ČLENĚNÍ SOUPISU PRACÍ
Stavba:
Nástavba na pavilonu I. stupně v areálu ZŠ Kounice
Objekt:
05 - VRN
Místo: |  |  | Kounice 363, 289 15 Kounice |  |  | Datum: | 18. 2. 2023
Zadavatel: |  |  | Městys Kounice, 289 15 Kounice 127 |  |  | Projektant: | Ing.arch. ZIMA JAN, Fügnerova 263, Chlumec n.C.
Uchazeč: |  |  | STAFIKO PODĚBRADY spol.s r.o. |  |  | Zpracovatel:
Kód dílu - Popis | [6 empty] | Cena celkem [CZK]
Náklady stavby celkem | [6 empty] | 222000 | [11 empty] | -1
| VRN - Vedlejší rozpočtové náklady | [5 empty] | 222000
| VRN1 - Průzkumné, geodetické a projektové práce | [5 empty] | 40000
| VRN3 - Zařízení staveniště | [5 empty] | 91000
| VRN4 - Inženýrská činnost | [5 empty] | 3000
| VRN5 - Finanční náklady | [5 empty] | 1000
| VRN6 - Územní vlivy | [5 empty] | 75000
| VRN7 - Provozní vlivy | [5 empty] | 12000
SOUPIS PRACÍ
Stavba:
Nástavba na pavilonu I. stupně v areálu ZŠ Kounice
Objekt:
05 - VRN
Místo: |  |  | Kounice 363, 289 15 Kounice |  |  | Datum: | 18. 2. 2023
Zadavatel: |  |  | Městys Kounice, 289 15 Kounice 127 |  |  | Projektant: | Ing.arch. ZIMA JAN, Fügnerova 263, Chlumec n.C.
Uchazeč: |  |  | STAFIKO PODĚBRADY spol.s r.o. |  |  | Zpracovatel:
PČ | Typ | Kód | Popis | MJ | Množství | J.cena [CZK] | Cena celkem [CZK] | Cenová soustava |  | DPH | J. Nh [h] | Nh celkem [h] | J. hmotnost [t] | Hmotnost celkem [t] | J. suť [t] | Suť Celkem [t]
Náklady soupisu celkem | [6 empty] | 222000 |  |  |  |  | 0 |  | 0 |  | 0 |  | D | -1 | [7 empty] | 222000
| D | VRN | Vedlejší rozpočtové náklady |  |  |  | 222000 |  |  |  |  | 0 |  | 0 |  | 0 | 5 | D | 0 | ROZPOCET | [6 empty] | 222000
| D | VRN1 | Průzkumné, geodetické a projektové práce |  |  |  | 40000 |  |  |  |  | 0 |  | 0 |  | 0 | 5 | D | 1 | ROZPOCET | [6 empty] | 40000
1 | K | 012203000 | Geodetické práce při provádění stavby - geodetické zaměření stavby | kpl | 1 | 18000 | 18000 |  |  | základní |  | 0 | 0 | 0 | 0 | 0 | 1024 | K | 2 | ROZPOCET | 18000 | 0 | 0 | 0 | 0 | 1 | 18000 | 1024 | 692744571
| PP |  | Geodetické práce při provádění stavby | [14 empty] | PP | 2
| Online PSC |  | https://podminky.urs.cz/item/CS_URS_2023_01/012203000 | [14 empty] | Online PSC | 2
2 | K | 012303000 | Geodetické práce po výstavbě - zpracování GP pro zápis stavby do KN | kpl | 1 | 12000 | 12000 |  |  | základní |  | 0 | 0 | 0 | 0 | 0 | 1024 | K | 2 | ROZPOCET | 12000 | 0 | 0 | 0 | 0 | 1 | 12000 | 1024 | -1478708835
| PP |  | Geodetické práce po výstavbě | [14 empty] | PP | 2
| Online PSC |  | https://podminky.urs.cz/item/CS_URS_2023_01/012303000 | [14 empty] | Online PSC | 2
3 | K | 013002000 | Projektové práce-dokumentace skutečného provedení stavby | soubor | 1 | 10000 | 10000 |  |  | základní |  | 0 | 0 | 0 | 0 | 0 | 4 | K | 2 | ROZPOCET | 10000 | 0 | 0 | 0 | 0 | 1 | 10000 | 4 | -1098822455
| PP |  | Projektové práce-dokumentace skutečného provedení | [14 empty] | PP | 2
| D | VRN3 | Zařízení staveniště |  |  |  | 91000 |  |  |  |  | 0 |  | 0 |  | 0 | 5 | D | 1 | ROZPOCET | [6 empty] | 91000
4 | K | 032002000 | Vybavení staveniště-mobilní WC,sklad,kancelář | soubor | 1 | 30000 | 30000 |  |  | základní |  | 0 | 0 | 0 | 0 | 0 | 4 | K | 2 | ROZPOCET | 30000 | 0 | 0 | 0 | 0 | 1 | 30000 | 4 | 1409516447
| PP |  | Vybavení staveniště-mobilní WC,sklad,kancelář,zdvihací mechanizmy | [14 empty] | PP | 2
5 | K | 033002000 | Připojení staveniště na inženýrské sítě-voda elektro (provozovatele) | soubor | 1 | 45000 | 45000 |  |  | základní |  | 0 | 0 | 0 | 0 | 0 | 4 | K | 2 | ROZPOCET | 45000 | 0 | 0 | 0 | 0 | 1 | 45000 | 4 | 43462677
| PP |  | Připojení staveniště na inženýrské sítě-voda elektro | [14 empty] | PP | 2
6 | K | 034002000 | Zabezpečení staveniště-provizorní oplocení staveniště výšky 1,8 m, délky 40 m, vč. bezpečnostnního značení | soubor | 1 | 8000 | 8000 |  |  | základní |  | 0 | 0 | 0 | 0 | 0 | 4 | K | 2 | ROZPOCET | 8000 | 0 | 0 | 0 | 0 | 1 | 8000 | 4 | -1365321846
| PP |  | Zabezpečení staveniště-provizorní oplocení, výšky 1,8m v délce 40 m, bezpečnostní značení | [14 empty] | PP | 2
7 | K | 039002000 | Zrušení zařízení staveniště | soubor | 1 | 8000 | 8000 |  |  | základní |  | 0 | 0 | 0 | 0 | 0 | 4 | K | 2 | ROZPOCET | 8000 | 0 | 0 | 0 | 0 | 1 | 8000 | 4 | 1956526206
| PP |  | Zrušení zařízení staveniště | [14 empty] | PP | 2
| D | VRN4 | Inženýrská činnost |  |  |  | 3000 |  |  |  |  | 0 |  | 0 |  | 0 | 5 | D | 1 | ROZPOCET | [6 empty] | 3000
8 | K | 045203000 | Kompletační činnost a zpracování dokladové části k předání stavby v listinné a elektronické podobě v počtech dle SOD | soubor | 1 | 3000 | 3000 |  |  | základní |  | 0 | 0 | 0 | 0 | 0 | 1024 | K | 2 | ROZPOCET | 3000 | 0 | 0 | 0 | 0 | 1 | 3000 | 1024 | 1282842879
| PP |  | Kompletační činnost a zpracování dokladové části k předání stavby | [14 empty] | PP | 2
| Online PSC |  | https://podminky.urs.cz/item/CS_URS_2022_01/045203000 | [14 empty] | Online PSC | 2
| D | VRN5 | Finanční náklady |  |  |  | 1000 |  |  |  |  | 0 |  | 0 |  | 0 | 5 | D | 1 | ROZPOCET | [6 empty] | 1000
9 | K | 051303000 | Pojištění stavby - zejména proti klimatickým vlivům, zatečení do objektu | soubor | 1 | 1000 | 1000 |  |  | základní |  | 0 | 0 | 0 | 0 | 0 | 1024 | K | 2 | ROZPOCET | 1000 | 0 | 0 | 0 | 0 | 1 | 1000 | 1024 | -2016990340
| PP |  | Pojištění stavby - vč. proti klimatickým vlivům, riziko zatečení do objektu | [14 empty] | PP | 2
| Online PSC |  | https://podminky.urs.cz/item/CS_URS_2022_01/051303000 | [14 empty] | Online PSC | 2
| D | VRN6 | Územní vlivy |  |  |  | 75000 |  |  |  |  | 0 |  | 0 |  | 0 | 5 | D | 1 | ROZPOCET | [6 empty] | 75000
10 | K | 062103000 | Překládání nákladu - zázemí staveniště na oddělené ploše v aerálu ZŠ, zvýšené náklady na transport materiálu na staveništi | kpl | 1 | 20000 | 20000 |  |  | základní |  | 0 | 0 | 0 | 0 | 0 | 1024 | K | 2 | ROZPOCET | 20000 | 0 | 0 | 0 | 0 | 1 | 20000 | 1024 | 629772885
| PP |  | Překládání nákladu - zázemí staveniště na oddělené ploše v areálu ZŠ, zvýšené náklady na transport materiálu na staveništi | [14 empty] | PP | 2
| Online PSC |  | https://podminky.urs.cz/item/CS_URS_2023_01/062103000 | [14 empty] | Online PSC | 2
11 | K | 062303000 | Použití nezvyklých dopravních prostředků . montáž stropních panelů ve stísněném území, nosnost, vyložení jeřábů stanoví zhotovitel dle technologického postupu. Vyložení 35 m, při zatížení 2,1 t. | kpl | 1 | 25000 | 25000 |  |  | základní |  | 0 | 0 | 0 | 0 | 0 | 1024 | K | 2 | ROZPOCET | 25000 | 0 | 0 | 0 | 0 | 1 | 25000 | 1024 | 1124091841
| PP |  | Použití nezvyklých dopravních prostředků - montáž stropních panelů ve stísněném území, nosnost, vyložení jeřábů stanoví zhotovitle dle technologického postupu (vyložení cca 35 m, zatížení 2,1 t) | [14 empty] | PP | 2
| Online PSC |  | https://podminky.urs.cz/item/CS_URS_2023_01/062303000 | [14 empty] | Online PSC | 2
12 | K | 062503000 | Složitý terén staveniště - zpevnění přístupové komunikace dle situace v rozsahu 120 m2 - pro stabilní postavení jeřábů a příastup ke stavbě z areálové komunikace. | kpl | 1 | 30000 | 30000 |  |  | základní |  | 0 | 0 | 0 | 0 | 0 | 1024 | K | 2 | ROZPOCET | 30000 | 0 | 0 | 0 | 0 | 1 | 30000 | 1024 | 946350337
| PP |  | Složitý terén staveniště - zpevnění přístupové komunikace dle situace v rozsahu 120 m2 - pro stabilní postavení jeřábů a přístup ke stavbě z areálové komunikace. | [14 empty] | PP | 2
| Online PSC |  | https://podminky.urs.cz/item/CS_URS_2023_01/062503000 | [14 empty] | Online PSC | 2
| D | VRN7 | Provozní vlivy |  |  |  | 12000 |  |  |  |  | 0 |  | 0 |  | 0 | 5 | D | 1 | ROZPOCET | [6 empty] | 12000
13 | K | 071103000 | Provoz investora - v ceně budou započítány náklady na zajištění ohroženého prostoru a při transportu materiálu na stavbu mimo předaný prostor staveniště (veřejné komunikace)- vymezení ohroženého prostoru. | kpl. | 1 | 12000 | 12000 |  |  | základní |  | 0 | 0 | 0 | 0 | 0 | 1024 | K | 2 | ROZPOCET | 12000 | 0 | 0 | 0 | 0 | 1 | 12000 | 1024 | -843314623
| PP |  | Provoz investora - v ceně budou započítány náklady na zajištění ohroženého prostoru a při transportu materiálu na stavbu z veřejně přístupného pozemku. | [14 empty] | PP | 2
| Online PSC |  | https://podminky.urs.cz/item/CS_URS_2023_01/071103000 | [14 empty] | Online PSC | 2