## Pokyny pro vyplnění (hidden)
Pokyny pro vyplnění
Ve všech listech tohoto souboru můžete měnit pouze buňky s modrým pozadím. Jedná se o tyto údaje : - údaje o firmě - jednotkové ceny položek zadané na maximálně dvě desetinná místa

## Stavba
#RTSROZP# | Položkový rozpočet stavby (k vyplnění do VŘ)
| Stavba: |  | 2018/12/2090 | Přestavba obj.č.1 obecní farmy Loučky na garáže a sklady v Dambořících
| Objednatel: | [5 empty] | IČO:
DIČ:
| Projektant: | [5 empty] | IČO:
DIČ:
| Zhotovitel: | [5 empty] | IČO:
DIČ:
Vypracoval:
| Rozpis ceny | [6 empty] | Celkem
HSV | HSV | [6 empty] | 0
PSV | PSV | [6 empty] | 0
MON | MON | [6 empty] | 0
VN | Vedlejší náklady | [6 empty] | 0
ON | Ostatní náklady | [6 empty] | 0
| Celkem | [6 empty] | 0
Rekapitulace daní
| Základ pro sníženou DPH |  |  | 15 | % | 0 |  |  | CZK
| Snížená DPH |  |  | 15 | % | 0 |  |  | CZK
| Základ pro základní DPH |  |  | 21 | % | 0 |  |  | CZK
| Základní DPH |  |  | 21 | % | 0 |  |  | CZK
| Zaokrouhlení |  |  |  |  | 0 |  |  | CZK
| Cena celkem bez DPH |  |  |  |  | 10045272.12 |  |  | CZK
| Cena celkem s DPH |  |  |  |  | 0 |  |  | CZK
|  | v |  |  | dne |  | 2020-02-26
|  |  | Za zhotovitele |  |  |  | Za objednatele
Rekapitulace dílčích částí
#CASTI>> | Číslo | Název |  |  | Základ pro sníženou DPH | Základ pro základní DPH | DPH celkem | Cena celkem | %
1 | Stavba |  |  |  | 0 | 0 | 0 | 0
2 | SO01 | Stavební úpravy |  |  | 0 | 0 | 0 | 0
3 | D.1.1. | Stavebně architektonické a konstrukční řešení |  |  | 0 | 0 | 0 | 0
| D.1.4. | Elektroinstalace |  |  | 0 | 0 | 0 | 0
2 | SO02 | Zpevněné plochy |  |  | 0 | 0 | 0 | 0
3 | D.1.1. | Stavební řešení |  |  | 0 | 0 | 0 | 0
3 | D.1.2. | Kanalizace |  |  | 0 | 0 | 0 | 0
2 | SO03 | Oplocení |  |  | 0 | 0 | 0 | 0
3 | D.1.1. | Stavební řešení |  |  | 0 | 0 | 0 | 0
| VNaON | Vedlejší a ostatní náklady |  |  | 0 | 0 | 0 | 0 | 0
| 1 | Vedlejší a ostatní náklady |  |  | 0 | 0 | 0 | 0
| Celkem za stavbu |  |  |  | 0 | 0 | 0 | 0 | 0
Rekapitulace dílů
| Číslo | Název |  |  | Typ dílu |  |  | Celkem | %
| 1 | Zemní práce |  |  | HSV |  |  | 0
| 2 | Základy a zvláštní zakládání |  |  | HSV |  |  | 0
| 3 | Svislé a kompletní konstrukce |  |  | HSV |  |  | 0
| 4 | Vodorovné konstrukce |  |  | HSV |  |  | 0
| 5 | Komunikace |  |  | HSV |  |  | 0
| 61 | Úpravy povrchů vnitřní |  |  | HSV |  |  | 0
| 62 | Úpravy povrchů vnější |  |  | HSV |  |  | 0
| 63 | Podlahy a podlahové konstrukce |  |  | HSV |  |  | 0
| 64 | Výplně otvorů |  |  | HSV |  |  | 0
| 711.2 | Sanace |  |  | HSV |  |  | 0
| 8 | Trubní vedení |  |  | HSV |  |  | 0
| 89 | Ostatní konstrukce na trubním vedení |  |  | HSV |  |  | 0
| 91 | Doplňující práce na komunikaci |  |  | HSV |  |  | 0
| 94 | Lešení a stavební výtahy |  |  | HSV |  |  | 0
| 95 | Dokončovací konstrukce na pozemních stavbách |  |  | HSV |  |  | 0
| 96 | Bourání konstrukcí |  |  | HSV |  |  | 0
| 97 | Prorážení otvorů |  |  | HSV |  |  | 0
| 98 | Demolice |  |  | HSV |  |  | 0
| 99 | Staveništní přesun hmot |  |  | HSV |  |  | 0
| 711 | Izolace proti vodě |  |  | PSV |  |  | 0
| 713 | Izolace tepelné |  |  | PSV |  |  | 0
| 764 | Konstrukce klempířské |  |  | PSV |  |  | 0
| 766 | Konstrukce truhlářské |  |  | PSV |  |  | 0
| 767 | Konstrukce zámečnické |  |  | PSV |  |  | 0
| 769 | Otvorové prvky z plastu |  |  | PSV |  |  | 0
| 771 | Podlahy z dlaždic a obklady |  |  | PSV |  |  | 0
| 777 | Podlahy ze syntetických hmot |  |  | PSV |  |  | 0
| 783 | Nátěry |  |  | PSV |  |  | 0
| 784 | Malby |  |  | PSV |  |  | 0
| 786 | Čalounické úpravy |  |  | PSV |  |  | 0
| M21 | Elektroinstalace |  |  | MON |  |  | 0
| M43 | Montáže ocelových konstrukcí |  |  | MON |  |  | 0
| D96 | Přesuny suti a vybouraných hmot |  |  | PSU |  |  | 0
| VNaON | Vedlejší a ostatní náklady |  |  | VN |  |  | 0
| Cena celkem | [6 empty] | 0 | 0
Note on D11: Název
Note on I11: IČO
Note on D12: Ulice
Note on I12: DIČ
Note on D13: PSČ
Note on E13: Místo

## VzorPolozky (hidden)
Položkový rozpočet
S:
O:
R:

## SO01 D.1.1. Pol
Položkový rozpočet | [26 empty] | #TypZaznamu#
S: | 2018/12/2090 | Přestavba obj.č.1 obecní farmy Loučky na garáže a sklady v Dambořících | [24 empty] | STA
O: | SO01 | Stavební úpravy | [21 empty] | STA |  |  | OBJ
R: | D.1.1. | Stavebně architektonické a konstrukční řešení | [24 empty] | ROZ
P.č. | Číslo položky | Název položky | MJ | Množství | Cena / MJ | Celkem | Dodávka | Dodávka celk. | Montáž | Montáž celk. | DPH | Cena s DPH | Hmotnost / MJ | Hmotnost celk.(t) | Dem. hmotnost / MJ | Dem. hmotnost celk.(t) | Ceník | Cen. soustava / platnost | Cenová úroveň | Nhod / MJ | Nhod celk. | Dodavatel | Typ položky
Díl: | 1 | Zemní práce |  |  |  | 0 |  | 22337.74 |  | 63341.2 |  | 0 |  | 89.53 |  | 0 |  |  |  |  | 80.98 | [5 empty] | DIL
1 | 122301101R00 | Odkopávky nezapažené v hor. 4 do 100 m3 | m3 | 51.16 | 0 | 0 | 0 | 0 | 388.5 | 19875.66 | 21 | 0 | 0 | 0 | 0 | 0 |  | RTS 19/ I | RTS 19/ I | 0.626 | 32.03 |  | Práce |  |  |  | POL1_
|  | odkopávky pro provedení svislé izolace : | [24 empty] | VV | 0
|  | (58,25+11,4+50,3+3,5+0,95+3,5)*0,5*0,8 |  | 51.16 | [22 empty] | VV | 0
2 | 122301109R00 | Příplatek za lepivost - odkopávky v hor. 4 | m3 | 51.16 | 0 | 0 | 0 | 0 | 42 | 2148.72 | 21 | 0 | 0 | 0 | 0 | 0 |  | RTS 19/ I | RTS 19/ I | 0.081 | 4.14 |  | Práce |  |  |  | POL1_
|  | odkopávky pro provedení svislé izolace : | [24 empty] | VV | 0
|  | (58,25+11,4+50,3+3,5+0,95+3,5)*0,5*0,8 |  | 51.16 | [22 empty] | VV | 0
3 | 162301101R00 | Vodorovné přemístění výkopku z hor.1-4 do 500 m | m3 | 51.16 | 0 | 0 | 0 | 0 | 96.6 | 4942.06 | 21 | 0 | 0 | 0 | 0 | 0 |  | RTS 19/ I | RTS 19/ I | 0.011 | 0.56 |  | Práce |  |  |  | POL1_
|  | odkopávky pro provedení svislé izolace : | [24 empty] | VV | 0
|  | (58,25+11,4+50,3+3,5+0,95+3,5)*0,5*0,8 |  | 51.16 | [22 empty] | VV | 0
4 | 162701101R00 | Vodorovné přemístění výkopku z hor.1-4 do 6000 m | m3 | 51.16 | 0 | 0 | 0 | 0 | 194 | 9925.04 | 21 | 0 | 0 | 0 | 0 | 0 |  | RTS 19/ I | RTS 19/ I | 0.011 | 0.56 |  | Práce |  |  |  | POL1_
|  | odkopávky pro provedení svislé izolace : | [24 empty] | VV | 0
|  | (58,25+11,4+50,3+3,5+0,95+3,5)*0,5*0,8 |  | 51.16 | [22 empty] | VV | 0
5 | 167101101R00 | Nakládání výkopku z hor.1-4 v množství do 100 m3 | m3 | 51.16 | 0 | 0 | 0 | 0 | 256 | 13096.96 | 21 | 0 | 0 | 0 | 0 | 0 |  | RTS 19/ I | RTS 19/ I | 0.652 | 33.36 |  | Práce |  |  |  | POL1_
|  | odkopávky pro provedení svislé izolace : | [24 empty] | VV | 0
|  | (58,25+11,4+50,3+3,5+0,95+3,5)*0,5*0,8 |  | 51.16 | [22 empty] | VV | 0
6 | 174101101R00 | Zásyp jam, rýh, šachet se zhutněním | m3 | 51.16 | 0 | 0 | 0 | 0 | 121 | 6190.36 | 21 | 0 | 0 | 0 | 0 | 0 |  | RTS 19/ I | RTS 19/ I | 0.202 | 10.33 |  | Práce |  |  |  | POL1_
|  | včetně strojního přemístění materiálu pro zásyp ze vzdálenosti do 10 m od okraje zásypu | [24 empty] | POP
|  | odkopávky pro provedení svislé izolace : | [24 empty] | VV | 0
|  | (58,25+11,4+50,3+3,5+0,95+3,5)*0,5*0,8 |  | 51.16 | [22 empty] | VV | 0
7 | 199000005R00 | Poplatek za skládku zeminy 1- 4 | t | 51.16 | 0 | 0 | 0 | 0 | 140 | 7162.4 | 21 | 0 | 0 | 0 | 0 | 0 |  | RTS 19/ I | RTS 19/ I | 0 | 0 |  | Práce |  |  |  | POL1_
|  | odkopávky pro provedení svislé izolace : | [24 empty] | VV | 0
|  | (58,25+11,4+50,3+3,5+0,95+3,5)*0,5*0,8 |  | 51.16 | [22 empty] | VV | 0
8 | 58330002.AR | Štěrkopísek k zásypu | t | 89.53 | 0 | 0 | 249.5 | 22337.74 | 0 | 0 | 21 | 0 | 1 | 89.53 | 0 | 0 | SPCM | RTS 19/ I | RTS 19/ I | 0 | 0 |  | Specifikace |  |  |  | POL3_
|  | odkopávky pro provedení svislé izolace : | [24 empty] | VV | 0
|  | (58,25+11,4+50,3+3,5+0,95+3,5)*0,5*0,8*1,75 |  | 89.53 | [22 empty] | VV | 0
Díl: | 2 | Základy a zvláštní zakládání |  |  |  | 0 |  | 43543.21 |  | 23916.41 |  | 0 |  | 100.15 |  | 0 |  |  |  |  | 50.3 | [5 empty] | DIL
9 | 271531113R00 | Polštář základu z kameniva hr. drceného 0-32 mm | m3 | 46.364 | 0 | 0 | 939.16 | 43543.21 | 515.84 | 23916.41 | 21 | 0 | 2.16 | 100.15 | 0 | 0 |  | RTS 19/ I | RTS 19/ I | 1.085 | 50.3 |  | Práce |  |  |  | POL1_
|  | 1.01b : 91,09*0,08 |  | 7.2872 | [22 empty] | VV | 0
|  | 1.01a : 73,65*0,08 |  | 5.892 | [22 empty] | VV | 0
|  | 1.G1-1.G12 : (29,67*8+45,15*3+42)*0,08 |  | 33.1848 | [22 empty] | VV | 0
Díl: | 3 | Svislé a kompletní konstrukce |  |  |  | 0 |  | 566614.4 |  | 332851.18 |  | 0 |  | 133.91 |  | 0 |  |  |  |  | 766.72 | [5 empty] | DIL
10 | 310238211R00 | Zazdívka otvorů plochy do 1 m2 cihlami na MVC | m3 | 14.9123 | 0 | 0 | 2618.31 | 39044.89 | 1981.69 | 29551.46 | 21 | 0 | 1.8414 | 27.46 | 0 | 0 |  | RTS 19/ I | RTS 19/ I | 4.79 | 71.43 |  | Práce |  |  |  | POL1_
|  | 1.G1 : 0,6*1,2*0,45*2+0,8*0,8*0,45+0,2*0,2*0,45 |  | 0.954 | [22 empty] | VV | 0
|  | 1.G2 : 0,6*1,2*0,45+0,2*0,2*0,45 |  | 0.342 | [22 empty] | VV | 0
|  | 1.G3 : 0,6*1,2*0,45+0,6*0,8*0,45+0,2*0,2*0,45+0,6*0,6*0,45 |  | 0.72 | [22 empty] | VV | 0
|  | 1.G4 : 0,6*0,8*0,45+0,2*0,2*0,45 |  | 0.234 | [22 empty] | VV | 0
|  | 1.G5 : 0,6*1,2*0,45*2+0,6*0,8*0,45+0,2*0,2*0,45 |  | 0.882 | [22 empty] | VV | 0
|  | 1.G6 : 0,6*0,8*0,45+0,2*0,2*0,45 |  | 0.234 | [22 empty] | VV | 0
|  | 1.G7 : 0,6*1,2*0,45*2+0,6*0,8*0,45+0,2*0,2*0,45 |  | 0.882 | [22 empty] | VV | 0
|  | 1.G8 : 0,6*0,8*0,45+0,2*0,2*0,45 |  | 0.234 | [22 empty] | VV | 0
|  | 1.G9 : 0,6*0,6*0,45+0,8*1,2*0,45+0,6*0,8*0,45+0,2*0,2*0,45+0,8*0,8*0,45+0,8*1,2*0,45*2 |  | 1.98 | [22 empty] | VV | 0
|  | 1.G10 : 0,6*0,8*0,45+0,2*0,2*0,45+0,8*0,8*0,45 |  | 0.522 | [22 empty] | VV | 0
|  | 1.G11 : (0,6*1,2*0,45*2+0,6*0,8*0,45+0,2*0,2*0,45)*2 |  | 1.764 | [22 empty] | VV | 0
|  | 1.G12 : (0,45*2,05*0,45+1,2*0,2*0,45)*2 |  | 1.0462 | [22 empty] | VV | 0
|  | 1.01b : 0,8*0,8*0,45*6+0,9*1,2*0,45*4 |  | 3.672 | [22 empty] | VV | 0
|  | 1.01a : 0,8*0,8*0,45*2+0,9*1,2*0,45+1,4*2*0,3-0,8*1,9*0,3 |  | 1.446 | [22 empty] | VV | 0
11 | 310239211R00 | Zazdívka otvorů plochy do 4 m2 cihlami na MVC | m3 | 3.6296 | 0 | 0 | 2617.41 | 9500.2 | 1692.59 | 6143.46 | 21 | 0 | 1.8414 | 6.68 | 0 | 0 |  | RTS 19/ I | RTS 19/ I | 3.84 | 13.94 |  | Práce |  |  |  | POL1_
|  | 1.01a-1.02 : (1,55*2,05+1,32*2,65)*0,3 |  | 2.0027 | [22 empty] | VV | 0
|  | 1.01a : 0,55*2,05*0,45 |  | 0.50738 | [22 empty] | VV | 0
|  | 1.G12 : (0,9*1,12+0,8*1,85)*0,45 |  | 1.1196 | [22 empty] | VV | 0
12 | 317234410RT2 | Vyzdívka mezi nosníky cihlami pálenými na MC s použitím suché maltové směsi | m3 | 8.757 | 0 | 0 | 3582.32 | 31370.38 | 3072.68 | 26907.46 | 21 | 0 | 1.6824 | 14.73 | 0 | 0 |  | RTS 19/ I | RTS 19/ I | 6.87 | 60.16 |  | Práce |  |  |  | POL1_
|  | 1.01a : 2,5*0,14*0,45 |  | 0.1575 | [22 empty] | VV | 0
|  | vrata 1.G1-1-G12 : 3*0,14*0,45*12 |  | 2.268 | [22 empty] | VV | 0
|  | okno 1.G9-1.G12 : 3*3*0,14*4 |  | 5.04 | [22 empty] | VV | 0
|  | okna 1.01b : 3*0,14*0,45*6 |  | 1.134 | [22 empty] | VV | 0
|  | 1.01a : 2,5*0,14*0,45 |  | 0.1575 | [22 empty] | VV | 0
|  | mezi 1.01a-1.01b : 0 | [24 empty] | VV | 0
13 | 317944313RT2 | Válcované nosníky č.14-22 do připravených otvorů včetně dodávky profilu I č.14 | t | 3.0802 | 0 | 0 | 21889.65 | 67424.94 | 8180.35 | 25197.28 | 21 | 0 | 1.09 | 3.36 | 0 | 0 |  | RTS 19/ I | RTS 19/ I | 18.8 | 57.91 |  | Práce |  |  |  | POL1_
|  | 1.01a : 3*2,5*0,0143 |  | 0.10725 | [22 empty] | VV | 0
|  | vrata 1.G1-1-G12 : 3*3*0,0143*12 |  | 1.5444 | [22 empty] | VV | 0
|  | okno 1.G9-1.G12 : 3*3*0,0143*4 |  | 0.5148 | [22 empty] | VV | 0
|  | okna 1.01b : 3*3*0,0143*6 |  | 0.7722 | [22 empty] | VV | 0
|  | 1.01a : 3*2,5*0,0143 |  | 0.10725 | [22 empty] | VV | 0
|  | mezi 1.01a-1.01b : 2,4*0,0143 |  | 0.03432 | [22 empty] | VV | 0
14 | 319201316R00 | Vyrovnání zdiva pod omítku maltou ze SMS tl. 20 mm | m2 | 686.82 | 0 | 0 | 48.56 | 33351.98 | 153.44 | 105385.66 | 21 | 0 | 0.01583 | 10.87 | 0 | 0 |  | RTS 19/ I | RTS 19/ I | 0.37 | 254.12 |  | Práce |  |  |  | POL1_
|  | sokl a do v=1,2m : (58,25+11,4+50,3+3,5+0,95+3,5-2,6*14-2,1*2+0,45*32)*1,2 |  | 122.04 | [22 empty] | VV | 0
|  | Mezisoučet |  | 122.04 | [22 empty] | VV | 1
|  | nad 1,2m : (58,25+11,4+50,3+3,5+0,95+3,5)*4,5 |  | 575.55 | [22 empty] | VV | 0
|  | 11,4*4,1*0,5 |  | 23.37 | [22 empty] | VV | 0
|  | -2,6*1,1*14-2,5*1,2*8-1*1,2-2,1*2,3*2 |  | -74.9 | [22 empty] | VV | 0
|  | 0,45*(2,6+1,1*2)*14 |  | 30.24 | [22 empty] | VV | 0
|  | 0,2*(2,5+1,2*2)*8 |  | 7.84 | [22 empty] | VV | 0
|  | 0,2*(2,1+2,3*2)*2 |  | 2.68 | [22 empty] | VV | 0
|  | Mezisoučet |  | 564.78 | [22 empty] | VV | 1
15 | 342255032RT3 | Příčky z desek porobetonových tl. 20 cm desky P 4 - 550, 599 x 249 x 200 mm | m2 | 391.64 | 0 | 0 | 952.47 | 373025.35 | 291.53 | 114174.81 | 21 | 0 | 0.17199 | 67.36 | 0 | 0 |  | RTS 19/ I | RTS 19/ I | 0.6462 | 253.08 |  | Práce |  |  |  | POL1_
|  | (10,4*4+7*8+35,6+3,4)*2,9-2*2,25 |  | 391.64 | [22 empty] | VV | 0
16 | 342948111R00 | Ukotvení příček k cihel.konstr. kotvami na hmožd. | m | 49.3 | 0 | 0 | 23.79 | 1172.85 | 101.71 | 5014.3 | 21 | 0 | 0.00102 | 0.05 | 0 | 0 |  | RTS 19/ I | RTS 19/ I | 0.223 | 10.99 |  | Práce |  |  |  | POL1_
|  | Včetně dodávky kotev i spojovacího materiálu. | [24 empty] | POP
|  | 2,9*17 |  | 49.3 | [22 empty] | VV | 0
17 | 342948112R00 | Ukotvení příček přistřelenými kotvami | m | 162.4 | 0 | 0 | 26 | 4222.4 | 56.2 | 9126.88 | 21 | 0 | 0.00102 | 0.17 | 0 | 0 |  | RTS 19/ I | RTS 19/ I | 0.123 | 19.98 |  | Práce |  |  |  | POL1_
|  | Včetně dodávky kotev i spojovacího materiálu. | [24 empty] | POP
|  | 2,9*31 |  | 89.9 | [22 empty] | VV | 0
|  | 2,9*21 |  | 60.9 | [22 empty] | VV | 0
|  | 2,9*4 |  | 11.6 | [22 empty] | VV | 0
18 | 346244381RT2 | Plentování ocelových nosníků výšky do 20 cm s použitím suché maltové směsi | m2 | 20.58 | 0 | 0 | 364.5 | 7501.41 | 551.5 | 11349.87 | 21 | 0 | 0.1568 | 3.23 | 0 | 0 |  | RTS 19/ I | RTS 19/ I | 1.22 | 25.11 |  | Práce |  |  |  | POL1_
|  | 1.01a : 2,5*0,14*2 |  | 0.7 | [22 empty] | VV | 0
|  | vrata 1.G1-1-G12 : 3*0,14*12*2 |  | 10.08 | [22 empty] | VV | 0
|  | okno 1.G9-1.G12 : 3*0,14*4*2 |  | 3.36 | [22 empty] | VV | 0
|  | okna 1.01b : 3*0,14*6*2 |  | 5.04 | [22 empty] | VV | 0
|  | 1.01a : 2,5*0,14*2 |  | 0.7 | [22 empty] | VV | 0
|  | mezi 1.01a-1.01b : 2,5*0,14*2 |  | 0.7 | [22 empty] | VV | 0
Díl: | 61 | Úpravy povrchů vnitřní |  |  |  | 0 |  | 198810.62 |  | 787683.05 |  | 0 |  | 78.79 |  | 0 |  |  |  |  | 1718.23 | [5 empty] | DIL
19 | 611421133R00 | Omítka vnitřní stropů rovných, MVC, štuková | m2 | 488.46 | 0 | 0 | 78.82 | 38500.42 | 404.68 | 197669.99 | 21 | 0 | 0.05123 | 25.02 | 0 | 0 |  | RTS 19/ I | RTS 19/ I | 0.908 | 443.52 |  | Práce |  |  |  | POL1_
|  | 1.01a : 73,65 |  | 73.65 | [22 empty] | VV | 0
|  | 1.G1-1.G12 : 29,67*8+45,15*3+42 |  | 414.81 | [22 empty] | VV | 0
20 | 612421637R00 | Omítka vnitřní zdiva, MVC, štuková | m2 | 1021.72 | 0 | 0 | 45.03 | 46008.05 | 380.47 | 388733.81 | 21 | 0 | 0.04766 | 48.7 | 0 | 0 |  | RTS 19/ I | RTS 19/ I | 0.84 | 858.24 |  | Práce |  |  |  | POL1_
|  | nové příčky : (10,4*4+7*8+35,6+3,4)*2,9*2-2*2,25*2 |  | 783.28 | [22 empty] | VV | 0
|  | stávající zdivo : (58*2+10,4*2)*2,9 |  | 396.72 | [22 empty] | VV | 0
|  | -2,6*2,3*14-2,5*1,2*8-2*2,25*2-1,2*2,05 |  | -119.18 | [22 empty] | VV | 0
|  | odpočet sanační : -39,1 |  | -39.1 | [22 empty] | VV | 0
21 | 612425931R00 | Omítka vápenná vnitřního ostění - štuková | m2 | 16.75 | 0 | 0 | 94.67 | 1585.72 | 560.33 | 9385.53 | 21 | 0 | 0.05369 | 0.9 | 0 | 0 |  | RTS 19/ I | RTS 19/ I | 1.1772 | 19.72 |  | Práce |  |  |  | POL1_
|  | 0,25*(2,5+1,2*2)*8 |  | 9.8 | [22 empty] | VV | 0
|  | 0,4*(2,1+2,3*2)*2 |  | 5.36 | [22 empty] | VV | 0
|  | 0,3*(1,2+2,05*2) |  | 1.59 | [22 empty] | VV | 0
22 | 612481211RT2 | Montáž výztužné sítě(perlinky)do stěrky-vnit.stěny včetně výztužné sítě a stěrkového tmelu | m2 | 783.28 | 0 | 0 | 59.85 | 46879.31 | 175.65 | 137583.13 | 21 | 0 | 0.00367 | 2.87 | 0 | 0 |  | RTS 19/ I | RTS 19/ I | 0.36 | 281.98 |  | Práce |  |  |  | POL1_
|  | (10,4*4+7*8+35,6+3,4)*2,9*2-2*2,25*2 |  | 783.28 | [22 empty] | VV | 0
23 | 622311335RT3 | Zatepl.systém podhledu, EPS F plus tl.160 mm s omítkou silikonovou | m2 | 91.09 | 0 | 0 | 722.77 | 65837.12 | 596.23 | 54310.59 | 21 | 0 | 0.01426 | 1.3 | 0 | 0 |  | RTS 19/ I | RTS 19/ I | 1.26 | 114.77 |  | Práce |  |  |  | POL1_
|  | 1.01b podhled : 91,09 |  | 91.09 | [22 empty] | VV | 0
Díl: | 62 | Úpravy povrchů vnější |  |  |  | 0 |  | 202945.79 |  | 285465.6 |  | 0 |  | 20.41 |  | 0 |  |  |  |  | 624.29 | [5 empty] | DIL
24 | 602011152R00 | Štuk na stěnách sanační 034 tl. 5 mm, ručně | m2 | 130.53 | 0 | 0 | 66.24 | 8646.31 | 114.76 | 14979.62 | 21 | 0 | 0.00651 | 0.85 | 0 | 0 |  | RTS 19/ I | RTS 19/ I | 0.26 | 33.94 |  | Práce |  |  |  | POL1_
|  | vnější : | [24 empty] | VV | 0
|  | sokl a do v=1,2m : (58,25+11,4+50,3+3,5+0,95+3,5-2,6*14-2,1*2+0,45*32)*1,2 |  | 122.04 | [22 empty] | VV | 0
|  | Mezisoučet |  | 122.04 | [22 empty] | VV | 1
|  | do 2,3m : 2,4*1,1 |  | 2.64 | [22 empty] | VV | 0
|  | do 2,8m : 11*1,6 |  | 17.6 | [22 empty] | VV | 0
|  | Mezisoučet |  | 20.24 | [22 empty] | VV | 1
|  | vnitřní : | [24 empty] | VV | 0
|  | stávající zdivo : (11+2+2+2)*2,3 |  | 39.1 | [22 empty] | VV | 0
|  | Mezisoučet |  | 39.1 | [22 empty] | VV | 1
|  | odpočet mozaiky : -50,85 |  | -50.85 | [22 empty] | VV | 0
25 | 602022189R00 | Omítka stěn mozaik.vnější | m2 | 50.85 | 0 | 0 | 357.34 | 18170.74 | 176.66 | 8983.16 | 21 | 0 | 0.0042 | 0.21 | 0 | 0 |  | RTS 19/ I | RTS 19/ I | 0.36 | 18.31 |  | Práce |  |  |  | POL1_
|  | (58,25+11,4+50,3+3,5+0,95+3,5-2,6*14-2,1*2+0,45*32)*0,5 |  | 50.85 | [22 empty] | VV | 0
26 | 622471318R00 | Nátěr nebo nástřik stěn vnějších, složitost 3 - 4 | m2 | 91.43 | 0 | 0 | 88.95 | 8132.7 | 117.55 | 10747.6 | 21 | 0 | 0.00087 | 0.08 | 0 | 0 |  | RTS 19/ I | RTS 19/ I | 0.265 | 24.23 |  | Práce |  |  |  | POL1_
|  | Penetrace + 2 x krycí nátěr. | [24 empty] | POP
|  | vnější : | [24 empty] | VV | 0
|  | sokl a do v=1,2m : (58,25+11,4+50,3+3,5+0,95+3,5-2,6*14-2,1*2+0,45*32)*1,2 |  | 122.04 | [22 empty] | VV | 0
|  | Mezisoučet |  | 122.04 | [22 empty] | VV | 1
|  | do 2,3m : 2,4*1,1 |  | 2.64 | [22 empty] | VV | 0
|  | do 2,8m : 11*1,6 |  | 17.6 | [22 empty] | VV | 0
|  | Mezisoučet |  | 20.24 | [22 empty] | VV | 1
|  | odpočet mozaiky : -50,85 |  | -50.85 | [22 empty] | VV | 0
27 | 622472122R00 | Omítka stěn vnější z SMS minerální slož. II.,nátěr, 4 vrstvy - špric, jádro, štuk, nátěr | m2 | 544.54 | 0 | 0 | 308.51 | 167996.04 | 460.49 | 250755.22 | 21 | 0 | 0.03538 | 19.27 | 0 | 0 |  | RTS 19/ I | RTS 19/ I | 1.006 | 547.81 |  | Práce |  |  |  | POL1_
|  | vnější : | [24 empty] | VV | 0
|  | odpočet sanačních omítek do 2,3m : -2,4*1,1 |  | -2.64 | [22 empty] | VV | 0
|  | odpočet sanačních omítek do 2,8m : -11*1,6 |  | -17.6 | [22 empty] | VV | 0
[27 empty] | VV | 0
|  | omítka nad 1,2m : (58,25+11,4+50,3+3,5+0,95+3,5)*4,5 |  | 575.55 | [22 empty] | VV | 0
|  | 11,4*4,1*0,5 |  | 23.37 | [22 empty] | VV | 0
|  | -2,6*1,1*14-2,5*1,2*8-1*1,2-2,1*2,3*2 |  | -74.9 | [22 empty] | VV | 0
|  | 0,45*(2,6+1,1*2)*14 |  | 30.24 | [22 empty] | VV | 0
|  | 0,2*(2,5+1,2*2)*8 |  | 7.84 | [22 empty] | VV | 0
|  | 0,2*(2,1+2,3*2)*2 |  | 2.68 | [22 empty] | VV | 0
|  | Mezisoučet |  | 544.54 | [22 empty] | VV | 1
Díl: | 63 | Podlahy a podlahové konstrukce |  |  |  | 0 |  | 195517.14 |  | 82205.98 |  | 0 |  | 148.4 |  | 0 |  |  |  |  | 202.7 | [5 empty] | DIL
28 | 631313621R00 | Mazanina betonová tl. 8 - 12 cm C 20/25 | m3 | 57.955 | 0 | 0 | 2413.86 | 139895.26 | 1001.14 | 58021.07 | 21 | 0 | 2.525 | 146.34 | 0 | 0 |  | RTS 19/ I | RTS 19/ I | 2.58 | 149.52 |  | Práce |  |  |  | POL1_
|  | Včetně vytvoření dilatačních spár, bez zaplnění. | [24 empty] | POP
|  | 1.01b : 91,09*0,1 |  | 9.109 | [22 empty] | VV | 0
|  | 1.01a : 73,65*0,1 |  | 7.365 | [22 empty] | VV | 0
|  | 1.G1-1.G12 : (29,67*8+45,15*3+42)*0,1 |  | 41.481 | [22 empty] | VV | 0
29 | 631319173R00 | Příplatek za stržení povrchu mazaniny tl. 12 cm | m3 | 57.955 | 0 | 0 | 0 | 0 | 187.5 | 10866.56 | 21 | 0 | 0 | 0 | 0 | 0 |  | RTS 19/ I | RTS 19/ I | 0.41 | 23.76 |  | Práce |  |  |  | POL1_
|  | 1.01b : 91,09*0,1 |  | 9.109 | [22 empty] | VV | 0
|  | 1.01a : 73,65*0,1 |  | 7.365 | [22 empty] | VV | 0
|  | 1.G1-1.G12 : (29,67*8+45,15*3+42)*0,1 |  | 41.481 | [22 empty] | VV | 0
30 | 631362021R00 | Výztuž mazanin svařovanou sítí z drátů Kari | t | 1.9316 | 0 | 0 | 28795.16 | 55621.88 | 6894.84 | 13318.35 | 21 | 0 | 1.0662 | 2.06 | 0 | 0 |  | RTS 19/ I | RTS 19/ I | 15.231 | 29.42 |  | Práce |  |  |  | POL1_
|  | Začátek provozního součtu | [24 empty] | VV
|  | 1.01b : 91,09 |  | 91.09 | [22 empty] | VV | 2
|  | 1.01a : 73,65 |  | 73.65 | [22 empty] | VV | 2
|  | 1.G1-1.G12 : (29,67*8+45,15*3+42) |  | 414.81 | [22 empty] | VV | 2
|  | Mezisoučet |  | 579.55 | [22 empty] | VV | 3
|  | Konec provozního součtu | [24 empty] | VV
|  | 579,55*0,00303*1,1 |  | 1.9316 | [22 empty] | VV | 0
Díl: | 64 | Výplně otvorů |  |  |  | 0 |  | 4898.8 |  | 3831.2 |  | 0 |  | 0.14 |  | 0 |  |  |  |  | 8.5 | [5 empty] | DIL
31 | 648991113RT4 | Osazení parapet.desek plast. a lamin. š.nad 20cm včetně dodávky plastové parapetní desky š. 350 mm | m | 20 | 0 | 0 | 244.94 | 4898.8 | 191.56 | 3831.2 | 21 | 0 | 0.00681 | 0.14 | 0 | 0 |  | RTS 19/ I | RTS 19/ I | 0.425 | 8.5 |  | Práce |  |  |  | POL1_
|  | NK01 : 2,5*8 |  | 20 | [22 empty] | VV | 0
Díl: | 711.2 | Sanace |  |  |  | 0 |  | 0 |  | 450394.29 |  | 0 |  | 6.66 |  | 0 |  |  |  |  | 0 | [5 empty] | DIL
32 | PPVaSJSO | Pemzou plněná vlhkost a soli přijímající sanační omítka komplet.skladba dle PD D+M | m2 | 181.38 | 0 | 0 | 0 | 0 | 1053 | 190993.14 | 21 | 0 | 0.022 | 3.99 | 0 | 0 |  | Vlastní | Indiv | 0 | 0 |  | Práce |  |  |  | POL1_
|  | vnější : | [24 empty] | VV | 0
|  | sokl a do v=1,2m : (58,25+11,4+50,3+3,5+0,95+3,5-2,6*14-2,1*2+0,45*32)*1,2 |  | 122.04 | [22 empty] | VV | 0
|  | Mezisoučet |  | 122.04 | [22 empty] | VV | 1
|  | do 2,3m : 2,4*1,1 |  | 2.64 | [22 empty] | VV | 0
|  | do 2,8m : 11*1,6 |  | 17.6 | [22 empty] | VV | 0
|  | Mezisoučet |  | 20.24 | [22 empty] | VV | 1
|  | vnitřní : | [24 empty] | VV | 0
|  | stávající zdivo : (11+2+2+2)*2,3 |  | 39.1 | [22 empty] | VV | 0
|  | Mezisoučet |  | 39.1 | [22 empty] | VV | 1
33 | VSPSI | Vnější svislá polymercementová stěrková izolace v komplet.skladbě dle PD D+M | m2 | 172.665 | 0 | 0 | 0 | 0 | 950 | 164031.75 | 21 | 0 | 0.01285 | 2.22 | 0 | 0 |  | Vlastní | Indiv | 0 | 0 |  | Práce |  |  |  | POL1_
|  | (58,25+11,4+50,3+3,5+0,95+3,5)*1,35 |  | 172.665 | [22 empty] | VV | 0
34 | ZS | Zapouzdření solí (salzsperre) D+M | m2 | 908.28 | 0 | 0 | 0 | 0 | 105 | 95369.4 | 21 | 0 | 0.0005 | 0.45 | 0 | 0 |  | Vlastní | Indiv | 0 | 0 |  | Práce |  |  |  | POL1_
|  | vnější : | [24 empty] | VV | 0
|  | sokl a do v=1,2m : (58,25+11,4+50,3+3,5+0,95+3,5-2,6*14-2,1*2+0,45*32)*1,2 |  | 122.04 | [22 empty] | VV | 0
|  | Mezisoučet |  | 122.04 | [22 empty] | VV | 1
|  | do 2,3m : 2,4*1,1 |  | 2.64 | [22 empty] | VV | 0
|  | do 2,8m : 11*1,6 |  | 17.6 | [22 empty] | VV | 0
|  | Mezisoučet |  | 20.24 | [22 empty] | VV | 1
|  | vnitřní : | [24 empty] | VV | 0
|  | stávající zdivo : (11+2+2+2)*2,3 |  | 39.1 | [22 empty] | VV | 0
|  | Mezisoučet |  | 39.1 | [22 empty] | VV | 1
|  | stávající zdivo : (58*2+10,4*2)*2,9 |  | 396.72 | [22 empty] | VV | 0
|  | -2,6*2,3*14-2,5*1,2*8-2*2,25*2-1,2*2,05 |  | -119.18 | [22 empty] | VV | 0
|  | odpočet sanační : -39,1 |  | -39.1 | [22 empty] | VV | 0
|  | strop : | [24 empty] | VV | 0
|  | 1.01a : 73,65 |  | 73.65 | [22 empty] | VV | 0
|  | 1.G1-1.G12 : 29,67*8+45,15*3+42 |  | 414.81 | [22 empty] | VV | 0
Díl: | 94 | Lešení a stavební výtahy |  |  |  | 0 |  | 105341.63 |  | 141118.76 |  | 0 |  | 17 |  | 0 |  |  |  |  | 319.68 | [5 empty] | DIL
35 | 941941041R00 | Montáž lešení leh.řad.s podlahami,š.1,2 m, H 10 m | m2 | 732.52 | 0 | 0 | 0.03 | 21.98 | 67.07 | 49130.12 | 21 | 0 | 0.01838 | 13.46 | 0 | 0 |  | RTS 19/ I | RTS 19/ I | 0.144 | 105.48 |  | Práce |  |  |  | POL1_
|  | Včetně kotvení lešení. | [24 empty] | POP
|  | (58,25+11,4+50,3+3,5+0,95+3,5)*5,5 |  | 703.45 | [22 empty] | VV | 0
|  | 11,4*5,1*0,5 |  | 29.07 | [22 empty] | VV | 0
36 | 941941291R00 | Příplatek za každý měsíc použití lešení k pol.1041 | m2 | 2930.08 | 0 | 0 | 28.8 | 84386.3 | 2.4 | 7032.19 | 21 | 0 | 0.00097 | 2.84 | 0 | 0 |  | RTS 19/ I | RTS 19/ I | 0.006 | 17.58 |  | Práce |  |  |  | POL1_
|  | (58,25+11,4+50,3+3,5+0,95+3,5)*5,5*4 |  | 2813.8 | [22 empty] | VV | 0
|  | 11,4*5,1*0,5*4 |  | 116.28 | [22 empty] | VV | 0
37 | 941941841R00 | Demontáž lešení leh.řad.s podlahami,š.1,2 m,H 10 m | m2 | 732.52 | 0 | 0 | 0 | 0 | 59.9 | 43877.95 | 21 | 0 | 0 | 0 | 0 | 0 |  | RTS 19/ I | RTS 19/ I | 0.126 | 92.3 |  | Práce |  |  |  | POL1_
|  | (58,25+11,4+50,3+3,5+0,95+3,5)*5,5 |  | 703.45 | [22 empty] | VV | 0
|  | 11,4*5,1*0,5 |  | 29.07 | [22 empty] | VV | 0
38 | 941955001R00 | Lešení lehké pomocné, výška podlahy do 1,2 m | m2 | 579.55 | 0 | 0 | 36.12 | 20933.35 | 70.88 | 41078.5 | 21 | 0 | 0.00121 | 0.7 | 0 | 0 |  | RTS 19/ I | RTS 19/ I | 0.18 | 104.32 |  | Práce |  |  |  | POL1_
|  | 1.01b : 91,09 |  | 91.09 | [22 empty] | VV | 0
|  | 1.01a : 73,65 |  | 73.65 | [22 empty] | VV | 0
|  | 1.G1-1.G12 : 29,67*8+45,15*3+42 |  | 414.81 | [22 empty] | VV | 0
Díl: | 95 | Dokončovací konstrukce na pozemních stavbách |  |  |  | 0 |  | 828.76 |  | 89509.27 |  | 0 |  | 0.02 |  | 0 |  |  |  |  | 178.5 | [5 empty] | DIL
39 | 952901111R00 | Vyčištění budov o výšce podlaží do 4 m | m2 | 579.55 | 0 | 0 | 1.43 | 828.76 | 114.07 | 66109.27 | 21 | 0 | 4e-05 | 0.02 | 0 | 0 |  | RTS 19/ I | RTS 19/ I | 0.308 | 178.5 |  | Práce |  |  |  | POL1_
|  | 1.01b : 91,09 |  | 91.09 | [22 empty] | VV | 0
|  | 1.01a : 73,65 |  | 73.65 | [22 empty] | VV | 0
|  | 1.G1-1.G12 : 29,67*8+45,15*3+42 |  | 414.81 | [22 empty] | VV | 0
40 | VZ1-D | Odvětrání garáží větrací mřížka 150/300mm se síťkou a regulovatelnými lamelami D+M | kus | 12 | 0 | 0 | 0 | 0 | 900 | 10800 | 21 | 0 | 0 | 0 | 0 | 0 |  | Vlastní | Indiv | 0 | 0 |  | Práce |  |  |  | POL1_
41 | VZ1-H | Odvětrání garáží větrací mřížka 150/300mm se síťkou a regulovatelnými lamelami D+M | kus | 12 | 0 | 0 | 0 | 0 | 900 | 10800 | 21 | 0 | 0 | 0 | 0 | 0 |  | Vlastní | Indiv | 0 | 0 |  | Práce |  |  |  | POL1_
42 | VZ-D | Odvětrání garáží větrací mřížka 150/300mm se síťkou a regulovatelnými lamelami D+M | kus | 1 | 0 | 0 | 0 | 0 | 900 | 900 | 21 | 0 | 0 | 0 | 0 | 0 |  | Vlastní | Indiv | 0 | 0 |  | Práce |  |  |  | POL1_
43 | VZ-D | Odvětrání garáží větrací mřížka 150/300mm se síťkou a regulovatelnými lamelami D+M | kus | 1 | 0 | 0 | 0 | 0 | 900 | 900 | 21 | 0 | 0 | 0 | 0 | 0 |  | Vlastní | Indiv | 0 | 0 |  | Práce |  |  |  | POL1_
Díl: | 96 | Bourání konstrukcí |  |  |  | 0 |  | 5163.47 |  | 635631.69 |  | 0 |  | 0.22 |  | 347.89 |  |  |  |  | 1694.4 | [5 empty] | DIL
44 | 961055111R00 | Bourání základů železobetonových | m3 | 24.52 | 0 | 0 | 0 | 0 | 6720 | 164774.4 | 21 | 0 | 0 | 0 | 2.4 | 58.85 |  | RTS 19/ I | RTS 19/ I | 13.301 | 326.14 |  | Práce |  |  |  | POL1_
|  | 29,2*1*0,7 |  | 20.44 | [22 empty] | VV | 0
|  | (4,5*2+1)*0,3*0,8 |  | 2.4 | [22 empty] | VV | 0
|  | 1,4*1,2*1 |  | 1.68 | [22 empty] | VV | 0
45 | 962031116R00 | Bourání příček z cihel pálených plných tl. 140 mm | m2 | 104.887 | 0 | 0 | 15.84 | 1661.41 | 142.66 | 14963.18 | 21 | 0 | 0.00067 | 0.07 | 0.319 | 33.46 |  | RTS 19/ I | RTS 19/ I | 0.317 | 33.25 |  | Práce |  |  |  | POL1_
|  | (2,075+0,15+2,36)*1,1*2 |  | 10.087 | [22 empty] | VV | 0
|  | 2,5*1,1*24 |  | 66 | [22 empty] | VV | 0
|  | 2,5*2,88*4 |  | 28.8 | [22 empty] | VV | 0
46 | 965048250R00 | Dočištění povrchu po vybourání dlažeb, MC do 50% | m2 | 579.55 | 0 | 0 | 0 | 0 | 38.6 | 22370.63 | 21 | 0 | 0 | 0 | 0.02551 | 14.78 |  | RTS 19/ I | RTS 19/ I | 0.1155 | 66.94 |  | Práce |  |  |  | POL1_
|  | 1.01b : 91,09 |  | 91.09 | [22 empty] | VV | 0
|  | 1.01a : 73,65 |  | 73.65 | [22 empty] | VV | 0
|  | 1.G1-1.G12 : 29,67*8+45,15*3+42 |  | 414.81 | [22 empty] | VV | 0
47 | 965081922R00 | Bourání dlažeb beton.,čedič.,tl.do 40 mm, pl. 1 m2 | m2 | 579.55 | 0 | 0 | 0 | 0 | 179 | 103739.45 | 21 | 0 | 0 | 0 | 0.11 | 63.75 |  | RTS 19/ I | RTS 19/ I | 0.5 | 289.78 |  | Práce |  |  |  | POL1_
|  | 1.01b : 91,09 |  | 91.09 | [22 empty] | VV | 0
|  | 1.01a : 73,65 |  | 73.65 | [22 empty] | VV | 0
|  | 1.G1-1.G12 : 29,67*8+45,15*3+42 |  | 414.81 | [22 empty] | VV | 0
48 | 967022681R00 | Přisekání základového pasu | m | 127.9 | 0 | 0 | 0 | 0 | 512 | 65484.8 | 21 | 0 | 0 | 0 | 0.019 | 2.43 |  | RTS 19/ I | RTS 19/ I | 1.43 | 182.9 |  | Práce |  |  |  | POL1_
|  | 58,25+11,4+50,3+3,5+0,95+3,5 |  | 127.9 | [22 empty] | VV | 0
49 | 968061125R00 | Vyvěšení dřevěných dveřních křídel pl. do 2 m2 | kus | 30 | 0 | 0 | 0 | 0 | 16.2 | 486 | 21 | 0 | 0 | 0 | 0 | 0 |  | RTS 19/ I | RTS 19/ I | 0.05 | 1.5 |  | Práce |  |  |  | POL1_
|  | 21 |  | 21 | [22 empty] | VV | 0
|  | 9 |  | 9 | [22 empty] | VV | 0
50 | 968061126R00 | Vyvěšení dřevěných dveřních křídel pl. nad 2 m2 | kus | 1 | 0 | 0 | 0 | 0 | 29.2 | 29.2 | 21 | 0 | 0 | 0 | 0 | 0 |  | RTS 19/ I | RTS 19/ I | 0.09 | 0.09 |  | Práce |  |  |  | POL1_
|  | 1 |  | 1 | [22 empty] | VV | 0
51 | 968062455R00 | Vybourání dřevěných dveřních zárubní pl. do 2 m2 | m2 | 13.44 | 0 | 0 | 27.85 | 374.3 | 203.65 | 2737.06 | 21 | 0 | 0.00117 | 0.02 | 0.088 | 1.18 |  | RTS 19/ I | RTS 19/ I | 0.556 | 7.47 |  | Práce |  |  |  | POL1_
|  | d2 : 0,8*0,8*21 |  | 13.44 | [22 empty] | VV | 0
52 | 968062456R00 | Vybourání dřevěných dveřních zárubní pl. nad 2 m2 | m2 | 18.7182 | 0 | 0 | 23.81 | 445.68 | 194.69 | 3644.25 | 21 | 0 | 0.001 | 0.02 | 0.067 | 1.25 |  | RTS 19/ I | RTS 19/ I | 0.53 | 9.92 |  | Práce |  |  |  | POL1_
|  | 1,7*2,57+1,07*2,05+1,22*2+1,45*1,97+1,22*2,06+0,92*2,05+1,2*2,05 |  | 18.7182 | [22 empty] | VV | 0
53 | 971033351R00 | Vybourání otv. zeď cihel. pl.0,09 m2, tl.45cm, MVC | kus | 26 | 0 | 0 | 31.68 | 823.68 | 267.32 | 6950.32 | 21 | 0 | 0.00133 | 0.03 | 0.074 | 1.92 |  | RTS 19/ I | RTS 19/ I | 0.796 | 20.7 |  | Práce |  |  |  | POL1_
|  | Včetně pomocného lešení o výšce podlahy do 1900 mm a pro zatížení do 1,5 kPa (150 kg/m2). | [24 empty] | POP
54 | 971033651R00 | Vybourání otv. zeď cihel. pl.4 m2, tl.60 cm, MVC | m3 | 42.84 | 0 | 0 | 43.38 | 1858.4 | 1297.62 | 55590.04 | 21 | 0 | 0.00182 | 0.08 | 1.8 | 77.11 |  | RTS 19/ I | RTS 19/ I | 3.61 | 154.65 |  | Práce |  |  |  | POL1_
|  | Včetně pomocného lešení o výšce podlahy do 1900 mm a pro zatížení do 1,5 kPa (150 kg/m2). | [24 empty] | POP
|  | P1 : (2,1*2,3-0,4*2+2,6*2,3*12-0,2*1,2*10-0,6*2,3-0,2*0,6*11)*0,45 |  | 31.8105 | [22 empty] | VV | 0
|  | P2 : 2,5*1,2*0,45*8-0,9*1,2*0,45*3 |  | 9.342 | [22 empty] | VV | 0
|  | 2,1*2,3*0,45-0,9*1,2*0,45 |  | 1.6875 | [22 empty] | VV | 0
55 | 974031664R00 | Vysekání rýh zeď cihelná vtah. nosníků 15 x 15 cm | m | 213 | 0 | 0 | 0 | 0 | 232 | 49416 | 21 | 0 | 0 | 0 | 0.042 | 8.95 |  | RTS 19/ I | RTS 19/ I | 0.715 | 152.3 |  | Práce |  |  |  | POL1_
|  | 1.01a : 3*2,5 |  | 7.5 | [22 empty] | VV | 0
|  | vrata 1.G1-1-G12 : 3*3*12 |  | 108 | [22 empty] | VV | 0
|  | okno 1.G9-1.G12 : 3*3*4 |  | 36 | [22 empty] | VV | 0
|  | okna 1.01b : 3*3*6 |  | 54 | [22 empty] | VV | 0
|  | 1.01a : 3*2,5 |  | 7.5 | [22 empty] | VV | 0
56 | 976085411R00 | Vybourání kanal.rámů a poklopů plochy nad 0,6 m2 | kus | 5 | 0 | 0 | 0 | 0 | 100.5 | 502.5 | 21 | 0 | 0 | 0 | 0.054 | 0.27 |  | RTS 19/ I | RTS 19/ I | 0.31 | 1.55 |  | Práce |  |  |  | POL1_
57 | 978011191R00 | Otlučení omítek vnitřních vápenných stropů do 100% | m2 | 579.55 | 0 | 0 | 0 | 0 | 107 | 62011.85 | 21 | 0 | 0 | 0 | 0.05 | 28.98 |  | RTS 19/ I | RTS 19/ I | 0.33 | 191.25 |  | Práce |  |  |  | POL1_
|  | 1.01b podhled : 91,09 |  | 91.09 | [22 empty] | VV | 0
|  | 1.01a : 73,65 |  | 73.65 | [22 empty] | VV | 0
|  | 1.G1-1.G12 : 29,67*8+45,15*3+42 |  | 414.81 | [22 empty] | VV | 0
58 | 978013191R00 | Otlučení omítek vnitřních stěn v rozsahu do 100 % | m2 | 163.3 | 0 | 0 | 0 | 0 | 84.3 | 13766.19 | 21 | 0 | 0 | 0 | 0.046 | 7.51 |  | RTS 19/ I | RTS 19/ I | 0.26 | 42.46 |  | Práce |  |  |  | POL1_
|  | (58*2+10,4*2)*1,7 |  | 232.56 | [22 empty] | VV | 0
|  | -2,6*1,1*14-2,5*1,2*8-2*1,05*2-1,2*0,85 |  | -69.26 | [22 empty] | VV | 0
59 | 978015291R00 | Otlučení omítek vnějších MVC v složit.1-4 do 100 % | m2 | 686.82 | 0 | 0 | 0 | 0 | 64.8 | 44505.94 | 21 | 0 | 0 | 0 | 0.059 | 40.52 |  | RTS 19/ I | RTS 19/ I | 0.2 | 137.36 |  | Práce |  |  |  | POL1_
|  | sokl a do v=1,2m : (58,25+11,4+50,3+3,5+0,95+3,5-2,6*14-2,1*2+0,45*32)*1,2 |  | 122.04 | [22 empty] | VV | 0
|  | Mezisoučet |  | 122.04 | [22 empty] | VV | 1
|  | nad 1,2m : (58,25+11,4+50,3+3,5+0,95+3,5)*4,5 |  | 575.55 | [22 empty] | VV | 0
|  | 11,4*4,1*0,5 |  | 23.37 | [22 empty] | VV | 0
|  | -2,6*1,1*14-2,5*1,2*8-1*1,2-2,1*2,3*2 |  | -74.9 | [22 empty] | VV | 0
|  | 0,45*(2,6+1,1*2)*14 |  | 30.24 | [22 empty] | VV | 0
|  | 0,2*(2,5+1,2*2)*8 |  | 7.84 | [22 empty] | VV | 0
|  | 0,2*(2,1+2,3*2)*2 |  | 2.68 | [22 empty] | VV | 0
|  | Mezisoučet |  | 564.78 | [22 empty] | VV | 1
60 | 978021191R00 | Otlučení cementových omítek vnitřních stěn do 100% | m2 | 113.64 | 0 | 0 | 0 | 0 | 217 | 24659.88 | 21 | 0 | 0 | 0 | 0.061 | 6.93 |  | RTS 19/ I | RTS 19/ I | 0.67 | 76.14 |  | Práce |  |  |  | POL1_
|  | (58*2+10,4*2)*1,2 |  | 164.16 | [22 empty] | VV | 0
|  | -2,6*1,2*14-2*2,25*1,2-1,2*1,2 |  | -50.52 | [22 empty] | VV | 0
Díl: | 98 | Demolice |  |  |  | 0 |  | 386.67 |  | 30832.31 |  | 0 |  | 0.04 |  | 19.54 |  |  |  |  | 65.13 | [5 empty] | DIL
61 | 981011413R00 | Demolice budov,zdivo,podíl kce.do 20%,MC,post.roz. | m3 | 52.824 | 0 | 0 | 7.32 | 386.67 | 583.68 | 30832.31 | 21 | 0 | 0.00082 | 0.04 | 0.37 | 19.54 |  | RTS 19/ I | RTS 19/ I | 1.233 | 65.13 |  | Práce |  |  |  | POL1_
|  | Budovy výšky do 35 m. | [24 empty] | POP
|  | přístavek 1.85 : 4,96*1,5*7,1 |  | 52.824 | [22 empty] | VV | 0
Díl: | 99 | Staveništní přesun hmot |  |  |  | 0 |  | 0 |  | 442285.98 |  | 0 |  | 0 |  | 0 |  |  |  |  | 1126.25 | [5 empty] | DIL
62 | 999281108R00 | Přesun hmot pro opravy a údržbu do výšky 12 m | t | 595.2705 | 0 | 0 | 0 | 0 | 743 | 442285.98 | 21 | 0 | 0 | 0 | 0 | 0 |  | RTS 19/ I | RTS 19/ I | 1.892 | 1126.25 |  | Přesun hmot |  |  |  | POL7_
Díl: | 711 | Izolace proti vodě |  |  |  | 0 |  | 27359.1 |  | 24700.17 |  | 0 |  | 0.13 |  | 0 |  |  |  |  | 47.32 | [5 empty] | DIL
63 | 711191271RT2 | Izolace proti zem.vlhkosti,podklad.textilie,svislá včetně dodávky textílie PP/300, 300 g/m2 | m2 | 127.9 | 0 | 0 | 32.85 | 4201.52 | 52.65 | 6733.94 | 21 | 0 | 0.00032 | 0.04 | 0 | 0 |  | RTS 19/ I | RTS 19/ I | 0.11 | 14.07 |  | Práce |  |  |  | POL1_
|  | (58,25+11,4+50,3+3,5+0,95+3,5)*1 |  | 127.9 | [22 empty] | VV | 0
64 | 711823121RT2 | Montáž nopové fólie svisle včetně dodávky nopové fólie drenážní | m2 | 127.9 | 0 | 0 | 82.42 | 10541.52 | 76.58 | 9794.58 | 21 | 0 | 0.00017 | 0.02 | 0 | 0 |  | RTS 19/ I | RTS 19/ I | 0.16 | 20.46 |  | Práce |  |  |  | POL1_
|  | (58,25+11,4+50,3+3,5+0,95+3,5)*1 |  | 127.9 | [22 empty] | VV | 0
65 | 711823129RT2 | Montáž ukončovací lišty k nopové fólii včetně dodávky ukončovací lišty | m | 127.9 | 0 | 0 | 98.64 | 12616.06 | 47.86 | 6121.29 | 21 | 0 | 0.00053 | 0.07 | 0 | 0 |  | RTS 19/ I | RTS 19/ I | 0.1 | 12.79 |  | Práce |  |  |  | POL1_
|  | (58,25+11,4+50,3+3,5+0,95+3,5)*1 |  | 127.9 | [22 empty] | VV | 0
66 | 998711202R00 | Přesun hmot pro izolace proti vodě, výšky do 12 m | % | 500.089 | 0 | 0 | 0 | 0 | 4.1 | 2050.36 | 21 | 0 | 0 | 0 | 0 | 0 |  | RTS 19/ I | RTS 19/ I | 0 | 0 |  | Přesun hmot |  |  |  | POL7_
Díl: | 713 | Izolace tepelné |  |  |  | 0 |  | 4961.74 |  | 3442.44 |  | 0 |  | 0.04 |  | 0 |  |  |  |  | 6.84 | [5 empty] | DIL
67 | 713121118RU1 | Montáž dilatačního pásku podél stěn včetně dodávky pásku 15x100x1000 mm | m | 136.8 | 0 | 0 | 36.27 | 4961.74 | 23.93 | 3273.62 | 21 | 0 | 0.00032 | 0.04 | 0 | 0 |  | RTS 19/ I | RTS 19/ I | 0.05 | 6.84 |  | Práce |  |  |  | POL1_
|  | 58*2+10,4*2 |  | 136.8 | [22 empty] | VV | 0
68 | 998713202R00 | Přesun hmot pro izolace tepelné, výšky do 12 m | % | 82.3536 | 0 | 0 | 0 | 0 | 2.05 | 168.82 | 21 | 0 | 0 | 0 | 0 | 0 |  | RTS 19/ I | RTS 19/ I | 0 | 0 |  | Přesun hmot |  |  |  | POL7_
Díl: | 764 | Konstrukce klempířské |  |  |  | 0 |  | 41249.48 |  | 32210.1 |  | 0 |  | 0.41 |  | 0.48 |  |  |  |  | 57.88 | [5 empty] | DIL
69 | 764819213R00 | Odpadní trouby kruhové z lak.Pz plechu, D 120 mm | m | 32 | 0 | 0 | 395.61 | 12659.52 | 113.39 | 3628.48 | 21 | 0 | 0.00354 | 0.11 | 0 | 0 |  | RTS 19/ I | RTS 19/ I | 0.219 | 7.01 |  | Práce |  |  |  | POL1_
|  | včetně kolena, objímky, spojovacího materiálu a zednické výpomoci. | [24 empty] | POP
70 | 764815212R00 | Žlab podokapní půlkruh.z lak.Pz plechu, rš 330 mm | m | 108 | 0 | 0 | 211.37 | 22827.96 | 134.63 | 14540.04 | 21 | 0 | 0.0024 | 0.26 | 0 | 0 |  | RTS 19/ I | RTS 19/ I | 0.26 | 28.08 |  | Práce |  |  |  | POL1_
|  | včetně háku, čela a spojky. | [24 empty] | POP
71 | 764815812R00 | Kotlík žlabový oválný z lak. Pz plechu, 330/120 mm | kus | 6 | 0 | 0 | 288.7 | 1732.2 | 212.3 | 1273.8 | 21 | 0 | 0.0005 | 0 | 0 | 0 |  | RTS 19/ I | RTS 19/ I | 0.41 | 2.46 |  | Práce |  |  |  | POL1_
72 | 764816133RT2 | Oplechování parapetů, lakovaný Pz plech, rš 330 mm lepení Enkolitem | m | 20 | 0 | 0 | 201.49 | 4029.8 | 209.51 | 4190.2 | 21 | 0 | 0.00209 | 0.04 | 0 | 0 |  | RTS 19/ I | RTS 19/ I | 0.38525 | 7.71 |  | Práce |  |  |  | POL1_
|  | 2,5*8 |  | 20 | [22 empty] | VV | 0
73 | 764352811R00 | Demontáž žlabů půlkruh. rovných, rš 330 mm, do 45° | m | 108 | 0 | 0 | 0 | 0 | 44.9 | 4849.2 | 21 | 0 | 0 | 0 | 0.00336 | 0.36 |  | RTS 19/ I | RTS 19/ I | 0.07935 | 8.57 |  | Práce |  |  |  | POL1_
74 | 764410850R00 | Demontáž oplechování parapetů,rš od 100 do 330 mm | m | 20 | 0 | 0 | 0 | 0 | 52 | 1040 | 21 | 0 | 0 | 0 | 0.00135 | 0.03 |  | RTS 19/ I | RTS 19/ I | 0.092 | 1.84 |  | Práce |  |  |  | POL1_
|  | 2,5*8 |  | 20 | [22 empty] | VV | 0
75 | 764454802R00 | Demontáž odpadních trub kruhových,D 120 mm | m | 32 | 0 | 0 | 0 | 0 | 39 | 1248 | 21 | 0 | 0 | 0 | 0.00285 | 0.09 |  | RTS 19/ I | RTS 19/ I | 0.069 | 2.21 |  | Práce |  |  |  | POL1_
76 | 998764202R00 | Přesun hmot pro klempířské konstr., výšky do 12 m | % | 720.192 | 0 | 0 | 0 | 0 | 2 | 1440.38 | 21 | 0 | 0 | 0 | 0 | 0 |  | RTS 19/ I | RTS 19/ I | 0 | 0 |  | Přesun hmot |  |  |  | POL7_
Díl: | 766 | Konstrukce truhlářské |  |  |  | 0 |  | 5104.12 |  | 57865.08 |  | 0 |  | 0 |  | 0 |  |  |  |  | 23.88 | [5 empty] | DIL
77 | 766601213RT2 | Těsnění okenní spáry, ostění, PT folie + PP folie PT folie šířky 100 mm; PP folie šířky 100 mm | m | 29.6 | 0 | 0 | 53.2 | 1574.72 | 123.8 | 3664.48 | 21 | 0 | 0 | 0 | 0 | 0 |  | RTS 19/ I | RTS 19/ I | 0.3 | 8.88 |  | Práce |  |  |  | POL1_7
|  | Dodávka a aplikace parotěsné a paropropustné okenní fólie. | [24 empty] | POP
|  | NK01 : 8*(2,5+1,2) |  | 29.6 | [22 empty] | VV | 0
78 | 766601229RT3 | Těsnění oken.spáry,parapet,PT folie+PP folie+páska PT folie š.100 mm; PP folie š.100 mm+páska tl.6 mm | m | 20 | 0 | 0 | 176.47 | 3529.4 | 310.03 | 6200.6 | 21 | 0 | 0.00012 | 0 | 0 | 0 |  | RTS 19/ I | RTS 19/ I | 0.75 | 15 |  | Práce |  |  |  | POL1_
|  | Dodávka a aplikace parotěsné a paropropustné fólie, těsnicí pásky pod rám a pod vnější parapet, vymezovacího provazce pod vnitřní parapet a silikonového tmelu. | [24 empty] | POP |  | Dodávka a aplikace parotěsné a paropropustné fólie, těsnicí pásky pod rám a pod vnější parapet, vymezovacího provazce pod vnitřní parapet a silikonového tmelu.
|  | NK01 : 8*(2,5) |  | 20 | [22 empty] | VV | 0
79 | ID03 | Dveře 2kř vnitřní, EW30-C DP3, celk.rozměr 1200/2000mm D+M | kus | 1 | 0 | 0 | 0 | 0 | 48000 | 48000 | 21 | 0 | 0 | 0 | 0 | 0 |  | Vlastní | Indiv | 0 | 0 |  | Práce |  |  |  | POL1_
Díl: | 767 | Konstrukce zámečnické |  |  |  | 0 |  | 5046.88 |  | 456418 |  | 0 |  | 0.05 |  | 0.72 |  |  |  |  | 196.37 | [5 empty] | DIL
80 | 767651210R00 | Montáž vrat otočných do ocel.zárubně, pl.do 6 m2 | kus | 2 | 0 | 0 | 56.61 | 113.22 | 1084.39 | 2168.78 | 21 | 0 | 0.00043 | 0 | 0 | 0 |  | RTS 19/ I | RTS 19/ I | 1.872 | 3.74 |  | Práce |  |  |  | POL1_
|  | EV01 : 1 |  | 1 | [22 empty] | VV | 0
|  | EV02 : 1 |  | 1 | [22 empty] | VV | 0
81 | 767657210R00 | Montáž vrat zvedacích do oc.zárubně do 6 m2 | kus | 14 | 0 | 0 | 64.7 | 905.8 | 4730.3 | 66224.2 | 21 | 0 | 0.0005 | 0.01 | 0 | 0 |  | RTS 19/ I | RTS 19/ I | 8.74 | 122.36 |  | Práce |  |  |  | POL1_
|  | GV1 : 14 |  | 14 | [22 empty] | VV | 0
82 | 767996801R00 | Demontáž atypických ocelových konstr. do 50 kg | kg | 524.435 | 0 | 0 | 5.56 | 2915.86 | 42.44 | 22257.02 | 21 | 0 | 5e-05 | 0.03 | 0.001 | 0.52 |  | RTS 19/ I | RTS 19/ I | 0.097 | 50.87 |  | Práce |  |  |  | POL1_
|  | (2,075+0,15+2,36)*1,1*2*5 |  | 50.435 | [22 empty] | VV | 0
|  | 2,5*1,1*24*5 |  | 330 | [22 empty] | VV | 0
|  | 2,5*2,88*4*5 |  | 144 | [22 empty] | VV | 0
83 | 767996801R00 | Demontáž atypických ocelových konstr. do 50 kg | kg | 200 | 0 | 0 | 5.56 | 1112 | 42.44 | 8488 | 21 | 0 | 5e-05 | 0.01 | 0.001 | 0.2 |  | RTS 19/ I | RTS 19/ I | 0.097 | 19.4 |  | Práce |  |  |  | POL1_
|  | zábradlí u malého přístavku : | [24 empty] | VV | 0
|  | (4,5*2+1)*20 |  | 200 | [22 empty] | VV | 0
84 | EV01 | Průmyslová vrata 2kř ocelohliníková, výplň sendvč panely, celk.rozměr 2100/2300mm | kus | 1 | 0 | 0 | 0 | 0 | 38640 | 38640 | 21 | 0 | 0 | 0 | 0 | 0 |  | Vlastní | Indiv | 0 | 0 |  | Práce |  |  |  | POL1_
85 | EV02 | Průmyslová vrata 2kř ocelohliníková, výplň sendvč panely, celk.rozměr 2100/2300mm | kus | 1 | 0 | 0 | 0 | 0 | 38640 | 38640 | 21 | 0 | 0 | 0 | 0 | 0 |  | Vlastní | Indiv | 0 | 0 |  | Práce |  |  |  | POL1_
86 | GV1 | Garážová vrata výklopná nezateplená, sníž.kování s přípravou pro el.jednotku 2600/2300mm | kus | 14 | 0 | 0 | 0 | 0 | 20000 | 280000 | 21 | 0 | 0 | 0 | 0 | 0 |  | Vlastní | Indiv | 0 | 0 |  | Práce |  |  |  | POL1_
Díl: | 769 | Otvorové prvky z plastu |  |  |  | 0 |  | 0 |  | 136680 |  | 0 |  | 0 |  | 0 |  |  |  |  | 0 | [5 empty] | DIL
87 | ID01 | Plast.dveře 2kř vnitřní, výplň sendvič, celk.rozměr 2100/2300mm D+M | kus | 1 | 0 | 0 | 0 | 0 | 28980 | 28980 | 21 | 0 | 0 | 0 | 0 | 0 |  | Vlastní | Indiv | 0 | 0 |  | Práce |  |  |  | POL1_
88 | ID02 | Plast.dveře 1kř vnitřní, výplň sendvič, celk.rozměr 1000/1950mm D+M | kus | 1 | 0 | 0 | 0 | 0 | 11700 | 11700 | 21 | 0 | 0 | 0 | 0 | 0 |  | Vlastní | Indiv | 0 | 0 |  | Práce |  |  |  | POL1_
89 | NK01 | Okno plast 3dílné O+S, dvojsklo 2500/1200mm D+M | kus | 8 | 0 | 0 | 0 | 0 | 12000 | 96000 | 21 | 0 | 0 | 0 | 0 | 0 |  | Vlastní | Indiv | 0 | 0 |  | Práce |  |  |  | POL1_
Díl: | 771 | Podlahy z dlaždic a obklady |  |  |  | 0 |  | 11059.2 |  | 79401.06 |  | 0 |  | 0.79 |  | 0 |  |  |  |  | 140.4 | [5 empty] | DIL
90 | 771130111R00 | Obklad soklíků rovných do tmele výšky do 100 mm | m | 360 | 0 | 0 | 0 | 0 | 117 | 42120 | 21 | 0 | 0 | 0 | 0 | 0 |  | RTS 19/ I | RTS 19/ I | 0.236 | 84.96 |  | Práce |  |  |  | POL1_
|  | 1.01a : 10,4*2+13,2*2-2*3-1,2+0,3*4 |  | 41.2 | [22 empty] | VV | 0
|  | 1.01b : 26,8*2+3,4*2-2 |  | 58.4 | [22 empty] | VV | 0
|  | 1.G1-1.G8 : (4,3*2+6,9*2-2,6)*8 |  | 158.4 | [22 empty] | VV | 0
|  | 1.G9-1.G10 : (4,3*2+10,4*2-2,6)*2 |  | 53.6 | [22 empty] | VV | 0
|  | 1.G11-1.G12 : (4,3*2+10,4*2-2,6*2)*2 |  | 48.4 | [22 empty] | VV | 0
91 | 771479001R00 | Řezání dlaždic keramických pro soklíky | m | 360 | 0 | 0 | 5.42 | 1951.2 | 87.78 | 31600.8 | 21 | 0 | 0 | 0 | 0 | 0 |  | RTS 19/ I | RTS 19/ I | 0.154 | 55.44 |  | Práce |  |  |  | POL1_
|  | 1.01a : 10,4*2+13,2*2-2*3-1,2+0,3*4 |  | 41.2 | [22 empty] | VV | 0
|  | 1.01b : 26,8*2+3,4*2-2 |  | 58.4 | [22 empty] | VV | 0
|  | 1.G1-1.G8 : (4,3*2+6,9*2-2,6)*8 |  | 158.4 | [22 empty] | VV | 0
|  | 1.G9-1.G10 : (4,3*2+10,4*2-2,6)*2 |  | 53.6 | [22 empty] | VV | 0
|  | 1.G11-1.G12 : (4,3*2+10,4*2-2,6*2)*2 |  | 48.4 | [22 empty] | VV | 0
92 | 59764203R | Dlažba slinutá matná 300x300x9 mm | m2 | 41.4 | 0 | 0 | 220 | 9108 | 0 | 0 | 21 | 0 | 0.0192 | 0.79 | 0 | 0 | SPCM | RTS 19/ I | RTS 19/ I | 0 | 0 |  | Specifikace |  |  |  | POL3_
|  | Začátek provozního součtu | [24 empty] | VV
|  | 1.01a : 10,4*2+13,2*2-2*3-1,2+0,3*4 |  | 41.2 | [22 empty] | VV | 2
|  | 1.01b : 26,8*2+3,4*2-2 |  | 58.4 | [22 empty] | VV | 2
|  | 1.G1-1.G8 : (4,3*2+6,9*2-2,6)*8 |  | 158.4 | [22 empty] | VV | 2
|  | 1.G9-1.G10 : (4,3*2+10,4*2-2,6)*2 |  | 53.6 | [22 empty] | VV | 2
|  | 1.G11-1.G12 : (4,3*2+10,4*2-2,6*2)*2 |  | 48.4 | [22 empty] | VV | 2
|  | Mezisoučet |  | 360 | [22 empty] | VV | 3
|  | Konec provozního součtu | [24 empty] | VV
|  | 360*0,1*1,15 |  | 41.4 | [22 empty] | VV | 0
93 | 998771202R00 | Přesun hmot pro podlahy z dlaždic, výšky do 12 m | % | 847.8 | 0 | 0 | 0 | 0 | 6.7 | 5680.26 | 21 | 0 | 0 | 0 | 0 | 0 |  | RTS 19/ I | RTS 19/ I | 0 | 0 |  | Přesun hmot |  |  |  | POL7_
Díl: | 777 | Podlahy ze syntetických hmot |  |  |  | 0 |  | 476390.1 |  | 314999.91 |  | 0 |  | 14.77 |  | 0 |  |  |  |  | 486.24 | [5 empty] | DIL
94 | 777215226R00 | Podlahy ze stěrky samonivelační nabázi akrylátové pryskyřice tl.10 mm | m2 | 579.55 | 0 | 0 | 822 | 476390.1 | 528 | 306002.4 | 21 | 0 | 0.02549 | 14.77 | 0 | 0 |  | RTS 19/ I | Indiv | 0.839 | 486.24 |  | Práce |  |  |  | POL1_
|  | včetně dvousložkové epoxidové penetrace. | [24 empty] | POP
|  | 1.01b : 91,09 |  | 91.09 | [22 empty] | VV | 0
|  | 1.01a : 73,65 |  | 73.65 | [22 empty] | VV | 0
|  | 1.G1-1.G12 : 29,67*8+45,15*3+42 |  | 414.81 | [22 empty] | VV | 0
95 | 998777202R00 | Přesun hmot pro podlahy syntetické, výšky do 12 m | % | 7823.925 | 0 | 0 | 0 | 0 | 1.15 | 8997.51 | 21 | 0 | 0 | 0 | 0 | 0 |  | RTS 19/ I | RTS 19/ I | 0 | 0 |  | Přesun hmot |  |  |  | POL7_
Díl: | 783 | Nátěry |  |  |  | 0 |  | 4470.07 |  | 15528.98 |  | 0 |  | 0.02 |  | 0 |  |  |  |  | 37.61 | [5 empty] | DIL
96 | 783201831R00 | Odstr. nátěrů z kovových konstr. chem.odstraňovači | m2 | 45.216 | 0 | 0 | 50.17 | 2268.49 | 85.33 | 3858.28 | 21 | 0 | 0.00015 | 0.01 | 0 | 0 |  | RTS 19/ I | RTS 19/ I | 0.228 | 10.31 |  | Práce |  |  |  | POL1_
|  | 6,28*0,1*3*24 |  | 45.216 | [22 empty] | VV | 0
97 | 783225100R00 | Nátěr syntetický kovových konstrukcí 2x + 1x email | m2 | 45.216 | 0 | 0 | 38.59 | 1744.89 | 182.91 | 8270.46 | 21 | 0 | 0.00031 | 0.01 | 0 | 0 |  | RTS 19/ I | RTS 19/ I | 0.403 | 18.22 |  | Práce |  |  |  | POL1_
|  | včetně pomocného lešení. | [24 empty] | POP
|  | 6,28*0,1*3*24 |  | 45.216 | [22 empty] | VV | 0
98 | 783226100R00 | Nátěr syntetický kovových konstrukcí základní | m2 | 45.216 | 0 | 0 | 8.96 | 405.14 | 58.34 | 2637.9 | 21 | 0 | 8e-05 | 0 | 0 | 0 |  | RTS 19/ I | RTS 19/ I | 0.156 | 7.05 |  | Práce |  |  |  | POL1_
|  | 6,28*0,1*3*24 |  | 45.216 | [22 empty] | VV | 0
99 | 783904811R00 | Odrezivění kovových konstrukcí | m2 | 45.216 | 0 | 0 | 1.14 | 51.55 | 16.86 | 762.34 | 21 | 0 | 1e-05 | 0 | 0 | 0 |  | RTS 19/ I | RTS 19/ I | 0.045 | 2.03 |  | Práce |  |  |  | POL1_
|  | 6,28*0,1*3*24 |  | 45.216 | [22 empty] | VV | 0
Díl: | 784 | Malby |  |  |  | 0 |  | 64833.82 |  | 127738.58 |  | 0 |  | 1.19 |  | 0 |  |  |  |  | 268.4 | [5 empty] | DIL
100 | 784111102R00 | Penetrace podkladu nátěrem 2 x | m2 | 1677.46 | 0 | 0 | 20.64 | 34622.77 | 27.76 | 46566.29 | 21 | 0 | 0.0004 | 0.67 | 0 | 0 |  | RTS 19/ I | RTS 19/ I | 0.06 | 100.65 |  | Práce |  |  |  | POL1_
|  | 1.01a : 73,65 |  | 73.65 | [22 empty] | VV | 0
|  | 1.G1-1.G12 : 29,67*8+45,15*3+42 |  | 414.81 | [22 empty] | VV | 0
|  | nové příčky : (10,4*4+7*8+35,6+3,4)*2,9*2 |  | 792.28 | [22 empty] | VV | 0
|  | stávající zdivo : (58*2+10,4*2)*2,9 |  | 396.72 | [22 empty] | VV | 0
101 | 784142112R00 | Malba vápenná, bílá, bez penetrace 2 x | m2 | 1677.46 | 0 | 0 | 18.01 | 30211.05 | 48.39 | 81172.29 | 21 | 0 | 0.00031 | 0.52 | 0 | 0 |  | RTS 19/ I | RTS 19/ I | 0.1 | 167.75 |  | Práce |  |  |  | POL1_
|  | 1.01a : 73,65 |  | 73.65 | [22 empty] | VV | 0
|  | 1.G1-1.G12 : 29,67*8+45,15*3+42 |  | 414.81 | [22 empty] | VV | 0
|  | nové příčky : (10,4*4+7*8+35,6+3,4)*2,9*2 |  | 792.28 | [22 empty] | VV | 0
|  | stávající zdivo : (58*2+10,4*2)*2,9 |  | 396.72 | [22 empty] | VV | 0
Díl: | 786 | Čalounické úpravy |  |  |  | 0 |  | 8565.12 |  | 3641.82 |  | 0 |  | 0.09 |  | 0 |  |  |  |  | 7.2 | [5 empty] | DIL
102 | 786622211RT2 | Žaluzie horizontální vnitřní AL lamely bílé včetně dodávky žaluzie | m2 | 24 | 0 | 0 | 356.88 | 8565.12 | 150.12 | 3602.88 | 21 | 0 | 0.00382 | 0.09 | 0 | 0 |  | RTS 19/ I | RTS 19/ I | 0.3 | 7.2 |  | Práce |  |  |  | POL1_
|  | NK01 : 2,5*1,2*8 |  | 24 | [22 empty] | VV | 0
103 | 998786201R00 | Přesun hmot pro zastiň. techniku, výšky do 6 m | % | 121.68 | 0 | 0 | 0 | 0 | 0.32 | 38.94 | 21 | 0 | 0 | 0 | 0 | 0 |  | RTS 19/ I | RTS 19/ I | 0 | 0 |  | Přesun hmot |  |  |  | POL7_
Díl: | M43 | Montáže ocelových konstrukcí |  |  |  | 0 |  | 0 |  | 760760 |  | 0 |  | 0 |  | 0 |  |  |  |  | 0 | [5 empty] | DIL
104 | 430.2 | D+M ocel. sloupů z U č.220, oboustr.patní plechy, kotvení, podlití zálivk.maltou,propoj.pás.50/5mm vč.úpravy stáva.sloupů pro montáž nových sloupů - odstranění svislé výztuhy, vše dle PD, D+M | kus | 48 | 0 | 0 | 0 | 0 | 15120 | 725760 | 21 | 0 | 0 | 0 | 0 | 0 |  | Vlastní | Indiv | 0 | 0 |  | Práce |  |  |  | POL1_
|  | 48 |  | 48 | [22 empty] | VV | 0
105 | 431 | Odstranění venkovního přístřešku včetně likvidace odpadu | sb | 1 | 0 | 0 | 0 | 0 | 35000 | 35000 | 21 | 0 | 0 | 0 | 0 | 0 |  | Vlastní | Indiv | 0 | 0 |  | Práce |  |  |  | POL1_
Díl: | D96 | Přesuny suti a vybouraných hmot |  |  |  | 0 |  | 0 |  | 432505.84 |  | 0 |  | 0 |  | 0 |  |  |  |  | 823.57 | [5 empty] | DIL
106 | 979086112R00 | Nakládání nebo překládání suti a vybouraných hmot | t | 368.6548 | 0 | 0 | 0 | 0 | 162 | 59722.08 | 21 | 0 | 0 | 0 | 0 | 0 |  | RTS 19/ I | RTS 19/ I | 0.277 | 102.12 |  | Přesun suti |  |  |  | POL8_
|  | Včetně: | [24 empty] | POP
|  | - při vodorovné dopravě po suchu : přepravy za ztížených provozních podmínek, | [24 empty] | POP
|  | - při vodorovné dopravě po vodě : vyložení na hromady na suchu nebo na přeložení na dopravní prostředek na suchu do 15 m vodorovně a současně do 4 m svisle, | [24 empty] | POP |  | - při vodorovné dopravě po vodě : vyložení na hromady na suchu nebo na přeložení na dopravní prostředek na suchu do 15 m vodorovně a současně do 4 m svisle,
|  | - při nakládání nebo překládání : dopravy do 15 m vodorovně a současně do 4 m svisle. | [24 empty] | POP
107 | 979081111R00 | Odvoz suti a vybour. hmot na skládku do 1 km | t | 368.6548 | 0 | 0 | 0 | 0 | 220 | 81104.06 | 21 | 0 | 0 | 0 | 0 | 0 |  | RTS 19/ I | RTS 19/ I | 0.49 | 180.64 |  | Přesun suti |  |  |  | POL8_
|  | Včetně naložení na dopravní prostředek a složení na skládku, bez poplatku za skládku. | [24 empty] | POP
108 | 979081121R00 | Příplatek k odvozu za každý další 1 km | t | 368.6548 | 0 | 0 | 0 | 0 | 15.7 | 5787.88 | 21 | 0 | 0 | 0 | 0 | 0 |  | RTS 19/ I | RTS 19/ I | 0 | 0 |  | Přesun suti |  |  |  | POL8_
109 | 979082111R00 | Vnitrostaveništní doprava suti do 10 m | t | 368.6548 | 0 | 0 | 0 | 0 | 305.5 | 112624.05 | 21 | 0 | 0 | 0 | 0 | 0 |  | RTS 19/ I | RTS 19/ I | 0.942 | 347.27 |  | Přesun suti |  |  |  | POL8_
110 | 979082121R00 | Příplatek k vnitrost. dopravě suti za dalších 5 m | t | 1843.2741 | 0 | 0 | 0 | 0 | 34 | 62671.32 | 21 | 0 | 0 | 0 | 0 | 0 |  | RTS 19/ I | RTS 19/ I | 0.105 | 193.54 |  | Přesun suti |  |  |  | POL8_
111 | 979990001R00 | Poplatek za skládku stavební suti | t | 368.6548 | 0 | 0 | 0 | 0 | 300 | 110596.45 | 21 | 0 | 0 | 0 | 0 | 0 |  | RTS 19/ I | RTS 18/ II | 0 | 0 |  | Přesun suti |  |  |  | POL8_
[25 empty] | 15 | 21
|  | celkem |  |  |  | 0 | [20 empty] | END
Note on S6: Jedná se o informaci, zda se jedná o položku, která je do rozpočtu zadána z cenové soustavy RTS, nebo vlastní.
Note on T6: Jedná se o název CÚ, která je zadána u položky rozpočtu

## SO01 D.1.4. Elektroinstalace
číslo pol. | název položky | m.j. | množství | cena jedn. | dodávka | materiál | montáž jedn. | montáž
A/ | ELEKTROROZVODY
materiál :
| kabel CYKY-J 4x16mm2 | m | 45 | 0 |  | 0
| trubka univolt pr. 36mm | m | 40 | 0 |  | 0
| vodič CYA16mm2/ZŽ | m | 3 | 0 |  | 0
| krabice KO125 | ks | 1 | 0 |  | 0
| svorka SZ | ks | 1 | 0 |  | 0
| drát FeZn pr.10mm | kg | 100 | 0 |  | 0
| zemnicí tyč ZT1,5m | ks | 3 | 0 |  | 0
| svorka SJ02 k zem. tyči | ks | 6 | 0 |  | 0
| vodič CYA 10mm2/ZŽ | m | 10 | 0 |  | 0
| svorka SP1 | ks | 4 | 0 |  | 0
| kabel CYKY-J 5x2,5mm2 | m | 520 | 0 |  | 0
| kabel CYKY-J 3x1,5mm2 | m | 520 | 0 |  | 0
| kabel CYKY-O 3x1,5mm2 | m | 110 | 0 |  | 0
| kabel CYKY-J 3x2,5mm2 | m | 530 | 0 |  | 0
| kabel CYKY-J 5x6mm2 | m | 150 | 0 |  | 0
| kabel JYTY 2x1mm2 | m | 30 | 0 |  | 0
| šňůra CYSY 2x1mm2 | m | 115 | 0 |  | 0
| krabice OBO IP54 | ks | 23 | 0 |  | 0
| lišta vkládací LV20x20mm | m | 100 | 0 |  | 0
| lišta vkládací LV40x40mm | m | 185 | 0 |  | 0
| žlab kabelový Merkur 50x50mm vč. příslušenství | m | 8 | 0 |  | 0
| žlab kabelový Merkur 100x50mm vč. přísluš. | m | 30 | 0 |  | 0
| žlab kabelový Merkur 100x100mm vč. přísluš. | m | 27 | 0 |  | 0
| vypínač nástěnný, ABB, 1 pól. 250V/10A, řaz.1 | ks | 11 | 0 |  | 0
| stř. přepínač nástěnný, ABB, 250V/10A, řaz.6 | ks | 6 | 0 |  | 0
| zásuvka nástěnná ABB, 250V/16A, IP44 | ks | 42 | 0 |  | 0
| zásuvka nástěnná IZS 3253 | ks | 2 | 0 |  | 0
| inst. tlačítko nástěnné ABB, 250V/10A, IP44, 1/0 | ks | 14 | 0 |  | 0
| čidlo soumrakové | ks | 1 | 0 |  | 0
| termostat prostorový programovatelný | ks | 1 | 0 |  | 0
| svorkovnice stožárová | ks | 4 | 0 |  | 0
| pojistka E27/6A | ks | 4 | 0 |  | 0
| SOUČET : MATERIÁL |  |  |  |  | 0
číslo pol. | název položky | m.j. | množství | cena jedn. | dodávka | materiál | montáž jedn. | montáž
| Podružný materiál 5% |  |  | 0 |  | 0
| SOUČET : MATERIÁL |  |  |  |  | 0
montáž :
| demontážní práce | h | 20 |  |  |  | 0 | 0
| vytýčení kabelových tras | h | 1 |  |  |  | 0 | 0
| provedení lištovodů a kabelových žlabů | h | 100 |  |  |  | 0 | 0
| uložení kabelů | h | 60 |  |  |  | 0 | 0
| ukončení a zapojení vodičů v rozvaděčích | h | 50 |  |  |  | 0 | 0
| kompletace zásuvek, ovladačů, krabic | h | 60 |  |  |  | 0 | 0
| osazení a zapojení svítidel vč. svítidel VO | h | 40 |  |  |  | 0 | 0
| rozvaděče - montáž, osazení | h | 20 |  |  |  | 0 | 0
| nepředvídané montážní práce | h | 20 |  |  |  | 0 | 0
| SOUČET : MONTÁŽ | [6 empty] | 0
| SOUČET : MATERIÁL + MONTÁŽ |  |  |  |  | 0
| Prav "M" - PPV 8% |  |  | 0 |  | 0
| ZÁKLADNÍ NÁKLADY : |  |  |  |  | 0
B/ | DODÁVKY :
| Rozvaděč RH (viz v.č.02) | ks | 1 | 0 | 0
| Rozvaděč RG1-RG12 (viz v.č.03) | ks | 12 | 0 | 0
| Stožár sadový pozinkovaný SB5 | ks | 4 | 0 | 0
| Elektrický přímotop Ecoflex, 230V/1000W | ks | 6 | 0 | 0
| Svítidlo sadové LED, 230V/30W, IP65 | ks | 4 | 0 | 0
| Svítidlo zářivkové s krytem, 2x36W, IP65, komplet | ks | 12 | 0 | 0
| Svítidlo nástěnné LED, 230V/17W, IP44 | ks | 32 | 0 | 0
| SOUČET : |  |  |  | 0
| Doprava, přesun | 3% |  | 0 | 0
| ZÁKLADNÍ NÁKLADY : |  |  |  | 0
číslo pol. | název položky | m.j. | množství | cena jedn. | dodávka | materiál | montáž jedn. | montáž
C/ | ZEDNICKÉ VÝPOMOCI
Nab. cena
| Zednické výpomoci (prostupy, průvrty), | h | 25 | 0 |  |  |  | 0
zapravení
| ZÁKLADNÍ NÁKLADY : | [6 empty] | 0
číslo pol. | název položky | m.j. | množství | cena jedn. | dodávka | materiál | montáž jedn. | montáž
D/ | ZEMNÍ PRÁCE
Nab. cena | Vytýčení trasy | km | 0.115 |  |  |  | 0 | 0
| Výkop kab. rýhy 35x80cm/tř.3, ručně | m | 110 |  |  |  | 0 | 0
| Výkop kab. rýhy 25x100cm/tř.3, ručně | m | 5 |  |  |  | 0 | 0
| Výkop jámy pro stožár VO | ks | 4 |  |  |  | 0 | 0
| Kabelové lože pískové | m | 110 | 0 |  | 0 | 0 | 0
| Chránička kopoflex pr.50mm | m | 6 | 0 |  | 0 | 0 | 0
| Fólie výstražná š.22cm | m | 115 | 0 |  | 0 | 0 | 0
| Zához kabel. rýhy 35x80m/tř.3, ručně | m | 110 |  |  |  | 0 | 0
| Zához kabel. rýhy 35x100cm/tř.3 | m | 5 |  |  |  | 0 | 0
| Zhutnění zásypu kabel .rýhy | m | 115 |  |  |  | 0 | 0
| Provizorní úprava terénu zeminou tř.3 | m2 | 125 |  |  |  | 0 | 0
| SOUČET : |  |  |  |  | 0 |  | 0
| SOUČET : MONT. + MATER. |  |  |  |  | 0
Prav. "M" | PPV 1% |  |  | 0 |  | 0
| ZÁKLADNÍ NÁKLADY : |  |  |  |  | 0
E/ | REVIZNÍ ČINNOST
Nab. cena
| Výchozí revize el. zařízení | h | 25 |  |  |  | 0 | 0
| ZÁKLADNÍ NÁKLADY | [6 empty] | 0
Přestavba obj.č.1 obecní farmy Loučka
na garáže a sklady v Dambořicích
ELEKTROROZVODY
NÁVRH ROZPOČTU
*************************
Rekapitulace
A/ | Elektrorozvody (materiál, montáž) |  |  |  |  | 0
B/ | Dodávky |  |  |  |  | 0
C/ | Zednické výpomoci |  |  |  |  | 0
D/ | Zemní práce |  |  |  |  | 0
E/ | Revizní činnost výchozí |  |  |  |  | 0
| ****************************************************** |  |  |  |  | *********************
| ZÁKLADNÍ NÁKLADY bez DPH CELKEM |  |  |  |  | 0
| ****************************************************** |  |  |  |  | *********************

## SO02 D.1.1. Pol
Položkový rozpočet | [26 empty] | #TypZaznamu#
S: | 2018/12/2090 | Přestavba obj.č.1 obecní farmy Loučky na garáže a sklady v Dambořících | [24 empty] | STA
O: | SO02 | Zpevněné plochy | [21 empty] | STA |  |  | OBJ
R: | D.1.1. | Stavební řešení | [24 empty] | ROZ
P.č. | Číslo položky | Název položky | MJ | Množství | Cena / MJ | Celkem | Dodávka | Dodávka celk. | Montáž | Montáž celk. | DPH | Cena s DPH | Hmotnost / MJ | Hmotnost celk.(t) | Dem. hmotnost / MJ | Dem. hmotnost celk.(t) | Ceník | Cen. soustava / platnost | Cenová úroveň | Nhod / MJ | Nhod celk. | Dodavatel | Typ položky
Díl: | 1 | Zemní práce |  |  |  | 0 |  | 2424.63 |  | 309640.6 |  | 0 |  | 0.02 |  | 315.08 |  |  |  |  | 508.11 | [5 empty] | DIL
1 | 113107630R00 | Odstranění podkladu nad 50 m2,kam.drcené tl.30 cm | m2 | 341 | 0 | 0 | 0 | 0 | 69.6 | 23733.6 | 21 | 0 | 0 | 0 | 0.66 | 225.06 |  | RTS 19/ I | RTS 19/ I | 0.119 | 40.58 |  | Práce |  |  |  | POL1_
|  | 341 |  | 341 | [22 empty] | VV | 0
2 | 113108412R00 | Odstranění asfaltové vrstvy pl.nad 50 m2, tl.12 cm | m2 | 341 | 0 | 0 | 0 | 0 | 56 | 19096 | 21 |  | 0 | 0 | 0.264 | 90.02 |  | RTS 19/ I | RTS 19/ I | 0.087 | 29.67 |  | Práce |  |  |  | POL1_
|  | 341 |  | 341 | [22 empty] | VV | 0
3 | 122201101R00 | Odkopávky nezapažené v hor. 3 do 100 m3 | m3 | 253.11 | 0 | 0 | 0 | 0 | 186.5 | 47205.02 | 21 | 0 | 0 | 0 | 0 | 0 |  | RTS 19/ I | RTS 19/ I | 0.368 | 93.14 |  | Práce |  |  |  | POL1_
|  | Asf : 287*0,3*1,1 |  | 94.71 | [22 empty] | VV | 0
|  | ZD : 442*0,3*1,1 |  | 145.86 | [22 empty] | VV | 0
|  | BD : 38*0,3*1,1 |  | 12.54 | [22 empty] | VV | 0
4 | 122201109R00 | Příplatek za lepivost - odkopávky v hor. 3 | m3 | 253.11 | 0 | 0 | 0 | 0 | 37.3 | 9441 | 21 | 0 | 0 | 0 | 0 | 0 |  | RTS 19/ I | RTS 19/ I | 0.058 | 14.68 |  | Práce |  |  |  | POL1_
|  | Asf : 287*0,3*1,1 |  | 94.71 | [22 empty] | VV | 0
|  | ZD : 442*0,3*1,1 |  | 145.86 | [22 empty] | VV | 0
|  | BD : 38*0,3*1,1 |  | 12.54 | [22 empty] | VV | 0
5 | 162301101R00 | Vodorovné přemístění výkopku z hor.1-4 do 500 m | m3 | 211.448 | 0 | 0 | 0 | 0 | 96.6 | 20425.88 | 21 | 0 | 0 | 0 | 0 | 0 |  | RTS 19/ I | RTS 19/ I | 0.011 | 2.33 |  | Práce |  |  |  | POL1_
|  | 2*89,004 |  | 178.008 | [22 empty] | VV | 0
|  | 2*16,72 |  | 33.44 | [22 empty] | VV | 0
6 | 162701105R00 | Vodorovné přemístění výkopku z hor.1-4 do 10000 m | m3 | 147.386 | 0 | 0 | 0 | 0 | 264.5 | 38983.6 | 21 | 0 | 0 | 0 | 0 | 0 |  | RTS 19/ I | RTS 19/ I | 0.011 | 1.62 |  | Práce |  |  |  | POL1_
|  | Asf : 287*0,3*1,1 |  | 94.71 | [22 empty] | VV | 0
|  | ZD : 442*0,3*1,1 |  | 145.86 | [22 empty] | VV | 0
|  | BD : 38*0,3*1,1 |  | 12.54 | [22 empty] | VV | 0
|  | -89,004 |  | -89.004 | [22 empty] | VV | 0
|  | -16,72 |  | -16.72 | [22 empty] | VV | 0
7 | 167101101R00 | Nakládání výkopku z hor.1-4 v množství do 100 m3 | m3 | 105.724 | 0 | 0 | 0 | 0 | 256 | 27065.34 | 21 | 0 | 0 | 0 | 0 | 0 |  | RTS 19/ I | RTS 19/ I | 0.652 | 68.93 |  | Práce |  |  |  | POL1_
|  | 89,004 |  | 89.004 | [22 empty] | VV | 0
|  | 16,72 |  | 16.72 | [22 empty] | VV | 0
8 | 171102105R00 | Uložení sypaniny do násypů, zhutn, na 103% PS | m3 | 16.72 | 0 | 0 | 0 | 0 | 128 | 2140.16 | 21 | 0 | 0 | 0 | 0 | 0 |  | RTS 19/ I | RTS 19/ I | 0.068 | 1.14 |  | Práce |  |  |  | POL1_
|  | 38*0,4*1,1 |  | 16.72 | [22 empty] | VV | 0
9 | 175101201R00 | Obsyp objektu bez prohození sypaniny | m3 | 89.004 | 0 | 0 | 0 | 0 | 835 | 74318.34 | 21 | 0 | 0 | 0 | 0 | 0 |  | RTS 19/ I | RTS 19/ I | 2.2 | 195.81 |  | Práce |  |  |  | POL1_
|  | (6,7*2+6,3*2+4+7,25+7,69)*0,25*1 |  | 11.235 | [22 empty] | VV | 0
|  | (7,763*2+10,33*2+58,25+5,474+6,761+12,405)*0,25*1 |  | 29.769 | [22 empty] | VV | 0
|  | 8*6*1 |  | 48 | [22 empty] | VV | 0
10 | 175101209R00 | Příplatek za prohození sypaniny pro obsyp objektu | m3 | 41.004 | 0 | 0 | 0 | 0 | 357 | 14638.43 | 21 | 0 | 0 | 0 | 0 | 0 |  | RTS 19/ I | RTS 19/ I | 0.997 | 40.88 |  | Práce |  |  |  | POL1_
|  | (6,7*2+6,3*2+4+7,25+7,69)*0,25*1 |  | 11.235 | [22 empty] | VV | 0
|  | (7,763*2+10,33*2+58,25+5,474+6,761+12,405)*0,25*1 |  | 29.769 | [22 empty] | VV | 0
11 | 180403111R00 | Založení trávníku parterového výsevem v rovině | m2 | 57.7 | 0 | 0 | 1.64 | 94.63 | 31.16 | 1797.93 | 21 | 0 | 0 | 0 | 0 | 0 |  | RTS 19/ I | RTS 19/ I | 0.092 | 5.31 |  | Práce |  |  |  | POL1_
|  | 6,7*1*2 |  | 13.4 | [22 empty] | VV | 0
|  | 7,7*2 |  | 15.4 | [22 empty] | VV | 0
|  | 6,2*1*2 |  | 12.4 | [22 empty] | VV | 0
|  | 7,25*2 |  | 14.5 | [22 empty] | VV | 0
|  | 4*0,5 |  | 2 | [22 empty] | VV | 0
12 | 181101102R00 | Úprava pláně v zářezech v hor. 1-4, se zhutněním | m2 | 729 | 0 | 0 | 0 | 0 | 13 | 9477 | 21 | 0 | 0 | 0 | 0 | 0 |  | RTS 19/ I | RTS 19/ I | 0.018 | 13.12 |  | Práce |  |  |  | POL1_
|  | Asf : 287 |  | 287 | [22 empty] | VV | 0
|  | ZD : 442 |  | 442 | [22 empty] | VV | 0
13 | 181201102R00 | Úprava pláně v násypech v hor. 1-4, se zhutněním | m2 | 38 | 0 | 0 | 0 | 0 | 13 | 494 | 21 | 0 | 0 | 0 | 0 | 0 |  | RTS 19/ I | RTS 19/ I | 0.018 | 0.68 |  | Práce |  |  |  | POL1_
14 | 183403114R00 | Obdělání půdy kultivátorováním v rovině | m2 | 105.7 | 0 | 0 | 0 | 0 | 1.2 | 126.84 | 21 | 0 | 0 | 0 | 0 | 0 |  | RTS 19/ I | RTS 19/ I | 0.001 | 0.11 |  | Práce |  |  |  | POL1_
|  | 6,7*1*2 |  | 13.4 | [22 empty] | VV | 0
|  | 7,7*2 |  | 15.4 | [22 empty] | VV | 0
|  | 6,2*1*2 |  | 12.4 | [22 empty] | VV | 0
|  | 7,25*2 |  | 14.5 | [22 empty] | VV | 0
|  | 4*0,5 |  | 2 | [22 empty] | VV | 0
|  | 8*6 |  | 48 | [22 empty] | VV | 0
15 | 183403161R00 | Obdělání půdy válením, v rovině | m2 | 105.7 | 0 | 0 | 0 | 0 | 0.6 | 63.42 | 21 | 0 | 0 | 0 | 0 | 0 |  | RTS 19/ I | RTS 19/ I | 0.001 | 0.11 |  | Práce |  |  |  | POL1_
|  | 6,7*1*2 |  | 13.4 | [22 empty] | VV | 0
|  | 7,7*2 |  | 15.4 | [22 empty] | VV | 0
|  | 6,2*1*2 |  | 12.4 | [22 empty] | VV | 0
|  | 7,25*2 |  | 14.5 | [22 empty] | VV | 0
|  | 4*0,5 |  | 2 | [22 empty] | VV | 0
|  | 8*6 |  | 48 | [22 empty] | VV | 0
16 | 199000005R00 | Poplatek za skládku zeminy 1- 4 | t | 147.386 | 0 | 0 | 0 | 0 | 140 | 20634.04 | 21 | 0 | 0 | 0 | 0 | 0 |  | RTS 19/ I | RTS 19/ I | 0 | 0 |  | Práce |  |  |  | POL1_
|  | Asf : 287*0,3*1,1 |  | 94.71 | [22 empty] | VV | 0
|  | ZD : 442*0,3*1,1 |  | 145.86 | [22 empty] | VV | 0
|  | BD : 38*0,3*1,1 |  | 12.54 | [22 empty] | VV | 0
|  | -89,004 |  | -89.004 | [22 empty] | VV | 0
|  | -16,72 |  | -16.72 | [22 empty] | VV | 0
17 | 00572420R | Směs travní parková III. dekorativní PROFI á 25 kg | kg | 20 | 0 | 0 | 116.5 | 2330 | 0 | 0 | 21 | 0 | 0.001 | 0.02 | 0 | 0 | SPCM | RTS 19/ I | RTS 19/ I | 0 | 0 |  | Specifikace |  |  |  | POL3_
|  | 20 |  | 20 | [22 empty] | VV | 0
Díl: | 5 | Komunikace |  |  |  | 0 |  | 725682.5 |  | 300367.18 |  | 0 |  | 1218.9 |  | 0 |  |  |  |  | 396.1 | [5 empty] | DIL
18 | 564112225R00 | Podklad z bet.recyklátu fr.16-32 po zhutn.tl.25 cm | m2 | 767 | 0 | 0 | 146.59 | 112434.53 | 25.41 | 19489.47 | 21 | 0 | 0.49875 | 382.54 | 0 | 0 |  | RTS 19/ I | RTS 19/ I | 0.02 | 15.34 |  | Práce |  |  |  | POL1_
|  | Asf : 287 |  | 287 | [22 empty] | VV | 0
|  | ZD : 442 |  | 442 | [22 empty] | VV | 0
|  | BD : 38 |  | 38 | [22 empty] | VV | 0
19 | 564871111R00 | Podklad ze štěrkodrti po zhutnění tloušťky 25 cm 16-32 | m2 | 767 | 0 | 0 | 233.47 | 179071.49 | 31.03 | 23800.01 | 21 | 0 | 0.55125 | 422.81 | 0 | 0 |  | RTS 19/ I | RTS 19/ I | 0.027 | 20.71 |  | Práce |  |  |  | POL1_
|  | Asf : 287 |  | 287 | [22 empty] | VV | 0
|  | ZD : 442 |  | 442 | [22 empty] | VV | 0
|  | BD : 38 |  | 38 | [22 empty] | VV | 0
20 | 564871111RT2 | Podklad ze štěrkodrti po zhutnění tloušťky 25 cm štěrkodrť frakce 0-32 mm | m2 | 480 | 0 | 0 | 216.97 | 104145.6 | 31.03 | 14894.4 | 21 | 0 | 0.55125 | 264.6 | 0 | 0 |  | RTS 19/ I | RTS 19/ I | 0.027 | 12.96 |  | Práce |  |  |  | POL1_
|  | ZD : 442 |  | 442 | [22 empty] | VV | 0
|  | BD : 38 |  | 38 | [22 empty] | VV | 0
21 | 573111112R00 | Postřik živičný infiltr.+ posyp,z asfaltu 1 kg/m2 | m2 | 287 | 0 | 0 | 28.57 | 8199.59 | 3.13 | 898.31 | 21 | 0 | 0.00601 | 1.72 | 0 | 0 |  | RTS 19/ I | RTS 19/ I | 0.004 | 1.15 |  | Práce |  |  |  | POL1_
|  | 287 |  | 287 | [22 empty] | VV | 0
22 | 573231111R00 | Postřik živičný spojovací z emulze 0,5-0,7 kg/m2 | m2 | 287 | 0 | 0 | 9.02 | 2588.74 | 1.08 | 309.96 | 21 | 0 | 0.00071 | 0.2 | 0 | 0 |  | RTS 19/ I | RTS 19/ I | 0.002 | 0.57 |  | Práce |  |  |  | POL1_
|  | 287 |  | 287 | [22 empty] | VV | 0
23 | 577112113RT2 | Beton asfalt. ACO 11 S modifik. š. do 3 m, tl.4 cm plochy 201-1000 m2 | m2 | 287 | 0 | 0 | 253.6 | 72783.2 | 143.4 | 41155.8 | 21 | 0 | 0.10373 | 29.77 | 0 | 0 |  | RTS 19/ I | RTS 19/ I | 0.064 | 18.37 |  | Práce |  |  |  | POL1_
|  | 287 |  | 287 | [22 empty] | VV | 0
24 | 577151123RT2 | Beton asfalt. ACL 16+ ložný, š. do 3 m, tl. 6 cm plochy 201-1000 m2 | m2 | 287 | 0 | 0 | 306.98 | 88103.26 | 196.02 | 56257.74 | 21 | 0 | 0.15559 | 44.65 | 0 | 0 |  | RTS 19/ I | RTS 19/ I | 0.082 | 23.53 |  | Práce |  |  |  | POL1_
|  | 287 |  | 287 | [22 empty] | VV | 0
25 | 596215040R00 | Kladení zámkové dlažby tl. 8 cm do drtě tl. 4 cm | m2 | 38 | 0 | 0 | 39.13 | 1486.94 | 228.87 | 8697.06 | 21 | 0 | 0.0739 | 2.81 | 0 | 0 |  | RTS 19/ I | RTS 19/ I | 0.478 | 18.16 |  | Práce |  |  |  | POL1_
|  | BD : 38 |  | 38 | [22 empty] | VV | 0
26 | 596291113R00 | Řezání zámkové dlažby tl. 80 mm | m | 129 | 0 | 0 | 14.37 | 1853.73 | 226.63 | 29235.27 | 21 | 0 | 0.00036 | 0.05 | 0 | 0 |  | RTS 19/ I | RTS 19/ I | 0.43 | 55.47 |  | Práce |  |  |  | POL1_
|  | 440*0,25 |  | 110 | [22 empty] | VV | 0
|  | 38*0,5 |  | 19 | [22 empty] | VV | 0
27 | 596921113R00 | Kladení bet.veget. dlaždic,lože 30 mm,pl.do 500 m2 | m2 | 442 | 0 | 0 | 17.02 | 7522.84 | 238.98 | 105629.16 | 21 | 0 | 0.0315 | 13.92 | 0 | 0 |  | RTS 19/ I | RTS 19/ I | 0.52 | 229.84 |  | Práce |  |  |  | POL1_
|  | ZD : 442 |  | 442 | [22 empty] | VV | 0
28 | 59228263R | Tvárnice zatravňovací 600x400x80 mm přírodní šedá | kus | 2025.8333 | 0 | 0 | 66.1 | 133907.58 | 0 | 0 | 21 | 0 | 0.024 | 48.62 | 0 | 0 | SPCM | RTS 19/ I | RTS 19/ I | 0 | 0 |  | Specifikace |  |  |  | POL3_
|  | ZD : 442/(0,6*0,4)*1,1 |  | 2025.8333 | [22 empty] | VV | 0
29 | 592451170R | Dlažba 20x10x8 cm přírodní | m2 | 41.8 | 0 | 0 | 325 | 13585 | 0 | 0 | 21 | 0 | 0.17245 | 7.21 | 0 | 0 | SPCM | RTS 19/ I | RTS 19/ I | 0 | 0 |  | Specifikace |  |  |  | POL3_
|  | BD : 38*1,1 |  | 41.8 | [22 empty] | VV | 0
Díl: | 91 | Doplňující práce na komunikaci |  |  |  | 0 |  | 69014.71 |  | 30458.23 |  | 0 |  | 60.27 |  | 0 |  |  |  |  | 67.51 | [5 empty] | DIL
30 | 917762111R00 | Osazení ležat. obrub. bet. s opěrou,lože z C 12/15 | m | 67.95 | 0 | 0 | 153.86 | 10454.79 | 151.64 | 10303.94 | 21 | 0 | 0.185 | 12.57 | 0 | 0 |  | RTS 19/ I | RTS 19/ I | 0.33704 | 22.9 |  | Práce |  |  |  | POL1_
|  | 58,25+2,5+7,2 |  | 67.95 | [22 empty] | VV | 0
31 | 917862111RT7 | Osazení stojat. obrub.bet. s opěrou,lože z C 12/15 včetně obrubníku ABO 2 - 15 100/15/25 | m | 164.016 | 0 | 0 | 304.62 | 49962.55 | 122.88 | 20154.29 | 21 | 0 | 0.26981 | 44.25 | 0 | 0 |  | RTS 19/ I | RTS 19/ I | 0.272 | 44.61 |  | Práce |  |  |  | POL1_
|  | 6,7*2+6,3*2+4+7,25+7,69 |  | 44.94 | [22 empty] | VV | 0
|  | 7,763*2+10,33*2+58,25+5,474+6,761+12,405 |  | 119.076 | [22 empty] | VV | 0
32 | 59217476R | Obrubník silniční nájezdový 1000/150/150 šedý | kus | 71.3475 | 0 | 0 | 120.5 | 8597.37 | 0 | 0 | 21 | 0 | 0.0483 | 3.45 | 0 | 0 | SPCM | RTS 19/ I | RTS 19/ I | 0 | 0 |  | Specifikace |  |  |  | POL3_
|  | (58,25+2,5+7,2)*1,05 |  | 71.3475 | [22 empty] | VV | 0
Díl: | 99 | Staveništní přesun hmot |  |  |  | 0 |  | 0 |  | 197482.82 |  | 0 |  | 0 |  | 0 |  |  |  |  | 307.52 | [5 empty] | DIL
33 | 998223011R00 | Přesun hmot, pozemní komunikace, kryt dlážděný | t | 767.5197 | 0 | 0 | 0 | 0 | 217.5 | 166935.54 | 21 | 0 | 0 | 0 | 0 | 0 |  | RTS 19/ I | RTS 19/ I | 0.39 | 299.33 |  | Přesun hmot |  |  |  | POL7_
34 | 998225111R00 | Přesun hmot, pozemní komunikace, kryt živičný | t | 511.6798 | 0 | 0 | 0 | 0 | 59.7 | 30547.28 | 21 | 0 | 0 | 0 | 0 | 0 |  | RTS 19/ I | RTS 19/ I | 0.016 | 8.19 |  | Přesun hmot |  |  |  | POL7_
Díl: | D96 | Přesuny suti a vybouraných hmot |  |  |  | 0 |  | 0 |  | 477572.82 |  | 0 |  | 0 |  | 0 |  |  |  |  | 703.9 | [5 empty] | DIL
35 | 979086112R00 | Nakládání nebo překládání suti a vybouraných hmot | t | 315.084 | 0 | 0 | 0 | 0 | 162 | 51043.61 | 21 | 0 | 0 | 0 | 0 | 0 |  | RTS 19/ I | RTS 19/ I | 0.277 | 87.28 |  | Přesun suti |  |  |  | POL8_
|  | Včetně: | [24 empty] | POP
|  | - při vodorovné dopravě po suchu : přepravy za ztížených provozních podmínek, | [24 empty] | POP
|  | - při vodorovné dopravě po vodě : vyložení na hromady na suchu nebo na přeložení na dopravní prostředek na suchu do 15 m vodorovně a současně do 4 m svisle, | [24 empty] | POP |  | - při vodorovné dopravě po vodě : vyložení na hromady na suchu nebo na přeložení na dopravní prostředek na suchu do 15 m vodorovně a současně do 4 m svisle,
|  | - při nakládání nebo překládání : dopravy do 15 m vodorovně a současně do 4 m svisle. | [24 empty] | POP
36 | 979081111R00 | Odvoz suti a vybour. hmot na skládku do 1 km | t | 315.084 | 0 | 0 | 0 | 0 | 220 | 69318.48 | 21 | 0 | 0 | 0 | 0 | 0 |  | RTS 19/ I | RTS 19/ I | 0.49 | 154.39 |  | Přesun suti |  |  |  | POL8_
|  | Včetně naložení na dopravní prostředek a složení na skládku, bez poplatku za skládku. | [24 empty] | POP
37 | 979081121R00 | Příplatek k odvozu za každý další 1 km | t | 315.084 | 0 | 0 | 0 | 0 | 15.7 | 4946.82 | 21 | 0 | 0 | 0 | 0 | 0 |  | RTS 19/ I | RTS 19/ I | 0 | 0 |  | Přesun suti |  |  |  | POL8_
38 | 979082111R00 | Vnitrostaveništní doprava suti do 10 m | t | 315.084 | 0 | 0 | 0 | 0 | 305.5 | 96258.16 | 21 | 0 | 0 | 0 | 0 | 0 |  | RTS 19/ I | RTS 19/ I | 0.942 | 296.81 |  | Přesun suti |  |  |  | POL8_
39 | 979082121R00 | Příplatek k vnitrost. dopravě suti za dalších 5 m | t | 1575.42 | 0 | 0 | 0 | 0 | 34 | 53564.28 | 21 | 0 | 0 | 0 | 0 | 0 |  | RTS 19/ I | RTS 19/ I | 0.105 | 165.42 |  | Přesun suti |  |  |  | POL8_
40 | 979990001R00 | Poplatek za skládku stavební suti | t | 157.542 | 0 | 0 | 0 | 0 | 300 | 47262.6 | 21 | 0 | 0 | 0 | 0 | 0 |  | RTS 19/ I | RTS 18/ II | 0 | 0 |  | Přesun suti |  |  |  | POL8_
41 | 979990113R00 | Poplatek za skládku suti-obal.kam-asfalt nad 30x30 | t | 157.542 | 0 | 0 | 0 | 0 | 985 | 155178.87 | 21 | 0 | 0 | 0 | 0 | 0 |  | RTS 19/ I | RTS 19/ I | 0 | 0 |  | Přesun suti |  |  |  | POL8_
[25 empty] | 15 | 21
|  | celkem |  |  |  | 0 | [20 empty] | END
Note on S6: Jedná se o informaci, zda se jedná o položku, která je do rozpočtu zadána z cenové soustavy RTS, nebo vlastní.
Note on T6: Jedná se o název CÚ, která je zadána u položky rozpočtu

## SO02 ZP kanalizace
Položkový rozpočet
Stavba : |  | 2018122090 Přestavby obj.č.1 farmy Loučka na garáže a sklady |  | Rozpočet: | D.2.2.
Objekt : |  | 02 Zpevněné plochy |  | Kanalizace
P.č. | Číslo položky | Název položky | MJ | množství | cena / MJ | celkem (Kč) | Jednotková hmotnost | Celková hmotnost | Jednotková dem.hmot. | Celková dem.hmot.
Díl: | 1 | Zemní práce | [10 empty] | 1
1 | 132201201R00 | Hloubení rýh šířky do 200 cm v hor.3 do 100 m3 | m3 | 100.675 | 0 | 0 | 0 | 0 | 0 | 0 |  |  | 2 | 1 | 1 | 1 | 1 | 0 | 0 | 0 | 0 | 0 | 1 | 1
|  | 32*1*1,5+24*1*1,5+11,5*1*1,45 |  | 100.675 | [7 empty] | 32*1*1,5+24*1*1,5+11,5*1*1,45
2 | 132201209R00 | Příplatek za lepivost - hloubení rýh 200cm v hor.3 | m3 | 100.675 | 0 | 0 | 0 | 0 | 0 | 0 |  |  | 2 | 1 | 1 | 1 | 1 | 0 | 0 | 0 | 0 | 0 | 1 | 1
3 | 133201101R00 | Hloubení šachet v hor.3 do 100 m3 | m3 | 4.275 | 0 | 0 | 0 | 0 | 0 | 0 |  |  | 2 | 1 | 1 | 1 | 1 | 0 | 0 | 0 | 0 | 0 | 1 | 1
|  | V položce je kalkulováno i svislé přemístění výkopku. | [8 empty] | V položce je kalkulováno i svislé přemístění výkopku. |  | 3
|  | 1,5*1,5*1,9 |  | 4.275 | [7 empty] | 1,5*1,5*1,9
4 | 133201109R00 | Příplatek za lepivost - hloubení šachet v hor.3 | m3 | 4.275 | 0 | 0 | 0 | 0 | 0 | 0 |  |  | 2 | 1 | 1 | 1 | 1 | 0 | 0 | 0 | 0 | 0 | 1 | 1
5 | 151101101R00 | Pažení a rozepření stěn rýh - příložné - hl. do 2m | m2 | 136 | 0 | 0 | 0.00099 | 0.13464 | 0 | 0 |  |  | 2 | 1 | 0 | 0 | 1 | 0 | 0 | 0 | 0 | 0 | 1 | 0
|  | Odstranění pažení a rozepření se oceňuje samostatně. | [8 empty] | Odstranění pažení a rozepření se oceňuje samostatně. |  | 3
|  | 40*1,7*2 |  | 136 | [7 empty] | 40*1,7*2
6 | 151101111R00 | Odstranění paženi stěn rýh - příložné - hl. do 2 m | m2 | 136 | 0 | 0 | 0 | 0 | 0 | 0 |  |  | 2 | 1 | 1 | 1 | 1 | 0 | 0 | 0 | 0 | 0 | 1 | 1
7 | 161101101R00 | Svislé přemístění výkopku z hor.1-4 do 2,5 m | m3 | 100.675 | 0 | 0 | 0 | 0 | 0 | 0 |  |  | 2 | 1 | 1 | 1 | 1 | 0 | 0 | 0 | 0 | 0 | 1 | 1
8 | 162701105R00 | Vodorovné přemístění výkopku z hor.1-4 do 10000 m | m3 | 37.125 | 0 | 0 | 0 | 0 | 0 | 0 |  |  | 2 | 1 | 1 | 1 | 1 | 0 | 0 | 0 | 0 | 0 | 1 | 1
|  | 30,375+6,75 |  | 37.125 | [7 empty] | 30,375+6,75
9 | 167101101R00 | Nakládání výkopku z hor.1-4 v množství do 100 m3 | m3 | 37.125 | 0 | 0 | 0 | 0 | 0 | 0 |  |  | 2 | 1 | 0 | 0 | 1 | 0 | 0 | 0 | 0 | 0 | 1 | 0
10 | 171206111R00 | Uložení zemin do násypů předeps. tvarů s urovnáním | m3 | 37.125 | 0 | 0 | 0 | 0 | 0 | 0 |  |  | 2 | 1 | 1 | 1 | 1 | 0 | 0 | 0 | 0 | 0 | 1 | 1
11 | 174101101R00 | Zásyp jam, rýh, šachet se zhutněním | m3 | 67.825 | 0 | 0 | 0 | 0 | 0 | 0 |  |  | 2 | 1 | 1 | 1 | 1 | 0 | 0 | 0 | 0 | 0 | 1 | 1
|  | 100,675+4,275-37,125 |  | 67.825 | [7 empty] | 100,675+4,275-37,125
12 | 175101101RT2 | Obsyp potrubí bez prohození sypaniny s dodáním štěrkopísku frakce 0 - 22 mm | m3 | 30.375 | 0 | 0 | 1.7 | 51.6375 | 0 | 0 |  |  | 2 | 1 | 0 | 0 | 1 | 0 | 0 | 0 | 0 | 0 | 1 | 0
|  | 67,5*0,45*1 |  | 30.375 | [7 empty] | 67,5*0,45*1
| Celkem za | 1 Zemní práce |  |  |  | 0 |  | 51.7721 |  | 0 |  |  | 4 |  |  |  |  | 0 | 0 | 0 | 0 | 0
Díl: | 4 | Vodorovné konstrukce | [10 empty] | 1
13 | 451573111R00 | Lože pod potrubí ze štěrkopísku do 32 mm s dodáním štěrkopísku | m3 | 6.75 | 0 | 0 | 1.891 | 12.7643 | 0 | 0 |  |  | 2 | 1 | 0 | 0 | 1 | 0 | 0 | 0 | 0 | 0 | 1 | 0
|  | Položka je určena pro práce v otevřeném výkopu, pro práce ve štole se k položce používá příplatek 45154-1192. | [8 empty] | Položka je určena pro práce v otevřeném výkopu, pro práce ve štole se k položce používá příplatek 45154-1192. |  | 3
|  | 67,5*0,1*1 |  | 6.75 | [7 empty] | 67,5*0,1*1
| Celkem za | 4 Vodorovné konstrukce |  |  |  | 0 |  | 12.7643 |  | 0 |  |  | 4 |  |  |  |  | 0 | 0 | 0 | 0 | 0
Díl: | 8 | Trubní vedení | [10 empty] | 1
14 | 871275221U00 | Potr.PVC-systém KG třídy SN8 DN125 D+M | m | 58 | 0 | 0 | 0.00206 | 0.11948 | 0 | 0 |  |  | 2 | 1 | 1 | 1 | 1 | 0 | 0 | 0 | 0 | 0 | 1 | 1
15 | 871315221U00 | Potr.PVC-systém KG třídy SN8 DN150 D+M | m | 12 | 0 | 0 | 0.0033 | 0.0396 | 0 | 0 |  |  | 2 | 1 | 0 | 0 | 1 | 0 | 0 | 0 | 0 | 0 | 1 | 0
16 | 892573111R00 | Zabezpečení konců kanal. potrubí DN do 200, vodou | sada | 1 | 0 | 0 | 0.0001 | 0.0001 | 0 | 0 |  |  | 2 | 1 | 1 | 1 | 1 | 0 | 0 | 0 | 0 | 0 | 1 | 1
17 | 894811144U00 | Šcht PVC RV 400/160 P 40t -1980MM | kus | 1 | 0 | 0 | 0.07527 | 0.07527 | 0 | 0 |  |  | 2 | 1 | 1 | 1 | 1 | 0 | 0 | 0 | 0 | 0 | 1 | 1
| Celkem za | 8 Trubní vedení |  |  |  | 0 |  | 0.23445 |  | 0 |  |  | 4 |  |  |  |  | 0 | 0 | 0 | 0 | 0
Díl: | 89 | Ostatní konstrukce na trubním vedení | [10 empty] | 1
18 | 892571111R00 | Zkouška těsnosti kanalizace DN do 200, vodou | m | 70 | 0 | 0 | 0 | 0 | 0 | 0 |  |  | 2 | 1 | 1 | 1 | 1 | 0 | 0 | 0 | 0 | 0 | 1 | 1
| Celkem za | 89 Ostatní konstrukce na trubním vedení |  |  |  | 0 |  | 0 |  | 0 |  |  | 4 |  |  |  |  | 0 | 0 | 0 | 0 | 0
Díl: | 97 | Prorážení otvorů | [10 empty] | 1
19 | 971042341R00 | Vybourání otvorů zdi betonové pl. 0,09 m2, tl.30cm | kus | 1 | 0 | 0 | 0 | 0 | -0.059 | -0.059 |  |  | 2 | 1 | 1 | 1 | 1 | 0 | 0 | 0 | 0 | 0 | 1 | 1
| Celkem za | 97 Prorážení otvorů |  |  |  | 0 |  | 0 |  | -0.059 |  |  | 4 |  |  |  |  | 0 | 0 | 0 | 0 | 0
Díl: | 99 | Staveništní přesun hmot | [10 empty] | 1
20 | 998276101R00 | Přesun hmot, trubní vedení plastová, otevř. výkop | t | 64.7708 | 0 | 0 | 0 | 0 |  | 0 |  |  | 2 | 7 | 1 | 2 | 1 | 0 | 0 | 0 | 0 | 0 | 7 | 1
| Celkem za | 99 Staveništní přesun hmot |  |  |  | 0 |  | 0 |  | 0 |  |  | 4 |  |  |  |  | 0 | 0 | 0 | 0 | 0
|  | celkem |  |  |  | 0

## SO03 D.1.1. Pol
Položkový rozpočet | [26 empty] | #TypZaznamu#
S: | 2018/12/2090 | Přestavba obj.č.1 obecní farmy Loučky na garáže a sklady v Dambořících | [24 empty] | STA
O: | SO03 | Oplocení | [21 empty] | STA |  |  | OBJ
R: | D.1.1. | Stavební řešení | [24 empty] | ROZ
P.č. | Číslo položky | Název položky | MJ | Množství | Cena / MJ | Celkem | Dodávka | Dodávka celk. | Montáž | Montáž celk. | DPH | Cena s DPH | Hmotnost / MJ | Hmotnost celk.(t) | Dem. hmotnost / MJ | Dem. hmotnost celk.(t) | Ceník | Cen. soustava / platnost | Cenová úroveň | Nhod / MJ | Nhod celk. | Dodavatel | Typ položky
Díl: | 1 | Zemní práce |  |  |  | 0 |  | 0 |  | 7701.45 |  | 0 |  | 0 |  | 0 |  |  |  |  | 8.4 | [5 empty] | DIL
1 | 133210012R00 | Hloubení šachet zem.vrtákem hor.3-4;D 30cm,hl.100cm | kus | 14 | 0 | 0 | 0 | 0 | 550 | 7700 | 21 | 0 | 0 | 0 | 0 | 0 |  | RTS 19/ I | Indiv | 0.6 | 8.4 |  | Práce |  |  |  | POL1_
|  | 1*14 |  | 14 | [22 empty] | VV | 0
2 | 181006112R00 | Rozprostření zemin v rov./sklonu 1:5, tl. do 15 cm | m2 | 0.14837 | 0 | 0 | 0 | 0 | 9.8 | 1.45 | 21 |  | 0 | 0 | 0 | 0 |  | RTS 19/ I | RTS 19/ I | 0.008 | 0 |  | Práce |  |  |  | POL1_
|  | 0,15*0,15*3,14*14*0,15 |  | 0.14837 | [22 empty] | VV | 0
Díl: | 3 | Svislé a kompletní konstrukce |  |  |  | 0 |  | 6125.28 |  | 2547.72 |  | 0 |  | 0.19 |  | 0 |  |  |  |  | 6.16 | [5 empty] | DIL
3 | 338171111R00 | Osazení sloupků plot.oc.do 2 m do patek, zalití MC | kus | 14 | 0 | 0 | 5.52 | 77.28 | 181.98 | 2547.72 | 21 | 0 | 0.00468 | 0.07 | 0 | 0 |  | RTS 19/ I | RTS 19/ I | 0.44 | 6.16 |  | Práce |  |  |  | POL1_
|  | 8+6 |  | 14 | [22 empty] | VV | 0
4 | 553462015R | Sloupek plotový d 48 mm, výška 275 cm pozinkovaná ocel + PVC | kus | 14 | 0 | 0 | 432 | 6048 | 0 | 0 | 21 | 0 | 0.00825 | 0.12 | 0 | 0 | SPCM | RTS 19/ I | RTS 19/ I | 0 | 0 |  | Specifikace |  |  |  | POL3_
|  | 8+6 |  | 14 | [22 empty] | VV | 0
Díl: | 99 | Staveništní přesun hmot |  |  |  | 0 |  | 0 |  | 98.84 |  | 0 |  | 0 |  | 0 |  |  |  |  | 0.18 | [5 empty] | DIL
5 | 998152122R00 | Přesun hmot, oplocení | t | 0.18102 | 0 | 0 | 0 | 0 | 546 | 98.84 | 21 | 0 | 0 | 0 | 0 | 0 |  | RTS 19/ I | RTS 19/ I | 1.001 | 0.18 |  | Přesun hmot |  |  |  | POL7_
Díl: | 767 | Konstrukce zámečnické |  |  |  | 0 |  | 2325.69 |  | 64802.91 |  | 0 |  | 0.04 |  | 0 |  |  |  |  | 8.31 | [5 empty] | DIL
6 | 767911130RT1 | Montáž oplocení z pletiva v.do 2,0 m,napínací drát vč. dodávky pletiva, napínacího drátu a napínáku | m | 27.7 | 0 | 0 | 83.96 | 2325.69 | 130.54 | 3615.96 | 21 | 0 | 0.00148 | 0.04 | 0 | 0 |  | RTS 19/ I | RTS 19/ I | 0.3 | 8.31 |  | Práce |  |  |  | POL1_
|  | 2,4+2,5*2+2,4 |  | 9.8 | [22 empty] | VV | 0
|  | 3,2+3*4+2,7 |  | 17.9 | [22 empty] | VV | 0
7 | BR1 | Brána 2kř kovová otevíravá 3540/2000mm vč.sloupků D+M | kus | 1 | 0 | 0 | 0 | 0 | 30000 | 30000 | 21 | 0 | 0 | 0 | 0 | 0 |  | Vlastní | Indiv | 0 | 0 |  | Práce |  |  |  | POL1_
8 | BR2 | Brána 2kř kovová otevíravá 3540/2000mm vč.sloupků D+M | kus | 1 | 0 | 0 | 0 | 0 | 30000 | 30000 | 21 | 0 | 0 | 0 | 0 | 0 |  | Vlastní | Indiv | 0 | 0 |  | Práce |  |  |  | POL1_
9 | 998767201R00 | Přesun hmot pro zámečnické konstr., výšky do 6 m | % | 659.4165 | 0 | 0 | 0 | 0 | 1.8 | 1186.95 | 21 | 0 | 0 | 0 | 0 | 0 |  | RTS 19/ I | RTS 19/ I | 0 | 0 |  | Přesun hmot |  |  |  | POL7_
[25 empty] | 15 | 21
END
|  | celkem |  |  |  | 0
Note on S6: Jedná se o informaci, zda se jedná o položku, která je do rozpočtu zadána z cenové soustavy RTS, nebo vlastní.
Note on T6: Jedná se o název CÚ, která je zadána u položky rozpočtu

## VNaON
Položkový rozpočet
Stavba : |  | 2018122090 Přestavby obj.č.1 farmy Loučka na garáže a sklady |  | Rozpočet: | D.4.1.
Objekt : |  | 04 Vedlejší a ostatní náklady |  | Vedlejší a ostatní náklady
P.č. | Číslo položky | Název položky | MJ | množství | cena / MJ | celkem (Kč) | Jednotková hmotnost | Celková hmotnost | Jednotková dem.hmot. | Celková dem.hmot.
Díl: | 001 | Vedlejší a ostatní náklady | [9 empty] | 1
1 | 00511-1020.00R | Vytyčení stavby | Soubor | 1 | 0 | 0 | 0 | 0 |  | 0 |  | 2 | 12 | 0 | 1 | 1 | 0 | 0 | 0 | 0 | 0 | 12 | 0
|  | Geodetické zaměření rohů stavby, stabilizace bodů a sestavení laviček. | [8 empty] | Geodetické zaměření rohů stavby, stabilizace bodů a sestavení laviček. | 3
|  | Vyhotovení protokolu o vytyčení stavby se seznamem souřadnic vytyčených bodů a jejich polohopisnými (S-JTSK) a výškopisnými (Bpv) hodnotami. | [8 empty] | Vyhotovení protokolu o vytyčení stavby se seznamem souřadnic vytyčených bodů a jejich polohopisnými (S-JTSK) a výškopisnými (Bpv) hodnotami. | 3
3
2 | 00511-1021.00R | Vytyčení inženýrských sítí | Soubor | 1 | 0 | 0 | 0 | 0 |  | 0 |  | 2 | 12 | 0 | 2 | 1 | 0 | 0 | 0 | 0 | 0 | 12 | 0
|  | Zaměření a vytýčení stávajících inženýrských sítí v místě stavby z hlediska jejich ochrany při provádění stavby. | [8 empty] | Zaměření a vytýčení stávajících inženýrských sítí v místě stavby z hlediska jejich ochrany při provádění stavby. | 3
3
3 | 00512-1010.00R | Vybudování zařízení staveniště jednoznačný popis prací dle ceníku RTS | soubor | 1 | 0 | 0 | 0 | 0 |  | 0 |  | 2 | 12 | 0 | 3 | 1 | 0 | 0 | 0 | 0 | 0 | 12 | 0
|  | 005 12-1010 Vybudování zařízení staveniště - Do této položky patří náklady s případným vypracováním projektové dokumentace zařízení staveniště, zřízením přípojek energií k objektům zařízení staveniště, vybudování případných měřících odběrných míst a zařízení, případná příprava území pro objekty zařízení stavenioště a vlastní vybudování objektů zařízení staveniště | [8 empty] | 005 12-1010 Vybudování zařízení staveniště - Do této položky patří náklady s případným vypracováním projektové dokumentace zařízení staveniště, zřízením přípojek energií k objektům zařízení staveniště, vybudování případných měřících odběrných míst a zařízení, případná příprava území pro objekty zařízení stavenioště a vlastní vybudování objektů zařízení staveniště | 3
4 | 00512-1020.00R | Provoz zařízení staveniště jednoznačný popis prací dle ceníku RTS | soubor | 1 | 0 | 0 | 0 | 0 |  | 0 |  | 2 | 12 | 0 | 4 | 1 | 0 | 0 | 0 | 0 | 0 | 12 | 0
|  | 005 12-1020 Provoz zařízení staveniště - Do této položky patří náklady na vybavení objektů zařízení staveniště, náklady na energie spotřebované dodavatelem v rámci provozu zařízení staveniště, náklady na potřebný úklid v prostorách zařízení staveniště, náklady na nutnou údržbu a opravy na objektech zařízení staveniště a na přípojkách energií. | [8 empty] | 005 12-1020 Provoz zařízení staveniště - Do této položky patří náklady na vybavení objektů zařízení staveniště, náklady na energie spotřebované dodavatelem v rámci provozu zařízení staveniště, náklady na potřebný úklid v prostorách zařízení staveniště, náklady na nutnou údržbu a opravy na objektech zařízení staveniště a na přípojkách energií. | 3
5 | 00512-1030.00R | Odstranění zařízení staveniště jednoznačný popis prací dle ceníku RTS | soubor | 1 | 0 | 0 | 0 | 0 |  | 0 |  | 2 | 12 | 0 | 5 | 1 | 0 | 0 | 0 | 0 | 0 | 12 | 0
|  | 005 12-1030 Odstranění zařízení staveniště - Do této položky patří odstranění objektů zařízení staveniště včetně přípojek energií a jejich odvoz. Položka zahrnuje i náklady na úpravu povrchů po odstranění zařízení staveniště a úklid ploch, na kterých bylo zařízení staveniště provozováno. | [8 empty] | 005 12-1030 Odstranění zařízení staveniště - Do této položky patří odstranění objektů zařízení staveniště včetně přípojek energií a jejich odvoz. Položka zahrnuje i náklady na úpravu povrchů po odstranění zařízení staveniště a úklid ploch, na kterých bylo zařízení staveniště provozováno. | 3
6 | 00524-1010.00R | Dokumentace skutečného provedení stavby jednoznačný popis prací dle ceníku RTS | soubor | 1 | 0 | 0 | 0 | 0 |  | 0 |  | 2 | 12 | 0 | 8 | 1 | 0 | 0 | 0 | 0 | 0 | 12 | 0
|  | 005 24-1010 Dokumentace skutečného provedení stavby - Do této položky patří náklady na vypracování dokumentace skutečného provedení stavby. Položka zahrnuje i náklady na potřebné zaměření skutečného provedení stavby. | [8 empty] | 005 24-1010 Dokumentace skutečného provedení stavby - Do této položky patří náklady na vypracování dokumentace skutečného provedení stavby. Položka zahrnuje i náklady na potřebné zaměření skutečného provedení stavby. | 3
| Celkem za | 001 Vedlejší a ostatní náklady |  |  |  | 0 |  | 0 |  | 0 |  | 4 |  |  |  |  | 0 | 0 | 0 | 0 | 0
Note on S6: Jedná se o informaci, zda se jedná o položku, která je do rozpočtu zadána z cenové soustavy RTS, nebo vlastní.
Note on T6: Jedná se o název CÚ, která je zadána u položky rozpočtu