## Svoz.vozidlo
Příloha č. 2 - Technická specifikace zařízení
Dodávka svozového vozidla rotopress
č.položky | Specifikace požadavků zadavatele | Splnění požadavků zadavatele obsažené v nabídce účastníka
|  | Vymezení parametru | Splnění parametru
VOZIDLO | Popis technického požadavku/Parametr
PODVOZEK:
1 | Podvozek trojosý s celkovou legislativní povolenou hmotností 26t | ANO
2 | Rozvor mezi přední a první zadní nápravou | max 3900 mm
3 | Přední náprava řízená s mechanickým odpružením | ANO
4 | Technické zatížení přední nápravy | min. 7 500 kg
5 | První zadní náprava hnaná vzduchově odpružená pro vysoké těžiště | ANO
6 | Technické zatížení první zadní (hnací) nápravy | min. 13 000 kg
7 | Technické zatížení druhé zadní nápravy | min. 7 500 kg
8 | Uzávěrka diferenciálu hnací nápravy | ANO
9 | Stabilizátor přední a první zadní nápravy | ANO
10 | Druhá zadní náprava vlečená řízená ve všech jízdních režimech, vzduchové odpružení | ANO
11 | Motor vznětový přeplňovaný o výkonu | min. 265 kW
12 | Krouticí moment motoru | min.1800Nm
13 | Emisní norma Euro VI e | ANO
14 | Vedlejší pohon od motoru (PTO) s trvalým krouticím momentem | min. 400 Nm
15 | Automatizovaná převodovka | min. 12 stupňů
16 | Sedadlo řidiče vzduchově odpružené | ANO
17 | Lavice pro 2 osoby (jednotlivá sedadla) | ANO
18 | Zadní stěna kabiny řidiče s oknem | ANO
19 | Klimatizace | ANO
20 | Tempomat | ANO
21 | Bez tachografu | ANO
22 | Omezovač rychlosti trojčinný 90/30/9 km/hod | ANO
23 | Rádio s Bluetooth | ANO
24 | VÝSTUP AUX-in / USB na přístrojové desce | ANO
25 | Zásuvka na 12V v kabině řidiče | ANO
26 | Centrální zamykání s dálkovým ovládáním | ANO
27 | Zrcátko na obrubník vpravo | ANO
28 | Zpětné a širokoúhlá zrcátka vyhřívaná, zpětná elektricky stavitelná | ANO
29 | Výstražný bzučák při zařazené zpátečce | ANO
30 | Dálkové světlomety a mlhovky | ANO
31 | Denní LED jízdní světlo (dle ECE R87) | ANO
32 | LED koncová sdružená světla | ANO
33 | 2 oranžová výstražná světla „PREDATOR“ (zadavatel umožňuje použít i jiné rovnocenné řešení) v masce vozidla | ANO
34 | Kotoučové brzdy na přední i zadních nápravách | ANO
35 | Zastávková brzda | ANO
36 | Vyhřívání systému rozvodu stlačeného vzduchu | ANO
37 | Řídící modul pro vnější výměnu dat | ANO
38 | Výfuková roura vyvedená nahoru s koncovým kolenem | ANO
39 | Nárazník s ocelovými rohy, s ochranou chladiče | ANO
40 | Palivová nádrž s uzamykatelným víčkem | min. 290l
41 | Palivový filtr vyhřívaný | ANO
42 | Nádrž na AdBlue s uzamykatelným víčkem | min. 60l
43 | Akumulátory 2ks | min. 220Ah
44 | Hadice pro huštění pneumatik | min. 10m
45 | Zvedák hydraulický | min. 12t
46 | Zakládací klín 2ks | ANO
47 | Hasicí přístroj 2 kg | ANO
48 | Povinná výbava vozidla dle vyhlášky č. 341/2002 Sb. a 100/2003 Sb. | ANO
49 | Vozidlo plnící GSR | ANO
50 | Vozidlo je připraveno pro plnění požadavků normy EN 1501-1:2021 | ANO
51 | Barva kabiny podvozku bílá | ANO
NÁSTAVBA:
52 | Objem nástavby | min. 18 m3
53 | Provedení s rotačním stlačováním | ANO
54 | Nástavba splňuje platnou legislativu EU a České republiky, zejména pak normu ČSN EN 1501-1:2021 a ČSN EN 1501-5 | ANO
55 | Hydraulický systém vykládky a nakládky rotací bubnu | ANO
56 | Stlačovací poměr min. 1 : 6 | ANO
57 | Sběrový buben je uložen v kuličkovém ložisku, namontovaném na obvodu bubnu | ANO
58 | Pohon bubnu je řešen pomocí ozubených kol, jedno na pohonném hydromotoru, jedno na obvodu bubnu | ANO
59 | Kónický vstup sběrového bubnu s odebíracími lopatkami, krytými vysokootěruvzdornou ocelí | ANO
60 | Kónický pevný lisovací šnek na zadním víku, lisovací šroubovice min. 1,5 otáčky | ANO
61 | Lisovací segmenty pevného lisovacího šneku z vysoce odolného a otěruvzdorného materiálu,výměnné | ANO
62 | Nástavba s těsněním pro zabránění úniku vzniklých tekutých složek odpadu během nakládky a samotné jízdy | ANO
63 | Přídavné těsnění pro svoz popelovin | ANO
64 | Nástavba vybavena záchytnou nádrží z nerezu a systémem těsnění pro svoz bioodpadu, objem záchytné nádrže min. 180l | ANO
65 | Opláštění nástavby horizontálními samonosnými Alu panely připevněnými k přednímu a zadnímu čelu (bez jakékoliv podpůrné konstrukce) | ANO
66 | Odhlučňovací potah bubnu – sendvičová tlumící hmota, krytá pozinkovanými plechy | ANO
67 | Venkovní ovládání funkcí nástavby pomocí elektrických tlačítek s krytím min. IP 64 | ANO
68 | Hydraulický rozvaděč funkcí umístěn nahoře na nástavbě, mimo dosah znečištění | ANO
69 | Přední a zadní čelo Alu, lakované | ANO
70 | Přepínač směru rotace zásobníku na ovládacím panelu v kabině | ANO
71 | Ovladač plynulého nastavování rychlosti otáčení zásobníku na ovládacím panelu v kabině | ANO
72 | Bezpečnostní stop tlačítko na obou stranách nástavby a v kabině vozidla | ANO
73 | Barevný 3 kamerový systém s LCD monitorem v kabině | ANO
74 | 2 ks LED pracovní světlo vzadu | ANO
75 | 2 ks LED osvětlení kol zadní nápravy v rozvoru vozidla | ANO
76 | 4 oranžové zábleskové LED majáky (ne rotační) s krytím proti poškození, v rozích nástavby, vpředu integrované do rohů předního čela | ANO
77 | Bezpečnostní stupačky 3 stavové dle EN 1501-1:2021 | ANO
78 | Automatické centrální mazání vč. čerpadla | ANO
79 | Zástěra za zadními koly přes celou šířku vozidla | ANO
80 | Doprava vyvedený vypouštěcí kulový kohout z vany BIO s hadicí | ANO
81 | Příprava pro připevnění vyklápěče na nástavbu dle EN 1501-5, včetně 16-ti pólové zásuvky | ANO
82 | Plastová schránka s víkem zamykatelná | ANO
83 | Boční průhledná ochrana posádky na stupačkách | ANO
84 | Nádrž na vodu s dávkovačem mýdla | ANO
85 | Držák smetáku a lopaty včetně nářadí | ANO
86 | Boční zábrany proti podjetí | ANO
87 | Blatníky zadní nápravy | ANO
88 | Označení předepsanými výstražnými tabulemi a polepy | ANO
89 | Reflexní bezpečnostní značení dle EHK | ANO
90 | Návod v českém jazyce | ANO
91 | Barva nástavby bílá RAL 9010 (vyjma ALU potahu) | ANO
VYKLÁPĚČ:
92 | Automatický dělený uzavřený univerzální hřebenový vyklápěč (automatické vyklápění bez nutnosti manuálního ovládání) | ANO
93 | Připevnění na nástavbu dle EN 1501-5 (dříve DIN 30 731) | ANO
94 | Vyklápění pomocí hřebenu pro nádoby 60lt., 110lt., 120lt., 140lt., 240lt., 360lt, 660lt., 770lt., 1100lt. | ANO
95 | Vyklápění pomocí postranních ramen a čepů pro nádoby min. 660lt. -1100lt. | ANO
96 | Možnost vyklápění kontejnerů s plochým víkem | ANO
97 | Příprava vyklápěče pro montáž dynamického vážního systému a evidenčního systému | ANO
98 | Protiprachové clony | ANO
99 | Impuls pro zvýšení otáček a spuštění chodu nástavby | ANO
100 | Madla pro obsluhu | ANO
101 | Boční zábrany proti zamezení vstupu do prostoru vyklápěče | ANO
102 | Centrální mazání připojené k automatickému centrálnímu mazání nástavby | ANO
103 | Návod v českém jazyce | ANO
104 | Barva vyklápěče bílá RAL 9010 | ANO
Dynamický vážní a evidenční systém na vyklápěči:
105 | Dynamické automatické vážení pro dělený vyklápěč s rozlišením třídy min. Y (b) | ANO
106 | Zatížení na každý zvedací mechanismus min. 2000 kg | ANO
107 | Rozlišení váhy na jednotlivém zvedacím mechanismu min. 1 kg | ANO
108 | Rozlišení váhy na spojeném zvedacím mechanismu min. 5 kg | ANO
109 | Senzor pro hlídání náklonu vozidla, propojený s hlavní řídící jednotkou | ANO
110 | Úředně ověřená kalibrace pro obchodní styk | ANO
111 | Vyhodnocovací jednotka (terminál) v kabině s dotykovou obrazovkou a klávesami, s možností rozšíření na online provoz | ANO
112 | Tiskárna vážních lístků v kabině | ANO
113 | Možnost přenosu dat pomocí datového klíče | ANO
114 | RFID čtečka umožňující automatické čtení FDX a HDX RFID čipů ve standardu EN 14803 s jedinečným ID číslem | ANO
115 | Pracovní teplota -25 ~ +75C | ANO
116 | Krytí IP 67 | ANO
117 | Pracovní frekvence 134.2 kHz | ANO
118 | TF kompatibilita ISO11784 & ISO11785 (FDX, HDX) | ANO
119 | Čtecí vzdálenost až 25cm | ANO
120 | Komunikační rozhraní RS485, CAN | ANO
121 | Akustická i světelná signalizace | ANO
Dodavatel doplní do modrých polí jím nabízené parametry. Dodavatel u každé uvedené položky (modrého pole) tabulky uvede nabízené technické parametry zařízení nebo u nevyčíslitelných požadavků uvede ANO/NE, tzn., zda zařízení splňuje nebo nesplňuje tento požadavek. Pro to, aby nabídka mohla být posuzována a hodnocena, musí účastník splnit všechny zadavatelem požadované technické parametry zařízení.
Zadavatelem vymezené kapacitní, kvalitativní a technické parametry a požadavky na předmět zakázky stejně jako hodnoty uvedené u těchto parametrů jsou stanoveny jako minimální přípustné. Účastníci proto mohou nabídnout zařízení, která budou disponovat lepšími parametry a vlastnostmi u funkcionalit zadavatelem požadovaných.
Pokud by zadávací podmínky obsahovaly přímé či nepřímé odkazy na dodavatele, výrobky, patenty, užitné vzory, průmyslové vzory, ochranné známky nebo označení původu, zadavatel výslovně připouští a umožňuje nabídnout rovnocenné, kvalitativně a technicky obdobné plnění.