## Rekapitulace stavby
Export VZ |  | List obsahuje: |  |  |  |  | 1) Rekapitulace stavby |  |  | 2) Rekapitulace objektů stavby a soupisů prací | [15 empty] | 3.0 | ZAMOK |  |  |  |  | False | False | {136fb59c-0dfd-4386-9f0e-aa3575536baf}
[31 empty] | 0,1 | 21
[31 empty] | 0,1 | 15
|  | REKAPITULACE STAVBY | [15 empty] | v --- níže se nacházejí doplnkové a pomocné údaje k sestavám --- v | [11 empty] | Návod na vyplnění | 0,1
|  | Kód: |  |  |  |  | 001aR | [22 empty] | Měnit lze pouze buňky se žlutým podbarvením! 1) v Rekapitulaci stavby vyplňte údaje o Uchazeči (přenesou se do ostatních sestav i v jiných listech) 2) na vybraných listech vyplňte v sestavě Soupis prací ceny u položek Podrobnosti k vyplnění naleznete na poslední záložce s Pokyny pro vyplnění | 0,1
|  | Stavba: |  |  |  |  | Revitalizace autobusového nádraží v Mohelnici | [23 empty] | 0,1
|  | KSO: | [11 empty] | CC-CZ: | [16 empty] | 0,1
|  | Místo: |  |  |  |  | Mohelnice | [6 empty] | Datum: |  | 27.1.2017 | [14 empty] | 0,1
0,1
|  | Zadavatel: | [11 empty] | IČ: |  | 00303038 | [14 empty] | 0,1
|  |  | Město Mohelnice, U Brány 916/2, 789 85 Mohelnice | [10 empty] | DIČ: |  | CZ00303038 | [14 empty] | 0,1
0,1
|  | Uchazeč: | [11 empty] | IČ: |  | Vyplň údaj | [14 empty] | 0,1
|  |  | Vyplň údaj | [10 empty] | DIČ: |  | Vyplň údaj | [14 empty] | 0,1
False
|  | Projektant: | [11 empty] | IČ: | [16 empty] | False
[14 empty] | DIČ: | [16 empty] | True
0,1
|  | Poznámka: | [28 empty] | 0,1
False
|  | Cena bez DPH | [11 empty] | 0
[8 empty] | Sazba daně |  | Základ daně |  |  |  | Výše daně
|  | DPH |  | základní |  |  |  | 21% |  | 0 |  |  |  | 0
|  |  |  | snížená |  |  |  | 15% |  | 0 |  |  |  | 0
|  |  |  | zákl. přenesená |  |  |  | 21% |  | 0 |  |  |  | 0
|  |  |  | sníž. přenesená |  |  |  | 15% |  | 0 |  |  |  | 0
|  |  |  | nulová |  |  |  | 0% |  | 0 |  |  |  | 0
|  | Cena s DPH | [6 empty] | v |  | CZK |  |  | 0
REKAPITULACE OBJEKTŮ STAVBY A SOUPISŮ PRACÍ
| Kód: | [6 empty] | 001aR
| Stavba: | [6 empty] | Revitalizace autobusového nádraží v Mohelnici
| Místo: | [6 empty] | Mohelnice |  |  |  |  | Datum: |  | 27.1.2017
| Zadavatel: | [6 empty] | Město Mohelnice, U Brány 916/2, 789 85 Mohelnice |  |  |  |  | Projektant: |  |  |  |  | Informatívní údaje z listů zakázek
Uchazeč:
| Kód |  |  |  | Objekt, Soupis prací | [6 empty] | Cena bez DPH [CZK] |  |  |  | Cena s DPH [CZK] | Typ | z toho Ostat. náklady [CZK] | DPH [CZK] | Normohodiny [h] | DPH základní [CZK] | DPH snížená [CZK] | DPH základní přenesená [CZK] | DPH snížená přenesená [CZK] | Základna DPH základní | Základna DPH snížená | Základna DPH zákl. přenesená | Základna DPH sníž. přenesená | Základna DPH nulová
| Náklady stavby celkem | [10 empty] | 0 |  |  |  | 0 |  | 0 | 0 | 0 | 0 | 0 | 0 | 0 | 0 | 0 | 0 | 0 | 0 |  | D | 0 | ###NOIMPORT### | IMPORT | {136fb59c-0dfd-4386-9f0e-aa3575536baf} | {00000000-0000-0000-0000-000000000000}
|  | SO.00 |  |  |  | Vedlejší rozpočtové náklady | [5 empty] | 0 |  |  |  | 0 | VON | 0 | 0 | 0 | 0 | 0 | 0 | 0 | 0 | 0 | 0 | 0 | 0 |  | D | 1 | ###NOIMPORT### | IMPORT | {4cfd2fe7-da1d-4a1b-a8ef-b1979c53a016} | {136fb59c-0dfd-4386-9f0e-aa3575536baf} | 2
|  |  | SO.00 |  |  |  | Vedlejší rozpočtové nálady |  |  |  |  | 0 |  |  |  | 0 | Soupis | 0 | 0 | 0 | 0 | 0 | 0 | 0 | 0 | 0 | 0 | 0 | 0 |  | D | 2 | ###NOIMPORT### | IMPORT | {48e9b12d-362e-46a5-8236-60755b1c405e} | {4cfd2fe7-da1d-4a1b-a8ef-b1979c53a016}
/ |  |  |  | SO.00 |  |  |  | Vedlejší rozpočtové náklady |  |  |  | 0 |  |  |  | 0 | Soupis | 0 | 0 | 0 | 0 | 0 | 0 | 0 | 0 | 0 | 0 | 0 | 0 |  |  | 3 |  | IMPORT | {2a19eb9c-f1da-46be-a2dd-884ad6513660} | {48e9b12d-362e-46a5-8236-60755b1c405e}
|  | SO.01 |  |  |  | Objekt autobusového nádraží | [5 empty] | 0 |  |  |  | 0 | STA | 0 | 0 | 0 | 0 | 0 | 0 | 0 | 0 | 0 | 0 | 0 | 0 |  | D | 1 | ###NOIMPORT### | IMPORT | {10a46a72-6998-4677-a626-d2a868e6683d} | {136fb59c-0dfd-4386-9f0e-aa3575536baf} | 2
|  |  | SO.01 |  |  |  | Objekt autobusového nádraží |  |  |  |  | 0 |  |  |  | 0 | Soupis | 0 | 0 | 0 | 0 | 0 | 0 | 0 | 0 | 0 | 0 | 0 | 0 |  | D | 2 | ###NOIMPORT### | IMPORT | {e1014811-eaed-4c76-8e1d-c0765962490b} | {10a46a72-6998-4677-a626-d2a868e6683d}
/ |  |  |  | SO.01.1 |  |  |  | Stavební |  |  |  | 0 |  |  |  | 0 | Soupis | 0 | 0 | 0 | 0 | 0 | 0 | 0 | 0 | 0 | 0 | 0 | 0 |  |  | 3 |  | IMPORT | {7fcb38a6-d419-42b2-83c1-6fd5134af1a7} | {e1014811-eaed-4c76-8e1d-c0765962490b}
/ |  |  |  | SO.01.2 |  |  |  | ZTI |  |  |  | 0 |  |  |  | 0 | Soupis | 0 | 0 | 0 | 0 | 0 | 0 | 0 | 0 | 0 | 0 | 0 | 0 |  |  | 3 |  | IMPORT | {264310ad-5cb7-4991-be8e-0762c38dc458} | {e1014811-eaed-4c76-8e1d-c0765962490b}
/ |  |  |  | SO.01.3 |  |  |  | Vzduchotechnika |  |  |  | 0 |  |  |  | 0 | Soupis | 0 | 0 | 0 | 0 | 0 | 0 | 0 | 0 | 0 | 0 | 0 | 0 |  |  | 3 |  | IMPORT | {bdfc6472-9e94-4ea8-81ee-31f088554e70} | {e1014811-eaed-4c76-8e1d-c0765962490b}
/ |  |  |  | SO.01.4 |  |  |  | Silnoproud |  |  |  | 0 |  |  |  | 0 | Soupis | 0 | 0 | 0 | 0 | 0 | 0 | 0 | 0 | 0 | 0 | 0 | 0 |  |  | 3 |  | IMPORT | {976d1db7-0058-4882-9f31-b74c60715ab5} | {e1014811-eaed-4c76-8e1d-c0765962490b}
/ |  |  |  | SO.01.5 |  |  |  | SLP |  |  |  | 0 |  |  |  | 0 | Soupis | 0 | 0 | 0 | 0 | 0 | 0 | 0 | 0 | 0 | 0 | 0 | 0 |  |  | 3 |  | IMPORT | {805b6283-c9a3-44e6-8b9c-4cedb154db26} | {e1014811-eaed-4c76-8e1d-c0765962490b}
|  | SO.02 |  |  |  | Dopravní řešení | [5 empty] | 0 |  |  |  | 0 | STA | 0 | 0 | 0 | 0 | 0 | 0 | 0 | 0 | 0 | 0 | 0 | 0 |  | D | 1 | ###NOIMPORT### | IMPORT | {ac9b3947-8ebb-4557-9adc-51d5ca3edf2e} | {136fb59c-0dfd-4386-9f0e-aa3575536baf} | 2
|  |  | SO.02 |  |  |  | Dopravní řešení |  |  |  |  | 0 |  |  |  | 0 | Soupis | 0 | 0 | 0 | 0 | 0 | 0 | 0 | 0 | 0 | 0 | 0 | 0 |  | D | 2 | ###NOIMPORT### | IMPORT | {d25c7076-87dd-4ce1-a336-f85712a50a4c} | {ac9b3947-8ebb-4557-9adc-51d5ca3edf2e}
/ |  |  |  | SO.02.01 |  |  |  | Dopravní řešení |  |  |  | 0 |  |  |  | 0 | Soupis | 0 | 0 | 0 | 0 | 0 | 0 | 0 | 0 | 0 | 0 | 0 | 0 |  |  | 3 |  | IMPORT | {3269e6e2-a269-4a6c-994d-1c02e0d3dc19} | {d25c7076-87dd-4ce1-a336-f85712a50a4c}
|  | SO.03 |  |  |  | Zázemí řidičů, hygiena cestujících | [5 empty] | 0 |  |  |  | 0 | STA | 0 | 0 | 0 | 0 | 0 | 0 | 0 | 0 | 0 | 0 | 0 | 0 |  | D | 1 | ###NOIMPORT### | IMPORT | {214bb167-82cc-4c95-b99b-7b1a6b992930} | {136fb59c-0dfd-4386-9f0e-aa3575536baf} | 2
|  |  | SO.03 |  |  |  | Zázemí řidičů, hygiena cestujících |  |  |  |  | 0 |  |  |  | 0 | Soupis | 0 | 0 | 0 | 0 | 0 | 0 | 0 | 0 | 0 | 0 | 0 | 0 |  | D | 2 | ###NOIMPORT### | IMPORT | {2757a379-2428-459d-88d4-47e870dc1501} | {214bb167-82cc-4c95-b99b-7b1a6b992930}
/ |  |  |  | SO.03.01 |  |  |  | Zázemí řidičů |  |  |  | 0 |  |  |  | 0 | Soupis | 0 | 0 | 0 | 0 | 0 | 0 | 0 | 0 | 0 | 0 | 0 | 0 |  |  | 3 |  | IMPORT | {46222f4c-be6f-4ef0-8e96-a03529f20309} | {2757a379-2428-459d-88d4-47e870dc1501}
|  | SO.04 |  |  |  | Květináč s lavičkami | [5 empty] | 0 |  |  |  | 0 | STA | 0 | 0 | 0 | 0 | 0 | 0 | 0 | 0 | 0 | 0 | 0 | 0 |  | D | 1 | ###NOIMPORT### | IMPORT | {0304f79b-c47e-45c6-9d8e-b9882d8d70f4} | {136fb59c-0dfd-4386-9f0e-aa3575536baf} | 2
|  |  | SO.04 |  |  |  | Květináč s lavičkami |  |  |  |  | 0 |  |  |  | 0 | Soupis | 0 | 0 | 0 | 0 | 0 | 0 | 0 | 0 | 0 | 0 | 0 | 0 |  | D | 2 | ###NOIMPORT### | IMPORT | {2584acee-b461-43ed-90da-a04c9163fd3f} | {0304f79b-c47e-45c6-9d8e-b9882d8d70f4}
/ |  |  |  | SO.04.001 |  |  |  | Rozpočet |  |  |  | 0 |  |  |  | 0 | Soupis | 0 | 0 | 0 | 0 | 0 | 0 | 0 | 0 | 0 | 0 | 0 | 0 |  |  | 3 |  | IMPORT | {5b8226b3-acb8-41f5-b686-963c134ef42f} | {2584acee-b461-43ed-90da-a04c9163fd3f}
|  | SO.05 |  |  |  | Stanoviště kontejnerů SKO | [5 empty] | 0 |  |  |  | 0 | STA | 0 | 0 | 0 | 0 | 0 | 0 | 0 | 0 | 0 | 0 | 0 | 0 |  | D | 1 | ###NOIMPORT### | IMPORT | {096fcc5b-c420-4a0d-b561-0e75b7bc622e} | {136fb59c-0dfd-4386-9f0e-aa3575536baf} | 2
|  |  | SO.05 |  |  |  | Stanoviště kontejnerů SKO |  |  |  |  | 0 |  |  |  | 0 | Soupis | 0 | 0 | 0 | 0 | 0 | 0 | 0 | 0 | 0 | 0 | 0 | 0 |  | D | 2 | ###NOIMPORT### | IMPORT | {8bb25f58-54e1-4dc5-9108-8c69d158d7c2} | {096fcc5b-c420-4a0d-b561-0e75b7bc622e}
/ |  |  |  | SO.05.01 |  |  |  | Rozpočet |  |  |  | 0 |  |  |  | 0 | Soupis | 0 | 0 | 0 | 0 | 0 | 0 | 0 | 0 | 0 | 0 | 0 | 0 |  |  | 3 |  | IMPORT | {dc59bea9-e5f4-4da8-ae78-0de275ad0790} | {8bb25f58-54e1-4dc5-9108-8c69d158d7c2}
|  | SO.06 |  |  |  | Přípojky a přeložky inženýrských sítí | [5 empty] | 0 |  |  |  | 0 | ING | 0 | 0 | 0 | 0 | 0 | 0 | 0 | 0 | 0 | 0 | 0 | 0 |  | D | 1 | ###NOIMPORT### | IMPORT | {27735552-05ab-415a-aafe-4514b1d58f87} | {136fb59c-0dfd-4386-9f0e-aa3575536baf} | 2
|  |  | SO.06 |  |  |  | Přípojky a přeložky inženýrských sítí |  |  |  |  | 0 |  |  |  | 0 | Soupis | 0 | 0 | 0 | 0 | 0 | 0 | 0 | 0 | 0 | 0 | 0 | 0 |  | D | 2 | ###NOIMPORT### | IMPORT | {a81455eb-e30b-426d-a414-468b2abc0cf1} | {27735552-05ab-415a-aafe-4514b1d58f87}
/ |  |  |  | SO.06.1 |  |  |  | Přípojka splaškové kanalizace |  |  |  | 0 |  |  |  | 0 | Soupis | 0 | 0 | 0 | 0 | 0 | 0 | 0 | 0 | 0 | 0 | 0 | 0 |  |  | 3 |  | IMPORT | {285a3586-be5b-4096-af7d-d42aa95eb8f7} | {a81455eb-e30b-426d-a414-468b2abc0cf1}
/ |  |  |  | SO.06.2 |  |  |  | Přípojka dešťové kanalizace |  |  |  | 0 |  |  |  | 0 | Soupis | 0 | 0 | 0 | 0 | 0 | 0 | 0 | 0 | 0 | 0 | 0 | 0 |  |  | 3 |  | IMPORT | {c81a6d71-8778-407e-b000-14cb9ad0bd18} | {a81455eb-e30b-426d-a414-468b2abc0cf1}
/ |  |  |  | SO.06.3 |  |  |  | Přípojka vodovod podzemní |  |  |  | 0 |  |  |  | 0 | Soupis | 0 | 0 | 0 | 0 | 0 | 0 | 0 | 0 | 0 | 0 | 0 | 0 |  |  | 3 |  | IMPORT | {81c43129-6254-40f5-8220-b89b542e45a1} | {a81455eb-e30b-426d-a414-468b2abc0cf1}
/ |  |  |  | SO.06.4 |  |  |  | Přípojka podzemní vedení NN do 1kW, nenaceňovat |  |  |  | 0 |  |  |  | 0 | Soupis | 0 | 0 | 0 | 0 | 0 | 0 | 0 | 0 | 0 | 0 | 0 | 0 |  |  | 3 |  | IMPORT | {fb8831c2-0a65-4e91-a78d-f872fcabdbde} | {a81455eb-e30b-426d-a414-468b2abc0cf1}
/ |  |  |  | SO.06.5 |  |  |  | Přeložka jednotné kanalizace |  |  |  | 0 |  |  |  | 0 | Soupis | 0 | 0 | 0 | 0 | 0 | 0 | 0 | 0 | 0 | 0 | 0 | 0 |  |  | 3 |  | IMPORT | {6d200fed-2653-460e-9474-c1b17cc1f557} | {a81455eb-e30b-426d-a414-468b2abc0cf1}
/ |  |  |  | SO.06.6 |  |  |  | Přeložka podzemního vedení NN do 1kW, nenaceňovat |  |  |  | 0 |  |  |  | 0 | Soupis | 0 | 0 | 0 | 0 | 0 | 0 | 0 | 0 | 0 | 0 | 0 | 0 |  |  | 3 |  | IMPORT | {538d5cf2-1e54-4bd6-8da6-7d456a0ef35d} | {a81455eb-e30b-426d-a414-468b2abc0cf1}
/ |  |  |  | SO.06.7 |  |  |  | Přeložka elektronické komunikace (Cetin a.s.), nenaceňovat |  |  |  | 0 |  |  |  | 0 | Soupis | 0 | 0 | 0 | 0 | 0 | 0 | 0 | 0 | 0 | 0 | 0 | 0 |  |  | 3 |  | IMPORT | {e93dd52c-2357-4575-ba5b-aeff7d286534} | {a81455eb-e30b-426d-a414-468b2abc0cf1}

## SO.00 - Vedlejší rozpočto...
| List obsahuje: |  | 1) Krycí list soupisu | 2) Rekapitulace |  |  | 3) Soupis prací | Zpět na list: | Rekapitulace stavby
{2a19eb9c-f1da-46be-a2dd-884ad6513660}
2
| KRYCÍ LIST SOUPISU | [8 empty] | v --- níže se nacházejí doplnkové a pomocné údaje k sestavám --- v | [8 empty] | False
Stavba:
Revitalizace autobusového nádraží v Mohelnici
Objekt:
SO.00 - Vedlejší rozpočtové náklady
Soupis:
SO.00 - Vedlejší rozpočtové nálady
Úroveň 3:
SO.00 - Vedlejší rozpočtové náklady
| KSO: |  |  |  |  | CC-CZ:
| Místo: |  | Mohelnice |  |  | Datum: | 27.1.2017
| Zadavatel: |  |  |  |  | IČ:
|  | Město Mohelnice, U Brány 916/2, 789 85 Mohelnice |  |  |  | DIČ:
| Uchazeč: |  |  |  |  | IČ:
DIČ:
| Projektant: |  |  |  |  | IČ:
DIČ:
Poznámka:
| Cena bez DPH | [5 empty] | 0
|  |  | Základ daně |  |  | Sazba daně | Výše daně
| DPH | základní | 0 |  |  | 21% | 0
|  | snížená | 0 |  |  | 15% | 0
|  | zákl. přenesená | 0 |  |  | 21% | 0
|  | sníž. přenesená | 0 |  |  | 15% | 0
|  | nulová | 0 |  |  | 0% | 0
| Cena s DPH |  |  | v | CZK |  | 0
REKAPITULACE ČLENĚNÍ SOUPISU PRACÍ
Stavba:
Revitalizace autobusového nádraží v Mohelnici
Objekt:
SO.00 - Vedlejší rozpočtové náklady
Soupis:
SO.00 - Vedlejší rozpočtové nálady
Úroveň 3:
SO.00 - Vedlejší rozpočtové náklady
Místo: |  |  | Mohelnice |  |  | Datum: | 27.1.2017
Zadavatel: |  |  | Město Mohelnice, U Brány 916/2, 789 85 Mohelnice |  |  | Projektant:
Uchazeč:
Kód dílu - Popis | [6 empty] | Cena celkem [CZK]
Náklady soupisu celkem | [6 empty] | 0 | [12 empty] | -1
| ON - Ostatní náklady | [5 empty] | 0
| VN - Vedlejší náklady | [5 empty] | 0
SOUPIS PRACÍ
Stavba:
Revitalizace autobusového nádraží v Mohelnici
Objekt:
SO.00 - Vedlejší rozpočtové náklady
Soupis:
SO.00 - Vedlejší rozpočtové nálady
Úroveň 3:
SO.00 - Vedlejší rozpočtové náklady
Místo: |  |  | Mohelnice |  |  | Datum: | 27.1.2017
Zadavatel: |  |  | Město Mohelnice, U Brány 916/2, 789 85 Mohelnice |  |  | Projektant:
Uchazeč:
PČ | Typ | Kód | Popis | MJ | Množství | J.cena [CZK] | Cena celkem [CZK] | Cenová soustava |  | Poznámka | DPH | J. Nh [h] | Nh celkem [h] | J. hmotnost [t] | Hmotnost celkem [t] | J. suť [t] | Suť Celkem [t]
Náklady soupisu celkem | [6 empty] | 0 | [5 empty] | 0 |  | 0 |  | 0 |  | D | -1 | [7 empty] | 0
| D | ON | Ostatní náklady |  |  |  | 0 | [5 empty] | 0 |  | 0 |  | 0 | 4 | D | 0 | ROZPOCET | [6 empty] | 0
1 | K | 0041110 | Průzkumné práce archeologa po dobu realizace zemních prací | Soubor | 1 |  | 0 |  |  |  | základní |  | 0 | 0 | 0 | 0 | 0 | 262144 | K | 1 | ROZPOCET | 0 | 0 | 0 | 0 | 0 | 1 | 0 | 262144 | 1675914757
| PP |  | Průzkumné práce archeologa po dobu realizace zemních prací | [15 empty] | PP | 1
2 | K | 0051 | Průběžný úklid přilehlých komunikací po dobu provádění díla | kplr | 1 |  | 0 |  |  |  | základní |  | 0 | 0 | 0 | 0 | 0 | 262144 | K | 1 | ROZPOCET | 0 | 0 | 0 | 0 | 0 | 1 | 0 | 262144 | 473634964
| PP |  | Průběžný úklid přilehlých komunikací po dobu provádění díla | [15 empty] | PP | 1
3 | K | 00511 R | Geodetické práce, viz PD | Soubor | 1 |  | 0 |  |  |  | základní |  | 0 | 0 | 0 | 0 | 0 | 262144 | K | 1 | ROZPOCET | 0 | 0 | 0 | 0 | 0 | 1 | 0 | 262144 | -188972703
| PP |  | Geodetické práce, viz PD | [15 empty] | PP | 1
4 | K | 005211010R | Předání a převzetí staveniště | Soubor | 1 |  | 0 |  |  |  | základní |  | 0 | 0 | 0 | 0 | 0 | 262144 | K | 1 | ROZPOCET | 0 | 0 | 0 | 0 | 0 | 1 | 0 | 262144 | -1690123979
| PP |  | Předání a převzetí staveniště | [15 empty] | PP | 1
5 | K | 005211020R | Ochrana stávajících inženýrských sítí na staveništ | Soubor | 1 |  | 0 |  |  |  | základní |  | 0 | 0 | 0 | 0 | 0 | 262144 | K | 1 | ROZPOCET | 0 | 0 | 0 | 0 | 0 | 1 | 0 | 262144 | 108078120
| PP |  | Ochrana stávajících inženýrských sítí na staveništ | [15 empty] | PP | 1
6 | K | 005211030R | Dočasná dopravní opatření | Soubor | 1 |  | 0 |  |  |  | základní |  | 0 | 0 | 0 | 0 | 0 | 262144 | K | 1 | ROZPOCET | 0 | 0 | 0 | 0 | 0 | 1 | 0 | 262144 | 962453353
| PP |  | Dočasná dopravní opatření | [15 empty] | PP | 1
7 | K | 005211080R | Bezpečnostní a hygienická opatření na staveništi | Soubor | 1 |  | 0 |  |  |  | základní |  | 0 | 0 | 0 | 0 | 0 | 262144 | K | 1 | ROZPOCET | 0 | 0 | 0 | 0 | 0 | 1 | 0 | 262144 | -1175031063
| PP |  | Bezpečnostní a hygienická opatření na staveništi | [15 empty] | PP | 1
8 | K | 10 | Vyčištění území, vč. naložení,odvozu a uložení materiálu na skládku, uvedení prostoru zařízení,, staveniště do původního stavu, vyčištění | t | 1.5 |  | 0 |  |  |  | základní |  | 0 | 0 | 0 | 0 | 0 | 262144 | K | 1 | ROZPOCET | 0 | 0 | 0 | 0 | 0 | 1 | 0 | 262144 | 75721068
| PP |  | Vyčištění území, vč. naložení,odvozu a uložení materiálu na skládku, uvedení prostoru zařízení,, staveniště do původního stavu, vyčištění | [15 empty] | PP | 1
9 | K | 11 | Zajištění publicity stavby | Soubor | 1 |  | 0 |  |  |  | základní |  | 0 | 0 | 0 | 0 | 0 | 262144 | K | 1 | ROZPOCET | 0 | 0 | 0 | 0 | 0 | 1 | 0 | 262144 | 1253979331
| PP |  | Zajištění publicity stavby | [15 empty] | PP | 1
10 | K | 110 | Bezpečnostní opatření na ochranu osob a majetku v rozsahu platné legislativy a dle podmínek v SoD | Soubor | 1 |  | 0 |  |  |  | základní |  | 0 | 0 | 0 | 0 | 0 | 262144 | K | 1 | ROZPOCET | 0 | 0 | 0 | 0 | 0 | 1 | 0 | 262144 | -378694711
| PP |  | Bezpečnostní opatření na ochranu osob a majetku v rozsahu platné legislativy a dle podmínek v SoD | [15 empty] | PP | 1
11 | K | 111 | Bezpečnostní hrazení, oplocení, zajištění přístupu na staveniště apod., viz PD | Soubor | 1 |  | 0 |  |  |  | základní |  | 0 | 0 | 0 | 0 | 0 | 262144 | K | 1 | ROZPOCET | 0 | 0 | 0 | 0 | 0 | 1 | 0 | 262144 | 369282759
| PP |  | Bezpečnostní hrazení, oplocení, zajištění přístupu na staveniště apod., viz PD | [15 empty] | PP | 1
12 | K | 112 | Vytýčení prostorové polohy dopravní a technické infrastruktury | Soubor | 1 |  | 0 |  |  |  | základní |  | 0 | 0 | 0 | 0 | 0 | 262144 | K | 1 | ROZPOCET | 0 | 0 | 0 | 0 | 0 | 1 | 0 | 262144 | -791021163
| PP |  | Vytýčení prostorové polohy dopravní a technické infrastruktury | [15 empty] | PP | 1
13 | K | 113 | Zajištění ostrahy majetku a osob v průběhu realizace stavby a až do předání stavby do užívání, | Soubor | 1 |  | 0 |  |  |  | základní |  | 0 | 0 | 0 | 0 | 0 | 262144 | K | 1 | ROZPOCET | 0 | 0 | 0 | 0 | 0 | 1 | 0 | 262144 | -832715355
| PP |  | Zajištění ostrahy majetku a osob v průběhu realizace stavby a až do předání stavby do užívání, | [15 empty] | PP | 1
14 | K | 115 | Provedení veškerých měření a zkoušek, revizních zpráv apod. dle platné legislativy a dle SoD, | Soubor | 1 |  | 0 |  |  |  | základní |  | 0 | 0 | 0 | 0 | 0 | 262144 | K | 1 | ROZPOCET | 0 | 0 | 0 | 0 | 0 | 1 | 0 | 262144 | -351327432
| PP |  | Provedení veškerých měření a zkoušek, revizních zpráv apod. dle platné legislativy a dle SoD, | [15 empty] | PP | 1
15 | K | 116 | Jednání s dotčenými institucemi, s dotčenými orgány státní správy a samosprávy - například zajištění, , dokladů nutných k získání kolaudačního souhlasu, povolení a rozhodnutí nutných k ralizací stavby | Soubor | 1 |  | 0 |  |  |  | základní |  | 0 | 0 | 0 | 0 | 0 | 262144 | K | 1 | ROZPOCET | 0 | 0 | 0 | 0 | 0 | 1 | 0 | 262144 | -920325469
| PP |  | Jednání s dotčenými institucemi, s dotčenými orgány státní správy a samosprávy - například zajištění, , dokladů nutných k získání kolaudačního souhlasu, povolení a rozhodnutí nutných k ralizací stavby | [15 empty] | PP | 1
16 | K | 117 | Součinnost se všemi zúčastněnými stranami - investorem, budoucím uživatelem, projektantem, zástupci,, organizací státní správy, koordinátorem BOZP apod. | hod | 50 |  | 0 |  |  |  | základní |  | 0 | 0 | 0 | 0 | 0 | 262144 | K | 1 | ROZPOCET | 0 | 0 | 0 | 0 | 0 | 1 | 0 | 262144 | 1742959796
| PP |  | Součinnost se všemi zúčastněnými stranami - investorem, budoucím uživatelem, projektantem, zástupci,, organizací státní správy, koordinátorem BOZP apod. | [15 empty] | PP | 1
17 | K | 118 | Zajištění průzkumů, zkoušek, atestů, sond a revizí apod. uvedených v rozhodnutích a v projektové,, dokumetnaci nezbytně nutných k provedení díla | Soubor | 1 |  | 0 |  |  |  | základní |  | 0 | 0 | 0 | 0 | 0 | 262144 | K | 1 | ROZPOCET | 0 | 0 | 0 | 0 | 0 | 1 | 0 | 262144 | 497527221
| PP |  | Zajištění průzkumů, zkoušek, atestů, sond a revizí apod. uvedených v rozhodnutích a v projektové,, dokumetnaci nezbytně nutných k provedení díla | [15 empty] | PP | 1
18 | K | 119 | Technická řešení rozdílů skutečně zjištěného stavu se stavem předpokládaným v PD, technická řešení,, kolizí se skrytými konstrukcemi, které nemohl projektant předvídat (kolize s podzemními sítěmi a | hod | 50 |  | 0 |  |  |  | základní |  | 0 | 0 | 0 | 0 | 0 | 262144 | K | 1 | ROZPOCET | 0 | 0 | 0 | 0 | 0 | 1 | 0 | 262144 | -1534753365
| PP |  | Technická řešení rozdílů skutečně zjištěného stavu se stavem předpokládaným v PD, technická řešení,, kolizí se skrytými konstrukcemi, které nemohl projektant předvídat (kolize s podzemními sítěmi a | [15 empty] | PP | 1
19 | K | 12 | Zpracování geodetického zaměření skutečného provedení stavby a geometrických plánů dle SoD | hod | 35 |  | 0 |  |  |  | základní |  | 0 | 0 | 0 | 0 | 0 | 262144 | K | 1 | ROZPOCET | 0 | 0 | 0 | 0 | 0 | 1 | 0 | 262144 | 925434019
| PP |  | Zpracování geodetického zaměření skutečného provedení stavby a geometrických plánů dle SoD | [15 empty] | PP | 1
20 | K | 121 | Provedení dočasné úpravy vjezdu a areálových komunikací pro potřebu realizace díla | Soubor | 1 |  | 0 |  |  |  | základní |  | 0 | 0 | 0 | 0 | 0 | 262144 | K | 1 | ROZPOCET | 0 | 0 | 0 | 0 | 0 | 1 | 0 | 262144 | 444447063
| PP |  | Provedení dočasné úpravy vjezdu a areálových komunikací pro potřebu realizace díla | [15 empty] | PP | 1
21 | K | 122 | Zaškolení obsluhy a investorem pověřených osob, vypracování a odsouhlasení provozních a,, manipulačních řádů, proškolení provozovatele s provozováním a užíváním realizovaného díla dle SoD a | Soubor | 1 |  | 0 |  |  |  | základní |  | 0 | 0 | 0 | 0 | 0 | 262144 | K | 1 | ROZPOCET | 0 | 0 | 0 | 0 | 0 | 1 | 0 | 262144 | 1002580596
| PP |  | Zaškolení obsluhy a investorem pověřených osob, vypracování a odsouhlasení provozních a,, manipulačních řádů, proškolení provozovatele s provozováním a užíváním realizovaného díla dle SoD a | [15 empty] | PP | 1
22 | K | 123 | Uvedení pozemků a všech povrchů dotčených stavbou do původního stavu | Soubor | 1 |  | 0 |  |  |  | základní |  | 0 | 0 | 0 | 0 | 0 | 262144 | K | 1 | ROZPOCET | 0 | 0 | 0 | 0 | 0 | 1 | 0 | 262144 | 922288041
| PP |  | Uvedení pozemků a všech povrchů dotčených stavbou do původního stavu | [15 empty] | PP | 1
23 | K | 124 | Fotodokumentace průběhu výstavby a dle specifikace uvedené SoD a podmínek dotačního titulu | Soubor | 1 |  | 0 |  |  |  | základní |  | 0 | 0 | 0 | 0 | 0 | 262144 | K | 1 | ROZPOCET | 0 | 0 | 0 | 0 | 0 | 1 | 0 | 262144 | -539113035
| PP |  | Fotodokumentace průběhu výstavby a dle specifikace uvedené SoD a podmínek dotačního titulu | [15 empty] | PP | 1
24 | K | 125 | Pasportizace území stavby a jejího okolí, zejména stavu příjezdových komunikací staveništní dopravy,, , předpokládaných dotčených ploch zasažených realizací stavby, požadavků vlastníků a uživatelů | Soubor | 1 |  | 0 |  |  |  | základní |  | 0 | 0 | 0 | 0 | 0 | 262144 | K | 1 | ROZPOCET | 0 | 0 | 0 | 0 | 0 | 1 | 0 | 262144 | -1021419436
| PP |  | Pasportizace území stavby a jejího okolí, zejména stavu příjezdových komunikací staveništní dopravy,, , předpokládaných dotčených ploch zasažených realizací stavby, požadavků vlastníků a uživatelů | [15 empty] | PP | 1
25 | K | 126 | Náklady na pojištění stavby a bankovní garance | Soubor | 1 |  | 0 |  |  |  | základní |  | 0 | 0 | 0 | 0 | 0 | 262144 | K | 1 | ROZPOCET | 0 | 0 | 0 | 0 | 0 | 1 | 0 | 262144 | 770656382
| PP |  | Náklady na pojištění stavby a bankovní garance | [15 empty] | PP | 1
26 | K | 127 | Náklady na provedení vzorků - např. barevnost fasád, klempířských prvků atd. | Soubor | 1 |  | 0 |  |  |  | základní |  | 0 | 0 | 0 | 0 | 0 | 262144 | K | 1 | ROZPOCET | 0 | 0 | 0 | 0 | 0 | 1 | 0 | 262144 | 1643232570
| PP |  | Náklady na provedení vzorků - např. barevnost fasád, klempířských prvků atd. | [15 empty] | PP | 1
27 | K | 128 | Monitoring okolních staveb z hlediska potencionálního porušení okolních objektů, viz výkres C5.2 | kpl | 1 |  | 0 |  |  |  | základní |  | 0 | 0 | 0 | 0 | 0 | 262144 | K | 1 | ROZPOCET | 0 | 0 | 0 | 0 | 0 | 1 | 0 | 262144 | -1911482166
| PP |  | Monitoring okolních staveb z hlediska potencionálního porušení okolních objektů, viz výkres C5.2 | [15 empty] | PP | 1
28 | K | 13 | Vytýčení inženýrských sítí | hod | 25 |  | 0 |  |  |  | základní |  | 0 | 0 | 0 | 0 | 0 | 262144 | K | 1 | ROZPOCET | 0 | 0 | 0 | 0 | 0 | 1 | 0 | 262144 | -559259767
| PP |  | Vytýčení inženýrských sítí | [15 empty] | PP | 1
29 | K | 14 | Výrobní a dílenská dokumentace | hod | 80 |  | 0 |  |  |  | základní |  | 0 | 0 | 0 | 0 | 0 | 262144 | K | 1 | ROZPOCET | 0 | 0 | 0 | 0 | 0 | 1 | 0 | 262144 | 201007331
| PP |  | Výrobní a dílenská dokumentace | [15 empty] | PP | 1
30 | K | 15 | Zajištění všech podkladů a dokumentů pro vydání kolaudačního rozhodnutí | hod | 30 |  | 0 |  |  |  | základní |  | 0 | 0 | 0 | 0 | 0 | 262144 | K | 1 | ROZPOCET | 0 | 0 | 0 | 0 | 0 | 1 | 0 | 262144 | -2038159565
| PP |  | Zajištění všech podkladů a dokumentů pro vydání kolaudačního rozhodnutí | [15 empty] | PP | 1
31 | K | 16 | Provedení nezbytných sond | hod | 10 |  | 0 |  |  |  | základní |  | 0 | 0 | 0 | 0 | 0 | 262144 | K | 1 | ROZPOCET | 0 | 0 | 0 | 0 | 0 | 1 | 0 | 262144 | -599337846
| PP |  | Provedení nezbytných sond | [15 empty] | PP | 1
32 | K | 17 | Plán organizace výstavby, koordinace s investorem a provozem areálu | Soubor | 1 |  | 0 |  |  |  | základní |  | 0 | 0 | 0 | 0 | 0 | 262144 | K | 1 | ROZPOCET | 0 | 0 | 0 | 0 | 0 | 1 | 0 | 262144 | 869422229
| PP |  | Plán organizace výstavby, koordinace s investorem a provozem areálu | [15 empty] | PP | 1
33 | K | 18 | Zpracování harmonogramu stavby včetně průběžné aktualizace, projednání s investorem | Soubor | 1 |  | 0 |  |  |  | základní |  | 0 | 0 | 0 | 0 | 0 | 262144 | K | 1 | ROZPOCET | 0 | 0 | 0 | 0 | 0 | 1 | 0 | 262144 | -590356963
| PP |  | Zpracování harmonogramu stavby včetně průběžné aktualizace, projednání s investorem | [15 empty] | PP | 1
34 | K | 19 | Vypracování dokumentace skutečného provedení stavby dle SoD, platné legislativy, podmínek a,, požadavků investora a uživatele a podmínek dotačního titulu. | hod | 80 |  | 0 |  |  |  | základní |  | 0 | 0 | 0 | 0 | 0 | 262144 | K | 1 | ROZPOCET | 0 | 0 | 0 | 0 | 0 | 1 | 0 | 262144 | -77420566
| PP |  | Vypracování dokumentace skutečného provedení stavby dle SoD, platné legislativy, podmínek a,, požadavků investora a uživatele a podmínek dotačního titulu. | [15 empty] | PP | 1
| D | VN | Vedlejší náklady |  |  |  | 0 | [5 empty] | 0 |  | 0 |  | 0 | 4 | D | 0 | ROZPOCET | [6 empty] | 0
35 | K | 005121010R | Vybudování zařízení staveniště | Soubor | 1 |  | 0 |  |  |  | základní |  | 0 | 0 | 0 | 0 | 0 | 262144 | K | 1 | ROZPOCET | 0 | 0 | 0 | 0 | 0 | 1 | 0 | 262144 | 110609273
| PP |  | Vybudování zařízení staveniště | [15 empty] | PP | 1
36 | K | 005121020R | Provoz zařízení staveniště | Soubor | 1 |  | 0 |  |  |  | základní |  | 0 | 0 | 0 | 0 | 0 | 262144 | K | 1 | ROZPOCET | 0 | 0 | 0 | 0 | 0 | 1 | 0 | 262144 | -1488672492
| PP |  | Provoz zařízení staveniště | [15 empty] | PP | 1
37 | K | 005121030R | Odstranění zařízení staveniště | Soubor | 1 |  | 0 |  |  |  | základní |  | 0 | 0 | 0 | 0 | 0 | 262144 | K | 1 | ROZPOCET | 0 | 0 | 0 | 0 | 0 | 1 | 0 | 262144 | 1212540842
| PP |  | Odstranění zařízení staveniště | [15 empty] | PP | 1
38 | K | 005122R | Provozní vlivy | Soubor | 1 |  | 0 |  |  |  | základní |  | 0 | 0 | 0 | 0 | 0 | 262144 | K | 1 | ROZPOCET | 0 | 0 | 0 | 0 | 0 | 1 | 0 | 262144 | 1331062912
| PP |  | Provozní vlivy | [15 empty] | PP | 1
39 | K | 005124010R | Koordinační činnost | Soubor | 1 |  | 0 |  |  |  | základní |  | 0 | 0 | 0 | 0 | 0 | 262144 | K | 1 | ROZPOCET | 0 | 0 | 0 | 0 | 0 | 1 | 0 | 262144 | 475072469
| PP |  | Koordinační činnost | [15 empty] | PP | 1
40 | K | JET | Jeřáb, viz PD | Soubor | 1 |  | 0 |  |  |  | základní |  | 0 | 0 | 0 | 0 | 0 | 262144 | K | 1 | ROZPOCET | 0 | 0 | 0 | 0 | 0 | 1 | 0 | 262144 | 1889753240
| PP |  | Jeřáb, viz PD | [15 empty] | PP | 1
41 | K | Pol__4 | Zajištění a projednání všech nezbytných administrativních úkonů spojených s realizací stavby | Soubor | 1 |  | 0 |  |  |  | základní |  | 0 | 0 | 0 | 0 | 0 | 262144 | K | 1 | ROZPOCET | 0 | 0 | 0 | 0 | 0 | 1 | 0 | 262144 | 1106514217
| PP |  | Zajištění a projednání všech nezbytných administrativních úkonů spojených s realizací stavby | [15 empty] | PP | 1

## SO.01.1 - Stavební
| List obsahuje: |  | 1) Krycí list soupisu | 2) Rekapitulace |  |  | 3) Soupis prací | Zpět na list: | Rekapitulace stavby
{7fcb38a6-d419-42b2-83c1-6fd5134af1a7}
2
| KRYCÍ LIST SOUPISU | [8 empty] | v --- níže se nacházejí doplnkové a pomocné údaje k sestavám --- v | [8 empty] | False
Stavba:
Revitalizace autobusového nádraží v Mohelnici
Objekt:
SO.01 - Objekt autobusového nádraží
Soupis:
SO.01 - Objekt autobusového nádraží
Úroveň 3:
SO.01.1 - Stavební
| KSO: |  |  |  |  | CC-CZ:
| Místo: |  | Mohelnice |  |  | Datum: | 27.1.2017
| Zadavatel: |  |  |  |  | IČ:
|  | Město Mohelnice, U Brány 916/2, 789 85 Mohelnice |  |  |  | DIČ:
| Uchazeč: |  |  |  |  | IČ:
DIČ:
| Projektant: |  |  |  |  | IČ:
DIČ:
Poznámka:
| Cena bez DPH | [5 empty] | 0
|  |  | Základ daně |  |  | Sazba daně | Výše daně
| DPH | základní | 0 |  |  | 21% | 0
|  | snížená | 0 |  |  | 15% | 0
|  | zákl. přenesená | 0 |  |  | 21% | 0
|  | sníž. přenesená | 0 |  |  | 15% | 0
|  | nulová | 0 |  |  | 0% | 0
| Cena s DPH |  |  | v | CZK |  | 0
REKAPITULACE ČLENĚNÍ SOUPISU PRACÍ
Stavba:
Revitalizace autobusového nádraží v Mohelnici
Objekt:
SO.01 - Objekt autobusového nádraží
Soupis:
SO.01 - Objekt autobusového nádraží
Úroveň 3:
SO.01.1 - Stavební
Místo: |  |  | Mohelnice |  |  | Datum: | 27.1.2017
Zadavatel: |  |  | Město Mohelnice, U Brány 916/2, 789 85 Mohelnice |  |  | Projektant:
Uchazeč:
Kód dílu - Popis | [6 empty] | Cena celkem [CZK]
Náklady soupisu celkem | [6 empty] | 0 | [12 empty] | -1
| 1 - Zemní práce | [5 empty] | 0
| 2 - Základy a zvláštní zakládání | [5 empty] | 0
| 22 - Piloty | [5 empty] | 0
| 27 - Základy | [5 empty] | 0
| 3 - Svislé a kompletní konstrukce | [5 empty] | 0
| 4 - Vodorovné konstrukce | [5 empty] | 0
| 61 - Upravy povrchů vnitřní | [5 empty] | 0
| 62 - Úpravy povrchů vnější | [5 empty] | 0
| 63 - Podlahy a podlahové konstrukce | [5 empty] | 0
| 64 - Výplně otvorů | [5 empty] | 0
| 91 - Doplňující práce na komunikaci | [5 empty] | 0
| 95 - Dokončovací konstrukce na pozemních stavbách | [5 empty] | 0
| 96 - Bourání konstrukcí | [5 empty] | 0
| 99 - Staveništní přesun hmot | [5 empty] | 0
| 711 - Izolace proti vodě | [5 empty] | 0
| 783 - Nátěry | [5 empty] | 0
| 711 - Izolace proti vodě | [5 empty] | 0
| 712 - Živičné krytiny | [5 empty] | 0
| 713 - Izolace tepelné | [5 empty] | 0
| 721 - Vnitřní kanalizace | [5 empty] | 0
| 764 - Konstrukce klempířské | [5 empty] | 0
| 767 - Konstrukce zámečnické | [5 empty] | 0
| 771 - Podlahy z dlaždic a obklady | [5 empty] | 0
| 777 - Podlahy ze syntetických hmot | [5 empty] | 0
| 783 - Nátěry | [5 empty] | 0
| 784 - Malby | [5 empty] | 0
| 799 - Ostatní | [5 empty] | 0
| M33 - Montáže dopravních zařízení a vah-výtahy | [5 empty] | 0
| D96 - Přesuny suti a vybouraných hmot | [5 empty] | 0
| 783 - Nátěry | [5 empty] | 0
| 711 - Izolace proti vodě | [5 empty] | 0
| 712 - Živičné krytiny | [5 empty] | 0
| 713 - Izolace tepelné | [5 empty] | 0
| 777 - Podlahy ze syntetických hmot | [5 empty] | 0
SOUPIS PRACÍ
Stavba:
Revitalizace autobusového nádraží v Mohelnici
Objekt:
SO.01 - Objekt autobusového nádraží
Soupis:
SO.01 - Objekt autobusového nádraží
Úroveň 3:
SO.01.1 - Stavební
Místo: |  |  | Mohelnice |  |  | Datum: | 27.1.2017
Zadavatel: |  |  | Město Mohelnice, U Brány 916/2, 789 85 Mohelnice |  |  | Projektant:
Uchazeč:
PČ | Typ | Kód | Popis | MJ | Množství | J.cena [CZK] | Cena celkem [CZK] | Cenová soustava |  | Poznámka | DPH | J. Nh [h] | Nh celkem [h] | J. hmotnost [t] | Hmotnost celkem [t] | J. suť [t] | Suť Celkem [t]
Náklady soupisu celkem | [6 empty] | 0 | [5 empty] | 0 |  | 0 |  | 0 |  | D | -1 | [10 empty] | 0
| D | 1 | Zemní práce |  |  |  | 0 | [5 empty] | 0 |  | 0 |  | 0 | 1 | D | 0 |  |  |  | ROZPOCET | [6 empty] | 0
1 | K | 115101201 | Čerpání vody na výšku do 10 m, přítok do 500 l/min | h | 250 |  | 0 | RTS 16/ I |  |  | základní |  | 0 | 0 | 0 | 0 | 0 | 4 | K | 1 |  |  |  | ROZPOCET | 0 | 0 | 0 | 0 | 0 | 1 | 0 | 4 | 2
| PP |  | Čerpání vody na výšku do 10 m, přítok do 500 l/min | [15 empty] | PP | 1
2 | K | 121103111 | Skrývka zemin v rovině a sklonu 1:5 | m3 | 18.6 |  | 0 | RTS 16/ I |  |  | základní |  | 0 | 0 | 0 | 0 | 0 | 4 | K | 1 |  |  |  | ROZPOCET | 0 | 0 | 0 | 0 | 0 | 1 | 0 | 4 | 4
| PP |  | Skrývka zemin v rovině a sklonu 1:5 | [15 empty] | PP | 1
3 | K | 131301112 | Hloubení nezapaž. jam hor.4 do 1000 m3, STROJNĚ | m3 | 600.4 |  | 0 | RTS 16/ I |  |  | základní |  | 0 | 0 | 0 | 0 | 0 | 4 | K | 1 |  |  |  | ROZPOCET | 0 | 0 | 0 | 0 | 0 | 1 | 0 | 4 | 6
| PP |  | Hloubení nezapaž. jam hor.4 do 1000 m3, STROJNĚ | [15 empty] | PP | 1
4 | K | 131201203 | Hloubení zapažených jam v hor.3 do 10000 m3 | m3 | 8599.8 |  | 0 | RTS 16/ I |  |  | základní |  | 0 | 0 | 0 | 0 | 0 | 4 | K | 1 |  |  |  | ROZPOCET | 0 | 0 | 0 | 0 | 0 | 1 | 0 | 4 | 8
| PP |  | Hloubení zapažených jam v hor.3 do 10000 m3 | [15 empty] | PP | 1
5 | K | 131201209 | Příplatek za lepivost - hloubení zapaž.jam v hor.3 | m3 | 1720 |  | 0 | RTS 16/ I |  |  | základní |  | 0 | 0 | 0 | 0 | 0 | 4 | K | 1 |  |  |  | ROZPOCET | 0 | 0 | 0 | 0 | 0 | 1 | 0 | 4 | 10
| PP |  | Příplatek za lepivost - hloubení zapaž.jam v hor.3 | [15 empty] | PP | 1
| VV |  | (9182-582,2)*0,2 |  | 1720 | [13 empty] | VV | 1 | 2 | True | 0 | ROZPOCET
| VV |  | Součet |  | 1720 | [13 empty] | VV | 1 | 4 | True | 1 | ROZPOCET
6 | K | 139601102 | Ruční výkop jam, rýh a šachet v hornině tř. 3 | m3 | 55.7 |  | 0 | RTS 16/ I |  |  | základní |  | 0 | 0 | 0 | 0 | 0 | 4 | K | 1 |  |  |  | ROZPOCET | 0 | 0 | 0 | 0 | 0 | 1 | 0 | 4 | 12
| PP |  | Ruční výkop jam, rýh a šachet v hornině tř. 3 | [15 empty] | PP | 1
7 | K | 151101201 | Pažení stěn výkopu - příložné - hloubky do 4 m | m2 | 95.7 |  | 0 | RTS 16/ I |  |  | základní |  | 0 | 0 | 0 | 0 | 0 | 4 | K | 1 |  |  |  | ROZPOCET | 0 | 0 | 0 | 0 | 0 | 1 | 0 | 4 | 14
| PP |  | Pažení stěn výkopu - příložné - hloubky do 4 m | [15 empty] | PP | 1
8 | K | 151101211 | Odstranění pažení stěn - příložné - hl. do 4 m | m2 | 95.7 |  | 0 | RTS 16/ I |  |  | základní |  | 0 | 0 | 0 | 0 | 0 | 4 | K | 1 |  |  |  | ROZPOCET | 0 | 0 | 0 | 0 | 0 | 1 | 0 | 4 | 16
| PP |  | Odstranění pažení stěn - příložné - hl. do 4 m | [15 empty] | PP | 1
9 | K | 161101102 | Svislé přemístění výkopku z hor.1-4 do 4,0 m | m3 | 8674.4 |  | 0 | RTS 16/ I |  |  | základní |  | 0 | 0 | 0 | 0 | 0 | 4 | K | 1 |  |  |  | ROZPOCET | 0 | 0 | 0 | 0 | 0 | 1 | 0 | 4 | 18
| PP |  | Svislé přemístění výkopku z hor.1-4 do 4,0 m | [15 empty] | PP | 1
| VV |  | 8599,8 |  | 8599.8 | [13 empty] | VV | 1 | 2 | True | 0 | ROZPOCET
| VV |  | 55,74 |  | 55.7 | [13 empty] | VV | 1 | 2 | True | 0 | ROZPOCET
| VV |  | 18,9 |  | 18.9 | [13 empty] | VV | 1 | 2 | True | 0 | ROZPOCET
| VV |  | Součet |  | 8674.4 | [13 empty] | VV | 1 | 4 | True | 1 | ROZPOCET
10 | K | 162701105 | Vodorovné přemístění výkopku z hor.1-4 do 10000 m | m3 | 9256.6 |  | 0 | RTS 16/ I |  |  | základní |  | 0 | 0 | 0 | 0 | 0 | 4 | K | 1 |  |  |  | ROZPOCET | 0 | 0 | 0 | 0 | 0 | 1 | 0 | 4 | 20
| PP |  | Vodorovné přemístění výkopku z hor.1-4 do 10000 m | [15 empty] | PP | 1
11 | K | 162701105 | Vodorovné přemístění výkopku z hor.1-4 do 10000 m | m3 | 1030 |  | 0 | RTS 16/ I |  |  | základní |  | 0 | 0 | 0 | 0 | 0 | 4 | K | 1 |  |  |  | ROZPOCET | 0 | 0 | 0 | 0 | 0 | 1 | 0 | 4 | 22
| PP |  | Vodorovné přemístění výkopku z hor.1-4 do 10000 m | [15 empty] | PP | 1
12 | K | 167101102 | Nakládání výkopku z hor.1-4 v množství nad 100 m3 | m3 | 10286.6 |  | 0 | RTS 16/ I |  |  | základní |  | 0 | 0 | 0 | 0 | 0 | 4 | K | 1 |  |  |  | ROZPOCET | 0 | 0 | 0 | 0 | 0 | 1 | 0 | 4 | 24
| PP |  | Nakládání výkopku z hor.1-4 v množství nad 100 m3 | [15 empty] | PP | 1
| VV |  | 9256,6 |  | 9256.6 | [13 empty] | VV | 1 | 2 | True | 0 | ROZPOCET
| VV |  | 1029,95 |  | 1030 | [13 empty] | VV | 1 | 2 | True | 0 | ROZPOCET
| VV |  | Součet |  | 10286.6 | [13 empty] | VV | 1 | 4 | True | 1 | ROZPOCET
13 | K | 17110110 | Uložení sypaniny do násypů zhutněných na 102% PS, nájezd | m3 | 331.2 |  | 0 | RTS 16/ I |  |  | základní |  | 0 | 0 | 0 | 0 | 0 | 4 | K | 1 |  |  |  | ROZPOCET | 0 | 0 | 0 | 0 | 0 | 1 | 0 | 4 | 26
| PP |  | Uložení sypaniny do násypů zhutněných na 102% PS, nájezd | [15 empty] | PP | 1
14 | K | 171101104 | Uložení sypaniny do násypů zhutněných na 102% PS | m3 | 18.9 |  | 0 | RTS 16/ I |  |  | základní |  | 0 | 0 | 0 | 0 | 0 | 4 | K | 1 |  |  |  | ROZPOCET | 0 | 0 | 0 | 0 | 0 | 1 | 0 | 4 | 28
| PP |  | Uložení sypaniny do násypů zhutněných na 102% PS | [15 empty] | PP | 1
15 | K | 171201201 | Uložení sypaniny na skl.-sypanina na výšku přes 2m | m3 | 8673.7 |  | 0 | RTS 16/ I |  |  | základní |  | 0 | 0 | 0 | 0 | 0 | 4 | K | 1 |  |  |  | ROZPOCET | 0 | 0 | 0 | 0 | 0 | 1 | 0 | 4 | 30
| PP |  | Uložení sypaniny na skl.-sypanina na výšku přes 2m | [15 empty] | PP | 1
16 | K | 175101201 | Obsyp objektu bez prohození sypaniny | m3 | 1030 |  | 0 | RTS 16/ I |  |  | základní |  | 0 | 0 | 0 | 0 | 0 | 4 | K | 1 |  |  |  | ROZPOCET | 0 | 0 | 0 | 0 | 0 | 1 | 0 | 4 | 32
| PP |  | Obsyp objektu bez prohození sypaniny | [15 empty] | PP | 1
17 | K | 199000002 | Poplatek za skládku horniny 1- 4 skl. Líšnice,městská | m3 | 7644.4 |  | 0 | RTS 16/ I |  |  | základní |  | 0 | 0 | 0 | 0 | 0 | 4 | K | 1 |  |  |  | ROZPOCET | 0 | 0 | 0 | 0 | 0 | 1 | 0 | 4 | 34
| PP |  | Poplatek za skládku horniny 1- 4 skl. Líšnice,městská | [15 empty] | PP | 1
| VV |  | 9256,64 |  | 9256.6 | [13 empty] | VV | 1 | 2 | True | 0 | ROZPOCET
| VV |  | -1029,95 |  | -1030 | [13 empty] | VV | 1 | 2 | True | 0 | ROZPOCET
| VV |  | -582,2 |  | -582.2 | [13 empty] | VV | 1 | 2 | True | 0 | ROZPOCET
| VV |  | Součet |  | 7644.4 | [13 empty] | VV | 1 | 4 | True | 1 | ROZPOCET
18 | K | 979990101 | Poplatek za skládku suti - (cihla, kámen, asfalt) | t | 1048 |  | 0 | RTS 16/ I |  |  | základní |  | 0 | 0 | 0 | 0 | 0 | 4 | K | 1 |  |  |  | ROZPOCET | 0 | 0 | 0 | 0 | 0 | 1 | 0 | 4 | 36
| PP |  | Poplatek za skládku suti - (cihla, kámen, asfalt) | [15 empty] | PP | 1
19 | K | 111009 | Ruční začištění základové spáry | hod | 200 |  | 0 | RTS 16/ I |  |  | základní |  | 0 | 0 | 0 | 0 | 0 | 4 | K | 1 |  |  |  | ROZPOCET | 0 | 0 | 0 | 0 | 0 | 1 | 0 | 4 | 38
| PP |  | Ruční začištění základové spáry | [15 empty] | PP | 1
20 | K | 5833190 | Kamenivo těžené frakce 32/63 B | t | 596.2 |  | 0 | RTS 16/ I |  |  | základní |  | 0 | 0 | 0 | 0 | 0 | 4 | K | 1 |  |  |  | ROZPOCET | 0 | 0 | 0 | 0 | 0 | 1 | 0 | 4 | 40
| PP |  | Kamenivo těžené frakce 32/63 B | [15 empty] | PP | 1
| D | 2 | Základy a zvláštní zakládání |  |  |  | 0 | [5 empty] | 0 |  | 0 |  | 0 | 1 | D | 0 |  |  |  | ROZPOCET | [6 empty] | 0
21 | K | 212752112 | Trativody z drenážních trubek, lože, DN 100 mm | m | 200 |  | 0 | RTS 16/ I |  |  | základní |  | 0 | 0 | 0 | 0 | 0 | 4 | K | 1 |  |  |  | ROZPOCET | 0 | 0 | 0 | 0 | 0 | 1 | 0 | 4 | 42
| PP |  | Trativody z drenážních trubek, lože, DN 100 mm | [15 empty] | PP | 1
22 | K | 231943111 | Stěny beran. z ocel.štět.z terénu, nastraž.do 10 m | m2 | 1774 |  | 0 | RTS 16/ I |  |  | základní |  | 0 | 0 | 0 | 0 | 0 | 4 | K | 1 |  |  |  | ROZPOCET | 0 | 0 | 0 | 0 | 0 | 1 | 0 | 4 | 44
| PP |  | Stěny beran. z ocel.štět.z terénu, nastraž.do 10 m | [15 empty] | PP | 1
23 | K | 237941113 | Vytažení beran.štětovnic do 2 roků,do 12 m,do 12 m | m2 | 1774 |  | 0 | RTS 16/ I |  |  | základní |  | 0 | 0 | 0 | 0 | 0 | 4 | K | 1 |  |  |  | ROZPOCET | 0 | 0 | 0 | 0 | 0 | 1 | 0 | 4 | 46
| PP |  | Vytažení beran.štětovnic do 2 roků,do 12 m,do 12 m | [15 empty] | PP | 1
24 | K | 273321611 | Železobeton základových desek C 30/37 | m3 | 710.2 |  | 0 | RTS 16/ I |  |  | základní |  | 0 | 0 | 0 | 0 | 0 | 4 | K | 1 |  |  |  | ROZPOCET | 0 | 0 | 0 | 0 | 0 | 1 | 0 | 4 | 48
| PP |  | Železobeton základových desek C 30/37 | [15 empty] | PP | 1
25 | K | 273351215 | Bednění stěn základových desek - zřízení, bednicí materiál prkna | m2 | 117.7 |  | 0 | RTS 16/ I |  |  | základní |  | 0 | 0 | 0 | 0 | 0 | 4 | K | 1 |  |  |  | ROZPOCET | 0 | 0 | 0 | 0 | 0 | 1 | 0 | 4 | 50
| PP |  | Bednění stěn základových desek - zřízení, bednicí materiál prkna | [15 empty] | PP | 1
26 | K | 273351216 | Bednění stěn základových desek - odstranění | m2 | 117.7 |  | 0 | RTS 16/ I |  |  | základní |  | 0 | 0 | 0 | 0 | 0 | 4 | K | 1 |  |  |  | ROZPOCET | 0 | 0 | 0 | 0 | 0 | 1 | 0 | 4 | 52
| PP |  | Bednění stěn základových desek - odstranění | [15 empty] | PP | 1
27 | K | 273361314 | Výztuž základ. desek nad 12 mm z oceli 10 505 (R) | t | 61.4 |  | 0 | RTS 16/ I |  |  | základní |  | 0 | 0 | 0 | 0 | 0 | 4 | K | 1 |  |  |  | ROZPOCET | 0 | 0 | 0 | 0 | 0 | 1 | 0 | 4 | 54
| PP |  | Výztuž základ. desek nad 12 mm z oceli 10 505 (R) | [15 empty] | PP | 1
28 | K | 274321611 | Železobeton základových pasů C 30/37 - obrubník | m3 | 2.2 |  | 0 | RTS 16/ I |  |  | základní |  | 0 | 0 | 0 | 0 | 0 | 4 | K | 1 |  |  |  | ROZPOCET | 0 | 0 | 0 | 0 | 0 | 1 | 0 | 4 | 56
| PP |  | Železobeton základových pasů C 30/37 - obrubník | [15 empty] | PP | 1
29 | K | 274351215 | Bednění stěn základových pasů - zřízení - obrubník | m2 | 11.2 |  | 0 | RTS 16/ I |  |  | základní |  | 0 | 0 | 0 | 0 | 0 | 4 | K | 1 |  |  |  | ROZPOCET | 0 | 0 | 0 | 0 | 0 | 1 | 0 | 4 | 58
| PP |  | Bednění stěn základových pasů - zřízení - obrubník | [15 empty] | PP | 1
30 | K | 274351216 | Bednění stěn základových pasů - odstranění - obrubník | m2 | 11.2 |  | 0 | RTS 16/ I |  |  | základní |  | 0 | 0 | 0 | 0 | 0 | 4 | K | 1 |  |  |  | ROZPOCET | 0 | 0 | 0 | 0 | 0 | 1 | 0 | 4 | 60
| PP |  | Bednění stěn základových pasů - odstranění - obrubník | [15 empty] | PP | 1
31 | K | 274361821 | Výztuž základ. pasů z betonářské oceli 10505 (R) - obrubník | t | 0.2 |  | 0 | RTS 16/ I |  |  | základní |  | 0 | 0 | 0 | 0 | 0 | 4 | K | 1 |  |  |  | ROZPOCET | 0 | 0 | 0 | 0 | 0 | 1 | 0 | 4 | 62
| PP |  | Výztuž základ. pasů z betonářské oceli 10505 (R) - obrubník | [15 empty] | PP | 1
32 | K | 273320000 | Příplatek za česaný beton - rampa | m2 | 130.2 |  | 0 | RTS 16/ I |  |  | základní |  | 0 | 0 | 0 | 0 | 0 | 4 | K | 1 |  |  |  | ROZPOCET | 0 | 0 | 0 | 0 | 0 | 1 | 0 | 4 | 64
| PP |  | Příplatek za česaný beton - rampa | [15 empty] | PP | 1
33 | K | 13442220 | Štětovnice Larsen jakost S 240 GP č.III n | t | 275 |  | 0 | RTS 16/ I |  |  | základní |  | 0 | 0 | 0 | 0 | 0 | 4 | K | 1 |  |  |  | ROZPOCET | 0 | 0 | 0 | 0 | 0 | 1 | 0 | 4 | 66
| PP |  | Štětovnice Larsen jakost S 240 GP č.III n | [15 empty] | PP | 1
| D | 22 | Piloty |  |  |  | 0 | [5 empty] | 0 |  | 0 |  | 0 | 1 | D | 0 |  |  |  | ROZPOCET | [6 empty] | 0
34 | K | 2.1 | Vrtané piloty DN 600 , C 25/30 vč, výztuže | m | 72 |  | 0 | RTS 16/ I |  |  | základní |  | 0 | 0 | 0 | 0 | 0 | 4 | K | 1 |  |  |  | ROZPOCET | 0 | 0 | 0 | 0 | 0 | 1 | 0 | 4 | 68
| PP |  | Vrtané piloty DN 600 , C 25/30 vč, výztuže | [15 empty] | PP | 1
35 | K | 2.2 | Vrtané piloty DN 900. C 25/30 vč. výztuže | m | 362 |  | 0 | RTS 16/ I |  |  | základní |  | 0 | 0 | 0 | 0 | 0 | 4 | K | 1 |  |  |  | ROZPOCET | 0 | 0 | 0 | 0 | 0 | 1 | 0 | 4 | 70
| PP |  | Vrtané piloty DN 900. C 25/30 vč. výztuže | [15 empty] | PP | 1
36 | K | 2.3 | Vrtané piloty DN 1000 , C 25/30 vč, výztuže | m | 75 |  | 0 | RTS 16/ I |  |  | základní |  | 0 | 0 | 0 | 0 | 0 | 4 | K | 1 |  |  |  | ROZPOCET | 0 | 0 | 0 | 0 | 0 | 1 | 0 | 4 | 72
| PP |  | Vrtané piloty DN 1000 , C 25/30 vč, výztuže | [15 empty] | PP | 1
| D | 27 | Základy |  |  |  | 0 | [5 empty] | 0 |  | 0 |  | 0 | 1 | D | 0 |  |  |  | ROZPOCET | [6 empty] | 0
37 | K | 271531111 | Polštář základu z kameniva hr. drceného 16-63 mm | m3 | 720.5 |  | 0 | RTS 16/ I |  |  | základní |  | 0 | 0 | 0 | 0 | 0 | 4 | K | 1 |  |  |  | ROZPOCET | 0 | 0 | 0 | 0 | 0 | 1 | 0 | 4 | 74
| PP |  | Polštář základu z kameniva hr. drceného 16-63 mm | [15 empty] | PP | 1
38 | K | 631315611 | Mazanina betonová tl. 12 - 24 cm C 16/20 | m3 | 272.1 |  | 0 | RTS 16/ I |  |  | základní |  | 0 | 0 | 0 | 0 | 0 | 4 | K | 1 |  |  |  | ROZPOCET | 0 | 0 | 0 | 0 | 0 | 1 | 0 | 4 | 76
| PP |  | Mazanina betonová tl. 12 - 24 cm C 16/20 | [15 empty] | PP | 1
39 | K | 631362021 | Výztuž mazanin svařovanou sítí z drátů Kari | t | 16.7 |  | 0 | RTS 16/ I |  |  | základní |  | 0 | 0 | 0 | 0 | 0 | 4 | K | 1 |  |  |  | ROZPOCET | 0 | 0 | 0 | 0 | 0 | 1 | 0 | 4 | 78
| PP |  | Výztuž mazanin svařovanou sítí z drátů Kari | [15 empty] | PP | 1
| D | 3 | Svislé a kompletní konstrukce |  |  |  | 0 | [5 empty] | 0 |  | 0 |  | 0 | 1 | D | 0 |  |  |  | ROZPOCET | [6 empty] | 0
40 | K | 311321825 | Železobeton nadzákladových zdí pohledový C 30/37 | m3 | 44 |  | 0 | RTS 16/ I |  |  | základní |  | 0 | 0 | 0 | 0 | 0 | 4 | K | 1 |  |  |  | ROZPOCET | 0 | 0 | 0 | 0 | 0 | 1 | 0 | 4 | 80
| PP |  | Železobeton nadzákladových zdí pohledový C 30/37 | [15 empty] | PP | 1
41 | K | 317121047 | Překlad nenosný porobeton, světlost otv. do 105 cm, překlad nenosný NEP 15 P4,4 124 x 24,9 x 15 cm | kus | 3 |  | 0 | RTS 16/ I |  |  | základní |  | 0 | 0 | 0 | 0 | 0 | 4 | K | 1 |  |  |  | ROZPOCET | 0 | 0 | 0 | 0 | 0 | 1 | 0 | 4 | 82
| PP |  | Překlad nenosný porobeton, světlost otv. do 105 cm, překlad nenosný NEP 15 P4,4 124 x 24,9 x 15 cm | [15 empty] | PP | 1
42 | K | 330321411 | Beton sloupů a pilířů železový C 30/37 | m3 | 15.2 |  | 0 | RTS 16/ I |  |  | základní |  | 0 | 0 | 0 | 0 | 0 | 4 | K | 1 |  |  |  | ROZPOCET | 0 | 0 | 0 | 0 | 0 | 1 | 0 | 4 | 84
| PP |  | Beton sloupů a pilířů železový C 30/37 | [15 empty] | PP | 1
43 | K | 331351101 | Bednění sloupů čtyřúhelníkového průřezu - zřízení | m2 | 38.5 |  | 0 | RTS 16/ I |  |  | základní |  | 0 | 0 | 0 | 0 | 0 | 4 | K | 1 |  |  |  | ROZPOCET | 0 | 0 | 0 | 0 | 0 | 1 | 0 | 4 | 86
| PP |  | Bednění sloupů čtyřúhelníkového průřezu - zřízení | [15 empty] | PP | 1
44 | K | 331351102 | Bednění sloupů čtyřúhelníkového průřezu-odstranění | m2 | 38.5 |  | 0 | RTS 16/ I |  |  | základní |  | 0 | 0 | 0 | 0 | 0 | 4 | K | 1 |  |  |  | ROZPOCET | 0 | 0 | 0 | 0 | 0 | 1 | 0 | 4 | 88
| PP |  | Bednění sloupů čtyřúhelníkového průřezu-odstranění | [15 empty] | PP | 1
45 | K | 331361821 | Výztuž sloupů hranatých z betonář. oceli 10505 (R) | t | 1.5 |  | 0 | RTS 16/ I |  |  | základní |  | 0 | 0 | 0 | 0 | 0 | 4 | K | 1 |  |  |  | ROZPOCET | 0 | 0 | 0 | 0 | 0 | 1 | 0 | 4 | 90
| PP |  | Výztuž sloupů hranatých z betonář. oceli 10505 (R) | [15 empty] | PP | 1
46 | K | 332351101 | Bednění sloupů oblých - zřízení | m2 | 69.2 |  | 0 | RTS 16/ I |  |  | základní |  | 0 | 0 | 0 | 0 | 0 | 4 | K | 1 |  |  |  | ROZPOCET | 0 | 0 | 0 | 0 | 0 | 1 | 0 | 4 | 92
| PP |  | Bednění sloupů oblých - zřízení | [15 empty] | PP | 1
47 | K | 332351102 | Bednění sloupů oblých - odstranění | m2 | 69.2 |  | 0 | RTS 16/ I |  |  | základní |  | 0 | 0 | 0 | 0 | 0 | 4 | K | 1 |  |  |  | ROZPOCET | 0 | 0 | 0 | 0 | 0 | 1 | 0 | 4 | 94
| PP |  | Bednění sloupů oblých - odstranění | [15 empty] | PP | 1
48 | K | 332361821 | Výztuž sloupů oblých z betonářské oceli 10 505(R) | t | 3.1 |  | 0 | RTS 16/ I |  |  | základní |  | 0 | 0 | 0 | 0 | 0 | 4 | K | 1 |  |  |  | ROZPOCET | 0 | 0 | 0 | 0 | 0 | 1 | 0 | 4 | 96
| PP |  | Výztuž sloupů oblých z betonářské oceli 10 505(R) | [15 empty] | PP | 1
49 | K | 340201119 | Příplatek za zaoblení příček poloměru do 5 m | m2 | 28.5 |  | 0 | RTS 16/ I |  |  | základní |  | 0 | 0 | 0 | 0 | 0 | 4 | K | 1 |  |  |  | ROZPOCET | 0 | 0 | 0 | 0 | 0 | 1 | 0 | 4 | 98
| PP |  | Příplatek za zaoblení příček poloměru do 5 m | [15 empty] | PP | 1
50 | K | 341321610 | Beton nosných stěn železový C 30/37 | m3 | 300.5 |  | 0 | RTS 16/ I |  |  | základní |  | 0 | 0 | 0 | 0 | 0 | 4 | K | 1 |  |  |  | ROZPOCET | 0 | 0 | 0 | 0 | 0 | 1 | 0 | 4 | 100
| PP |  | Beton nosných stěn železový C 30/37 | [15 empty] | PP | 1
51 | K | 342321610 | Příčky z betonu železového C 30/37 | m3 | 2.3 |  | 0 | RTS 16/ II |  |  | základní |  | 0 | 0 | 0 | 0 | 0 | 4 | K | 1 |  |  |  | ROZPOCET | 0 | 0 | 0 | 0 | 0 | 1 | 0 | 4 | 102
| PP |  | Příčky z betonu železového C 30/37 | [15 empty] | PP | 1
52 | K | 342361821 | Výztuž příček z betonářské oceli 10 505(R) | t | 0.2 |  | 0 | RTS 16/ II |  |  | základní |  | 0 | 0 | 0 | 0 | 0 | 4 | K | 1 |  |  |  | ROZPOCET | 0 | 0 | 0 | 0 | 0 | 1 | 0 | 4 | 104
| PP |  | Výztuž příček z betonářské oceli 10 505(R) | [15 empty] | PP | 1
53 | K | 342351105 | Bednění příček oboustranné - zřízení | m2 | 46.5 |  | 0 | RTS 16/ II |  |  | základní |  | 0 | 0 | 0 | 0 | 0 | 4 | K | 1 |  |  |  | ROZPOCET | 0 | 0 | 0 | 0 | 0 | 1 | 0 | 4 | 106
| PP |  | Bednění příček oboustranné - zřízení | [15 empty] | PP | 1
54 | K | 342351106 | Bednění příček oboustranné - odstranění | m2 | 46.5 |  | 0 | RTS 16/ II |  |  | základní |  | 0 | 0 | 0 | 0 | 0 | 4 | K | 1 |  |  |  | ROZPOCET | 0 | 0 | 0 | 0 | 0 | 1 | 0 | 4 | 108
| PP |  | Bednění příček oboustranné - odstranění | [15 empty] | PP | 1
55 | K | 341351101 | Bednění stěn nosných jednostranné - zřízení | m2 | 36 |  | 0 | RTS 16/ I |  |  | základní |  | 0 | 0 | 0 | 0 | 0 | 4 | K | 1 |  |  |  | ROZPOCET | 0 | 0 | 0 | 0 | 0 | 1 | 0 | 4 | 110
| PP |  | Bednění stěn nosných jednostranné - zřízení | [15 empty] | PP | 1
56 | K | 341351102 | Bednění stěn nosných jednostranné - odstranění | m2 | 36 |  | 0 | RTS 16/ I |  |  | základní |  | 0 | 0 | 0 | 0 | 0 | 4 | K | 1 |  |  |  | ROZPOCET | 0 | 0 | 0 | 0 | 0 | 1 | 0 | 4 | 112
| PP |  | Bednění stěn nosných jednostranné - odstranění | [15 empty] | PP | 1
57 | K | 341351105 | Bednění stěn nosných oboustranné - zřízení | m2 | 1757.6 |  | 0 | RTS 16/ I |  |  | základní |  | 0 | 0 | 0 | 0 | 0 | 4 | K | 1 |  |  |  | ROZPOCET | 0 | 0 | 0 | 0 | 0 | 1 | 0 | 4 | 114
| PP |  | Bednění stěn nosných oboustranné - zřízení | [15 empty] | PP | 1
58 | K | 3413511 | Bednění stěn nosných oboustranné - zřízení, oblé | m2 | 28.5 |  | 0 | RTS 16/ I |  |  | základní |  | 0 | 0 | 0 | 0 | 0 | 4 | K | 1 |  |  |  | ROZPOCET | 0 | 0 | 0 | 0 | 0 | 1 | 0 | 4 | 116
| PP |  | Bednění stěn nosných oboustranné - zřízení, oblé | [15 empty] | PP | 1
59 | K | 341351 | Bednění stěn nosných oboustranné - odstranění, oblé | m2 | 28.5 |  | 0 | RTS 16/ I |  |  | základní |  | 0 | 0 | 0 | 0 | 0 | 4 | K | 1 |  |  |  | ROZPOCET | 0 | 0 | 0 | 0 | 0 | 1 | 0 | 4 | 118
| PP |  | Bednění stěn nosných oboustranné - odstranění, oblé | [15 empty] | PP | 1
60 | K | 341351106 | Bednění stěn nosných oboustranné - odstranění | m2 | 1757.6 |  | 0 | RTS 16/ I |  |  | základní |  | 0 | 0 | 0 | 0 | 0 | 4 | K | 1 |  |  |  | ROZPOCET | 0 | 0 | 0 | 0 | 0 | 1 | 0 | 4 | 120
| PP |  | Bednění stěn nosných oboustranné - odstranění | [15 empty] | PP | 1
61 | K | 341361821 | Výztuž stěn a příček z betonářské oceli 10 505(R) | t | 31.6 |  | 0 | RTS 16/ I |  |  | základní |  | 0 | 0 | 0 | 0 | 0 | 4 | K | 1 |  |  |  | ROZPOCET | 0 | 0 | 0 | 0 | 0 | 1 | 0 | 4 | 122
| PP |  | Výztuž stěn a příček z betonářské oceli 10 505(R) | [15 empty] | PP | 1
62 | K | 342255028 | Příčky z desek porobeton tl. 15 cm | m2 | 42.7 |  | 0 | RTS 16/ I |  |  | základní |  | 0 | 0 | 0 | 0 | 0 | 4 | K | 1 |  |  |  | ROZPOCET | 0 | 0 | 0 | 0 | 0 | 1 | 0 | 4 | 124
| PP |  | Příčky z desek porobeton tl. 15 cm | [15 empty] | PP | 1
63 | K | 31142000 | M+D trhací lišta vložená do betonových stěn | kpl | 1 |  | 0 | RTS 16/ I |  |  | základní |  | 0 | 0 | 0 | 0 | 0 | 4 | K | 1 |  |  |  | ROZPOCET | 0 | 0 | 0 | 0 | 0 | 1 | 0 | 4 | 126
| PP |  | M+D trhací lišta vložená do betonových stěn | [15 empty] | PP | 1
| D | 4 | Vodorovné konstrukce |  |  |  | 0 | [5 empty] | 0 |  | 0 |  | 0 | 1 | D | 0 |  |  |  | ROZPOCET | [6 empty] | 0
64 | K | 411321515 | Stropy deskové ze železobetonu C 30/37 | m3 | 659.9 |  | 0 | RTS 16/ I |  |  | základní |  | 0 | 0 | 0 | 0 | 0 | 4 | K | 1 |  |  |  | ROZPOCET | 0 | 0 | 0 | 0 | 0 | 1 | 0 | 4 | 128
| PP |  | Stropy deskové ze železobetonu C 30/37 | [15 empty] | PP | 1
65 | K | 411321825 | Stropy deskové ze železobetonu pohledového C 30/37 | m3 | 127.6 |  | 0 | RTS 16/ I |  |  | základní |  | 0 | 0 | 0 | 0 | 0 | 4 | K | 1 |  |  |  | ROZPOCET | 0 | 0 | 0 | 0 | 0 | 1 | 0 | 4 | 130
| PP |  | Stropy deskové ze železobetonu pohledového C 30/37 | [15 empty] | PP | 1
66 | K | 411351101 | Bednění stropů deskových, bednění vlastní -zřízení | m2 | 1637.1 |  | 0 | RTS 16/ I |  |  | základní |  | 0 | 0 | 0 | 0 | 0 | 4 | K | 1 |  |  |  | ROZPOCET | 0 | 0 | 0 | 0 | 0 | 1 | 0 | 4 | 132
| PP |  | Bednění stropů deskových, bednění vlastní -zřízení | [15 empty] | PP | 1
67 | K | 411351102 | Bednění stropů deskových, vlastní - odstranění | m2 | 1637.1 |  | 0 | RTS 16/ I |  |  | základní |  | 0 | 0 | 0 | 0 | 0 | 4 | K | 1 |  |  |  | ROZPOCET | 0 | 0 | 0 | 0 | 0 | 1 | 0 | 4 | 134
| PP |  | Bednění stropů deskových, vlastní - odstranění | [15 empty] | PP | 1
68 | K | 411352101 | Bednění hřibových hlavic pravoúhlých - zřízení | m2 | 29.3 |  | 0 | RTS 16/ I |  |  | základní |  | 0 | 0 | 0 | 0 | 0 | 4 | K | 1 |  |  |  | ROZPOCET | 0 | 0 | 0 | 0 | 0 | 1 | 0 | 4 | 136
| PP |  | Bednění hřibových hlavic pravoúhlých - zřízení | [15 empty] | PP | 1
69 | K | 411352102 | Bednění hřibových hlavic pravoúhlých - odstranění | m2 | 29.3 |  | 0 | RTS 16/ I |  |  | základní |  | 0 | 0 | 0 | 0 | 0 | 4 | K | 1 |  |  |  | ROZPOCET | 0 | 0 | 0 | 0 | 0 | 1 | 0 | 4 | 138
| PP |  | Bednění hřibových hlavic pravoúhlých - odstranění | [15 empty] | PP | 1
70 | K | 411354173 | Podpěrná konstr. stropů do 12 kPa - zřízení | m2 | 454.2 |  | 0 | RTS 16/ I |  |  | základní |  | 0 | 0 | 0 | 0 | 0 | 4 | K | 1 |  |  |  | ROZPOCET | 0 | 0 | 0 | 0 | 0 | 1 | 0 | 4 | 140
| PP |  | Podpěrná konstr. stropů do 12 kPa - zřízení | [15 empty] | PP | 1
71 | K | 411354174 | Podpěrná konstr. stropů do 12 kPa - odstranění | m2 | 454.2 |  | 0 | RTS 16/ I |  |  | základní |  | 0 | 0 | 0 | 0 | 0 | 4 | K | 1 |  |  |  | ROZPOCET | 0 | 0 | 0 | 0 | 0 | 1 | 0 | 4 | 142
| PP |  | Podpěrná konstr. stropů do 12 kPa - odstranění | [15 empty] | PP | 1
72 | K | 411354175 | Podpěrná konstr. stropů do 20 kPa - zřízení | m2 | 1493.1 |  | 0 | RTS 16/ I |  |  | základní |  | 0 | 0 | 0 | 0 | 0 | 4 | K | 1 |  |  |  | ROZPOCET | 0 | 0 | 0 | 0 | 0 | 1 | 0 | 4 | 144
| PP |  | Podpěrná konstr. stropů do 20 kPa - zřízení | [15 empty] | PP | 1
73 | K | 411354176 | Podpěrná konstr. stropů do 20 kPa - odstranění | m2 | 1493.1 |  | 0 | RTS 16/ I |  |  | základní |  | 0 | 0 | 0 | 0 | 0 | 4 | K | 1 |  |  |  | ROZPOCET | 0 | 0 | 0 | 0 | 0 | 1 | 0 | 4 | 146
| PP |  | Podpěrná konstr. stropů do 20 kPa - odstranění | [15 empty] | PP | 1
74 | K | 411354177 | Podpěrná konstr. stropů do 30 kPa - zřízení | m2 | 57.9 |  | 0 | RTS 16/ I |  |  | základní |  | 0 | 0 | 0 | 0 | 0 | 4 | K | 1 |  |  |  | ROZPOCET | 0 | 0 | 0 | 0 | 0 | 1 | 0 | 4 | 148
| PP |  | Podpěrná konstr. stropů do 30 kPa - zřízení | [15 empty] | PP | 1
75 | K | 411354178 | Podpěrná konstr. stropů do 30 kPa - odstranění | m2 | 57.9 |  | 0 | RTS 16/ I |  |  | základní |  | 0 | 0 | 0 | 0 | 0 | 4 | K | 1 |  |  |  | ROZPOCET | 0 | 0 | 0 | 0 | 0 | 1 | 0 | 4 | 150
| PP |  | Podpěrná konstr. stropů do 30 kPa - odstranění | [15 empty] | PP | 1
76 | K | 411361821 | Výztuž stropů z betonářské oceli 10505(R) | t | 119.1 |  | 0 | RTS 16/ I |  |  | základní |  | 0 | 0 | 0 | 0 | 0 | 4 | K | 1 |  |  |  | ROZPOCET | 0 | 0 | 0 | 0 | 0 | 1 | 0 | 4 | 152
| PP |  | Výztuž stropů z betonářské oceli 10505(R) | [15 empty] | PP | 1
77 | K | 41136 | Výztuž stropů smyková hlavice, hlavice | kpl | 1 |  | 0 | RTS 16/ I |  |  | základní |  | 0 | 0 | 0 | 0 | 0 | 4 | K | 1 |  |  |  | ROZPOCET | 0 | 0 | 0 | 0 | 0 | 1 | 0 | 4 | 154
| PP |  | Výztuž stropů smyková hlavice, hlavice | [15 empty] | PP | 1
78 | K | 413321515 | Nosníky z betonu železového C 30/37 | m3 | 51.5 |  | 0 | RTS 16/ I |  |  | základní |  | 0 | 0 | 0 | 0 | 0 | 4 | K | 1 |  |  |  | ROZPOCET | 0 | 0 | 0 | 0 | 0 | 1 | 0 | 4 | 156
| PP |  | Nosníky z betonu železového C 30/37 | [15 empty] | PP | 1
79 | K | 413351107 | Bednění nosníků - zřízení | m2 | 226.8 |  | 0 | RTS 16/ I |  |  | základní |  | 0 | 0 | 0 | 0 | 0 | 4 | K | 1 |  |  |  | ROZPOCET | 0 | 0 | 0 | 0 | 0 | 1 | 0 | 4 | 158
| PP |  | Bednění nosníků - zřízení | [15 empty] | PP | 1
80 | K | 413351108 | Bednění nosníků - odstranění | m2 | 226.8 |  | 0 | RTS 16/ I |  |  | základní |  | 0 | 0 | 0 | 0 | 0 | 4 | K | 1 |  |  |  | ROZPOCET | 0 | 0 | 0 | 0 | 0 | 1 | 0 | 4 | 160
| PP |  | Bednění nosníků - odstranění | [15 empty] | PP | 1
81 | K | 413351215 | Podpěrná konstr.nosníků do 4 m,do 20 kPa - zřízení | m2 | 28.6 |  | 0 | RTS 16/ I |  |  | základní |  | 0 | 0 | 0 | 0 | 0 | 4 | K | 1 |  |  |  | ROZPOCET | 0 | 0 | 0 | 0 | 0 | 1 | 0 | 4 | 162
| PP |  | Podpěrná konstr.nosníků do 4 m,do 20 kPa - zřízení | [15 empty] | PP | 1
82 | K | 413351216 | Podpěrná konstr.nosníků do 4 m,20 kPa - odstranění | m2 | 28.6 |  | 0 | RTS 16/ I |  |  | základní |  | 0 | 0 | 0 | 0 | 0 | 4 | K | 1 |  |  |  | ROZPOCET | 0 | 0 | 0 | 0 | 0 | 1 | 0 | 4 | 164
| PP |  | Podpěrná konstr.nosníků do 4 m,20 kPa - odstranění | [15 empty] | PP | 1
83 | K | 413351219 | Podpěrná konstr.nosníků do 4 m,do 45 kPa - zřízení | m2 | 61.8 |  | 0 | RTS 16/ I |  |  | základní |  | 0 | 0 | 0 | 0 | 0 | 4 | K | 1 |  |  |  | ROZPOCET | 0 | 0 | 0 | 0 | 0 | 1 | 0 | 4 | 166
| PP |  | Podpěrná konstr.nosníků do 4 m,do 45 kPa - zřízení | [15 empty] | PP | 1
84 | K | 413351220 | Podpěrná konstr.nosníků do 4 m,45 kPa - odstranění | m2 | 61.8 |  | 0 | RTS 16/ I |  |  | základní |  | 0 | 0 | 0 | 0 | 0 | 4 | K | 1 |  |  |  | ROZPOCET | 0 | 0 | 0 | 0 | 0 | 1 | 0 | 4 | 168
| PP |  | Podpěrná konstr.nosníků do 4 m,45 kPa - odstranění | [15 empty] | PP | 1
85 | K | 413361821 | Výztuž nosníků z betonářské oceli 10505(R) | t | 8.9 |  | 0 | RTS 16/ I |  |  | základní |  | 0 | 0 | 0 | 0 | 0 | 4 | K | 1 |  |  |  | ROZPOCET | 0 | 0 | 0 | 0 | 0 | 1 | 0 | 4 | 170
| PP |  | Výztuž nosníků z betonářské oceli 10505(R) | [15 empty] | PP | 1
| VV |  | 51,512*160*0,001*1,08 |  | 8.9 | [13 empty] | VV | 1 | 2 | True | 0 | ROZPOCET
| VV |  | Součet |  | 8.9 | [13 empty] | VV | 1 | 4 | True | 1 | ROZPOCET
86 | K | 430361821 | Výztuž schodišťových konstrukcí z ocelí 10505(R) | t | 0.4 |  | 0 | RTS 16/ I |  |  | základní |  | 0 | 0 | 0 | 0 | 0 | 4 | K | 1 |  |  |  | ROZPOCET | 0 | 0 | 0 | 0 | 0 | 1 | 0 | 4 | 172
| PP |  | Výztuž schodišťových konstrukcí z ocelí 10505(R) | [15 empty] | PP | 1
87 | K | 431351121 | Bednění podest přímočarých - zřízení | m2 | 13.7 |  | 0 | RTS 16/ I |  |  | základní |  | 0 | 0 | 0 | 0 | 0 | 4 | K | 1 |  |  |  | ROZPOCET | 0 | 0 | 0 | 0 | 0 | 1 | 0 | 4 | 174
| PP |  | Bednění podest přímočarých - zřízení | [15 empty] | PP | 1
88 | K | 431351122 | Bednění podest přímočarých - odstranění | m2 | 13.7 |  | 0 | RTS 16/ I |  |  | základní |  | 0 | 0 | 0 | 0 | 0 | 4 | K | 1 |  |  |  | ROZPOCET | 0 | 0 | 0 | 0 | 0 | 1 | 0 | 4 | 176
| PP |  | Bednění podest přímočarých - odstranění | [15 empty] | PP | 1
89 | K | 431351128 | Příplatek za podpěrnou konstrukci podest - zřízení | m2 | 13.7 |  | 0 | RTS 16/ I |  |  | základní |  | 0 | 0 | 0 | 0 | 0 | 4 | K | 1 |  |  |  | ROZPOCET | 0 | 0 | 0 | 0 | 0 | 1 | 0 | 4 | 178
| PP |  | Příplatek za podpěrnou konstrukci podest - zřízení | [15 empty] | PP | 1
90 | K | 431351129 | Příplatek za podpěrnou konstrukci podest - odstran | m2 | 13.7 |  | 0 | RTS 16/ I |  |  | základní |  | 0 | 0 | 0 | 0 | 0 | 4 | K | 1 |  |  |  | ROZPOCET | 0 | 0 | 0 | 0 | 0 | 1 | 0 | 4 | 180
| PP |  | Příplatek za podpěrnou konstrukci podest - odstran | [15 empty] | PP | 1
91 | K | 434351141 | Bednění stupňů přímočarých - zřízení | m2 | 12.2 |  | 0 | RTS 16/ I |  |  | základní |  | 0 | 0 | 0 | 0 | 0 | 4 | K | 1 |  |  |  | ROZPOCET | 0 | 0 | 0 | 0 | 0 | 1 | 0 | 4 | 182
| PP |  | Bednění stupňů přímočarých - zřízení | [15 empty] | PP | 1
92 | K | 434351142 | Bednění stupňů přímočarých - odstranění | m2 | 12.2 |  | 0 | RTS 16/ I |  |  | základní |  | 0 | 0 | 0 | 0 | 0 | 4 | K | 1 |  |  |  | ROZPOCET | 0 | 0 | 0 | 0 | 0 | 1 | 0 | 4 | 184
| PP |  | Bednění stupňů přímočarých - odstranění | [15 empty] | PP | 1
93 | K | 411321515N | Stropy deskové ze železobetonu C 30/37 - s náběhy | m3 | 24.6 |  | 0 | RTS 16/ I |  |  | základní |  | 0 | 0 | 0 | 0 | 0 | 4 | K | 1 |  |  |  | ROZPOCET | 0 | 0 | 0 | 0 | 0 | 1 | 0 | 4 | 186
| PP |  | Stropy deskové ze železobetonu C 30/37 - s náběhy | [15 empty] | PP | 1
94 | K | 411351101N | Bednění stropů deskových, bednění vlastní -zřízení (s náběhy) | m2 | 559.9 |  | 0 | RTS 16/ I |  |  | základní |  | 0 | 0 | 0 | 0 | 0 | 4 | K | 1 |  |  |  | ROZPOCET | 0 | 0 | 0 | 0 | 0 | 1 | 0 | 4 | 188
| PP |  | Bednění stropů deskových, bednění vlastní -zřízení (s náběhy) | [15 empty] | PP | 1
95 | K | 411351102N | Bednění stropů deskových, vlastní - odstranění (s náběhy) | m2 | 559.9 |  | 0 | RTS 16/ I |  |  | základní |  | 0 | 0 | 0 | 0 | 0 | 4 | K | 1 |  |  |  | ROZPOCET | 0 | 0 | 0 | 0 | 0 | 1 | 0 | 4 | 190
| PP |  | Bednění stropů deskových, vlastní - odstranění (s náběhy) | [15 empty] | PP | 1
96 | K | 430321514N01 | Schodišťové konstrukce, železobeton C 30/37 - pohledový | m3 | 2.1 |  | 0 | RTS 16/ I |  |  | základní |  | 0 | 0 | 0 | 0 | 0 | 4 | K | 1 |  |  |  | ROZPOCET | 0 | 0 | 0 | 0 | 0 | 1 | 0 | 4 | 192
| PP |  | Schodišťové konstrukce, železobeton C 30/37 - pohledový | [15 empty] | PP | 1
97 | K | 434311116RN01 | Stupně dusané na terén, na desku, z betonu C 30/37 | m | 22 |  | 0 | RTS 16/ I |  |  | základní |  | 0 | 0 | 0 | 0 | 0 | 4 | K | 1 |  |  |  | ROZPOCET | 0 | 0 | 0 | 0 | 0 | 1 | 0 | 4 | 194
| PP |  | Stupně dusané na terén, na desku, z betonu C 30/37 | [15 empty] | PP | 1
| D | 61 | Upravy povrchů vnitřní |  |  |  | 0 | [5 empty] | 0 |  | 0 |  | 0 | 1 | D | 0 |  |  |  | ROZPOCET | [6 empty] | 0
98 | K | 612421637 | Omítka vnitřní zdiva, MVC, štuková | m2 | 85.4 |  | 0 | RTS 16/ I |  |  | základní |  | 0 | 0 | 0 | 0 | 0 | 4 | K | 1 |  |  |  | ROZPOCET | 0 | 0 | 0 | 0 | 0 | 1 | 0 | 4 | 196
| PP |  | Omítka vnitřní zdiva, MVC, štuková | [15 empty] | PP | 1
| VV |  | 42,675*2 |  | 85.4 | [13 empty] | VV | 1 | 2 | True | 0 | ROZPOCET
| VV |  | Součet |  | 85.4 | [13 empty] | VV | 1 | 4 | True | 1 | ROZPOCET
99 | K | 612481211 | Montáž výztužné sítě (perlinky) do stěrky-stěny | m2 | 85.4 |  | 0 | RTS 16/ I |  |  | základní |  | 0 | 0 | 0 | 0 | 0 | 4 | K | 1 |  |  |  | ROZPOCET | 0 | 0 | 0 | 0 | 0 | 1 | 0 | 4 | 198
| PP |  | Montáž výztužné sítě (perlinky) do stěrky-stěny | [15 empty] | PP | 1
| D | 62 | Úpravy povrchů vnější |  |  |  | 0 | [5 empty] | 0 |  | 0 |  | 0 | 1 | D | 0 |  |  |  | ROZPOCET | [6 empty] | 0
100 | K | 62249 | Nátěr fasády bareva cihlová | m2 | 110.5 |  | 0 | RTS 16/ I |  |  | základní |  | 0 | 0 | 0 | 0 | 0 | 4 | K | 1 |  |  |  | ROZPOCET | 0 | 0 | 0 | 0 | 0 | 1 | 0 | 4 | 200
| PP |  | Nátěr fasády bareva cihlová | [15 empty] | PP | 1
| D | 63 | Podlahy a podlahové konstrukce |  |  |  | 0 | [5 empty] | 0 |  | 0 |  | 0 | 1 | D | 0 |  |  |  | ROZPOCET | [6 empty] | 0
101 | K | 631342822 | Mazanina z polystyrenbetonu tl. 8 cm, 0,3 MPa | m3 | 41 |  | 0 | RTS 16/ I |  |  | základní |  | 0 | 0 | 0 | 0 | 0 | 4 | K | 1 |  |  |  | ROZPOCET | 0 | 0 | 0 | 0 | 0 | 1 | 0 | 4 | 202
| PP |  | Mazanina z polystyrenbetonu tl. 8 cm, 0,3 MPa | [15 empty] | PP | 1
102 | K | 631345825 | Mazanina z polystyrenbetonu, 0,6 MPa, spádová | m3 | 862.5 |  | 0 | RTS 16/ I |  |  | základní |  | 0 | 0 | 0 | 0 | 0 | 4 | K | 1 |  |  |  | ROZPOCET | 0 | 0 | 0 | 0 | 0 | 1 | 0 | 4 | 204
| PP |  | Mazanina z polystyrenbetonu, 0,6 MPa, spádová | [15 empty] | PP | 1
103 | K | 632441017 | Potěr anhydritový ,plocha do 100 m2, tl.60 mm, samonivelační potěr MFC Anhydrit 020 | m2 | 17.2 |  | 0 | RTS 16/ I |  |  | základní |  | 0 | 0 | 0 | 0 | 0 | 4 | K | 1 |  |  |  | ROZPOCET | 0 | 0 | 0 | 0 | 0 | 1 | 0 | 4 | 206
| PP |  | Potěr anhydritový ,plocha do 100 m2, tl.60 mm, samonivelační potěr MFC Anhydrit 020 | [15 empty] | PP | 1
| D | 64 | Výplně otvorů |  |  |  | 0 | [5 empty] | 0 |  | 0 |  | 0 | 1 | D | 0 |  |  |  | ROZPOCET | [6 empty] | 0
104 | K | 648991113 | Osazení parapet.desek plast. a lamin. š.nad 20cm, včetně dodávky plastové parapetní desky š. 300 mm | m | 4.7 |  | 0 | RTS 16/ I |  |  | základní |  | 0 | 0 | 0 | 0 | 0 | 4 | K | 1 |  |  |  | ROZPOCET | 0 | 0 | 0 | 0 | 0 | 1 | 0 | 4 | 208
| PP |  | Osazení parapet.desek plast. a lamin. š.nad 20cm, včetně dodávky plastové parapetní desky š. 300 mm | [15 empty] | PP | 1
105 | K | 64001 - O 01 | M+D okno hliníkové 1000/1000 mm | ks | 3 |  | 0 | RTS 16/ I |  |  | základní |  | 0 | 0 | 0 | 0 | 0 | 4 | K | 1 |  |  |  | ROZPOCET | 0 | 0 | 0 | 0 | 0 | 1 | 0 | 4 | 210
| PP |  | M+D okno hliníkové 1000/1000 mm | [15 empty] | PP | 1
106 | K | 64001 - O 01a | M+D okno hliníkové 1000/1000 mm | ks | 1 |  | 0 | RTS 16/ I |  |  | základní |  | 0 | 0 | 0 | 0 | 0 | 4 | K | 1 |  |  |  | ROZPOCET | 0 | 0 | 0 | 0 | 0 | 1 | 0 | 4 | 212
| PP |  | M+D okno hliníkové 1000/1000 mm | [15 empty] | PP | 1
107 | K | 64002- O 03 | D+M okno hliníkové 700/1000 mm | ks | 1 |  | 0 | RTS 16/ I |  |  | základní |  | 0 | 0 | 0 | 0 | 0 | 4 | K | 1 |  |  |  | ROZPOCET | 0 | 0 | 0 | 0 | 0 | 1 | 0 | 4 | 214
| PP |  | D+M okno hliníkové 700/1000 mm | [15 empty] | PP | 1
108 | K | 64003 - D 01.1 | M+D dveře bezpečnostní hliníkové jednokřídl. 1000/2400 mm | kus | 1 |  | 0 | RTS 16/ I |  |  | základní |  | 0 | 0 | 0 | 0 | 0 | 4 | K | 1 |  |  |  | ROZPOCET | 0 | 0 | 0 | 0 | 0 | 1 | 0 | 4 | 216
| PP |  | M+D dveře bezpečnostní hliníkové jednokřídl. 1000/2400 mm | [15 empty] | PP | 1
109 | K | 64004 - D 01.2 | M+D dveře bezpečnostní hliníkové jednokřídl. 1000/2400 mm | kus | 1 |  | 0 | RTS 16/ I |  |  | základní |  | 0 | 0 | 0 | 0 | 0 | 4 | K | 1 |  |  |  | ROZPOCET | 0 | 0 | 0 | 0 | 0 | 1 | 0 | 4 | 218
| PP |  | M+D dveře bezpečnostní hliníkové jednokřídl. 1000/2400 mm | [15 empty] | PP | 1
111 | K | 64006 - D 07 | D+M dveře hliníkové plné 900/2150 mm vč. zárubní, barva modrá | ks | 1 |  | 0 | RTS 16/ I |  |  | základní |  | 0 | 0 | 0 | 0 | 0 | 4 | K | 1 |  |  |  | ROZPOCET | 0 | 0 | 0 | 0 | 0 | 1 | 0 | 4 | 222
| PP |  | D+M dveře hliníkové plné 900/2150 mm vč. zárubní, barva modrá | [15 empty] | PP | 1
112 | K | 64007 - D 08 | D+M dveře hliníkové plné 800/2150 mm vč. zárubní, barva modrá | ks | 2 |  | 0 | RTS 16/ I |  |  | základní |  | 0 | 0 | 0 | 0 | 0 | 4 | K | 1 |  |  |  | ROZPOCET | 0 | 0 | 0 | 0 | 0 | 1 | 0 | 4 | 224
| PP |  | D+M dveře hliníkové plné 800/2150 mm vč. zárubní, barva modrá | [15 empty] | PP | 1
113 | K | 64008 - D 09 | D+M dveře ocelové dvoukřídlé prosklené plné 2500/2400 mm vč. zárubní, barva modrá, EI 15 DP1- C | ks | 1 |  | 0 | RTS 16/ I |  |  | základní |  | 0 | 0 | 0 | 0 | 0 | 4 | K | 1 |  |  |  | ROZPOCET | 0 | 0 | 0 | 0 | 0 | 1 | 0 | 4 | 226
| PP |  | D+M dveře ocelové dvoukřídlé prosklené plné 2500/2400 mm vč. zárubní, barva modrá, EI 15 DP1- C | [15 empty] | PP | 1
114 | K | 64009 - D 10 | D+M dveře ocelové pozink., výplň Tahokov 1000/2200 mm vč. zárubní, barva modrá | ks | 1 |  | 0 | RTS 16/ I |  |  | základní |  | 0 | 0 | 0 | 0 | 0 | 4 | K | 1 |  |  |  | ROZPOCET | 0 | 0 | 0 | 0 | 0 | 1 | 0 | 4 | 228
| PP |  | D+M dveře ocelové pozink., výplň Tahokov 1000/2200 mm vč. zárubní, barva modrá | [15 empty] | PP | 1
| D | 91 | Doplňující práce na komunikaci |  |  |  | 0 | [5 empty] | 0 |  | 0 |  | 0 | 1 | D | 0 |  |  |  | ROZPOCET | [6 empty] | 0
115 | K | 914001111 | Osazení sloupků dopr.značky vč. beton. základu | kus | 9 |  | 0 | RTS 16/ I |  |  | základní |  | 0 | 0 | 0 | 0 | 0 | 4 | K | 1 |  |  |  | ROZPOCET | 0 | 0 | 0 | 0 | 0 | 1 | 0 | 4 | 230
| PP |  | Osazení sloupků dopr.značky vč. beton. základu | [15 empty] | PP | 1
116 | K | 9001 | M+D Informační tabulky | kpl | 1 |  | 0 | RTS 16/ I |  |  | základní |  | 0 | 0 | 0 | 0 | 0 | 4 | K | 1 |  |  |  | ROZPOCET | 0 | 0 | 0 | 0 | 0 | 1 | 0 | 4 | 232
| PP |  | M+D Informační tabulky | [15 empty] | PP | 1
117 | K | 9002 | M+D Požární ucpávky | kpl | 1 |  | 0 | RTS 16/ I |  |  | základní |  | 0 | 0 | 0 | 0 | 0 | 4 | K | 1 |  |  |  | ROZPOCET | 0 | 0 | 0 | 0 | 0 | 1 | 0 | 4 | 234
| PP |  | M+D Požární ucpávky | [15 empty] | PP | 1
118 | K | 91570 | Zřízení vodorovného značení - autobusová zastávka | kus | 4 |  | 0 | RTS 16/ I |  |  | základní |  | 0 | 0 | 0 | 0 | 0 | 4 | K | 1 |  |  |  | ROZPOCET | 0 | 0 | 0 | 0 | 0 | 1 | 0 | 4 | 236
| PP |  | Zřízení vodorovného značení - autobusová zastávka | [15 empty] | PP | 1
119 | K | 9157011 | Zřízení vodorovného značení z nátěr.hmot tl.do 3mm | m2 | 49 |  | 0 | RTS 16/ I |  |  | základní |  | 0 | 0 | 0 | 0 | 0 | 4 | K | 1 |  |  |  | ROZPOCET | 0 | 0 | 0 | 0 | 0 | 1 | 0 | 4 | 238
| PP |  | Zřízení vodorovného značení z nátěr.hmot tl.do 3mm | [15 empty] | PP | 1
120 | K | 40444 | Značka dopravní svislá | kus | 9 |  | 0 | RTS 16/ I |  |  | základní |  | 0 | 0 | 0 | 0 | 0 | 4 | K | 1 |  |  |  | ROZPOCET | 0 | 0 | 0 | 0 | 0 | 1 | 0 | 4 | 240
| PP |  | Značka dopravní svislá | [15 empty] | PP | 1
| D | 95 | Dokončovací konstrukce na pozemních stavbách |  |  |  | 0 | [5 empty] | 0 |  | 0 |  | 0 | 1 | D | 0 |  |  |  | ROZPOCET | [6 empty] | 0
121 | K | 952901114 | Vyčištění budov o výšce podlaží nad 4 m | m2 | 1663.6 |  | 0 | RTS 16/ I |  |  | základní |  | 0 | 0 | 0 | 0 | 0 | 4 | K | 1 |  |  |  | ROZPOCET | 0 | 0 | 0 | 0 | 0 | 1 | 0 | 4 | 242
| PP |  | Vyčištění budov o výšce podlaží nad 4 m | [15 empty] | PP | 1
| D | 96 | Bourání konstrukcí |  |  |  | 0 | [5 empty] | 0 |  | 0 |  | 0 | 1 | D | 0 |  |  |  | ROZPOCET | [6 empty] | 0
122 | K | 113106231 | Rozebrání dlažeb ze zámkové dlažby v kamenivu | m2 | 21.1 |  | 0 | RTS 16/ I |  |  | základní |  | 0 | 0 | 0 | 0 | 0 | 4 | K | 1 |  |  |  | ROZPOCET | 0 | 0 | 0 | 0 | 0 | 1 | 0 | 4 | 244
| PP |  | Rozebrání dlažeb ze zámkové dlažby v kamenivu | [15 empty] | PP | 1
123 | K | 113107635 | Odstranění podkladu nad 50 m2,kam.drcené tl.35 cm | m2 | 2295 |  | 0 | RTS 16/ I |  |  | základní |  | 0 | 0 | 0 | 0 | 0 | 4 | K | 1 |  |  |  | ROZPOCET | 0 | 0 | 0 | 0 | 0 | 1 | 0 | 4 | 246
| PP |  | Odstranění podkladu nad 50 m2,kam.drcené tl.35 cm | [15 empty] | PP | 1
124 | K | 113108415 | Odstranění podkladu pl. nad 50 m2, živice tl.15 cm | m2 | 2295 |  | 0 | RTS 16/ I |  |  | základní |  | 0 | 0 | 0 | 0 | 0 | 4 | K | 1 |  |  |  | ROZPOCET | 0 | 0 | 0 | 0 | 0 | 1 | 0 | 4 | 248
| PP |  | Odstranění podkladu pl. nad 50 m2, živice tl.15 cm | [15 empty] | PP | 1
125 | K | 113202111 | Vytrhání obrub obrubníků silničních | m | 207.4 |  | 0 | RTS 16/ I |  |  | základní |  | 0 | 0 | 0 | 0 | 0 | 4 | K | 1 |  |  |  | ROZPOCET | 0 | 0 | 0 | 0 | 0 | 1 | 0 | 4 | 250
| PP |  | Vytrhání obrub obrubníků silničních | [15 empty] | PP | 1
126 | K | 966006132 | Odstranění doprav.značek se sloupky, s bet.patkami | kus | 1 |  | 0 | RTS 16/ I |  |  | základní |  | 0 | 0 | 0 | 0 | 0 | 4 | K | 1 |  |  |  | ROZPOCET | 0 | 0 | 0 | 0 | 0 | 1 | 0 | 4 | 252
| PP |  | Odstranění doprav.značek se sloupky, s bet.patkami | [15 empty] | PP | 1
127 | K | 4101 | Demontáž sloupů veřejného osvětlení | ks | 3 |  | 0 | RTS 16/ I |  |  | základní |  | 0 | 0 | 0 | 0 | 0 | 4 | K | 1 |  |  |  | ROZPOCET | 0 | 0 | 0 | 0 | 0 | 1 | 0 | 4 | 254
| PP |  | Demontáž sloupů veřejného osvětlení | [15 empty] | PP | 1
128 | K | 4102 | demontáž stožárů odjezd na ostrůvkách | ks | 5 |  | 0 | RTS 16/ I |  |  | základní |  | 0 | 0 | 0 | 0 | 0 | 4 | K | 1 |  |  |  | ROZPOCET | 0 | 0 | 0 | 0 | 0 | 1 | 0 | 4 | 256
| PP |  | demontáž stožárů odjezd na ostrůvkách | [15 empty] | PP | 1
129 | K | 4103 | demontáž buňky informací | ks | 1 |  | 0 | RTS 16/ I |  |  | základní |  | 0 | 0 | 0 | 0 | 0 | 4 | K | 1 |  |  |  | ROZPOCET | 0 | 0 | 0 | 0 | 0 | 1 | 0 | 4 | 258
| PP |  | demontáž buňky informací | [15 empty] | PP | 1
| D | 99 | Staveništní přesun hmot |  |  |  | 0 | [5 empty] | 0 |  | 0 |  | 0 | 1 | D | 0 |  |  |  | ROZPOCET | [6 empty] | 0
130 | K | 998012022 | Přesun hmot pro budovy monolitické výšky do 12 m | t | 8981 |  | 0 | RTS 16/ I |  |  | základní |  | 0 | 0 | 0 | 0 | 0 | 4 | K | 1 |  |  |  | ROZPOCET | 0 | 0 | 0 | 0 | 0 | 1 | 0 | 4 | 260
| PP |  | Přesun hmot pro budovy monolitické výšky do 12 m | [15 empty] | PP | 1
| D | 711 | Izolace proti vodě |  |  |  | 0 | [5 empty] | 0 |  | 0 |  | 0 | 2 | D | 0 |  |  |  | ROZPOCET | [6 empty] | 0
131 | K | 711212122 | Stěrka hydroiz. proti vlhkosti | m2 | 26 |  | 0 | RTS 16/ I |  |  | základní |  | 0 | 0 | 0 | 0 | 0 | 16 | K | 1 |  |  |  | ROZPOCET | 0 | 0 | 0 | 0 | 0 | 1 | 0 | 16 | 262
| PP |  | Stěrka hydroiz. proti vlhkosti | [15 empty] | PP | 1
132 | K | 711491171 | Izolace tlaková, podkladní textilie, | m2 | 8860.4 |  | 0 | RTS 16/ I |  |  | základní |  | 0 | 0 | 0 | 0 | 0 | 16 | K | 1 |  |  |  | ROZPOCET | 0 | 0 | 0 | 0 | 0 | 1 | 0 | 16 | 264
| PP |  | Izolace tlaková, podkladní textilie, | [15 empty] | PP | 1
| VV |  | 4430,18*2 |  | 8860.4 | [13 empty] | VV | 1 | 2 | True | 0 | ROZPOCET
| VV |  | Součet |  | 8860.4 | [13 empty] | VV | 1 | 4 | True | 1 | ROZPOCET
133 | K | 711823121 | Montáž nopové fólie svisle, bez dodávky fólie | m2 | 1021.9 |  | 0 | RTS 16/ I |  |  | základní |  | 0 | 0 | 0 | 0 | 0 | 16 | K | 1 |  |  |  | ROZPOCET | 0 | 0 | 0 | 0 | 0 | 1 | 0 | 16 | 266
| PP |  | Montáž nopové fólie svisle, bez dodávky fólie | [15 empty] | PP | 1
| D | 783 | Nátěry |  |  |  | 0 | [5 empty] | 0 |  | 0 |  | 0 | 2 | D | 0 |  |  |  | ROZPOCET | [6 empty] | 0
134 | K | 78301 | Nátěr stěrky | m2 | 1501.5 |  | 0 | RTS 16/ I |  |  | základní |  | 0 | 0 | 0 | 0 | 0 | 16 | K | 1 |  |  |  | ROZPOCET | 0 | 0 | 0 | 0 | 0 | 1 | 0 | 16 | 268
| PP |  | Nátěr stěrky | [15 empty] | PP | 1
| D | 711 | Izolace proti vodě |  |  |  | 0 | [5 empty] | 0 |  | 0 |  | 0 | 2 | D | 0 |  |  |  | ROZPOCET | [6 empty] | 0
135 | K | 711471051 | Izolace, tlak. voda, fólií PVC, volně | m2 | 4430.2 |  | 0 | RTS 16/ II |  |  | základní |  | 0 | 0 | 0 | 0 | 0 | 16 | K | 1 |  |  |  | ROZPOCET | 0 | 0 | 0 | 0 | 0 | 1 | 0 | 16 | 270
| PP |  | Izolace, tlak. voda, fólií PVC, volně | [15 empty] | PP | 1
136 | K | 2832 | Fólie PVC tl.1,5mm zemní | m2 | 5006.1 |  | 0 | RTS 16/ I |  |  | základní |  | 0 | 0 | 0 | 0 | 0 | 16 | K | 1 |  |  |  | ROZPOCET | 0 | 0 | 0 | 0 | 0 | 1 | 0 | 16 | 272
| PP |  | Fólie PVC tl.1,5mm zemní | [15 empty] | PP | 1
| VV |  | 4430,18*1,13 |  | 5006.1 | [13 empty] | VV | 1 | 2 | True | 0 | ROZPOCET
| VV |  | Součet |  | 5006.1 | [13 empty] | VV | 1 | 4 | True | 1 | ROZPOCET
137 | K | 28323132 | Fólie nopová š.1500mm l=20m, nopy 8 mm | m2 | 1176 |  | 0 | RTS 16/ I |  |  | základní |  | 0 | 0 | 0 | 0 | 0 | 16 | K | 1 |  |  |  | ROZPOCET | 0 | 0 | 0 | 0 | 0 | 1 | 0 | 16 | 274
| PP |  | Fólie nopová š.1500mm l=20m, nopy 8 mm | [15 empty] | PP | 1
138 | K | 67352006 | Geotextilie 500 g/m2 | m2 | 10189.4 |  | 0 | RTS 16/ I |  |  | základní |  | 0 | 0 | 0 | 0 | 0 | 16 | K | 1 |  |  |  | ROZPOCET | 0 | 0 | 0 | 0 | 0 | 1 | 0 | 16 | 276
| PP |  | Geotextilie 500 g/m2 | [15 empty] | PP | 1
| D | 712 | Živičné krytiny |  |  |  | 0 | [5 empty] | 0 |  | 0 |  | 0 | 2 | D | 0 |  |  |  | ROZPOCET | [6 empty] | 0
139 | K | 712371801 | Povlaková krytina střech do 10°, fólií PVC, 1 vrstva - fólie ve specifikaci | m2 | 561 |  | 0 | RTS 16/ I |  |  | základní |  | 0 | 0 | 0 | 0 | 0 | 16 | K | 1 |  |  |  | ROZPOCET | 0 | 0 | 0 | 0 | 0 | 1 | 0 | 16 | 278
| PP |  | Povlaková krytina střech do 10°, fólií PVC, 1 vrstva - fólie ve specifikaci | [15 empty] | PP | 1
140 | K | 712391172 | Povlaková krytina střech do 10°, ochran. textilie | m2 | 561 |  | 0 | RTS 16/ I |  |  | základní |  | 0 | 0 | 0 | 0 | 0 | 16 | K | 1 |  |  |  | ROZPOCET | 0 | 0 | 0 | 0 | 0 | 1 | 0 | 16 | 280
| PP |  | Povlaková krytina střech do 10°, ochran. textilie | [15 empty] | PP | 1
141 | K | 712378 | M+D Rohová lišta vnější poplastovaná L RŠ 150 mm | m | 89.4 |  | 0 | RTS 16/ I |  |  | základní |  | 0 | 0 | 0 | 0 | 0 | 16 | K | 1 |  |  |  | ROZPOCET | 0 | 0 | 0 | 0 | 0 | 1 | 0 | 16 | 282
| PP |  | M+D Rohová lišta vnější poplastovaná L RŠ 150 mm | [15 empty] | PP | 1
142 | K | 71237800 | M+D Rohová lišta vnitřní poplastovaná L RŠ 100 mm | m | 89.4 |  | 0 | RTS 16/ I |  |  | základní |  | 0 | 0 | 0 | 0 | 0 | 16 | K | 1 |  |  |  | ROZPOCET | 0 | 0 | 0 | 0 | 0 | 1 | 0 | 16 | 284
| PP |  | M+D Rohová lišta vnitřní poplastovaná L RŠ 100 mm | [15 empty] | PP | 1
143 | K | 28322 | Fólie hydroizolační střešní PVC tl. 1,5 mm | m2 | 633.9 |  | 0 | RTS 16/ I |  |  | základní |  | 0 | 0 | 0 | 0 | 0 | 16 | K | 1 |  |  |  | ROZPOCET | 0 | 0 | 0 | 0 | 0 | 1 | 0 | 16 | 286
| PP |  | Fólie hydroizolační střešní PVC tl. 1,5 mm | [15 empty] | PP | 1
144 | K | 67352004 | Geotextilie netkaná 300 g/m2 | m2 | 645.2 |  | 0 | RTS 16/ I |  |  | základní |  | 0 | 0 | 0 | 0 | 0 | 16 | K | 1 |  |  |  | ROZPOCET | 0 | 0 | 0 | 0 | 0 | 1 | 0 | 16 | 288
| PP |  | Geotextilie netkaná 300 g/m2 | [15 empty] | PP | 1
| VV |  | 561*1,15 |  | 645.2 | [13 empty] | VV | 1 | 2 | True | 0 | ROZPOCET
| VV |  | Součet |  | 645.2 | [13 empty] | VV | 1 | 4 | True | 1 | ROZPOCET
| D | 713 | Izolace tepelné |  |  |  | 0 | [5 empty] | 0 |  | 0 |  | 0 | 2 | D | 0 |  |  |  | ROZPOCET | [6 empty] | 0
145 | K | 713121111 | Izolace tepelná podlah na sucho, jednovrstvá, materiál ve specifikaci | m2 | 13.6 |  | 0 | RTS 16/ I |  |  | základní |  | 0 | 0 | 0 | 0 | 0 | 16 | K | 1 |  |  |  | ROZPOCET | 0 | 0 | 0 | 0 | 0 | 1 | 0 | 16 | 290
| PP |  | Izolace tepelná podlah na sucho, jednovrstvá, materiál ve specifikaci | [15 empty] | PP | 1
146 | K | 713191100 | Položení separační fólie | m2 | 13.6 |  | 0 | RTS 16/ I |  |  | základní |  | 0 | 0 | 0 | 0 | 0 | 16 | K | 1 |  |  |  | ROZPOCET | 0 | 0 | 0 | 0 | 0 | 1 | 0 | 16 | 292
| PP |  | Položení separační fólie | [15 empty] | PP | 1
147 | K | 28323208 | Fólie PE šedá tl. 0,10 mm š. 4000 mm dl. 50 m | m2 | 16 |  | 0 | RTS 16/ I |  |  | základní |  | 0 | 0 | 0 | 0 | 0 | 16 | K | 1 |  |  |  | ROZPOCET | 0 | 0 | 0 | 0 | 0 | 1 | 0 | 16 | 294
| PP |  | Fólie PE šedá tl. 0,10 mm š. 4000 mm dl. 50 m | [15 empty] | PP | 1
148 | K | 28376062 | Deska izolační kročejová EPS T 4000 tl. 30-2 mm | m2 | 14.3 |  | 0 | RTS 16/ I |  |  | základní |  | 0 | 0 | 0 | 0 | 0 | 16 | K | 1 |  |  |  | ROZPOCET | 0 | 0 | 0 | 0 | 0 | 1 | 0 | 16 | 296
| PP |  | Deska izolační kročejová EPS T 4000 tl. 30-2 mm | [15 empty] | PP | 1
| D | 721 | Vnitřní kanalizace |  |  |  | 0 | [5 empty] | 0 |  | 0 |  | 0 | 2 | D | 0 |  |  |  | ROZPOCET | [6 empty] | 0
149 | K | 721001 | Odvodňovací střešní vpusť | kus | 6 |  | 0 | RTS 16/ I |  |  | základní |  | 0 | 0 | 0 | 0 | 0 | 16 | K | 1 |  |  |  | ROZPOCET | 0 | 0 | 0 | 0 | 0 | 1 | 0 | 16 | 298
| PP |  | Odvodňovací střešní vpusť | [15 empty] | PP | 1
| D | 764 | Konstrukce klempířské |  |  |  | 0 | [5 empty] | 0 |  | 0 |  | 0 | 2 | D | 0 |  |  |  | ROZPOCET | [6 empty] | 0
150 | K | 764928104 | Z+M oplech.parapetů z popl.plechu vč.rohů rš 250 | m | 4.7 |  | 0 | RTS 16/ I |  |  | základní |  | 0 | 0 | 0 | 0 | 0 | 16 | K | 1 |  |  |  | ROZPOCET | 0 | 0 | 0 | 0 | 0 | 1 | 0 | 16 | 300
| PP |  | Z+M oplech.parapetů z popl.plechu vč.rohů rš 250 | [15 empty] | PP | 1
151 | K | 553420412N01 | Parapet poplast. š. 250 mm | m | 5.2 |  | 0 | RTS 16/ I |  |  | základní |  | 0 | 0 | 0 | 0 | 0 | 16 | K | 1 |  |  |  | ROZPOCET | 0 | 0 | 0 | 0 | 0 | 1 | 0 | 16 | 302
| PP |  | Parapet poplast. š. 250 mm | [15 empty] | PP | 1
152 | K | 76401 | Oplechování atiky z Pz plechu, rš 400 mm | m | 143 |  | 0 | RTS 16/ I |  |  | základní |  | 0 | 0 | 0 | 0 | 0 | 16 | K | 1 |  |  |  | ROZPOCET | 0 | 0 | 0 | 0 | 0 | 1 | 0 | 16 | 304
| PP |  | Oplechování atiky z Pz plechu, rš 400 mm | [15 empty] | PP | 1
153 | K | 998764201 | Přesun hmot pro klempířské konstr., výšky do 6 m | % |  |  | 0 | RTS 16/ I |  |  | základní |  | 0 | 0 | 0 | 0 | 0 | 16 | K | 1 |  |  |  | ROZPOCET | 0 | 0 | 0 | 0 | 0 | 1 | 0 | 16 | 306
| PP |  | Přesun hmot pro klempířské konstr., výšky do 6 m | [15 empty] | PP | 1
| D | 767 | Konstrukce zámečnické |  |  |  | 0 | [5 empty] | 0 |  | 0 |  | 0 | 2 | D | 0 |  |  |  | ROZPOCET | [6 empty] | 0
154 | K | 721213236N01 | D+M žlab odtokový ,ke zdi,děrov.rošt, dl. 1000mm, tl. 300 mm | kus | 12 |  | 0 | RTS 16/ I |  |  | základní |  | 0 | 0 | 0 | 0 | 0 | 16 | K | 1 |  |  |  | ROZPOCET | 0 | 0 | 0 | 0 | 0 | 1 | 0 | 16 | 308
| PP |  | D+M žlab odtokový ,ke zdi,děrov.rošt, dl. 1000mm, tl. 300 mm | [15 empty] | PP | 1
156 | K | 76702 | D+M garážová vrata roletová 5800/2800 | ks | 1 |  | 0 | RTS 16/ I |  |  | základní |  | 0 | 0 | 0 | 0 | 0 | 16 | K | 1 |  |  |  | ROZPOCET | 0 | 0 | 0 | 0 | 0 | 1 | 0 | 16 | 312
| PP |  | D+M garážová vrata roletová 5800/2800 | [15 empty] | PP | 1
157 | K | 76703 | D+M závora dl. 2000 mm včetně ovládání | ks | 2 |  | 0 | RTS 16/ I |  |  | základní |  | 0 | 0 | 0 | 0 | 0 | 16 | K | 1 |  |  |  | ROZPOCET | 0 | 0 | 0 | 0 | 0 | 1 | 0 | 16 | 314
| PP |  | D+M závora dl. 2000 mm včetně ovládání | [15 empty] | PP | 1
158 | K | 76704 | D+M madlo schodišťové O38/5 včetně nátěru 1x zákl. + 2x email | m | 14.5 |  | 0 | RTS 16/ I |  |  | základní |  | 0 | 0 | 0 | 0 | 0 | 16 | K | 1 |  |  |  | ROZPOCET | 0 | 0 | 0 | 0 | 0 | 1 | 0 | 16 | 316
| PP |  | D+M madlo schodišťové O38/5 včetně nátěru 1x zákl. + 2x email | [15 empty] | PP | 1
159 | K | 76705 | M+D ocelové zábradlí z trubek včetně nátěru 1x zákl. + 2x email | m | 9.7 |  | 0 | RTS 16/ I |  |  | základní |  | 0 | 0 | 0 | 0 | 0 | 16 | K | 1 |  |  |  | ROZPOCET | 0 | 0 | 0 | 0 | 0 | 1 | 0 | 16 | 318
| PP |  | M+D ocelové zábradlí z trubek včetně nátěru 1x zákl. + 2x email | [15 empty] | PP | 1
186 | K | 767000_R | Položky Z2,Z5 a Z6 dle PD - výpis výrobků | soub | 1 |  | 0 |  |  |  | základní |  | 0 | 0 | 0 | 0 | 0 | 16 | K | 1 |  |  |  | ROZPOCET | 0 | 0 | 0 | 0 | 0 | 1 | 0 | 16 | 202349353
| PP |  | Položky Z2,Z5 a Z6 dle PD - výpis výrobků | [15 empty] | PP | 1
187 | K | 767001_R | Položky Z3.1,Z3.1.2,Z3.2-Z3.5 dle PD - výpis výrobků | soub | 1 |  | 0 |  |  |  | základní |  | 0 | 0 | 0 | 0 | 0 | 16 | K | 1 |  |  |  | ROZPOCET | 0 | 0 | 0 | 0 | 0 | 1 | 0 | 16 | 1188704402
| PP |  | Položky Z2,Z5 a Z6 dle PD - výpis výrobků | [15 empty] | PP | 1
160 | K | 998767201 | Přesun hmot pro zámečnické konstr., výšky do 6 m | % |  |  | 0 | RTS 16/ I |  |  | základní |  | 0 | 0 | 0 | 0 | 0 | 16 | K | 1 |  |  |  | ROZPOCET | 0 | 0 | 0 | 0 | 0 | 1 | 0 | 16 | 320
| PP |  | Přesun hmot pro zámečnické konstr., výšky do 6 m | [15 empty] | PP | 1
| D | 771 | Podlahy z dlaždic a obklady |  |  |  | 0 | [5 empty] | 0 |  | 0 |  | 0 | 2 | D | 0 |  |  |  | ROZPOCET | [6 empty] | 0
161 | K | 771120212 | Kladení dlaždic na podstupnice do tmele, dvě řady | m | 26.4 |  | 0 | RTS 16/ I |  |  | základní |  | 0 | 0 | 0 | 0 | 0 | 16 | K | 1 |  |  |  | ROZPOCET | 0 | 0 | 0 | 0 | 0 | 1 | 0 | 16 | 322
| PP |  | Kladení dlaždic na podstupnice do tmele, dvě řady | [15 empty] | PP | 1
162 | K | 771575101 | Montáž podlah keram.,režné hladké, tmel, 10x5 cm | m2 | 26 |  | 0 | RTS 16/ I |  |  | základní |  | 0 | 0 | 0 | 0 | 0 | 16 | K | 1 |  |  |  | ROZPOCET | 0 | 0 | 0 | 0 | 0 | 1 | 0 | 16 | 324
| PP |  | Montáž podlah keram.,režné hladké, tmel, 10x5 cm | [15 empty] | PP | 1
163 | K | 77147501 | Obklad soklíků keram.rovných, tmel,výška 10 cm, lepidlo , spár.hm. | m | 20.6 |  | 0 | RTS 16/ I |  |  | základní |  | 0 | 0 | 0 | 0 | 0 | 16 | K | 1 |  |  |  | ROZPOCET | 0 | 0 | 0 | 0 | 0 | 1 | 0 | 16 | 326
| PP |  | Obklad soklíků keram.rovných, tmel,výška 10 cm, lepidlo , spár.hm. | [15 empty] | PP | 1
164 | K | 59764 | Dlažba matná sokl 300x80x9 mm | kus | 38 |  | 0 | RTS 16/ I |  |  | základní |  | 0 | 0 | 0 | 0 | 0 | 16 | K | 1 |  |  |  | ROZPOCET | 0 | 0 | 0 | 0 | 0 | 1 | 0 | 16 | 328
| PP |  | Dlažba matná sokl 300x80x9 mm | [15 empty] | PP | 1
165 | K | 597642 | Dlažba schodovka | m2 | 8.8 |  | 0 | RTS 16/ I |  |  | základní |  | 0 | 0 | 0 | 0 | 0 | 16 | K | 1 |  |  |  | ROZPOCET | 0 | 0 | 0 | 0 | 0 | 1 | 0 | 16 | 330
| PP |  | Dlažba schodovka | [15 empty] | PP | 1
166 | K | 59770102N | Dlaždice keramická protiskluzová do tmelu | m2 | 17.2 |  | 0 | RTS 16/ I |  |  | základní |  | 0 | 0 | 0 | 0 | 0 | 16 | K | 1 |  |  |  | ROZPOCET | 0 | 0 | 0 | 0 | 0 | 1 | 0 | 16 | 332
| PP |  | Dlaždice keramická protiskluzová do tmelu | [15 empty] | PP | 1
167 | K | 59770102N1 | Dlaždice podstupnice schodiště | m2 | 4.5 |  | 0 | RTS 16/ I |  |  | základní |  | 0 | 0 | 0 | 0 | 0 | 16 | K | 1 |  |  |  | ROZPOCET | 0 | 0 | 0 | 0 | 0 | 1 | 0 | 16 | 334
| PP |  | Dlaždice podstupnice schodiště | [15 empty] | PP | 1
168 | K | 998771201 | Přesun hmot pro podlahy z dlaždic, výšky do 6 m | % |  |  | 0 | RTS 16/ II |  |  | základní |  | 0 | 0 | 0 | 0 | 0 | 16 | K | 1 |  |  |  | ROZPOCET | 0 | 0 | 0 | 0 | 0 | 1 | 0 | 16 | 336
| PP |  | Přesun hmot pro podlahy z dlaždic, výšky do 6 m | [15 empty] | PP | 1
| D | 777 | Podlahy ze syntetických hmot |  |  |  | 0 | [5 empty] | 0 |  | 0 |  | 0 | 2 | D | 0 |  |  |  | ROZPOCET | [6 empty] | 0
169 | K | 777615 | Epoxidová stěrka barevná šedá | m2 | 801.5 |  | 0 | RTS 16/ I |  |  | základní |  | 0 | 0 | 0 | 0 | 0 | 16 | K | 1 |  |  |  | ROZPOCET | 0 | 0 | 0 | 0 | 0 | 1 | 0 | 16 | 338
| PP |  | Epoxidová stěrka barevná šedá | [15 empty] | PP | 1
170 | K | 7776151 | Epoxidová stěrka barevná modrá | m2 | 700 |  | 0 | RTS 16/ I |  |  | základní |  | 0 | 0 | 0 | 0 | 0 | 16 | K | 1 |  |  |  | ROZPOCET | 0 | 0 | 0 | 0 | 0 | 1 | 0 | 16 | 340
| PP |  | Epoxidová stěrka barevná modrá | [15 empty] | PP | 1
| D | 783 | Nátěry |  |  |  | 0 | [5 empty] | 0 |  | 0 |  | 0 | 2 | D | 0 |  |  |  | ROZPOCET | [6 empty] | 0
171 | K | 78304 | Nátěr sloupů žluto- černé šrafování | m2 | 58.5 |  | 0 | RTS 16/ I |  |  | základní |  | 0 | 0 | 0 | 0 | 0 | 16 | K | 1 |  |  |  | ROZPOCET | 0 | 0 | 0 | 0 | 0 | 1 | 0 | 16 | 342
| PP |  | Nátěr sloupů žluto- černé šrafování | [15 empty] | PP | 1
| D | 784 | Malby |  |  |  | 0 | [5 empty] | 0 |  | 0 |  | 0 | 2 | D | 0 |  |  |  | ROZPOCET | [6 empty] | 0
172 | K | 7841911 | Penetrace podkladu univerzální 1x | m2 | 85.4 |  | 0 | RTS 16/ I |  |  | základní |  | 0 | 0 | 0 | 0 | 0 | 16 | K | 1 |  |  |  | ROZPOCET | 0 | 0 | 0 | 0 | 0 | 1 | 0 | 16 | 344
| PP |  | Penetrace podkladu univerzální 1x | [15 empty] | PP | 1
173 | K | 7841951 | Malba tekutá barva, 2 x | m2 | 85.4 |  | 0 | RTS 16/ I |  |  | základní |  | 0 | 0 | 0 | 0 | 0 | 16 | K | 1 |  |  |  | ROZPOCET | 0 | 0 | 0 | 0 | 0 | 1 | 0 | 16 | 346
| PP |  | Malba tekutá barva, 2 x | [15 empty] | PP | 1
| VV |  | 42,675*2 |  | 85.4 | [13 empty] | VV | 1 | 2 | True | 0 | ROZPOCET
| VV |  | Součet |  | 85.4 | [13 empty] | VV | 1 | 4 | True | 1 | ROZPOCET
| D | 799 | Ostatní |  |  |  | 0 | [5 empty] | 0 |  | 0 |  | 0 | 2 | D | 0 |  |  |  | ROZPOCET | [6 empty] | 0
174 | K | 79901 | M+D hasicí přístroj PHP 113 B | ks | 1 |  | 0 | RTS 16/ I |  |  | základní |  | 0 | 0 | 0 | 0 | 0 | 16 | K | 1 |  |  |  | ROZPOCET | 0 | 0 | 0 | 0 | 0 | 1 | 0 | 16 | 348
| PP |  | M+D hasicí přístroj PHP 113 B | [15 empty] | PP | 1
| D | M33 | Montáže dopravních zařízení a vah-výtahy |  |  |  | 0 | [5 empty] | 0 |  | 0 |  | 0 | 3 | D | 0 |  |  |  | ROZPOCET | [6 empty] | 0
175 | K | 3300 | M+D osobní výtah | kus | 1 |  | 0 | RTS 16/ I |  |  | základní |  | 0 | 0 | 0 | 0 | 0 | 64 | K | 1 |  |  |  | ROZPOCET | 0 | 0 | 0 | 0 | 0 | 1 | 0 | 64 | 350
| PP |  | M+D osobní výtah | [15 empty] | PP | 1
| D | D96 | Přesuny suti a vybouraných hmot |  |  |  | 0 | [5 empty] | 0 |  | 0 |  | 0 | 1 | D | 0 |  |  |  | ROZPOCET | [6 empty] | 0
176 | K | 979990001 | Poplatek za skládku stavební suti | t | 2231.2 |  | 0 | RTS 16/ I |  |  | základní |  | 0 | 0 | 0 | 0 | 0 | 4 | K | 1 |  |  |  | ROZPOCET | 0 | 0 | 0 | 0 | 0 | 1 | 0 | 4 | 352
| PP |  | Poplatek za skládku stavební suti | [15 empty] | PP | 1
177 | K | 979990113 | Poplatek za skládku suti - obalované kam. - asfalt | t | 757.4 |  | 0 | RTS 16/ I |  |  | základní |  | 0 | 0 | 0 | 0 | 0 | 4 | K | 1 |  |  |  | ROZPOCET | 0 | 0 | 0 | 0 | 0 | 1 | 0 | 4 | 354
| PP |  | Poplatek za skládku suti - obalované kam. - asfalt | [15 empty] | PP | 1
178 | K | 979087212 | Nakládání suti na dopravní prostředky | t | 3425.9 |  | 0 | RTS 16/ I |  |  | základní |  | 0 | 0 | 0 | 0 | 0 | 4 | K | 1 |  |  |  | ROZPOCET | 0 | 0 | 0 | 0 | 0 | 1 | 0 | 4 | 356
| PP |  | Nakládání suti na dopravní prostředky | [15 empty] | PP | 1
179 | K | 979081111 | Odvoz suti a vybour. hmot na skládku do 1 km | t | 3425.9 |  | 0 | RTS 16/ I |  |  | základní |  | 0 | 0 | 0 | 0 | 0 | 4 | K | 1 |  |  |  | ROZPOCET | 0 | 0 | 0 | 0 | 0 | 1 | 0 | 4 | 358
| PP |  | Odvoz suti a vybour. hmot na skládku do 1 km | [15 empty] | PP | 1
180 | K | 97908112 | Příplatek k odvozu za každý další 1 km | t | 20555.3 |  | 0 | RTS 16/ I |  |  | základní |  | 0 | 0 | 0 | 0 | 0 | 4 | K | 1 |  |  |  | ROZPOCET | 0 | 0 | 0 | 0 | 0 | 1 | 0 | 4 | 360
| PP |  | Příplatek k odvozu za každý další 1 km | [15 empty] | PP | 1
| D | 783 | Nátěry |  |  |  | 0 | [5 empty] | 0 |  | 0 |  | 0 | 2 | D | 0 |  |  |  | ROZPOCET | [6 empty] | 0
181 | K | 78389 | Nátěr betonových konstrukcí | m2 | 2171.2 |  | 0 | RTS 16/ I |  |  | základní |  | 0 | 0 | 0 | 0 | 0 | 16 | K | 1 |  |  |  | ROZPOCET | 0 | 0 | 0 | 0 | 0 | 1 | 0 | 16 | 362
| PP |  | Nátěr betonových konstrukcí | [15 empty] | PP | 1
| D | 711 | Izolace proti vodě |  |  |  | 0 | [5 empty] | 0 |  | 0 |  | 0 | 2 | D | 0 |  |  |  | ROZPOCET | [6 empty] | 0
182 | K | 998711201 | Přesun hmot pro izolace proti vodě, výšky do 6 m | % |  |  | 0 | RTS 16/ II |  |  | základní |  | 0 | 0 | 0 | 0 | 0 | 16 | K | 1 |  |  |  | ROZPOCET | 0 | 0 | 0 | 0 | 0 | 1 | 0 | 16 | 364
| PP |  | Přesun hmot pro izolace proti vodě, výšky do 6 m | [15 empty] | PP | 1
| D | 712 | Živičné krytiny |  |  |  | 0 | [5 empty] | 0 |  | 0 |  | 0 | 2 | D | 0 |  |  |  | ROZPOCET | [6 empty] | 0
183 | K | 998712201 | Přesun hmot pro povlakové krytiny, výšky do 6 m | % |  |  | 0 | RTS 16/ II |  |  | základní |  | 0 | 0 | 0 | 0 | 0 | 16 | K | 1 |  |  |  | ROZPOCET | 0 | 0 | 0 | 0 | 0 | 1 | 0 | 16 | 366
| PP |  | Přesun hmot pro povlakové krytiny, výšky do 6 m | [15 empty] | PP | 1
| D | 713 | Izolace tepelné |  |  |  | 0 | [5 empty] | 0 |  | 0 |  | 0 | 2 | D | 0 |  |  |  | ROZPOCET | [6 empty] | 0
184 | K | 998713201 | Přesun hmot pro izolace tepelné, výšky do 6 m | % |  |  | 0 | RTS 16/ II |  |  | základní |  | 0 | 0 | 0 | 0 | 0 | 16 | K | 1 |  |  |  | ROZPOCET | 0 | 0 | 0 | 0 | 0 | 1 | 0 | 16 | 368
| PP |  | Přesun hmot pro izolace tepelné, výšky do 6 m | [15 empty] | PP | 1
| D | 777 | Podlahy ze syntetických hmot |  |  |  | 0 | [5 empty] | 0 |  | 0 |  | 0 | 2 | D | 0 |  |  |  | ROZPOCET | [6 empty] | 0
185 | K | 998777201 | Přesun hmot pro podlahy syntetické, výšky do 6 m | % |  |  | 0 | RTS 16/ II |  |  | základní |  | 0 | 0 | 0 | 0 | 0 | 16 | K | 1 |  |  |  | ROZPOCET | 0 | 0 | 0 | 0 | 0 | 1 | 0 | 16 | 370
| PP |  | Přesun hmot pro podlahy syntetické, výšky do 6 m | [15 empty] | PP | 1

## SO.01.2 - ZTI
| List obsahuje: |  | 1) Krycí list soupisu | 2) Rekapitulace |  |  | 3) Soupis prací | Zpět na list: | Rekapitulace stavby
{264310ad-5cb7-4991-be8e-0762c38dc458}
2
| KRYCÍ LIST SOUPISU | [8 empty] | v --- níže se nacházejí doplnkové a pomocné údaje k sestavám --- v | [8 empty] | False
Stavba:
Revitalizace autobusového nádraží v Mohelnici
Objekt:
SO.01 - Objekt autobusového nádraží
Soupis:
SO.01 - Objekt autobusového nádraží
Úroveň 3:
SO.01.2 - ZTI
| KSO: |  |  |  |  | CC-CZ:
| Místo: |  | Mohelnice |  |  | Datum: | 27.1.2017
| Zadavatel: |  |  |  |  | IČ:
|  | Město Mohelnice, U Brány 916/2, 789 85 Mohelnice |  |  |  | DIČ:
| Uchazeč: |  |  |  |  | IČ:
DIČ:
| Projektant: |  |  |  |  | IČ:
DIČ:
Poznámka:
| Cena bez DPH | [5 empty] | 0
|  |  | Základ daně |  |  | Sazba daně | Výše daně
| DPH | základní | 0 |  |  | 21% | 0
|  | snížená | 0 |  |  | 15% | 0
|  | zákl. přenesená | 0 |  |  | 21% | 0
|  | sníž. přenesená | 0 |  |  | 15% | 0
|  | nulová | 0 |  |  | 0% | 0
| Cena s DPH |  |  | v | CZK |  | 0
REKAPITULACE ČLENĚNÍ SOUPISU PRACÍ
Stavba:
Revitalizace autobusového nádraží v Mohelnici
Objekt:
SO.01 - Objekt autobusového nádraží
Soupis:
SO.01 - Objekt autobusového nádraží
Úroveň 3:
SO.01.2 - ZTI
Místo: |  |  | Mohelnice |  |  | Datum: | 27.1.2017
Zadavatel: |  |  | Město Mohelnice, U Brány 916/2, 789 85 Mohelnice |  |  | Projektant:
Uchazeč:
Kód dílu - Popis | [6 empty] | Cena celkem [CZK]
Náklady soupisu celkem | [6 empty] | 0 | [12 empty] | -1
| 713 - Izolace tepelné | [5 empty] | 0
| 721 - Vnitřní kanalizace | [5 empty] | 0
| 722 - Vnitřní vodovod | [5 empty] | 0
| 724 - Strojní vybavení | [5 empty] | 0
| 725 - Zařizovací předměty | [5 empty] | 0
SOUPIS PRACÍ
Stavba:
Revitalizace autobusového nádraží v Mohelnici
Objekt:
SO.01 - Objekt autobusového nádraží
Soupis:
SO.01 - Objekt autobusového nádraží
Úroveň 3:
SO.01.2 - ZTI
Místo: |  |  | Mohelnice |  |  | Datum: | 27.1.2017
Zadavatel: |  |  | Město Mohelnice, U Brány 916/2, 789 85 Mohelnice |  |  | Projektant:
Uchazeč:
PČ | Typ | Kód | Popis | MJ | Množství | J.cena [CZK] | Cena celkem [CZK] | Cenová soustava |  | Poznámka | DPH | J. Nh [h] | Nh celkem [h] | J. hmotnost [t] | Hmotnost celkem [t] | J. suť [t] | Suť Celkem [t]
Náklady soupisu celkem | [6 empty] | 0 | [5 empty] | 0 |  | 0.9975 |  | 0 |  | D | -1 | [7 empty] | 0
| D | 713 | Izolace tepelné |  |  |  | 0 | [5 empty] | 0 |  | 0.9975 |  | 0 | 2 | D | 0 | ROZPOCET | [6 empty] | 0
1 | K | 713411122 | Izol tepel trub pásy | m2 | 8 |  | 0 | RTS 16/ I |  |  | základní |  | 0 | 0 | 0 | 0 | 0 | 16 | K | 1 | ROZPOCET | 0 | 0 | 0 | 0 | 0 | 1 | 0 | 16 | 2
| PP |  | Izol tepel trub pásy | [15 empty] | PP | 1
2 | M | 28361 | Izolace potrubí DN 20 Min 20 | m | 28 |  | 0 | RTS 16/ I |  |  | základní |  | 0 | 0.015 | 0.42 | 0 | 0 | 32 | M | 1 | ROZPOCET | 0 | 0 | 0 | 0 | 0 | 1 | 0 | 16 | 4
| PP |  | Izolace potrubí DN 20 Minerol 20 | [15 empty] | PP | 1
3 | M | 28362 | Izolace potrubí DN 25 Min 20 | M | 30 |  | 0 | RTS 16/ I |  |  | základní |  | 0 | 0.015 | 0.45 | 0 | 0 | 32 | M | 1 | ROZPOCET | 0 | 0 | 0 | 0 | 0 | 1 | 0 | 16 | 6
| PP |  | Izolace potrubí DN 25 Minerol 20 | [15 empty] | PP | 1
4 | M | 28363 | Izolace potrubí DN 32 Min 20 | M | 8.5 |  | 0 | RTS 16/ I |  |  | základní |  | 0 | 0.015 | 0.1275 | 0 | 0 | 32 | M | 1 | ROZPOCET | 0 | 0 | 0 | 0 | 0 | 1 | 0 | 16 | 8
| PP |  | Izolace potrubí DN 32 Minerol 20 | [15 empty] | PP | 1
5 | K | 998711101 | Přesun izolace voda objekt v -6m | t | 0 |  | 0 | RTS 16/ I |  |  | základní |  | 0 | 0 | 0 | 0 | 0 | 16 | K | 1 | ROZPOCET | 0 | 0 | 0 | 0 | 0 | 1 | 0 | 16 | 10
| PP |  | Přesun izolace voda objekt v -6m | [15 empty] | PP | 1
| D | 721 | Vnitřní kanalizace |  |  |  | 0 | [5 empty] | 0 |  | 0 |  | 0 | 2 | D | 0 | ROZPOCET | [6 empty] | 0
6 | K | 721141105 | Potrubí lit odpadní DN 100 | m | 10 |  | 0 | RTS 16/ I |  |  | základní |  | 0 | 0 | 0 | 0 | 0 | 16 | K | 1 | ROZPOCET | 0 | 0 | 0 | 0 | 0 | 1 | 0 | 16 | 12
| PP |  | Potrubí lit odpadní DN 100 | [15 empty] | PP | 1
7 | K | 721171109 | Potrubí PVC hrdl odpadní D 110x2,3 | m | 15 |  | 0 | RTS 16/ I |  |  | základní |  | 0 | 0 | 0 | 0 | 0 | 16 | K | 1 | ROZPOCET | 0 | 0 | 0 | 0 | 0 | 1 | 0 | 16 | 14
| PP |  | Potrubí PVC hrdl odpadní D 110x2,3 | [15 empty] | PP | 1
8 | K | 721171111 | Potrubí PVC hrdl odpadní D 140x2,9 | m | 6 |  | 0 | RTS 16/ I |  |  | základní |  | 0 | 0 | 0 | 0 | 0 | 16 | K | 1 | ROZPOCET | 0 | 0 | 0 | 0 | 0 | 1 | 0 | 16 | 16
| PP |  | Potrubí PVC hrdl odpadní D 140x2,9 | [15 empty] | PP | 1
9 | K | 721171112 | Potrubí PVC hrdl odpadní D 160/3,9 | m | 5.5 |  | 0 | RTS 16/ I |  |  | základní |  | 0 | 0 | 0 | 0 | 0 | 16 | K | 1 | ROZPOCET | 0 | 0 | 0 | 0 | 0 | 1 | 0 | 16 | 18
| PP |  | Potrubí PVC hrdl odpadní D 160/3,9 | [15 empty] | PP | 1
10 | K | 721171113 | Potrubí PVC hrdl odpadní D 200/4,9 | m | 2 |  | 0 | RTS 16/ I |  |  | základní |  | 0 | 0 | 0 | 0 | 0 | 16 | K | 1 | ROZPOCET | 0 | 0 | 0 | 0 | 0 | 1 | 0 | 16 | 20
| PP |  | Potrubí PVC hrdl odpadní D 200/4,9 | [15 empty] | PP | 1
11 | K | 721172109 | Potrubí PVC hrdl dešťové D 110x2,3 | m | 38 |  | 0 | RTS 16/ I |  |  | základní |  | 0 | 0 | 0 | 0 | 0 | 16 | K | 1 | ROZPOCET | 0 | 0 | 0 | 0 | 0 | 1 | 0 | 16 | 22
| PP |  | Potrubí PVC hrdl dešťové D 110x2,3 | [15 empty] | PP | 1
12 | K | 721172111 | Potrubí PVC hrdl dešťové D 140x2,9 | m | 20 |  | 0 | RTS 16/ I |  |  | základní |  | 0 | 0 | 0 | 0 | 0 | 16 | K | 1 | ROZPOCET | 0 | 0 | 0 | 0 | 0 | 1 | 0 | 16 | 24
| PP |  | Potrubí PVC hrdl dešťové D 140x2,9 | [15 empty] | PP | 1
13 | K | 721173204 | Potrubí PVC připojovací D 40 | m | 2 |  | 0 | RTS 16/ I |  |  | základní |  | 0 | 0 | 0 | 0 | 0 | 16 | K | 1 | ROZPOCET | 0 | 0 | 0 | 0 | 0 | 1 | 0 | 16 | 26
| PP |  | Potrubí PVC připojovací D 40 | [15 empty] | PP | 1
14 | K | 721173205 | Potrubí PVC připojovací D 50 | m | 15 |  | 0 | RTS 16/ I |  |  | základní |  | 0 | 0 | 0 | 0 | 0 | 16 | K | 1 | ROZPOCET | 0 | 0 | 0 | 0 | 0 | 1 | 0 | 16 | 28
| PP |  | Potrubí PVC připojovací D 50 | [15 empty] | PP | 1
15 | K | 721194104 | Vyvedení kanal výpustek D 40 | kus | 3 |  | 0 | RTS 16/ I |  |  | základní |  | 0 | 0 | 0 | 0 | 0 | 16 | K | 1 | ROZPOCET | 0 | 0 | 0 | 0 | 0 | 1 | 0 | 16 | 30
| PP |  | Vyvedení kanal výpustek D 40 | [15 empty] | PP | 1
16 | K | 721194105 | Vyvedení kanal výpustek D 50 | kus | 2 |  | 0 | RTS 16/ I |  |  | základní |  | 0 | 0 | 0 | 0 | 0 | 16 | K | 1 | ROZPOCET | 0 | 0 | 0 | 0 | 0 | 1 | 0 | 16 | 32
| PP |  | Vyvedení kanal výpustek D 50 | [15 empty] | PP | 1
17 | K | 721194109 | Vyvedení kanal výpustek D 110 | kus | 3 |  | 0 | RTS 16/ I |  |  | základní |  | 0 | 0 | 0 | 0 | 0 | 16 | K | 1 | ROZPOCET | 0 | 0 | 0 | 0 | 0 | 1 | 0 | 16 | 34
| PP |  | Vyvedení kanal výpustek D 110 | [15 empty] | PP | 1
18 | K | 721273146 | Hlavice ventilační PVC D 140/600 | kus | 1 |  | 0 | RTS 16/ I |  |  | základní |  | 0 | 0 | 0 | 0 | 0 | 16 | K | 1 | ROZPOCET | 0 | 0 | 0 | 0 | 0 | 1 | 0 | 16 | 36
| PP |  | Hlavice ventilační PVC D 140/600 | [15 empty] | PP | 1
19 | K | 721290111 | Zkouška těs kanal vodou -DN 125 | m | 48 |  | 0 | RTS 16/ I |  |  | základní |  | 0 | 0 | 0 | 0 | 0 | 16 | K | 1 | ROZPOCET | 0 | 0 | 0 | 0 | 0 | 1 | 0 | 16 | 38
| PP |  | Zkouška těs kanal vodou -DN 125 | [15 empty] | PP | 1
20 | K | 721290112 | Zkouška těs kanal vodou -DN 200 | m | 5.5 |  | 0 | RTS 16/ I |  |  | základní |  | 0 | 0 | 0 | 0 | 0 | 16 | K | 1 | ROZPOCET | 0 | 0 | 0 | 0 | 0 | 1 | 0 | 16 | 40
| PP |  | Zkouška těs kanal vodou -DN 200 | [15 empty] | PP | 1
21 | K | 721290123 | Zkouška těs kanal kouřem -DN 300 | m | 75 |  | 0 | RTS 16/ I |  |  | základní |  | 0 | 0 | 0 | 0 | 0 | 16 | K | 1 | ROZPOCET | 0 | 0 | 0 | 0 | 0 | 1 | 0 | 16 | 42
| PP |  | Zkouška těs kanal kouřem -DN 300 | [15 empty] | PP | 1
22 | K | 998721101 | Přesun kanalizace objekt v -6m | t | 1.9 |  | 0 | RTS 16/ I |  |  | základní |  | 0 | 0 | 0 | 0 | 0 | 16 | K | 1 | ROZPOCET | 0 | 0 | 0 | 0 | 0 | 1 | 0 | 16 | 44
| PP |  | Přesun kanalizace objekt v -6m | [15 empty] | PP | 1
| D | 722 | Vnitřní vodovod |  |  |  | 0 | [5 empty] | 0 |  | 0 |  | 0 | 2 | D | 0 | ROZPOCET | [6 empty] | 0
23 | M | 722130233 | Potrubí ocelzáv pozink 11343 DN 25 | m | 30 |  | 0 | RTS 16/ I |  |  | základní |  | 0 | 0 | 0 | 0 | 0 | 32 | M | 1 | ROZPOCET | 0 | 0 | 0 | 0 | 0 | 1 | 0 | 16 | 46
| PP |  | Potrubí ocelzáv pozink 11343 DN 25 | [15 empty] | PP | 1
24 | M | 722177012 | Rozvody z plastů obecně DN 20 mm | m | 28 |  | 0 | RTS 16/ I |  |  | základní |  | 0 | 0 | 0 | 0 | 0 | 32 | M | 1 | ROZPOCET | 0 | 0 | 0 | 0 | 0 | 1 | 0 | 16 | 48
| PP |  | Rozvody z plastů obecně DN 20 mm | [15 empty] | PP | 1
25 | M | 722177013 | Rozvody z plastů obecně -D 25mm | m | 30 |  | 0 | RTS 16/ I |  |  | základní |  | 0 | 0 | 0 | 0 | 0 | 32 | M | 1 | ROZPOCET | 0 | 0 | 0 | 0 | 0 | 1 | 0 | 16 | 50
| PP |  | Rozvody z plastů obecně -D 25mm | [15 empty] | PP | 1
26 | M | 722177014 | Rozvody z plastů obecně -D 32mm | m | 1 |  | 0 | RTS 16/ I |  |  | základní |  | 0 | 0 | 0 | 0 | 0 | 32 | M | 1 | ROZPOCET | 0 | 0 | 0 | 0 | 0 | 1 | 0 | 16 | 52
| PP |  | Rozvody z plastů obecně -D 32mm | [15 empty] | PP | 1
27 | K | 722190401 | Vyvedení a upevnění výpustek DN 15 | kus | 14 |  | 0 | RTS 16/ I |  |  | základní |  | 0 | 0 | 0 | 0 | 0 | 16 | K | 1 | ROZPOCET | 0 | 0 | 0 | 0 | 0 | 1 | 0 | 16 | 54
| PP |  | Vyvedení a upevnění výpustek DN 15 | [15 empty] | PP | 1
28 | K | 722190403 | Upevnění výpustku DN 25 hydranty | kus | 1 |  | 0 | RTS 16/ I |  |  | základní |  | 0 | 0 | 0 | 0 | 0 | 16 | K | 1 | ROZPOCET | 0 | 0 | 0 | 0 | 0 | 1 | 0 | 16 | 56
| PP |  | Upevnění výpustku DN 25 hydranty | [15 empty] | PP | 1
29 | M | 722220121 | Nástěnka K 247 pro baterii G 1/2 | pár | 1 |  | 0 | RTS 16/ I |  |  | základní |  | 0 | 0 | 0 | 0 | 0 | 32 | M | 1 | ROZPOCET | 0 | 0 | 0 | 0 | 0 | 1 | 0 | 16 | 58
| PP |  | Nástěnka K 247 pro baterii G 1/2 | [15 empty] | PP | 1
30 | M | 722223113 | Ventil přivzd-odvzduš T 1070 G 3/4 | kus | 1 |  | 0 | RTS 16/ I |  |  | základní |  | 0 | 0 | 0 | 0 | 0 | 32 | M | 1 | ROZPOCET | 0 | 0 | 0 | 0 | 0 | 1 | 0 | 16 | 60
| PP |  | Ventil přivzd-odvzduš T 1070 G 3/4 | [15 empty] | PP | 1
31 | M | 722224121 | Ventily odvodňovací K 270M G 1/4 | kus | 4 |  | 0 | RTS 16/ I |  |  | základní |  | 0 | 0 | 0 | 0 | 0 | 32 | M | 1 | ROZPOCET | 0 | 0 | 0 | 0 | 0 | 1 | 0 | 16 | 62
| PP |  | Ventily odvodňovací K 270M G 1/4 | [15 empty] | PP | 1
32 | M | 722231062 | Ventil zpětný Ve 3030 G 3/4 | kus | 1 |  | 0 | RTS 16/ I |  |  | základní |  | 0 | 0 | 0 | 0 | 0 | 32 | M | 1 | ROZPOCET | 0 | 0 | 0 | 0 | 0 | 1 | 0 | 16 | 64
| PP |  | Ventil zpětný Ve 3030 G 3/4 | [15 empty] | PP | 1
33 | M | 722231063 | Ventil zpětný Ve 3030 G 1 | kus | 1 |  | 0 | RTS 16/ I |  |  | základní |  | 0 | 0 | 0 | 0 | 0 | 32 | M | 1 | ROZPOCET | 0 | 0 | 0 | 0 | 0 | 1 | 0 | 16 | 66
| PP |  | Ventil zpětný Ve 3030 G 1 | [15 empty] | PP | 1
34 | K | 722239102 | Mtž vodov armatur 2závity G 3/4 | kus | 1 |  | 0 | RTS 16/ I |  |  | základní |  | 0 | 0 | 0 | 0 | 0 | 16 | K | 1 | ROZPOCET | 0 | 0 | 0 | 0 | 0 | 1 | 0 | 16 | 68
| PP |  | Mtž vodov armatur 2závity G 3/4 | [15 empty] | PP | 1
35 | K | 722239103 | Mtž vodov armatur 2závity G 1 | kus | 3 |  | 0 | RTS 16/ I |  |  | základní |  | 0 | 0 | 0 | 0 | 0 | 16 | K | 1 | ROZPOCET | 0 | 0 | 0 | 0 | 0 | 1 | 0 | 16 | 70
| PP |  | Mtž vodov armatur 2závity G 1 | [15 empty] | PP | 1
36 | M | 722254114 | Hydrantová skříň+výzbroj 25 hadic 30 m | soubor | 1 |  | 0 | RTS 16/ I |  |  | základní |  | 0 | 0 | 0 | 0 | 0 | 32 | M | 1 | ROZPOCET | 0 | 0 | 0 | 0 | 0 | 1 | 0 | 16 | 72
| PP |  | Hydrantová skříň+výzbroj 25 hadic 30 m | [15 empty] | PP | 1
37 | K | 722260923 | mtž vodoměr závitový G 1 | kus | 1 |  | 0 | RTS 16/ I |  |  | základní |  | 0 | 0 | 0 | 0 | 0 | 16 | K | 1 | ROZPOCET | 0 | 0 | 0 | 0 | 0 | 1 | 0 | 16 | 74
| PP |  | mtž vodoměr závitový G 1 | [15 empty] | PP | 1
38 | K | 722262211 | Vodoměr 30°C závit G 3/4 VM 3-5V | kus | 1 |  | 0 | RTS 16/ I |  |  | základní |  | 0 | 0 | 0 | 0 | 0 | 16 | K | 1 | ROZPOCET | 0 | 0 | 0 | 0 | 0 | 1 | 0 | 16 | 76
| PP |  | Vodoměr 30°C závit G 3/4 VM 3-5V | [15 empty] | PP | 1
39 | K | 722290226 | Zkoušky tlakové potrubí záv DN -50 | m | 97 |  | 0 | RTS 16/ I |  |  | základní |  | 0 | 0 | 0 | 0 | 0 | 16 | K | 1 | ROZPOCET | 0 | 0 | 0 | 0 | 0 | 1 | 0 | 16 | 78
| PP |  | Zkoušky tlakové potrubí záv DN -50 | [15 empty] | PP | 1
40 | K | 722290234 | Proplach a dezinf vodov potr DN -80 | m | 97 |  | 0 | RTS 16/ I |  |  | základní |  | 0 | 0 | 0 | 0 | 0 | 16 | K | 1 | ROZPOCET | 0 | 0 | 0 | 0 | 0 | 1 | 0 | 16 | 80
| PP |  | Proplach a dezinf vodov potr DN -80 | [15 empty] | PP | 1
41 | K | 722171482 | upevnění plast. potrubí DN 20 | m | 28 |  | 0 | RTS 16/ I |  |  | základní |  | 0 | 0 | 0 | 0 | 0 | 16 | K | 1 | ROZPOCET | 0 | 0 | 0 | 0 | 0 | 1 | 0 | 16 | 82
| PP |  | upevnění plast. potrubí DN 20 | [15 empty] | PP | 1
42 | K | 722171483 | upevnění plast. potrubí DN 25 | M | 30 |  | 0 | RTS 16/ I |  |  | základní |  | 0 | 0 | 0 | 0 | 0 | 16 | K | 1 | ROZPOCET | 0 | 0 | 0 | 0 | 0 | 1 | 0 | 16 | 84
| PP |  | upevnění plast. potrubí DN 25 | [15 empty] | PP | 1
43 | K | 722171484 | upevnění plast. potrubí DN 32 | M | 1 |  | 0 | RTS 16/ I |  |  | základní |  | 0 | 0 | 0 | 0 | 0 | 16 | K | 1 | ROZPOCET | 0 | 0 | 0 | 0 | 0 | 1 | 0 | 16 | 86
| PP |  | upevnění plast. potrubí DN 32 | [15 empty] | PP | 1
44 | M | 72223002 | Kulový kohout D 20";ks" | soubor | 1 |  | 0 | RTS 16/ I |  |  | základní |  | 0 | 0 | 0 | 0 | 0 | 32 | M | 1 | ROZPOCET | 0 | 0 | 0 | 0 | 0 | 1 | 0 | 16 | 88
| PP |  | Kulový kohout D 20";ks" | [15 empty] | PP | 1
45 | M | 72223003 | Kulový kohout DN 25 | KS | 3 |  | 0 | RTS 16/ I |  |  | základní |  | 0 | 0 | 0 | 0 | 0 | 32 | M | 1 | ROZPOCET | 0 | 0 | 0 | 0 | 0 | 1 | 0 | 16 | 90
| PP |  | Kulový kohout DN 25 | [15 empty] | PP | 1
46 | M | 72223006 | Orientační štítky | KS | 2 |  | 0 | RTS 16/ I |  |  | základní |  | 0 | 0 | 0 | 0 | 0 | 32 | M | 1 | ROZPOCET | 0 | 0 | 0 | 0 | 0 | 1 | 0 | 16 | 92
| PP |  | Orientační štítky | [15 empty] | PP | 1
47 | M | 72224001 | Vodoměrná šachta se záklopem D 1000x1500 | KS | 1 |  | 0 | RTS 16/ I |  |  | základní |  | 0 | 0 | 0 | 0 | 0 | 32 | M | 1 | ROZPOCET | 0 | 0 | 0 | 0 | 0 | 1 | 0 | 16 | 94
| PP |  | Vodoměrná šachta se záklopem D 1000x1500 | [15 empty] | PP | 1
48 | K | 998722101 | Vodovod vnitřní přesun hmot výš -6m | t | 0.6 |  | 0 | RTS 16/ I |  |  | základní |  | 0 | 0 | 0 | 0 | 0 | 16 | K | 1 | ROZPOCET | 0 | 0 | 0 | 0 | 0 | 1 | 0 | 16 | 96
| PP |  | Vodovod vnitřní přesun hmot výš -6m | [15 empty] | PP | 1
| D | 724 | Strojní vybavení |  |  |  | 0 | [5 empty] | 0 |  | 0 |  | 0 | 2 | D | 0 | ROZPOCET | [6 empty] | 0
49 | M | 72421001 | Kalové čerpadlo CW 200 | KUS | 1 |  | 0 | RTS 16/ I |  |  | základní |  | 0 | 0 | 0 | 0 | 0 | 32 | M | 1 | ROZPOCET | 0 | 0 | 0 | 0 | 0 | 1 | 0 | 16 | 98
| PP |  | Kalové čerpadlo CW 200 | [15 empty] | PP | 1
50 | K | 998724101 | Přesun stroj vybavení objekt v -6m | t | 0 |  | 0 | RTS 16/ I |  |  | základní |  | 0 | 0 | 0 | 0 | 0 | 16 | K | 1 | ROZPOCET | 0 | 0 | 0 | 0 | 0 | 1 | 0 | 16 | 100
| PP |  | Přesun stroj vybavení objekt v -6m | [15 empty] | PP | 1
| D | 725 | Zařizovací předměty |  |  |  | 0 | [5 empty] | 0 |  | 0 |  | 0 | 2 | D | 0 | ROZPOCET | [6 empty] | 0
51 | M | 725111321 | Splachovač automat. AUZ5-II včetně předst. systému | soubor | 2 |  | 0 | RTS 16/ I |  |  | základní |  | 0 | 0 | 0 | 0 | 0 | 32 | M | 1 | ROZPOCET | 0 | 0 | 0 | 0 | 0 | 1 | 0 | 16 | 102
| PP |  | Splachovač automat. AUZ5-II včetně předst. systému | [15 empty] | PP | 1
52 | M | 725112112 | Klozet keramický závěsný | soubor | 1 |  | 0 | RTS 16/ I |  |  | základní |  | 0 | 0 | 0 | 0 | 0 | 32 | M | 1 | ROZPOCET | 0 | 0 | 0 | 0 | 0 | 1 | 0 | 16 | 104
| PP |  | Klozet keramický závěsný | [15 empty] | PP | 1
53 | M | 725112311 | Klozet nerez AUZ 03 INV antivandal | soubor | 2 |  | 0 | RTS 16/ I |  |  | základní |  | 0 | 0 | 0 | 0 | 0 | 32 | M | 1 | ROZPOCET | 0 | 0 | 0 | 0 | 0 | 1 | 0 | 16 | 106
| PP |  | Klozet nerez AUZ 03 INV antivandal | [15 empty] | PP | 1
54 | M | 725121411 | Pisoár nerez + senzor AUP 03 B | soubor | 1 |  | 0 | RTS 16/ I |  |  | základní |  | 0 | 0 | 0 | 0 | 0 | 32 | M | 1 | ROZPOCET | 0 | 0 | 0 | 0 | 0 | 1 | 0 | 16 | 108
| PP |  | Pisoár nerez + senzor AUP 03 B | [15 empty] | PP | 1
55 | M | 725214137 | Umyvadlo nerez AUM 018 INV | soubor | 2 |  | 0 | RTS 16/ I |  |  | základní |  | 0 | 0 | 0 | 0 | 0 | 32 | M | 1 | ROZPOCET | 0 | 0 | 0 | 0 | 0 | 1 | 0 | 16 | 110
| PP |  | Umyvadlo nerez AUM 018 INV | [15 empty] | PP | 1
56 | K | 725219401 | Mtž umyvadel na šrouby do zdiva | soubor | 1 |  | 0 | RTS 16/ I |  |  | základní |  | 0 | 0 | 0 | 0 | 0 | 16 | K | 1 | ROZPOCET | 0 | 0 | 0 | 0 | 0 | 1 | 0 | 16 | 112
| PP |  | Mtž umyvadel na šrouby do zdiva | [15 empty] | PP | 1
57 | M | 725244114 | Kout sprchový čtverec 900/900 | soubor | 1 |  | 0 | RTS 16/ I |  |  | základní |  | 0 | 0 | 0 | 0 | 0 | 32 | M | 1 | ROZPOCET | 0 | 0 | 0 | 0 | 0 | 1 | 0 | 16 | 114
| PP |  | Kout sprchový čtverec 900/900 | [15 empty] | PP | 1
58 | M | 725532141 | El ohřívač akumul ohřívač OKHD 80 | soubor | 1 |  | 0 | RTS 16/ I |  |  | základní |  | 0 | 0 | 0 | 0 | 0 | 32 | M | 1 | ROZPOCET | 0 | 0 | 0 | 0 | 0 | 1 | 0 | 16 | 116
| PP |  | El ohřívač akumul ohřívač OKHD 80 | [15 empty] | PP | 1
59 | M | 725535112 | Pojistný ventil T 1847 G 1/2 | kus | 1 |  | 0 | RTS 16/ I |  |  | základní |  | 0 | 0 | 0 | 0 | 0 | 32 | M | 1 | ROZPOCET | 0 | 0 | 0 | 0 | 0 | 1 | 0 | 16 | 118
| PP |  | Pojistný ventil T 1847 G 1/2 | [15 empty] | PP | 1
60 | M | 725810405 | Ventil rohový +trubička TE 67 G 1/2 | soubor | 6 |  | 0 | RTS 16/ I |  |  | základní |  | 0 | 0 | 0 | 0 | 0 | 32 | M | 1 | ROZPOCET | 0 | 0 | 0 | 0 | 0 | 1 | 0 | 16 | 120
| PP |  | Ventil rohový +trubička TE 67 G 1/2 | [15 empty] | PP | 1
61 | K | 725829301 | Mtž baterií umyv- stojánkové G1/2 | kus | 1 |  | 0 | RTS 16/ I |  |  | základní |  | 0 | 0 | 0 | 0 | 0 | 16 | K | 1 | ROZPOCET | 0 | 0 | 0 | 0 | 0 | 1 | 0 | 16 | 122
| PP |  | Mtž baterií umyv- stojánkové G1/2 | [15 empty] | PP | 1
62 | K | 725849200 | Mtž bat sprch nástěnné nastav výška | kus | 1 |  | 0 | RTS 16/ I |  |  | základní |  | 0 | 0 | 0 | 0 | 0 | 16 | K | 1 | ROZPOCET | 0 | 0 | 0 | 0 | 0 | 1 | 0 | 16 | 124
| PP |  | Mtž bat sprch nástěnné nastav výška | [15 empty] | PP | 1
63 | K | 725869101 | Mtž uzávěrka zápach -DN 40 umyv | kus | 1 |  | 0 | RTS 16/ I |  |  | základní |  | 0 | 0 | 0 | 0 | 0 | 16 | K | 1 | ROZPOCET | 0 | 0 | 0 | 0 | 0 | 1 | 0 | 16 | 126
| PP |  | Mtž uzávěrka zápach -DN 40 umyv | [15 empty] | PP | 1
64 | M | 725980123 | Dvířka T 3622 z PH 30/30 | kus | 11 |  | 0 | RTS 16/ I |  |  | základní |  | 0 | 0 | 0 | 0 | 0 | 32 | M | 1 | ROZPOCET | 0 | 0 | 0 | 0 | 0 | 1 | 0 | 16 | 128
| PP |  | Dvířka T 3622 z PH 30/30 | [15 empty] | PP | 1
65 | M | 72583001 | Sprchová páková nástěnná baterie+příslušenství | KS | 1 |  | 0 | RTS 16/ I |  |  | základní |  | 0 | 0 | 0 | 0 | 0 | 32 | M | 1 | ROZPOCET | 0 | 0 | 0 | 0 | 0 | 1 | 0 | 16 | 130
| PP |  | Sprchová páková nástěnná baterie+příslušenství | [15 empty] | PP | 1
66 | M | 72511001 | Předstěnnový panel pro klozet+montáž | SOUB | 1 |  | 0 | RTS 16/ I |  |  | základní |  | 0 | 0 | 0 | 0 | 0 | 32 | M | 1 | ROZPOCET | 0 | 0 | 0 | 0 | 0 | 1 | 0 | 16 | 132
| PP |  | Předstěnnový panel pro klozet+montáž | [15 empty] | PP | 1
67 | M | 72521002 | Umývadlo 50 cm s polosloupem | soubor | 1 |  | 0 | RTS 16/ I |  |  | základní |  | 0 | 0 | 0 | 0 | 0 | 32 | M | 1 | ROZPOCET | 0 | 0 | 0 | 0 | 0 | 1 | 0 | 16 | 134
| PP |  | Umývadlo 50 cm s polosloupem | [15 empty] | PP | 1
68 | M | 72582002 | Baterie stojánk. páková umyvadlová | soubor | 1 |  | 0 | RTS 16/ I |  |  | základní |  | 0 | 0 | 0 | 0 | 0 | 32 | M | 1 | ROZPOCET | 0 | 0 | 0 | 0 | 0 | 1 | 0 | 16 | 136
| PP |  | Baterie stojánk. páková umyvadlová | [15 empty] | PP | 1
69 | M | 72582003 | Automatická umyvadlová bat. AUM 1B-II | KS | 2 |  | 0 | RTS 16/ I |  |  | základní |  | 0 | 0 | 0 | 0 | 0 | 32 | M | 1 | ROZPOCET | 0 | 0 | 0 | 0 | 0 | 1 | 0 | 16 | 138
| PP |  | Automatická umyvadlová bat. AUM 1B-II | [15 empty] | PP | 1
70 | M | 72586001 | Zápach. uzáv. pro umyvadlo. | soubor | 1 |  | 0 | RTS 16/ I |  |  | základní |  | 0 | 0 | 0 | 0 | 0 | 32 | M | 1 | ROZPOCET | 0 | 0 | 0 | 0 | 0 | 1 | 0 | 16 | 140
| PP |  | Zápach. uzáv. pro umyvadlo. | [15 empty] | PP | 1
71 | K | 998725101 | Přesun zařiz předměty objekt v -6m | t | 0.2 |  | 0 | RTS 16/ I |  |  | základní |  | 0 | 0 | 0 | 0 | 0 | 16 | K | 1 | ROZPOCET | 0 | 0 | 0 | 0 | 0 | 1 | 0 | 16 | 142
| PP |  | Přesun zařiz předměty objekt v -6m | [15 empty] | PP | 1
72 | K | 725000_R | Položky Pv5,L6,L7,L9,L10,L12 až L16 - dle PD výpis výrobků | soub | 1 |  | 0 |  |  |  | základní |  | 0 | 0 | 0 | 0 | 0 | 16 | K | 1 | ROZPOCET | 0 | 0 | 0 | 0 | 0 | 1 | 0 | 16 | -370261302
| PP |  | Položky Pv5,L6,L7,L9,L10,L12 až L16 - dle PD výpis výrobků | [15 empty] | PP | 1

## SO.01.3 - Vzduchotechnika
| List obsahuje: |  | 1) Krycí list soupisu | 2) Rekapitulace |  |  | 3) Soupis prací | Zpět na list: | Rekapitulace stavby
{bdfc6472-9e94-4ea8-81ee-31f088554e70}
2
| KRYCÍ LIST SOUPISU | [8 empty] | v --- níže se nacházejí doplnkové a pomocné údaje k sestavám --- v | [8 empty] | False
Stavba:
Revitalizace autobusového nádraží v Mohelnici
Objekt:
SO.01 - Objekt autobusového nádraží
Soupis:
SO.01 - Objekt autobusového nádraží
Úroveň 3:
SO.01.3 - Vzduchotechnika
| KSO: |  |  |  |  | CC-CZ:
| Místo: |  | Mohelnice |  |  | Datum: | 27.1.2017
| Zadavatel: |  |  |  |  | IČ:
|  | Město Mohelnice, U Brány 916/2, 789 85 Mohelnice |  |  |  | DIČ:
| Uchazeč: |  |  |  |  | IČ:
DIČ:
| Projektant: |  |  |  |  | IČ:
DIČ:
Poznámka:
| Cena bez DPH | [5 empty] | 0
|  |  | Základ daně |  |  | Sazba daně | Výše daně
| DPH | základní | 0 |  |  | 21% | 0
|  | snížená | 0 |  |  | 15% | 0
|  | zákl. přenesená | 0 |  |  | 21% | 0
|  | sníž. přenesená | 0 |  |  | 15% | 0
|  | nulová | 0 |  |  | 0% | 0
| Cena s DPH |  |  | v | CZK |  | 0
REKAPITULACE ČLENĚNÍ SOUPISU PRACÍ
Stavba:
Revitalizace autobusového nádraží v Mohelnici
Objekt:
SO.01 - Objekt autobusového nádraží
Soupis:
SO.01 - Objekt autobusového nádraží
Úroveň 3:
SO.01.3 - Vzduchotechnika
Místo: |  |  | Mohelnice |  |  | Datum: | 27.1.2017
Zadavatel: |  |  | Město Mohelnice, U Brány 916/2, 789 85 Mohelnice |  |  | Projektant:
Uchazeč:
Kód dílu - Popis | [6 empty] | Cena celkem [CZK]
Náklady soupisu celkem | [6 empty] | 0 | [12 empty] | -1
| MON - Z1 Garáže (1.PP) | [5 empty] | 0
| D1 - Z1 Garáže (1.PP) (potrubí) | [5 empty] | 0
| D2 - Z2 Nechráněná úniková cesta (1.PP, 1.NP) | [5 empty] | 0
| D3 - Z2 Nechráněná úniková cesta (1.PP, 1.NP) (potrubí) | [5 empty] | 0
| D4 - Montážní materiál | [5 empty] | 0
| D5 - Izolace | [5 empty] | 0
| D6 - Lešení | [5 empty] | 0
| D7 - Všeobecné výkony (budova) | [5 empty] | 0
SOUPIS PRACÍ
Stavba:
Revitalizace autobusového nádraží v Mohelnici
Objekt:
SO.01 - Objekt autobusového nádraží
Soupis:
SO.01 - Objekt autobusového nádraží
Úroveň 3:
SO.01.3 - Vzduchotechnika
Místo: |  |  | Mohelnice |  |  | Datum: | 27.1.2017
Zadavatel: |  |  | Město Mohelnice, U Brány 916/2, 789 85 Mohelnice |  |  | Projektant:
Uchazeč:
PČ | Typ | Kód | Popis | MJ | Množství | J.cena [CZK] | Cena celkem [CZK] | Cenová soustava |  | Poznámka | DPH | J. Nh [h] | Nh celkem [h] | J. hmotnost [t] | Hmotnost celkem [t] | J. suť [t] | Suť Celkem [t]
Náklady soupisu celkem | [6 empty] | 0 | [5 empty] | 0 |  | 0 |  | 0 |  | D | -1 | [7 empty] | 0
| D | MON | Z1 Garáže (1.PP) |  |  |  | 0 | [5 empty] | 0 |  | 0 |  | 0 | 3 | D | 0 | ROZPOCET | [6 empty] | 0
1 | M | 1001 | Potrubní ventilátor 600x300 mm, 2.400 m3/h-300 Pa např. RP 60-30/28-4D | KUS | 2 |  | 0 | RTS 16/ I |  |  | základní |  | 0 | 0 | 0 | 0 | 0 | 256 | M | 1 | ROZPOCET | 0 | 0 | 0 | 0 | 0 | 1 | 0 | 64 | 2
| PP |  | Potrubní ventilátor 600x300 mm, 2.400 m3/h-300 Pa např. RP 60-30/28-4D | [15 empty] | PP | 1
2 | M | 1002 | Jistící relé např. STD | KUS | 2 |  | 0 | RTS 16/ I |  |  | základní |  | 0 | 0 | 0 | 0 | 0 | 256 | M | 1 | ROZPOCET | 0 | 0 | 0 | 0 | 0 | 1 | 0 | 64 | 4
| PP |  | Jistící relé např. STD | [15 empty] | PP | 1
3 | M | 1004 | Tlumící pružná vložka 600 300 mm. např. DV 60-30 | KUS | 4 |  | 0 | RTS 16/ I |  |  | základní |  | 0 | 0 | 0 | 0 | 0 | 256 | M | 1 | ROZPOCET | 0 | 0 | 0 | 0 | 0 | 1 | 0 | 64 | 6
| PP |  | Tlumící pružná vložka 600 300 mm. např. DV 60-30 | [15 empty] | PP | 1
4 | M | 1006 | Vyústka nastavitelná pro kruhové potrubí DN250 s regulací, jednořadá | KUS | 4 |  | 0 | RTS 16/ I |  |  | základní |  | 0 | 0 | 0 | 0 | 0 | 256 | M | 1 | ROZPOCET | 0 | 0 | 0 | 0 | 0 | 1 | 0 | 64 | 8
| PP |  | Vyústka nastavitelná pro kruhové potrubí DN250 s regulací, jednořadá | [15 empty] | PP | 1
5 | M | 1007 | Vyústka nastavitelná pro kruhové potrubí DN315 s regulací, jednořadá | KUS | 7 |  | 0 | RTS 16/ I |  |  | základní |  | 0 | 0 | 0 | 0 | 0 | 256 | M | 1 | ROZPOCET | 0 | 0 | 0 | 0 | 0 | 1 | 0 | 64 | 10
| PP |  | Vyústka nastavitelná pro kruhové potrubí DN315 s regulací, jednořadá | [15 empty] | PP | 1
6 | M | 1008 | Vyústka nastavitelná pro kruhové potrubí DN355 s regulací, jednořadá | KUS | 7 |  | 0 | RTS 16/ I |  |  | základní |  | 0 | 0 | 0 | 0 | 0 | 256 | M | 1 | ROZPOCET | 0 | 0 | 0 | 0 | 0 | 1 | 0 | 64 | 12
| PP |  | Vyústka nastavitelná pro kruhové potrubí DN355 s regulací, jednořadá | [15 empty] | PP | 1
7 | M | 1010 | Krycí mřížka kruhová DN250 např. KMM průměr250.20 | KUS | 2 |  | 0 | RTS 16/ I |  |  | základní |  | 0 | 0 | 0 | 0 | 0 | 256 | M | 1 | ROZPOCET | 0 | 0 | 0 | 0 | 0 | 1 | 0 | 64 | 14
| PP |  | Krycí mřížka kruhová DN250 např. KMM průměr250.20 | [15 empty] | PP | 1
8 | M | 1012 | Regulační klapka kruhová (ruční ovládání) | KUS | 2 |  | 0 | RTS 16/ I |  |  | základní |  | 0 | 0 | 0 | 0 | 0 | 256 | M | 1 | ROZPOCET | 0 | 0 | 0 | 0 | 0 | 1 | 0 | 64 | 16
| PP |  | Regulační klapka kruhová (ruční ovládání) | [15 empty] | PP | 1
9 | M | 1014 | Výfuková hlavice DN 355, např VHS 355 | KUS | 2 |  | 0 | RTS 16/ I |  |  | základní |  | 0 | 0 | 0 | 0 | 0 | 256 | M | 1 | ROZPOCET | 0 | 0 | 0 | 0 | 0 | 1 | 0 | 64 | 18
| PP |  | Výfuková hlavice DN 355, např VHS 355 | [15 empty] | PP | 1
10 | K | 1020M | Montáž | % |  |  | 0 | RTS 16/ I |  |  | základní |  | 0 | 0 | 0 | 0 | 0 | 64 | K | 1 | ROZPOCET | 0 | 0 | 0 | 0 | 0 | 1 | 0 | 64 | 20
| PP |  | Montáž | [15 empty] | PP | 1
| D | D1 | Z1 Garáže (1.PP) (potrubí) |  |  |  | 0 | [5 empty] | 0 |  | 0 |  | 0 | 3 | D | 0 | ROZPOCET | [6 empty] | 0
11 | M | 1127 | Potrubí spiro DN 250 30% tvarovek | M | 44.5 |  | 0 | RTS 16/ I |  |  | základní |  | 0 | 0 | 0 | 0 | 0 | 256 | M | 1 | ROZPOCET | 0 | 0 | 0 | 0 | 0 | 1 | 0 | 64 | 22
| PP |  | Potrubí spiro DN 250 30% tvarovek | [15 empty] | PP | 1
12 | M | 1128 | Potrubí spiro DN 315 30% tvarovek | M | 53 |  | 0 | RTS 16/ I |  |  | základní |  | 0 | 0 | 0 | 0 | 0 | 256 | M | 1 | ROZPOCET | 0 | 0 | 0 | 0 | 0 | 1 | 0 | 64 | 24
| PP |  | Potrubí spiro DN 315 30% tvarovek | [15 empty] | PP | 1
13 | M | 1129 | Potrubí spiro DN 355 30% tvarovek | M | 84 |  | 0 | RTS 16/ I |  |  | základní |  | 0 | 0 | 0 | 0 | 0 | 256 | M | 1 | ROZPOCET | 0 | 0 | 0 | 0 | 0 | 1 | 0 | 64 | 26
| PP |  | Potrubí spiro DN 355 30% tvarovek | [15 empty] | PP | 1
14 | M | 1130 | Potrubí spiro DN 400 30% tvarovek | M | 2 |  | 0 | RTS 16/ I |  |  | základní |  | 0 | 0 | 0 | 0 | 0 | 256 | M | 1 | ROZPOCET | 0 | 0 | 0 | 0 | 0 | 1 | 0 | 64 | 28
| PP |  | Potrubí spiro DN 400 30% tvarovek | [15 empty] | PP | 1
15 | M | 1247 | Potrubí čtyřhranné průřezu od 0,13 do 0,28 m2 | M | 8.5 |  | 0 | RTS 16/ I |  |  | základní |  | 0 | 0 | 0 | 0 | 0 | 256 | M | 1 | ROZPOCET | 0 | 0 | 0 | 0 | 0 | 1 | 0 | 64 | 30
| PP |  | Potrubí čtyřhranné průřezu od 0,13 do 0,28 m2 | [15 empty] | PP | 1
16 | K | 1250M | Montáž | % |  |  | 0 | RTS 16/ I |  |  | základní |  | 0 | 0 | 0 | 0 | 0 | 64 | K | 1 | ROZPOCET | 0 | 0 | 0 | 0 | 0 | 1 | 0 | 64 | 32
| PP |  | Montáž | [15 empty] | PP | 1
| D | D2 | Z2 Nechráněná úniková cesta (1.PP, 1.NP) |  |  |  | 0 | [5 empty] | 0 |  | 0 |  | 0 | 3 | D | 0 | ROZPOCET | [6 empty] | 0
17 | M | 2001 | Potrubní ventilátor 600x300 mm, 2.800 m3/h-150 Pa např. RP 60-30/28-4D | KUS | 1 |  | 0 | RTS 16/ I |  |  | základní |  | 0 | 0 | 0 | 0 | 0 | 256 | M | 1 | ROZPOCET | 0 | 0 | 0 | 0 | 0 | 1 | 0 | 64 | 34
| PP |  | Potrubní ventilátor 600x300 mm, 2.800 m3/h-150 Pa např. RP 60-30/28-4D | [15 empty] | PP | 1
18 | M | 2002 | Jistící relé např. STD | KUS | 1 |  | 0 | RTS 16/ I |  |  | základní |  | 0 | 0 | 0 | 0 | 0 | 256 | M | 1 | ROZPOCET | 0 | 0 | 0 | 0 | 0 | 1 | 0 | 64 | 36
| PP |  | Jistící relé např. STD | [15 empty] | PP | 1
19 | M | 2004 | Tlumící pružná vložka 600 300 mm. např. DV 60-30 | KUS | 2 |  | 0 | RTS 16/ I |  |  | základní |  | 0 | 0 | 0 | 0 | 0 | 256 | M | 1 | ROZPOCET | 0 | 0 | 0 | 0 | 0 | 1 | 0 | 64 | 38
| PP |  | Tlumící pružná vložka 600 300 mm. např. DV 60-30 | [15 empty] | PP | 1
20 | M | 2006 | Krycí mřížka čtyřhranná 400 x 400 mm, např. KMM 400x400.20 | KUS | 1 |  | 0 | RTS 16/ I |  |  | základní |  | 0 | 0 | 0 | 0 | 0 | 256 | M | 1 | ROZPOCET | 0 | 0 | 0 | 0 | 0 | 1 | 0 | 64 | 40
| PP |  | Krycí mřížka čtyřhranná 400 x 400 mm, např. KMM 400x400.20 | [15 empty] | PP | 1
21 | M | 2007 | Krycí mřížka čtyřhranná 315 x 630 mm, např. KMM 315x630.20 | KUS | 1 |  | 0 | RTS 16/ I |  |  | základní |  | 0 | 0 | 0 | 0 | 0 | 256 | M | 1 | ROZPOCET | 0 | 0 | 0 | 0 | 0 | 1 | 0 | 64 | 42
| PP |  | Krycí mřížka čtyřhranná 315 x 630 mm, např. KMM 315x630.20 | [15 empty] | PP | 1
22 | M | 2009 | Regulační klapka těsná 400x400 mm se servopolohovou regulací (záloh. napájení). | KUS | 1 |  | 0 | RTS 16/ I |  |  | základní |  | 0 | 0 | 0 | 0 | 0 | 256 | M | 1 | ROZPOCET | 0 | 0 | 0 | 0 | 0 | 1 | 0 | 64 | 44
| PP |  | Regulační klapka těsná 400x400 mm se servopolohovou regulací (záloh. napájení). | [15 empty] | PP | 1
23 | M | 2012 | Samotížná klapka 400x400 mm, Např. PRG 400 W | KUS | 1 |  | 0 | RTS 16/ I |  |  | základní |  | 0 | 0 | 0 | 0 | 0 | 256 | M | 1 | ROZPOCET | 0 | 0 | 0 | 0 | 0 | 1 | 0 | 64 | 46
| PP |  | Samotížná klapka 400x400 mm, Např. PRG 400 W | [15 empty] | PP | 1
24 | M | 2013 | Protidešťová žaluzie 400x630 mm | KUS | 1 |  | 0 | RTS 16/ I |  |  | základní |  | 0 | 0 | 0 | 0 | 0 | 256 | M | 1 | ROZPOCET | 0 | 0 | 0 | 0 | 0 | 1 | 0 | 64 | 48
| PP |  | Protidešťová žaluzie 400x630 mm | [15 empty] | PP | 1
25 | K | 3001M | Montáž | % |  |  | 0 | RTS 16/ I |  |  | základní |  | 0 | 0 | 0 | 0 | 0 | 64 | K | 1 | ROZPOCET | 0 | 0 | 0 | 0 | 0 | 1 | 0 | 64 | 50
| PP |  | Montáž | [15 empty] | PP | 1
| D | D3 | Z2 Nechráněná úniková cesta (1.PP, 1.NP) (potrubí) |  |  |  | 0 | [5 empty] | 0 |  | 0 |  | 0 | 3 | D | 0 | ROZPOCET | [6 empty] | 0
26 | M | 1130 | Potrubí spiro DN 400 30% tvarovek | M | 4.5 |  | 0 | RTS 16/ I |  |  | základní |  | 0 | 0 | 0 | 0 | 0 | 256 | M | 1 | ROZPOCET | 0 | 0 | 0 | 0 | 0 | 1 | 0 | 64 | 52
| PP |  | Potrubí spiro DN 400 30% tvarovek | [15 empty] | PP | 1
27 | M | 1247 | Potrubí čtyřhranné průřezu od 0,13 do 0,28 m2 | M | 7.5 |  | 0 | RTS 16/ I |  |  | základní |  | 0 | 0 | 0 | 0 | 0 | 256 | M | 1 | ROZPOCET | 0 | 0 | 0 | 0 | 0 | 1 | 0 | 64 | 54
| PP |  | Potrubí čtyřhranné průřezu od 0,13 do 0,28 m2 | [15 empty] | PP | 1
28 | K | 1250M | Montáž | % |  |  | 0 | RTS 16/ I |  |  | základní |  | 0 | 0 | 0 | 0 | 0 | 64 | K | 1 | ROZPOCET | 0 | 0 | 0 | 0 | 0 | 1 | 0 | 64 | 56
| PP |  | Montáž | [15 empty] | PP | 1
| D | D4 | Montážní materiál |  |  |  | 0 | [5 empty] | 0 |  | 0 |  | 0 | 3 | D | 0 | ROZPOCET | [6 empty] | 0
29 | K | 45001 | Montážní a spojovací materiál, těsnící materiál | KG | 180 |  | 0 | RTS 16/ I |  |  | základní |  | 0 | 0 | 0 | 0 | 0 | 64 | K | 1 | ROZPOCET | 0 | 0 | 0 | 0 | 0 | 1 | 0 | 64 | 58
| PP |  | Montážní a spojovací materiál, těsnící materiál | [15 empty] | PP | 1
30 | K | 46100M | Montáž | kg | 0.3 |  | 0 | RTS 16/ I |  |  | základní |  | 0 | 0 | 0 | 0 | 0 | 64 | K | 1 | ROZPOCET | 0 | 0 | 0 | 0 | 0 | 1 | 0 | 64 | 60
| PP |  | Montáž | [15 empty] | PP | 1
| D | D5 | Izolace |  |  |  | 0 | [5 empty] | 0 |  | 0 |  | 0 | 3 | D | 0 | ROZPOCET | [6 empty] | 0
31 | M | 46002 | Požární izolace minerální plstí tl. 4 cm, na trny, požární odolnost EI15 DP1 | M2 | 24 |  | 0 | RTS 16/ I |  |  | základní |  | 0 | 0 | 0 | 0 | 0 | 256 | M | 1 | ROZPOCET | 0 | 0 | 0 | 0 | 0 | 1 | 0 | 64 | 62
| PP |  | Požární izolace minerální plstí tl. 4 cm, na trny, požární odolnost EI15 DP1 | [15 empty] | PP | 1
32 | K | 46100M.1 | Montáž | % |  |  | 0 | RTS 16/ I |  |  | základní |  | 0 | 0 | 0 | 0 | 0 | 64 | K | 1 | ROZPOCET | 0 | 0 | 0 | 0 | 0 | 1 | 0 | 64 | 64
| PP |  | Montáž | [15 empty] | PP | 1
| D | D6 | Lešení |  |  |  | 0 | [5 empty] | 0 |  | 0 |  | 0 | 3 | D | 0 | ROZPOCET | [6 empty] | 0
33 | K | 941955003 | Lešení lehké pomocné v podlah do 2,5 m | m2 | 12 |  | 0 | RTS 16/ I |  |  | základní |  | 0 | 0 | 0 | 0 | 0 | 64 | K | 1 | ROZPOCET | 0 | 0 | 0 | 0 | 0 | 1 | 0 | 64 | 66
| PP |  | Lešení lehké pomocné v podlah do 2,5 m | [15 empty] | PP | 1
| D | D7 | Všeobecné výkony (budova) |  |  |  | 0 | [5 empty] | 0 |  | 0 |  | 0 | 3 | D | 0 | ROZPOCET | [6 empty] | 0
34 | K | 50003 | Zaregulování průtoků vzt | H | 6 |  | 0 | RTS 16/ I |  |  | základní |  | 0 | 0 | 0 | 0 | 0 | 64 | K | 1 | ROZPOCET | 0 | 0 | 0 | 0 | 0 | 1 | 0 | 64 | 68
| PP |  | Zaregulování průtoků vzt | [15 empty] | PP | 1
35 | K | 50004 | Zkoušky zařízení VZT | H | 8 |  | 0 | RTS 16/ I |  |  | základní |  | 0 | 0 | 0 | 0 | 0 | 64 | K | 1 | ROZPOCET | 0 | 0 | 0 | 0 | 0 | 1 | 0 | 64 | 70
| PP |  | Zkoušky zařízení VZT | [15 empty] | PP | 1

## SO.01.4 - Silnoproud
| List obsahuje: |  | 1) Krycí list soupisu | 2) Rekapitulace |  |  | 3) Soupis prací | Zpět na list: | Rekapitulace stavby
{976d1db7-0058-4882-9f31-b74c60715ab5}
2
| KRYCÍ LIST SOUPISU | [8 empty] | v --- níže se nacházejí doplnkové a pomocné údaje k sestavám --- v | [8 empty] | False
Stavba:
Revitalizace autobusového nádraží v Mohelnici
Objekt:
SO.01 - Objekt autobusového nádraží
Soupis:
SO.01 - Objekt autobusového nádraží
Úroveň 3:
SO.01.4 - Silnoproud
| KSO: |  |  |  |  | CC-CZ:
| Místo: |  | Mohelnice |  |  | Datum: | 27.1.2017
| Zadavatel: |  |  |  |  | IČ:
|  | Město Mohelnice, U Brány 916/2, 789 85 Mohelnice |  |  |  | DIČ:
| Uchazeč: |  |  |  |  | IČ:
DIČ:
| Projektant: |  |  |  |  | IČ:
DIČ:
Poznámka:
| Cena bez DPH | [5 empty] | 0
|  |  | Základ daně |  |  | Sazba daně | Výše daně
| DPH | základní | 0 |  |  | 21% | 0
|  | snížená | 0 |  |  | 15% | 0
|  | zákl. přenesená | 0 |  |  | 21% | 0
|  | sníž. přenesená | 0 |  |  | 15% | 0
|  | nulová | 0 |  |  | 0% | 0
| Cena s DPH |  |  | v | CZK |  | 0
REKAPITULACE ČLENĚNÍ SOUPISU PRACÍ
Stavba:
Revitalizace autobusového nádraží v Mohelnici
Objekt:
SO.01 - Objekt autobusového nádraží
Soupis:
SO.01 - Objekt autobusového nádraží
Úroveň 3:
SO.01.4 - Silnoproud
Místo: |  |  | Mohelnice |  |  | Datum: | 27.1.2017
Zadavatel: |  |  | Město Mohelnice, U Brány 916/2, 789 85 Mohelnice |  |  | Projektant:
Uchazeč:
Kód dílu - Popis | [6 empty] | Cena celkem [CZK]
Náklady soupisu celkem | [6 empty] | 0 | [12 empty] | -1
| 0 - ELEKTROMĚROVÝ ROZVADĚČ RE - dle v. č. E 1 | [5 empty] | 0
| D1 - ROZVADĚČ RMS1 - dle sady výkresů číslo E 2 | [5 empty] | 0
| D2 - ROZVADĚČ RMS2 - dle sady výkresů číslo E 3 | [5 empty] | 0
| _4 - ZDROJE NEPŘERUŠENÉHO NAPÁJENÍ UPS1 A UPS2 | [5 empty] | 0
| D3 - NOUZOVÝ ROZVADĚČ RN1 - dle sady výkresů číslo E 4 | [5 empty] | 0
| D4 - NOUZOVÝ ROZVADĚČ RN2 - dle sady výkresů číslo E 5 | [5 empty] | 0
| D5 - MONTÁŽE | [5 empty] | 0
| D6 - TECHNICKÁ ČINNOST | [5 empty] | 0
SOUPIS PRACÍ
Stavba:
Revitalizace autobusového nádraží v Mohelnici
Objekt:
SO.01 - Objekt autobusového nádraží
Soupis:
SO.01 - Objekt autobusového nádraží
Úroveň 3:
SO.01.4 - Silnoproud
Místo: |  |  | Mohelnice |  |  | Datum: | 27.1.2017
Zadavatel: |  |  | Město Mohelnice, U Brány 916/2, 789 85 Mohelnice |  |  | Projektant:
Uchazeč:
PČ | Typ | Kód | Popis | MJ | Množství | J.cena [CZK] | Cena celkem [CZK] | Cenová soustava |  | Poznámka | DPH | J. Nh [h] | Nh celkem [h] | J. hmotnost [t] | Hmotnost celkem [t] | J. suť [t] | Suť Celkem [t]
Náklady soupisu celkem | [6 empty] | 0 | [5 empty] | 0 |  | 0 |  | 0 |  | D | -1 | [7 empty] | 0
| D | 0 | ELEKTROMĚROVÝ ROZVADĚČ RE - dle v. č. E 1 |  |  |  | 0 | [5 empty] | 0 |  | 0 |  | 0 | 3 | D | 0 | ROZPOCET | [6 empty] | 0
1 | M | 1 | Rám s dveřmi, otočný zámek, pod omítku, šedý, šířka 635 mm, výška 760 mm, IP54 | kus | 1 |  | 0 | Vlastní |  |  | základní |  | 0 | 0 | 0 | 0 | 0 | 256 | M | 1 | ROZPOCET | 0 | 0 | 0 | 0 | 0 | 1 | 0 | 64 | 2
| PP |  | Rám s dveřmi, otočný zámek, pod omítku, šedý, šířka 635 mm, výška 760 mm, IP54 | [15 empty] | PP | 1
2 | M | 2 | Bočnice výšky 650 mm, nerez | sada | 1 |  | 0 | Vlastní |  |  | základní |  | 0 | 0 | 0 | 0 | 0 | 256 | M | 1 | ROZPOCET | 0 | 0 | 0 | 0 | 0 | 1 | 0 | 64 | 4
| PP |  | Bočnice výšky 650 mm | [15 empty] | PP | 1
3 | M | 3 | Západka pro bočnici BPZ-MSW | kus | 1 |  | 0 | Vlastní |  |  | základní |  | 0 | 0 | 0 | 0 | 0 | 256 | M | 1 | ROZPOCET | 0 | 0 | 0 | 0 | 0 | 1 | 0 | 64 | 6
| PP |  | Západka pro bočnici BPZ-MSW | [15 empty] | PP | 1
4 | M | 4 | Ochranný kryt, šířka 635 mm, výška 760 mm, hloubka 240 mm | kus | 1 |  | 0 | Vlastní |  |  | základní |  | 0 | 0 | 0 | 0 | 0 | 256 | M | 1 | ROZPOCET | 0 | 0 | 0 | 0 | 0 | 1 | 0 | 64 | 8
| PP |  | Ochranný kryt, šířka 635 mm, výška 760 mm, hloubka 240 mm | [15 empty] | PP | 1
5 | M | 5 | Schránka na dokumentaci A4 | kus | 1 |  | 0 | Vlastní |  |  | základní |  | 0 | 0 | 0 | 0 | 0 | 256 | M | 1 | ROZPOCET | 0 | 0 | 0 | 0 | 0 | 1 | 0 | 64 | 10
| PP |  | Schránka na dokumentaci A4 | [15 empty] | PP | 1
6 | M | 6 | DIN lišta hliníková, šířka skříně = 600 mm, šířka lišty = 488 mm | kus | 1 |  | 0 | Vlastní |  |  | základní |  | 0 | 0 | 0 | 0 | 0 | 256 | M | 1 | ROZPOCET | 0 | 0 | 0 | 0 | 0 | 1 | 0 | 64 | 12
| PP |  | DIN lišta hliníková, šířka skříně = 600 mm, šířka lišty = 488 mm | [15 empty] | PP | 1
7 | M | 7 | Upevňovací úchytka s vodivým propojení (zelená) | kus | 1 |  | 0 | Vlastní |  |  | základní |  | 0 | 0 | 0 | 0 | 0 | 256 | M | 1 | ROZPOCET | 0 | 0 | 0 | 0 | 0 | 1 | 0 | 64 | 14
| PP |  | Upevňovací úchytka s vodivým propojení (zelená) | [15 empty] | PP | 1
8 | M | 8 | Upevňovací úchytka celoplastová (bílá) | kus | 1 |  | 0 | Vlastní |  |  | základní |  | 0 | 0 | 0 | 0 | 0 | 256 | M | 1 | ROZPOCET | 0 | 0 | 0 | 0 | 0 | 1 | 0 | 64 | 16
| PP |  | Upevňovací úchytka celoplastová (bílá | [15 empty] | PP | 1
9 | M | 9 | Elektroměrová vana pro dva elektroměry, šířka 600 mm, výška 400 mm, | kus | 1 |  | 0 | Vlastní |  |  | základní |  | 0 | 0 | 0 | 0 | 0 | 256 | M | 1 | ROZPOCET | 0 | 0 | 0 | 0 | 0 | 1 | 0 | 64 | 18
| PP |  | Elektroměrová vana pro dva elektroměry, šířka 600 mm, výška 400 mm | [15 empty] | PP | 1
10 | M | 10 | Elektroměrová deska, | kus | 2 |  | 0 | Vlastní |  |  | základní |  | 0 | 0 | 0 | 0 | 0 | 256 | M | 1 | ROZPOCET | 0 | 0 | 0 | 0 | 0 | 1 | 0 | 64 | 20
| PP |  | Elektroměrová deska | [15 empty] | PP | 1
11 | M | 11 | Krycí deska, s výřezem 45 mm, plechová, šedá, šířka 600 mm, výška 150 mm, | kus | 1 |  | 0 | Vlastní |  |  | základní |  | 0 | 0 | 0 | 0 | 0 | 256 | M | 1 | ROZPOCET | 0 | 0 | 0 | 0 | 0 | 1 | 0 | 64 | 22
| PP |  | Krycí deska, s výřezem 45 mm, plechová, šedá, šířka 600 mm, výška 150 mm | [15 empty] | PP | 1
12 | M | 12 | Krycí deska, bez výřezu, plechová, šedá, šířka 600 mm, výška 100 mm | kus | 1 |  | 0 | Vlastní |  |  | základní |  | 0 | 0 | 0 | 0 | 0 | 256 | M | 1 | ROZPOCET | 0 | 0 | 0 | 0 | 0 | 1 | 0 | 64 | 24
| PP |  | Krycí deska, bez výřezu, plechová, šedá, šířka 600 mm, výška 100 mm, | [15 empty] | PP | 1
13 | M | 13 | Záslepka pro výřezy 45 mm (10TE) bílá plombovatelná | kus | 2 |  | 0 | Vlastní |  |  | základní |  | 0 | 0 | 0 | 0 | 0 | 256 | M | 1 | ROZPOCET | 0 | 0 | 0 | 0 | 0 | 1 | 0 | 64 | 26
| PP |  | Záslepka pro výřezy 45 mm (10TE) bílá plombovatelná | [15 empty] | PP | 1
14 | M | 14 | Sada pro plombování krycích desek, | kus | 1 |  | 0 | Vlastní |  |  | základní |  | 0 | 0 | 0 | 0 | 0 | 256 | M | 1 | ROZPOCET | 0 | 0 | 0 | 0 | 0 | 1 | 0 | 64 | 28
| PP |  | Sada pro plombování krycích desek | [15 empty] | PP | 1
15 | M | 15 | Trojpólový jistič, C120H, 80 A/B, (FA1) | kus | 1 |  | 0 | Vlastní |  |  | základní |  | 0 | 0 | 0 | 0 | 0 | 256 | M | 1 | ROZPOCET | 0 | 0 | 0 | 0 | 0 | 1 | 0 | 64 | 30
| PP |  | Trojpólový jistič, C120H, 80 A/B, (FA1) | [15 empty] | PP | 1
16 | M | 16 | Jednopólový jistič, iC60H, 2 A/C (FA01) | kus | 1 |  | 0 | Vlastní |  |  | základní |  | 0 | 0 | 0 | 0 | 0 | 256 | M | 1 | ROZPOCET | 0 | 0 | 0 | 0 | 0 | 1 | 0 | 64 | 32
| PP |  | Jednopólový jistič, iC60H, 2 A/C,(FA01) | [15 empty] | PP | 1
17 | M | 17 | Pomocný materiál (vodiče, koncovky, spojovací materiál atd., doprava do Mohelnice) | sada | 1 |  | 0 | Vlastní |  |  | základní |  | 0 | 0 | 0 | 0 | 0 | 256 | M | 1 | ROZPOCET | 0 | 0 | 0 | 0 | 0 | 1 | 0 | 64 | 34
| PP |  | Pomocný materiál (vodiče, koncovky, spojovací materiál atd., doprava do Mohelnice) | [15 empty] | PP | 1
| D | D1 | ROZVADĚČ RMS1 - dle sady výkresů číslo E 2 |  |  |  | 0 | [5 empty] | 0 |  | 0 |  | 0 | 3 | D | 0 | ROZPOCET | [6 empty] | 0
18 | M | 1.1 | Trojpólový vypínač, VCF4, 80 A (QS0) | kus | 1 |  | 0 | Vlastní |  |  | základní |  | 0 | 0 | 0 | 0 | 0 | 256 | M | 1 | ROZPOCET | 0 | 0 | 0 | 0 | 0 | 1 | 0 | 64 | 36
| PP |  | Trojpólový vypínač, VCF4, 80 A (QS0) | [15 empty] | PP | 1
19 | M | 2.1 | Trojpólový pojistkový odpínač SBI, 3P, MGN15717 (FUFV0) | kus | 1 |  | 0 | Vlastní |  |  | základní |  | 0 | 0 | 0 | 0 | 0 | 256 | M | 1 | ROZPOCET | 0 | 0 | 0 | 0 | 0 | 1 | 0 | 64 | 38
| PP |  | Trojpólový pojistkový odpínač SBI, 3P, MGN15717 (FUFV0) | [15 empty] | PP | 1
20 | M | 3.1 | Pojistka PV22/80 A gG (FUFV0) | kus | 3 |  | 0 | Vlastní |  |  | základní |  | 0 | 0 | 0 | 0 | 0 | 256 | M | 1 | ROZPOCET | 0 | 0 | 0 | 0 | 0 | 1 | 0 | 64 | 40
| PP |  | Pojistka PV22/80 A gG (FUFV0) | [15 empty] | PP | 1
21 | M | 4.1 | Čtyřpólový svodič přepětí, V/3+1 (FV0) | kus | 1 |  | 0 | Vlastní |  |  | základní |  | 0 | 0 | 0 | 0 | 0 | 256 | M | 1 | ROZPOCET | 0 | 0 | 0 | 0 | 0 | 1 | 0 | 64 | 42
| PP |  | Čtyřpólový svodič přepětí, V/3+1 (FV0) | [15 empty] | PP | 1
22 | M | 5.1 | Trojpólový jistič, iC60H, 63 A/C, (FARMS2) | kus | 1 |  | 0 | Vlastní |  |  | základní |  | 0 | 0 | 0 | 0 | 0 | 256 | M | 1 | ROZPOCET | 0 | 0 | 0 | 0 | 0 | 1 | 0 | 64 | 44
| PP |  | Trojpólový jistič, iC60H, 63 A/C, (FARMS2) | [15 empty] | PP | 1
23 | M | 6.1 | Trojpólový jistič, iC60H, 40 A/C, (FAS0, FAP0) | kus | 2 |  | 0 | Vlastní |  |  | základní |  | 0 | 0 | 0 | 0 | 0 | 256 | M | 1 | ROZPOCET | 0 | 0 | 0 | 0 | 0 | 1 | 0 | 64 | 46
| PP |  | Trojpólový jistič, iC60H, 40 A/C, (FAS0, FAP0) | [15 empty] | PP | 1
24 | M | 7.1 | Čtyřpólový proudový chránič, 40 A, 0,3 A, A9Z14440 (FIS0, FIP0) | kus | 2 |  | 0 | Vlastní |  |  | základní |  | 0 | 0 | 0 | 0 | 0 | 256 | M | 1 | ROZPOCET | 0 | 0 | 0 | 0 | 0 | 1 | 0 | 64 | 48
| PP |  | Čtyřpólový proudový chránič, 40 A, 0,3 A, A9Z14440 (FIS0, FIP0) | [15 empty] | PP | 1
25 | M | 8.1 | Dvoupólový proudový chránič s nadproudovou ochranou, iDPNNVigi 10 A/B, 0,03 A, A9D55610 (FAI1, FAI2,, FAI35, FAI36, FAI37) | kus | 5 |  | 0 | Vlastní |  |  | základní |  | 0 | 0 | 0 | 0 | 0 | 256 | M | 1 | ROZPOCET | 0 | 0 | 0 | 0 | 0 | 1 | 0 | 64 | 50
| PP |  | Dvoupólový proudový chránič s nadproudovou ochranou, iDPNNVigi 10 A/B, 0,03 A, A9D55610 (FAI1, FAI2,, FAI35, FAI36, FAI37) | [15 empty] | PP | 1
26 | M | 9.1 | Dvoupólový proudový chránič s nadproudovou ochranou, iDPNNVigi 16 A/B, 0,03 A, A9D55616 (FAI3, FAI4,, FAI41) | kus | 3 |  | 0 | Vlastní |  |  | základní |  | 0 | 0 | 0 | 0 | 0 | 256 | M | 1 | ROZPOCET | 0 | 0 | 0 | 0 | 0 | 1 | 0 | 64 | 52
| PP |  | Dvoupólový proudový chránič s nadproudovou ochranou, iDPNNVigi 16 A/B, 0,03 A, A9D55616 (FAI3, FAI4,, FAI41) | [15 empty] | PP | 1
27 | M | 10.1 | Trojpólový jistič, iC60H, 20 A/C, A9F07320 (FAT0) | kus | 1 |  | 0 | Vlastní |  |  | základní |  | 0 | 0 | 0 | 0 | 0 | 256 | M | 1 | ROZPOCET | 0 | 0 | 0 | 0 | 0 | 1 | 0 | 64 | 54
| PP |  | Trojpólový jistič, iC60H, 20 A/C, A9F07320 (FAT0) | [15 empty] | PP | 1
28 | M | 11.1 | Čtyřpólový stykač, iCT, 63 A, A9C20864 (KMT0, KMN0) | kus | 2 |  | 0 | Vlastní |  |  | základní |  | 0 | 0 | 0 | 0 | 0 | 256 | M | 1 | ROZPOCET | 0 | 0 | 0 | 0 | 0 | 1 | 0 | 64 | 56
| PP |  | Čtyřpólový stykač, iCT, 63 A, A9C20864 (KMT0, KMN0) | [15 empty] | PP | 1
29 | M | 12.1 | Jednopólový jistič, iC60H, 2 A/C, A9F07102 (FA0, FAT01, FAN01) | kus | 3 |  | 0 | Vlastní |  |  | základní |  | 0 | 0 | 0 | 0 | 0 | 256 | M | 1 | ROZPOCET | 0 | 0 | 0 | 0 | 0 | 1 | 0 | 64 | 58
| PP |  | Jednopólový jistič, iC60H, 2 A/C, A9F07102 (FA0, FAT01, FAN01) | [15 empty] | PP | 1
30 | M | 13.1 | Jednofázová zásuvka iPC, 16 A, A9A15307 (XC0) | kus | 1 |  | 0 | Vlastní |  |  | základní |  | 0 | 0 | 0 | 0 | 0 | 256 | M | 1 | ROZPOCET | 0 | 0 | 0 | 0 | 0 | 1 | 0 | 64 | 60
| PP |  | Jednofázová zásuvka iPC, 16 A, A9A15307 (XC0) | [15 empty] | PP | 1
31 | M | 14.1 | Jednopólový jistič, iC60H, 6 A/B, A9F06106 (FA5) | kus | 1 |  | 0 | Vlastní |  |  | základní |  | 0 | 0 | 0 | 0 | 0 | 256 | M | 1 | ROZPOCET | 0 | 0 | 0 | 0 | 0 | 1 | 0 | 64 | 62
| PP |  | Jednopólový jistič, iC60H, 6 A/B, A9F06106 (FA5) | [15 empty] | PP | 1
32 | M | 15.1 | Jednopólový jistič, iC60H, 10 A/B, A9F06110 (FA6, FA21, FA22, FA23, FA24, FA25, FA26, FA27, FA28,, FA31, FA32, FA33, FA34, FANSI, FAD1, FAD2, FAr1) | kus | 17 |  | 0 | Vlastní |  |  | základní |  | 0 | 0 | 0 | 0 | 0 | 256 | M | 1 | ROZPOCET | 0 | 0 | 0 | 0 | 0 | 1 | 0 | 64 | 64
| PP |  | Jednopólový jistič, iC60H, 10 A/B, A9F06110 (FA6, FA21, FA22, FA23, FA24, FA25, FA26, FA27, FA28,, FA31, FA32, FA33, FA34, FANSI, FAD1, FAD2, FAr1) | [15 empty] | PP | 1
33 | M | 16.1 | Dvoupólový proudový chránič s nadproudovou ochranou, iDPNNVigi 6 A/B, 0,03 A, A9D55606 (FAI7, FAI8,, FAI9) | kus | 3 |  | 0 | Vlastní |  |  | základní |  | 0 | 0 | 0 | 0 | 0 | 256 | M | 1 | ROZPOCET | 0 | 0 | 0 | 0 | 0 | 1 | 0 | 64 | 66
| PP |  | Dvoupólový proudový chránič s nadproudovou ochranou, iDPNNVigi 6 A/B, 0,03 A, A9D55606 (FAI7, FAI8,, FAI9) | [15 empty] | PP | 1
34 | M | 17.1 | Dvoupólový stykač, iCT, 40 A, A9C20842 (KM41) | kus | 1 |  | 0 | Vlastní |  |  | základní |  | 0 | 0 | 0 | 0 | 0 | 256 | M | 1 | ROZPOCET | 0 | 0 | 0 | 0 | 0 | 1 | 0 | 64 | 68
| PP |  | Dvoupólový stykač, iCT, 40 A, A9C20842 (KM41) | [15 empty] | PP | 1
35 | M | 18 | Trojpólový jistič, iC60H, 16 A/C, A9F07316 (FA20) | kus | 1 |  | 0 | Vlastní |  |  | základní |  | 0 | 0 | 0 | 0 | 0 | 256 | M | 1 | ROZPOCET | 0 | 0 | 0 | 0 | 0 | 1 | 0 | 64 | 70
| PP |  | Trojpólový jistič, iC60H, 16 A/C, A9F07316 (FA20) | [15 empty] | PP | 1
36 | M | 19 | Spínací astronomické hodiny, Astro nova city, Bluetooth (KAN0) | kus | 1 |  | 0 | Vlastní |  |  | základní |  | 0 | 0 | 0 | 0 | 0 | 256 | M | 1 | ROZPOCET | 0 | 0 | 0 | 0 | 0 | 1 | 0 | 64 | 72
| PP |  | Spínací astronomické hodiny, Astro nova city, Bluetooth (KAN0) | [15 empty] | PP | 1
37 | M | 20 | Datový klíč pro astronomické hodiny, Bluetooth (KAN0) | kus | 1 |  | 0 | Vlastní |  |  | základní |  | 0 | 0 | 0 | 0 | 0 | 256 | M | 1 | ROZPOCET | 0 | 0 | 0 | 0 | 0 | 1 | 0 | 64 | 74
| PP |  | Datový klíč pro astronomické hodiny, Bluetooth (KAN0) | [15 empty] | PP | 1
38 | M | 21 | Prosvětlený otočný trojpolohový ovladač, XB5AK133M5, 230 V~, zelený (SAN0) | kus | 1 |  | 0 | Vlastní |  |  | základní |  | 0 | 0 | 0 | 0 | 0 | 256 | M | 1 | ROZPOCET | 0 | 0 | 0 | 0 | 0 | 1 | 0 | 64 | 76
| PP |  | Prosvětlený otočný trojpolohový ovladač, XB5AK133M5, 230 V~, zelený (SAN0) | [15 empty] | PP | 1
39 | M | 22 | Popisný štítek, ZBY2T64 (SAN0) | kus | 1 |  | 0 | Vlastní |  |  | základní |  | 0 | 0 | 0 | 0 | 0 | 256 | M | 1 | ROZPOCET | 0 | 0 | 0 | 0 | 0 | 1 | 0 | 64 | 78
| PP |  | Popisný štítek, ZBY2T64 (SAN0) | [15 empty] | PP | 1
40 | M | 23 | Trojpólový jistič, iC60H, 25 A/C, A9F07325 (FAN0) | kus | 1 |  | 0 | Vlastní |  |  | základní |  | 0 | 0 | 0 | 0 | 0 | 256 | M | 1 | ROZPOCET | 0 | 0 | 0 | 0 | 0 | 1 | 0 | 64 | 80
| PP |  | Trojpólový jistič, iC60H, 25 A/C, A9F07325 (FAN0) | [15 empty] | PP | 1
41 | M | 24 | Jednopólový jistič, iC60H, 16 A/B, A9F06116 (FAEPS) | kus | 1 |  | 0 | Vlastní |  |  | základní |  | 0 | 0 | 0 | 0 | 0 | 256 | M | 1 | ROZPOCET | 0 | 0 | 0 | 0 | 0 | 1 | 0 | 64 | 82
| PP |  | Jednopólový jistič, iC60H, 16 A/B, A9F06116 (FAEPS) | [15 empty] | PP | 1
42 | M | 25 | Přepěťová ochrana, 230 V, 10 A, s vf filtrem, DA-275 DF16 (FVEPS, FVNSI, FVD1, FVD2, FVr1) | kus | 5 |  | 0 | Vlastní |  |  | základní |  | 0 | 0 | 0 | 0 | 0 | 256 | M | 1 | ROZPOCET | 0 | 0 | 0 | 0 | 0 | 1 | 0 | 64 | 84
| PP |  | Přepěťová ochrana, 230 V, 10 A, s vf filtrem, DA-275 DF16 (FVEPS, FVNSI, FVD1, FVD2, FVr1) | [15 empty] | PP | 1
43 | M | 26 | Skříň SM výšky 2000 mm, hloubky 300 mm a šířky 600 mm, s montážním panelem, NSYSM20630P | kus | 1 |  | 0 | Vlastní |  |  | základní |  | 0 | 0 | 0 | 0 | 0 | 256 | M | 1 | ROZPOCET | 0 | 0 | 0 | 0 | 0 | 1 | 0 | 64 | 86
| PP |  | Skříň SM výšky 2000 mm, hloubky 300 mm a šířky 600 mm, s montážním panelem, NSYSM20630P | [15 empty] | PP | 1
44 | M | 27 | Přední a zadní panel soklu výšky 100 mm, NSYSPF6100 | sada | 1 |  | 0 | Vlastní |  |  | základní |  | 0 | 0 | 0 | 0 | 0 | 256 | M | 1 | ROZPOCET | 0 | 0 | 0 | 0 | 0 | 1 | 0 | 64 | 88
| PP |  | Přední a zadní panel soklu výšky 100 mm, NSYSPF6100 | [15 empty] | PP | 1
45 | M | 28 | Dva boční panely soklu výšky 100 mm, NSYSPS3100 | sada | 1 |  | 0 | Vlastní |  |  | základní |  | 0 | 0 | 0 | 0 | 0 | 256 | M | 1 | ROZPOCET | 0 | 0 | 0 | 0 | 0 | 1 | 0 | 64 | 90
| PP |  | Dva boční panely soklu výšky 100 mm, NSYSPS3100 | [15 empty] | PP | 1
46 | M | 29 | Kabelové dno plné, NSYEC84 | kus | 1 |  | 0 | Vlastní |  |  | základní |  | 0 | 0 | 0 | 0 | 0 | 256 | M | 1 | ROZPOCET | 0 | 0 | 0 | 0 | 0 | 1 | 0 | 64 | 92
| PP |  | Kabelové dno plné, NSYEC84 | [15 empty] | PP | 1
47 | M | 30 | Čtyři závěsná oka, NSYSMEB | sada | 1 |  | 0 | Vlastní |  |  | základní |  | 0 | 0 | 0 | 0 | 0 | 256 | M | 1 | ROZPOCET | 0 | 0 | 0 | 0 | 0 | 1 | 0 | 64 | 94
| PP |  | Čtyři závěsná oka, NSYSMEB | [15 empty] | PP | 1
48 | M | 31 | Aretace dveří, NSYSMDR | kus | 1 |  | 0 | Vlastní |  |  | základní |  | 0 | 0 | 0 | 0 | 0 | 256 | M | 1 | ROZPOCET | 0 | 0 | 0 | 0 | 0 | 1 | 0 | 64 | 96
| PP |  | Aretace dveří, NSYSMDR | [15 empty] | PP | 1
49 | M | 32 | Kovová kapsa na dokumenty, NSYSDP6M | kus | 1 |  | 0 | Vlastní |  |  | základní |  | 0 | 0 | 0 | 0 | 0 | 256 | M | 1 | ROZPOCET | 0 | 0 | 0 | 0 | 0 | 1 | 0 | 64 | 98
| PP |  | Kovová kapsa na dokumenty, NSYSDP6M | [15 empty] | PP | 1
50 | M | 33 | Zářivkové svítidlo, NSYLAMPORT, s vypínačem (HL0) | kus | 1 |  | 0 | Vlastní |  |  | základní |  | 0 | 0 | 0 | 0 | 0 | 256 | M | 1 | ROZPOCET | 0 | 0 | 0 | 0 | 0 | 1 | 0 | 64 | 100
| PP |  | Zářivkové svítidlo, NSYLAMPORT, s vypínačem (HL0) | [15 empty] | PP | 1
51 | M | 34 | Svorka řadová 50 mm2 (X0) | kus | 5 |  | 0 | Vlastní |  |  | základní |  | 0 | 0 | 0 | 0 | 0 | 256 | M | 1 | ROZPOCET | 0 | 0 | 0 | 0 | 0 | 1 | 0 | 64 | 102
| PP |  | Svorka řadová 50 mm2 (X0) | [15 empty] | PP | 1
52 | M | 35 | Svorka řadová 35 mm2 (XRMS2) | kus | 5 |  | 0 | Vlastní |  |  | základní |  | 0 | 0 | 0 | 0 | 0 | 256 | M | 1 | ROZPOCET | 0 | 0 | 0 | 0 | 0 | 1 | 0 | 64 | 104
| PP |  | Svorka řadová 35 mm2 (XRMS2) | [15 empty] | PP | 1
53 | M | 36 | Svorka řadová 6 mm2 | kus | 5 |  | 0 | Vlastní |  |  | základní |  | 0 | 0 | 0 | 0 | 0 | 256 | M | 1 | ROZPOCET | 0 | 0 | 0 | 0 | 0 | 1 | 0 | 64 | 106
| PP |  | Svorka řadová 6 mm2 | [15 empty] | PP | 1
54 | M | 37 | Svorka řadová 2,5 mm2 | kus | 60 |  | 0 | Vlastní |  |  | základní |  | 0 | 0 | 0 | 0 | 0 | 256 | M | 1 | ROZPOCET | 0 | 0 | 0 | 0 | 0 | 1 | 0 | 64 | 108
| PP |  | Svorka řadová 2,5 mm2 | [15 empty] | PP | 1
55 | M | 38 | Svorka řadová 1,5 mm2 | kus | 30 |  | 0 | Vlastní |  |  | základní |  | 0 | 0 | 0 | 0 | 0 | 256 | M | 1 | ROZPOCET | 0 | 0 | 0 | 0 | 0 | 1 | 0 | 64 | 110
| PP |  | Svorka řadová 1,5 mm2 | [15 empty] | PP | 1
56 | M | 39 | Kabelová ucpávka ASM50 | kus | 2 |  | 0 | Vlastní |  |  | základní |  | 0 | 0 | 0 | 0 | 0 | 256 | M | 1 | ROZPOCET | 0 | 0 | 0 | 0 | 0 | 1 | 0 | 64 | 112
| PP |  | Kabelová ucpávka ASM50 | [15 empty] | PP | 1
57 | M | 40 | Kabelová ucpávka ASM32 | kus | 1 |  | 0 | Vlastní |  |  | základní |  | 0 | 0 | 0 | 0 | 0 | 256 | M | 1 | ROZPOCET | 0 | 0 | 0 | 0 | 0 | 1 | 0 | 64 | 114
| PP |  | Kabelová ucpávka ASM32 | [15 empty] | PP | 1
58 | M | 41 | Kabelová ucpávka ASM20 | kus | 19 |  | 0 | Vlastní |  |  | základní |  | 0 | 0 | 0 | 0 | 0 | 256 | M | 1 | ROZPOCET | 0 | 0 | 0 | 0 | 0 | 1 | 0 | 64 | 116
| PP |  | Kabelová ucpávka ASM20 | [15 empty] | PP | 1
59 | M | 42 | Kabelová ucpávka ASM16 | kus | 12 |  | 0 | Vlastní |  |  | základní |  | 0 | 0 | 0 | 0 | 0 | 256 | M | 1 | ROZPOCET | 0 | 0 | 0 | 0 | 0 | 1 | 0 | 64 | 118
| PP |  | Kabelová ucpávka ASM16 | [15 empty] | PP | 1
60 | M | 43 | Pomocný materiál (vodiče, koncovky, spojovací materiál atd., doprava do Mohelnice) | sada | 1 |  | 0 | Vlastní |  |  | základní |  | 0 | 0 | 0 | 0 | 0 | 256 | M | 1 | ROZPOCET | 0 | 0 | 0 | 0 | 0 | 1 | 0 | 64 | 120
| PP |  | Pomocný materiál (vodiče, koncovky, spojovací materiál atd., doprava do Mohelnice) | [15 empty] | PP | 1
| D | D2 | ROZVADĚČ RMS2 - dle sady výkresů číslo E 3 |  |  |  | 0 | [5 empty] | 0 |  | 0 |  | 0 | 3 | D | 0 | ROZPOCET | [6 empty] | 0
61 | M | 1.2 | Trojpólový vypínač, VCF3, 63 A (QS0) | kus | 1 |  | 0 | Vlastní |  |  | základní |  | 0 | 0 | 0 | 0 | 0 | 256 | M | 1 | ROZPOCET | 0 | 0 | 0 | 0 | 0 | 1 | 0 | 64 | 122
| PP |  | Trojpólový vypínač, VCF3, 63 A (QS0) | [15 empty] | PP | 1
62 | M | 2.1 | Trojpólový pojistkový odpínač SBI, 3P, MGN15717 (FUFV0) | kus | 1 |  | 0 | Vlastní |  |  | základní |  | 0 | 0 | 0 | 0 | 0 | 256 | M | 1 | ROZPOCET | 0 | 0 | 0 | 0 | 0 | 1 | 0 | 64 | 124
| PP |  | Trojpólový pojistkový odpínač SBI, 3P, MGN15717 (FUFV0) | [15 empty] | PP | 1
63 | M | 3.1 | Pojistka PV22/80 A gG (FUFV0) | kus | 3 |  | 0 | Vlastní |  |  | základní |  | 0 | 0 | 0 | 0 | 0 | 256 | M | 1 | ROZPOCET | 0 | 0 | 0 | 0 | 0 | 1 | 0 | 64 | 126
| PP |  | Pojistka PV22/80 A gG (FUFV0) | [15 empty] | PP | 1
64 | M | 4.1 | Čtyřpólový svodič přepětí, V/3+1 (FV0) | kus | 1 |  | 0 | Vlastní |  |  | základní |  | 0 | 0 | 0 | 0 | 0 | 256 | M | 1 | ROZPOCET | 0 | 0 | 0 | 0 | 0 | 1 | 0 | 64 | 128
| PP |  | Čtyřpólový svodič přepětí, V/3+1 (FV0) | [15 empty] | PP | 1
65 | M | 5.2 | Trojpólový jistič, iC60H, 32 A/C, A9F07332 (FARV) | kus | 1 |  | 0 | Vlastní |  |  | základní |  | 0 | 0 | 0 | 0 | 0 | 256 | M | 1 | ROZPOCET | 0 | 0 | 0 | 0 | 0 | 1 | 0 | 64 | 130
| PP |  | Trojpólový jistič, iC60H, 32 A/C, A9F07332 (FARV) | [15 empty] | PP | 1
66 | M | 6.2 | Trojpólový jistič, iC60H, 40 A/C, A9F07340 (FAS) | kus | 1 |  | 0 | Vlastní |  |  | základní |  | 0 | 0 | 0 | 0 | 0 | 256 | M | 1 | ROZPOCET | 0 | 0 | 0 | 0 | 0 | 1 | 0 | 64 | 132
| PP |  | Trojpólový jistič, iC60H, 40 A/C, A9F07340 (FAS) | [15 empty] | PP | 1
67 | M | 7.2 | Čtyřpólový proudový chránič 40 A, 0,3 A, A9Z14440 (FIS) | kus | 1 |  | 0 | Vlastní |  |  | základní |  | 0 | 0 | 0 | 0 | 0 | 256 | M | 1 | ROZPOCET | 0 | 0 | 0 | 0 | 0 | 1 | 0 | 64 | 134
| PP |  | Čtyřpólový proudový chránič 40 A, 0,3 A, A9Z14440 (FIS) | [15 empty] | PP | 1
68 | M | 8.2 | Dvoupólový proudový chránič s nadproudovou ochranou, iDPNNVigi 10 A/B, 0,03 A, A9D55610 (FAI1, FAI2,, FAI3) | kus | 3 |  | 0 | Vlastní |  |  | základní |  | 0 | 0 | 0 | 0 | 0 | 256 | M | 1 | ROZPOCET | 0 | 0 | 0 | 0 | 0 | 1 | 0 | 64 | 136
| PP |  | Dvoupólový proudový chránič s nadproudovou ochranou, iDPNNVigi 10 A/B, 0,03 A, A9D55610 (FAI1, FAI2,, FAI3) | [15 empty] | PP | 1
69 | M | 9.2 | Dvoupólový proudový chránič s nadproudovou ochranou, iDPNNVigi 6 A/B, 0,03 A, A9D55606 (FAI4, FAI5) | kus | 2 |  | 0 | Vlastní |  |  | základní |  | 0 | 0 | 0 | 0 | 0 | 256 | M | 1 | ROZPOCET | 0 | 0 | 0 | 0 | 0 | 1 | 0 | 64 | 138
| PP |  | Dvoupólový proudový chránič s nadproudovou ochranou, iDPNNVigi 6 A/B, 0,03 A, A9D55606 (FAI4, FAI5) | [15 empty] | PP | 1
70 | M | 10.2 | Dvoupólový proudový chránič s nadproudovou ochranou, iDPNNVigi 16 A/B, 0,03 A, A9D55616 (FAI18) | kus | 1 |  | 0 | Vlastní |  |  | základní |  | 0 | 0 | 0 | 0 | 0 | 256 | M | 1 | ROZPOCET | 0 | 0 | 0 | 0 | 0 | 1 | 0 | 64 | 140
| PP |  | Dvoupólový proudový chránič s nadproudovou ochranou, iDPNNVigi 16 A/B, 0,03 A, A9D55616 (FAI18) | [15 empty] | PP | 1
71 | M | 11.2 | Motorový jistič, GV2L20, 18 A (FA11, FA12) | kus | 2 |  | 0 | Vlastní |  |  | základní |  | 0 | 0 | 0 | 0 | 0 | 256 | M | 1 | ROZPOCET | 0 | 0 | 0 | 0 | 0 | 1 | 0 | 64 | 142
| PP |  | Motorový jistič, GV2L20, 18 A (FA11, FA12) | [15 empty] | PP | 1
72 | M | 12.2 | EMC filtr, VW3A4421 (L11, L12) | kus | 2 |  | 0 | Vlastní |  |  | základní |  | 0 | 0 | 0 | 0 | 0 | 256 | M | 1 | ROZPOCET | 0 | 0 | 0 | 0 | 0 | 1 | 0 | 64 | 144
| PP |  | EMC filtr, VW3A4421 (L11, L12) | [15 empty] | PP | 1
73 | M | 13.2 | Frekvenční měnič, ATV320U15M2B (GS11, GS12) | kus | 2 |  | 0 | Vlastní |  |  | základní |  | 0 | 0 | 0 | 0 | 0 | 256 | M | 1 | ROZPOCET | 0 | 0 | 0 | 0 | 0 | 1 | 0 | 64 | 146
| PP |  | Frekvenční měnič, ATV320U15M2B (GS11, GS12) | [15 empty] | PP | 1
74 | M | 14.2 | Trojpólový jistič, iC60H, 25 A/C, A9F07325 (FA16) | kus | 1 |  | 0 | Vlastní |  |  | základní |  | 0 | 0 | 0 | 0 | 0 | 256 | M | 1 | ROZPOCET | 0 | 0 | 0 | 0 | 0 | 1 | 0 | 64 | 148
| PP |  | Trojpólový jistič, iC60H, 25 A/C, A9F07325 (FA16) | [15 empty] | PP | 1
75 | M | 15.2 | Trojpólový jistič, iC60H, 16 A/C, A9F07316 (FA17) | kus | 1 |  | 0 | Vlastní |  |  | základní |  | 0 | 0 | 0 | 0 | 0 | 256 | M | 1 | ROZPOCET | 0 | 0 | 0 | 0 | 0 | 1 | 0 | 64 | 150
| PP |  | Trojpólový jistič, iC60H, 16 A/C, A9F07316 (FA17) | [15 empty] | PP | 1
76 | M | 16.2 | Jednopólový jistič, iC60H, 25 A/C, A9F07125 (FAUPS1) | kus | 1 |  | 0 | Vlastní |  |  | základní |  | 0 | 0 | 0 | 0 | 0 | 256 | M | 1 | ROZPOCET | 0 | 0 | 0 | 0 | 0 | 1 | 0 | 64 | 152
| PP |  | Jednopólový jistič, iC60H, 25 A/C, A9F07125 (FAUPS1) | [15 empty] | PP | 1
77 | M | 17.2 | Jednopólový jistič, iC60H, 16 A/C, A9F07116 (FAER) | kus | 1 |  | 0 | Vlastní |  |  | základní |  | 0 | 0 | 0 | 0 | 0 | 256 | M | 1 | ROZPOCET | 0 | 0 | 0 | 0 | 0 | 1 | 0 | 64 | 154
| PP |  | Jednopólový jistič, iC60H, 16 A/C, A9F07116 (FAER) | [15 empty] | PP | 1
78 | M | 18.1 | Jednopólový jistič, iC60H, 10 A/B, A9F06110 (FAHP) | kus | 1 |  | 0 | Vlastní |  |  | základní |  | 0 | 0 | 0 | 0 | 0 | 256 | M | 1 | ROZPOCET | 0 | 0 | 0 | 0 | 0 | 1 | 0 | 64 | 156
| PP |  | Jednopólový jistič, iC60H, 10 A/B, A9F06110 (FAHP) | [15 empty] | PP | 1
79 | M | 19.1 | Jednopólový jistič, iC60H, 16 A/B, A9F06116 (FAPG, FAP01, FAA1, FAA2) | kus | 4 |  | 0 | Vlastní |  |  | základní |  | 0 | 0 | 0 | 0 | 0 | 256 | M | 1 | ROZPOCET | 0 | 0 | 0 | 0 | 0 | 1 | 0 | 64 | 158
| PP |  | Jednopólový jistič, iC60H, 16 A/B, A9F06116 (FAPG, FAP01, FAA1, FAA2) | [15 empty] | PP | 1
80 | M | 20.1 | Jednopólový jistič, iC60H, 20 A/C, A9F07120 (FAUPS2) | kus | 1 |  | 0 | Vlastní |  |  | základní |  | 0 | 0 | 0 | 0 | 0 | 256 | M | 1 | ROZPOCET | 0 | 0 | 0 | 0 | 0 | 1 | 0 | 64 | 160
| PP |  | Jednopólový jistič, iC60H, 20 A/C, A9F07120 (FAUPS2) | [15 empty] | PP | 1
81 | M | 21.1 | Přepěťová ochrana, 230 V, 16 A, s vf filtrem, DA-275 DF16 (FVER, FVHP) | kus | 2 |  | 0 | Vlastní |  |  | základní |  | 0 | 0 | 0 | 0 | 0 | 256 | M | 1 | ROZPOCET | 0 | 0 | 0 | 0 | 0 | 1 | 0 | 64 | 162
| PP |  | Přepěťová ochrana, 230 V, 16 A, s vf filtrem, DA-275 DF16 (FVER, FVHP) | [15 empty] | PP | 1
82 | M | 22.1 | Oceloplechová rozvodnice pro nástěnnou montáž, s montážním panelem a dveřmi, NSYS3D12630P | kus | 1 |  | 0 | Vlastní |  |  | základní |  | 0 | 0 | 0 | 0 | 0 | 256 | M | 1 | ROZPOCET | 0 | 0 | 0 | 0 | 0 | 1 | 0 | 64 | 164
| PP |  | Oceloplechová rozvodnice pro nástěnnou montáž, s montážním panelem a dveřmi, NSYS3D12630P | [15 empty] | PP | 1
83 | M | 23.1 | Sada čtyř nerezových závěsných ok, NSYAEFPFXSC | kus | 1 |  | 0 | Vlastní |  |  | základní |  | 0 | 0 | 0 | 0 | 0 | 256 | M | 1 | ROZPOCET | 0 | 0 | 0 | 0 | 0 | 1 | 0 | 64 | 166
| PP |  | Sada čtyř nerezových závěsných ok, NSYAEFPFXSC | [15 empty] | PP | 1
84 | M | 24.1 | Kapsa na dokumentaci, NSYDPA4 | kus | 1 |  | 0 | Vlastní |  |  | základní |  | 0 | 0 | 0 | 0 | 0 | 256 | M | 1 | ROZPOCET | 0 | 0 | 0 | 0 | 0 | 1 | 0 | 64 | 168
| PP |  | Kapsa na dokumentaci, NSYDPA4 | [15 empty] | PP | 1
85 | M | 25.1 | Aretace dveří pro nástěnnou skříň, NSYAEDRSCST | kus | 1 |  | 0 | Vlastní |  |  | základní |  | 0 | 0 | 0 | 0 | 0 | 256 | M | 1 | ROZPOCET | 0 | 0 | 0 | 0 | 0 | 1 | 0 | 64 | 170
| PP |  | Aretace dveří pro nástěnnou skříň, NSYAEDRSCST | [15 empty] | PP | 1
86 | M | 26.1 | Svorka řadová 35 mm2 (X0) | kus | 5 |  | 0 | Vlastní |  |  | základní |  | 0 | 0 | 0 | 0 | 0 | 256 | M | 1 | ROZPOCET | 0 | 0 | 0 | 0 | 0 | 1 | 0 | 64 | 172
| PP |  | Svorka řadová 35 mm2 (X0) | [15 empty] | PP | 1
87 | M | 27.1 | Svorka řadová 6 mm2 | kus | 16 |  | 0 | Vlastní |  |  | základní |  | 0 | 0 | 0 | 0 | 0 | 256 | M | 1 | ROZPOCET | 0 | 0 | 0 | 0 | 0 | 1 | 0 | 64 | 174
| PP |  | Svorka řadová 6 mm2 | [15 empty] | PP | 1
88 | M | 28.1 | Svorka řadová 2,5 mm2 | kus | 17 |  | 0 | Vlastní |  |  | základní |  | 0 | 0 | 0 | 0 | 0 | 256 | M | 1 | ROZPOCET | 0 | 0 | 0 | 0 | 0 | 1 | 0 | 64 | 176
| PP |  | Svorka řadová 2,5 mm2 | [15 empty] | PP | 1
89 | M | 29.1 | Svorka řadová 1,5 mm2 | kus | 19 |  | 0 | Vlastní |  |  | základní |  | 0 | 0 | 0 | 0 | 0 | 256 | M | 1 | ROZPOCET | 0 | 0 | 0 | 0 | 0 | 1 | 0 | 64 | 178
| PP |  | Svorka řadová 1,5 mm2 | [15 empty] | PP | 1
90 | M | 30.1 | Kabelová ucpávka ASM50 | kus | 1 |  | 0 | Vlastní |  |  | základní |  | 0 | 0 | 0 | 0 | 0 | 256 | M | 1 | ROZPOCET | 0 | 0 | 0 | 0 | 0 | 1 | 0 | 64 | 180
| PP |  | Kabelová ucpávka ASM50 | [15 empty] | PP | 1
91 | M | 31.1 | Kabelová ucpávka ASM32 | kus | 4 |  | 0 | Vlastní |  |  | základní |  | 0 | 0 | 0 | 0 | 0 | 256 | M | 1 | ROZPOCET | 0 | 0 | 0 | 0 | 0 | 1 | 0 | 64 | 182
| PP |  | Kabelová ucpávka ASM32 | [15 empty] | PP | 1
92 | M | 32.1 | Kabelová ucpávka ASM25 | kus | 2 |  | 0 | Vlastní |  |  | základní |  | 0 | 0 | 0 | 0 | 0 | 256 | M | 1 | ROZPOCET | 0 | 0 | 0 | 0 | 0 | 1 | 0 | 64 | 184
| PP |  | Kabelová ucpávka ASM25 | [15 empty] | PP | 1
93 | M | 33.1 | Kabelová ucpávka ASM20 | kus | 5 |  | 0 | Vlastní |  |  | základní |  | 0 | 0 | 0 | 0 | 0 | 256 | M | 1 | ROZPOCET | 0 | 0 | 0 | 0 | 0 | 1 | 0 | 64 | 186
| PP |  | Kabelová ucpávka ASM20 | [15 empty] | PP | 1
94 | M | 34.1 | Kabelová ucpávka ASM16 | kus | 11 |  | 0 | Vlastní |  |  | základní |  | 0 | 0 | 0 | 0 | 0 | 256 | M | 1 | ROZPOCET | 0 | 0 | 0 | 0 | 0 | 1 | 0 | 64 | 188
| PP |  | Kabelová ucpávka ASM16 | [15 empty] | PP | 1
95 | M | 35.1 | Pomocný materiál (vodiče, koncovky, spojovací materiál atd., doprava do Mohelnice) | sada | 1 |  | 0 | Vlastní |  |  | základní |  | 0 | 0 | 0 | 0 | 0 | 256 | M | 1 | ROZPOCET | 0 | 0 | 0 | 0 | 0 | 1 | 0 | 64 | 190
| PP |  | Pomocný materiál (vodiče, koncovky, spojovací materiál atd., doprava do Mohelnice) | [15 empty] | PP | 1
| D | _4 | ZDROJE NEPŘERUŠENÉHO NAPÁJENÍ UPS1 A UPS2 |  |  |  | 0 | [5 empty] | 0 |  | 0 |  | 0 | 3 | D | 0 | ROZPOCET | [6 empty] | 0
96 | M | 1.3 | SPM 6 kVA, 35 minut zálohy, on line dvojitá konverze, řízení mikroprocesorem,, USB/RS232, SPM moduly 1F:1F. Rozměry: šířka 262 mm, hloubka 654 mm, výška 708 mm, hmotnost 63 kg, | kus | 1 |  | 0 | Vlastní |  |  | základní |  | 0 | 0 | 0 | 0 | 0 | 256 | M | 1 | ROZPOCET | 0 | 0 | 0 | 0 | 0 | 1 | 0 | 64 | 192
| PP |  | SPM 6 kVA, 35 minut zálohy, on line dvojitá konverze, řízení mikroprocesorem,, USB/RS232, SPM moduly 1F:1F. Rozměry: šířka 262 mm, hloubka 654 mm, výška 708 mm, hmotnost 63 kg, | [15 empty] | PP | 1
97 | M | 2.2 | SPM 6 kVA, 12 minut zálohy, on line dvojitá konverze, řízení mikroprocesorem,, USB/RS232, SPM moduly 1F:1F. Rozměry: šířka 262 mm, hloubka 654 mm, výška 708 mm, hmotnost 63 kg,8 mm, hmotnost 63 kg, | kus | 1 |  | 0 | Vlastní |  |  | základní |  | 0 | 0 | 0 | 0 | 0 | 256 | M | 1 | ROZPOCET | 0 | 0 | 0 | 0 | 0 | 1 | 0 | 64 | 194
| PP |  | SPM 6 kVA, 12 minut zálohy, on line dvojitá konverze, řízení mikroprocesorem,, USB/RS232, SPM moduly 1F:1F. Rozměry: šířka 262 mm, hloubka 654 mm, výška 708 mm, hmotnost 63 kg, | [15 empty] | PP | 1
98 | M | 3.2 | Bateriový modul BB 180-A5, přídavný bateriový modul pro UPS , Rozměry: šířka, 262 mm, hloubka 654, výška 708 mm, hmotnost 65 kg, včetně dopravy do Mohelnice a odborné instalace | kus | 1 |  | 0 | Vlastní |  |  | základní |  | 0 | 0 | 0 | 0 | 0 | 256 | M | 1 | ROZPOCET | 0 | 0 | 0 | 0 | 0 | 1 | 0 | 64 | 196
| PP |  | Bateriový modul BB 180-A5, přídavný bateriový modul pro UPS , Rozměry: šířka, 262 mm, hloubka 654, výška 708 mm, hmotnost 65 kg, včetně dopravy do Mohelnice a odborné instalace | [15 empty] | PP | 1
99 | K | 4 | Přesun zdrojů UPS do větší technické místnosti | kus | 3 |  | 0 | Vlastní |  |  | základní |  | 0 | 0 | 0 | 0 | 0 | 64 | K | 1 | ROZPOCET | 0 | 0 | 0 | 0 | 0 | 1 | 0 | 64 | 198
| PP |  | Přesun zdrojů UPS do větší technické místnosti | [15 empty] | PP | 1
100 | K | 5 | Napojení stanovených částí UPS na zemnicí síť větší technické místnosti | soubor | 3 |  | 0 | Vlastní |  |  | základní |  | 0 | 0 | 0 | 0 | 0 | 64 | K | 1 | ROZPOCET | 0 | 0 | 0 | 0 | 0 | 1 | 0 | 64 | 200
| PP |  | Napojení stanovených částí UPS na zemnicí síť větší technické místnosti | [15 empty] | PP | 1
| D | D3 | NOUZOVÝ ROZVADĚČ RN1 - dle sady výkresů číslo E 4 |  |  |  | 0 | [5 empty] | 0 |  | 0 |  | 0 | 3 | D | 0 | ROZPOCET | [6 empty] | 0
101 | M | 1.4 | Trojpólový vypínač, VCF0, 25 A (QS0) | kus | 1 |  | 0 | Vlastní |  |  | základní |  | 0 | 0 | 0 | 0 | 0 | 256 | M | 1 | ROZPOCET | 0 | 0 | 0 | 0 | 0 | 1 | 0 | 64 | 202
| PP |  | Trojpólový vypínač, VCF0, 25 A (QS0) | [15 empty] | PP | 1
102 | M | 2.3 | Jednopólový jistič, iC60H, 6 A/B, A9F06106 (FA0) | kus | 1 |  | 0 | Vlastní |  |  | základní |  | 0 | 0 | 0 | 0 | 0 | 256 | M | 1 | ROZPOCET | 0 | 0 | 0 | 0 | 0 | 1 | 0 | 64 | 204
| PP |  | Jednopólový jistič, iC60H, 6 A/B, A9F06106 (FA0) | [15 empty] | PP | 1
103 | M | 3.3 | Jednofázová zásuvka iPC, 16 A, A9A15307 (XC0) | kus | 1 |  | 0 | Vlastní |  |  | základní |  | 0 | 0 | 0 | 0 | 0 | 256 | M | 1 | ROZPOCET | 0 | 0 | 0 | 0 | 0 | 1 | 0 | 64 | 206
| PP |  | Jednofázová zásuvka iPC, 16 A, A9A15307 (XC0) | [15 empty] | PP | 1
104 | M | 4.2 | Zářivkové svítidlo, NSYLAMPORT, s vypínačem (HL0) | kus | 1 |  | 0 | Vlastní |  |  | základní |  | 0 | 0 | 0 | 0 | 0 | 256 | M | 1 | ROZPOCET | 0 | 0 | 0 | 0 | 0 | 1 | 0 | 64 | 208
| PP |  | Zářivkové svítidlo, NSYLAMPORT, s vypínačem (HL0) | [15 empty] | PP | 1
105 | M | 5.3 | Motorový jistič, GV2L20, 18 A (FA21) | kus | 1 |  | 0 | Vlastní |  |  | základní |  | 0 | 0 | 0 | 0 | 0 | 256 | M | 1 | ROZPOCET | 0 | 0 | 0 | 0 | 0 | 1 | 0 | 64 | 210
| PP |  | Motorový jistič, GV2L20, 18 A (FA21) | [15 empty] | PP | 1
106 | M | 6.3 | EMC filtr, VW3A4421 (L21) | kus | 1 |  | 0 | Vlastní |  |  | základní |  | 0 | 0 | 0 | 0 | 0 | 256 | M | 1 | ROZPOCET | 0 | 0 | 0 | 0 | 0 | 1 | 0 | 64 | 212
| PP |  | EMC filtr, VW3A4421 (L21) | [15 empty] | PP | 1
107 | M | 7.3 | Frekvenční měnič, ATV320U15M2B (GS21) | kus | 1 |  | 0 | Vlastní |  |  | základní |  | 0 | 0 | 0 | 0 | 0 | 256 | M | 1 | ROZPOCET | 0 | 0 | 0 | 0 | 0 | 1 | 0 | 64 | 214
| PP |  | Frekvenční měnič, ATV320U15M2B (GS21) | [15 empty] | PP | 1
108 | M | 8.3 | Jednopólový jistič, iC60H, 2 A/C, A9F07102 (FA22) | kus | 1 |  | 0 | Vlastní |  |  | základní |  | 0 | 0 | 0 | 0 | 0 | 256 | M | 1 | ROZPOCET | 0 | 0 | 0 | 0 | 0 | 1 | 0 | 64 | 216
| PP |  | Jednopólový jistič, iC60H, 2 A/C, A9F07102 (FA22) | [15 empty] | PP | 1
109 | M | 9.3 | Pomocný kontakt iOF, A9A26924 (FA22) | kus | 1 |  | 0 | Vlastní |  |  | základní |  | 0 | 0 | 0 | 0 | 0 | 256 | M | 1 | ROZPOCET | 0 | 0 | 0 | 0 | 0 | 1 | 0 | 64 | 218
| PP |  | Pomocný kontakt iOF, A9A26924 (FA22) | [15 empty] | PP | 1
110 | M | 10.3 | Jednopólový + N jistič, iC60H, 3 A/C, A9F07603 (FA230) | kus | 1 |  | 0 | Vlastní |  |  | základní |  | 0 | 0 | 0 | 0 | 0 | 256 | M | 1 | ROZPOCET | 0 | 0 | 0 | 0 | 0 | 1 | 0 | 64 | 220
| PP |  | Jednopólový + N jistič, iC60H, 3 A/C, A9F07603 (FA230) | [15 empty] | PP | 1
111 | M | 11.3 | Bezpečnostní zdroj, ABL8RPS24050, Schneider (GU24) | kus | 1 |  | 0 | Vlastní |  |  | základní |  | 0 | 0 | 0 | 0 | 0 | 256 | M | 1 | ROZPOCET | 0 | 0 | 0 | 0 | 0 | 1 | 0 | 64 | 222
| PP |  | Bezpečnostní zdroj, ABL8RPS24050, Schneider (GU24) | [15 empty] | PP | 1
112 | M | 12.3 | Ethernet switch 10/100 Mbit/s, 4 porty, TCSESU053FN0 (A0) | kus | 1 |  | 0 | Vlastní |  |  | základní |  | 0 | 0 | 0 | 0 | 0 | 256 | M | 1 | ROZPOCET | 0 | 0 | 0 | 0 | 0 | 1 | 0 | 64 | 224
| PP |  | Ethernet switch 10/100 Mbit/s, 4 porty, TCSESU053FN0 (A0) | [15 empty] | PP | 1
113 | M | 13.3 | PLC M221, 24 V=, 24 DI, 16 DQ (poz.logika), 1x Ethernet, 1x Sériová linka, 1x miniUSB, slot, SD, (A1) | kus | 1 |  | 0 | Vlastní |  |  | základní |  | 0 | 0 | 0 | 0 | 0 | 256 | M | 1 | ROZPOCET | 0 | 0 | 0 | 0 | 0 | 1 | 0 | 64 | 226
| PP |  | PLC M221, 24 V=, 24 DI, 16 DQ (poz.logika), 1x Ethernet, 1x Sériová linka, 1x miniUSB, slot, SD, (A1) | [15 empty] | PP | 1
114 | M | 14.3 | Paměťová karta, TMASD1 (A1) | kus | 1 |  | 0 | Vlastní |  |  | základní |  | 0 | 0 | 0 | 0 | 0 | 256 | M | 1 | ROZPOCET | 0 | 0 | 0 | 0 | 0 | 1 | 0 | 64 | 228
| PP |  | Paměťová karta, TMASD1 (A1) | [15 empty] | PP | 1
115 | M | 15.3 | Grafický dotykový panel, HMISTU855, Schneider (A2) | kus | 1 |  | 0 | Vlastní |  |  | základní |  | 0 | 0 | 0 | 0 | 0 | 256 | M | 1 | ROZPOCET | 0 | 0 | 0 | 0 | 0 | 1 | 0 | 64 | 230
| PP |  | Grafický dotykový panel, HMISTU855, Schneider (A2) | [15 empty] | PP | 1
116 | M | 16.3 | Pojistkový odpínač, RSP-4/24, Elektro Bečov (FUA0, FUA1, FUA2, FUA1.1) | kus | 4 |  | 0 | Vlastní |  |  | základní |  | 0 | 0 | 0 | 0 | 0 | 256 | M | 1 | ROZPOCET | 0 | 0 | 0 | 0 | 0 | 1 | 0 | 64 | 232
| PP |  | Pojistkový odpínač, RSP-4/24, Elektro Bečov (FUA0, FUA1, FUA2, FUA1.1) | [15 empty] | PP | 1
117 | M | 17.3 | Trubičková pojistka, T0,5/35, 0,5 A (FUA0, FUA2) | kus | 2 |  | 0 | Vlastní |  |  | základní |  | 0 | 0 | 0 | 0 | 0 | 256 | M | 1 | ROZPOCET | 0 | 0 | 0 | 0 | 0 | 1 | 0 | 64 | 234
| PP |  | Trubičková pojistka, T0,5/35, 0,5 A (FUA0, FUA2) | [15 empty] | PP | 1
118 | M | 18.2 | Trubičková pojistka, T1/35, 1 A (FUA1) | kus | 1 |  | 0 | Vlastní |  |  | základní |  | 0 | 0 | 0 | 0 | 0 | 256 | M | 1 | ROZPOCET | 0 | 0 | 0 | 0 | 0 | 1 | 0 | 64 | 236
| PP |  | Trubičková pojistka, T1/35, 1 A (FUA1) | [15 empty] | PP | 1
119 | M | 19.2 | Trubičková pojistka, T3,15/35, 3,15 A (FUA1.1) | kus | 1 |  | 0 | Vlastní |  |  | základní |  | 0 | 0 | 0 | 0 | 0 | 256 | M | 1 | ROZPOCET | 0 | 0 | 0 | 0 | 0 | 1 | 0 | 64 | 238
| PP |  | Trubičková pojistka, T3,15/35, 3,15 A (FUA1.1) | [15 empty] | PP | 1
120 | M | 20.2 | Pomocné relé, RSL1PVPU (KA22O, KA22Z, KAHP1, KAHP2, KAr11) | kus | 5 |  | 0 | Vlastní |  |  | základní |  | 0 | 0 | 0 | 0 | 0 | 256 | M | 1 | ROZPOCET | 0 | 0 | 0 | 0 | 0 | 1 | 0 | 64 | 240
| PP |  | Pomocné relé, RSL1PVPU (KA22O, KA22Z, KAHP1, KAHP2, KAr11) | [15 empty] | PP | 1
121 | M | 21.2 | Pomocné relé, RSL1PVBU, Schneider (výstupy z PLC) | kus | 10 |  | 0 | Vlastní |  |  | základní |  | 0 | 0 | 0 | 0 | 0 | 256 | M | 1 | ROZPOCET | 0 | 0 | 0 | 0 | 0 | 1 | 0 | 64 | 242
| PP |  | Pomocné relé, RSL1PVBU, Schneider (výstupy z PLC) | [15 empty] | PP | 1
122 | M | 22.2 | Oceloplechová rozvodnice pro nástěnnou montáž, s montážním panelem a dveřmi, NSYS3D8630P | kus | 1 |  | 0 | Vlastní |  |  | základní |  | 0 | 0 | 0 | 0 | 0 | 256 | M | 1 | ROZPOCET | 0 | 0 | 0 | 0 | 0 | 1 | 0 | 64 | 244
| PP |  | Oceloplechová rozvodnice pro nástěnnou montáž, s montážním panelem a dveřmi, NSYS3D8630P | [15 empty] | PP | 1
123 | M | 23.1 | Sada čtyř nerezových závěsných ok, NSYAEFPFXSC | kus | 1 |  | 0 | Vlastní |  |  | základní |  | 0 | 0 | 0 | 0 | 0 | 256 | M | 1 | ROZPOCET | 0 | 0 | 0 | 0 | 0 | 1 | 0 | 64 | 246
| PP |  | Sada čtyř nerezových závěsných ok, NSYAEFPFXSC | [15 empty] | PP | 1
124 | M | 24.1 | Kapsa na dokumentaci, NSYDPA4 | kus | 1 |  | 0 | Vlastní |  |  | základní |  | 0 | 0 | 0 | 0 | 0 | 256 | M | 1 | ROZPOCET | 0 | 0 | 0 | 0 | 0 | 1 | 0 | 64 | 248
| PP |  | Kapsa na dokumentaci, NSYDPA4 | [15 empty] | PP | 1
125 | M | 25.1 | Aretace dveří pro nástěnnou skříň, NSYAEDRSCST | kus | 1 |  | 0 | Vlastní |  |  | základní |  | 0 | 0 | 0 | 0 | 0 | 256 | M | 1 | ROZPOCET | 0 | 0 | 0 | 0 | 0 | 1 | 0 | 64 | 250
| PP |  | Aretace dveří pro nástěnnou skříň, NSYAEDRSCST | [15 empty] | PP | 1
126 | M | 26.2 | Svorka řadová 6 mm2 | kus | 3 |  | 0 | Vlastní |  |  | základní |  | 0 | 0 | 0 | 0 | 0 | 256 | M | 1 | ROZPOCET | 0 | 0 | 0 | 0 | 0 | 1 | 0 | 64 | 252
| PP |  | Svorka řadová 6 mm2 | [15 empty] | PP | 1
127 | M | 27.2 | Svorka řadová 1,5 mm2 | kus | 35 |  | 0 | Vlastní |  |  | základní |  | 0 | 0 | 0 | 0 | 0 | 256 | M | 1 | ROZPOCET | 0 | 0 | 0 | 0 | 0 | 1 | 0 | 64 | 254
| PP |  | Svorka řadová 1,5 mm2 | [15 empty] | PP | 1
128 | M | 28.2 | Kabelová ucpávka ASM25 | kus | 4 |  | 0 | Vlastní |  |  | základní |  | 0 | 0 | 0 | 0 | 0 | 256 | M | 1 | ROZPOCET | 0 | 0 | 0 | 0 | 0 | 1 | 0 | 64 | 256
| PP |  | Kabelová ucpávka ASM25 | [15 empty] | PP | 1
129 | M | 29.2 | Kabelová ucpávka ASM20 | kus | 2 |  | 0 | Vlastní |  |  | základní |  | 0 | 0 | 0 | 0 | 0 | 256 | M | 1 | ROZPOCET | 0 | 0 | 0 | 0 | 0 | 1 | 0 | 64 | 258
| PP |  | Kabelová ucpávka ASM20 | [15 empty] | PP | 1
130 | M | 30.2 | Kabelová ucpávka ASM16 | kus | 2 |  | 0 | Vlastní |  |  | základní |  | 0 | 0 | 0 | 0 | 0 | 256 | M | 1 | ROZPOCET | 0 | 0 | 0 | 0 | 0 | 1 | 0 | 64 | 260
| PP |  | Kabelová ucpávka ASM16 | [15 empty] | PP | 1
131 | M | 31.2 | Pomocný materiál (vodiče, koncovky, spojovací materiál atd., doprava do Mohelnice) | sada | 1 |  | 0 | Vlastní |  |  | základní |  | 0 | 0 | 0 | 0 | 0 | 256 | M | 1 | ROZPOCET | 0 | 0 | 0 | 0 | 0 | 1 | 0 | 64 | 262
| PP |  | Pomocný materiál (vodiče, koncovky, spojovací materiál atd., doprava do Mohelnice) | [15 empty] | PP | 1
| D | D4 | NOUZOVÝ ROZVADĚČ RN2 - dle sady výkresů číslo E 5 |  |  |  | 0 | [5 empty] | 0 |  | 0 |  | 0 | 3 | D | 0 | ROZPOCET | [6 empty] | 0
132 | M | 1.4 | Trojpólový vypínač, VCF0, 25 A (QS0) | kus | 1 |  | 0 | Vlastní |  |  | základní |  | 0 | 0 | 0 | 0 | 0 | 256 | M | 1 | ROZPOCET | 0 | 0 | 0 | 0 | 0 | 1 | 0 | 64 | 264
| PP |  | Trojpólový vypínač, VCF0, 25 A (QS0) | [15 empty] | PP | 1
133 | M | 2.3 | Jednopólový jistič, iC60H, 6 A/B, A9F06106 (FA0) | kus | 1 |  | 0 | Vlastní |  |  | základní |  | 0 | 0 | 0 | 0 | 0 | 256 | M | 1 | ROZPOCET | 0 | 0 | 0 | 0 | 0 | 1 | 0 | 64 | 266
| PP |  | Jednopólový jistič, iC60H, 6 A/B, A9F06106 (FA0) | [15 empty] | PP | 1
134 | M | 3.3 | Jednofázová zásuvka iPC, 16 A, A9A15307 (XC0) | kus | 1 |  | 0 | Vlastní |  |  | základní |  | 0 | 0 | 0 | 0 | 0 | 256 | M | 1 | ROZPOCET | 0 | 0 | 0 | 0 | 0 | 1 | 0 | 64 | 268
| PP |  | Jednofázová zásuvka iPC, 16 A, A9A15307 (XC0) | [15 empty] | PP | 1
135 | M | 4.2 | Zářivkové svítidlo, NSYLAMPORT, s vypínačem (HL0) | kus | 1 |  | 0 | Vlastní |  |  | základní |  | 0 | 0 | 0 | 0 | 0 | 256 | M | 1 | ROZPOCET | 0 | 0 | 0 | 0 | 0 | 1 | 0 | 64 | 270
| PP |  | Zářivkové svítidlo, NSYLAMPORT, s vypínačem (HL0) | [15 empty] | PP | 1
136 | M | 5.4 | Jednopólový jistič, iC60H, 10 A/B, A9F06110 (FAPR1. FAGP4, FAPC2, FAr1) | kus | 4 |  | 0 | Vlastní |  |  | základní |  | 0 | 0 | 0 | 0 | 0 | 256 | M | 1 | ROZPOCET | 0 | 0 | 0 | 0 | 0 | 1 | 0 | 64 | 272
| PP |  | Jednopólový jistič, iC60H, 10 A/B, A9F06110 (FAPR1. FAGP4, FAPC2, FAr1) | [15 empty] | PP | 1
137 | M | 6.4 | Jednopólový jistič, iC60H, 16 A/B, A9F06116 (FAP01, FAA1, FAA2, FARR, FAr2) | kus | 5 |  | 0 | Vlastní |  |  | základní |  | 0 | 0 | 0 | 0 | 0 | 256 | M | 1 | ROZPOCET | 0 | 0 | 0 | 0 | 0 | 1 | 0 | 64 | 274
| PP |  | Jednopólový jistič, iC60H, 16 A/B, A9F06116 (FAP01, FAA1, FAA2, FARR, FAr2) | [15 empty] | PP | 1
138 | M | 7.4 | Oceloplechová rozvodnice pro nástěnnou montáž, s montážním panelem a dveřmi, NSYS3D6620P | kus | 1 |  | 0 | Vlastní |  |  | základní |  | 0 | 0 | 0 | 0 | 0 | 256 | M | 1 | ROZPOCET | 0 | 0 | 0 | 0 | 0 | 1 | 0 | 64 | 276
| PP |  | Oceloplechová rozvodnice pro nástěnnou montáž, s montážním panelem a dveřmi, NSYS3D6620P | [15 empty] | PP | 1
139 | M | 8.4 | Sada čtyř nerezových závěsných ok, NSYAEFPFXSC | kus | 1 |  | 0 | Vlastní |  |  | základní |  | 0 | 0 | 0 | 0 | 0 | 256 | M | 1 | ROZPOCET | 0 | 0 | 0 | 0 | 0 | 1 | 0 | 64 | 278
| PP |  | Sada čtyř nerezových závěsných ok, NSYAEFPFXSC | [15 empty] | PP | 1
140 | M | 9.4 | Kapsa na dokumentaci, NSYDPA4 | kus | 1 |  | 0 | Vlastní |  |  | základní |  | 0 | 0 | 0 | 0 | 0 | 256 | M | 1 | ROZPOCET | 0 | 0 | 0 | 0 | 0 | 1 | 0 | 64 | 280
| PP |  | Kapsa na dokumentaci, NSYDPA4 | [15 empty] | PP | 1
141 | M | 10.4 | Aretace dveří pro nástěnnou skříň, NSYAEDRSCST | kus | 1 |  | 0 | Vlastní |  |  | základní |  | 0 | 0 | 0 | 0 | 0 | 256 | M | 1 | ROZPOCET | 0 | 0 | 0 | 0 | 0 | 1 | 0 | 64 | 282
| PP |  | Aretace dveří pro nástěnnou skříň, NSYAEDRSCST | [15 empty] | PP | 1
142 | M | 11.4 | Svorka řadová 6 mm2 | kus | 3 |  | 0 | Vlastní |  |  | základní |  | 0 | 0 | 0 | 0 | 0 | 256 | M | 1 | ROZPOCET | 0 | 0 | 0 | 0 | 0 | 1 | 0 | 64 | 284
| PP |  | Svorka řadová 6 mm2 | [15 empty] | PP | 1
143 | M | 12.4 | Svorka řadová 2,5 mm2 | kus | 27 |  | 0 | Vlastní |  |  | základní |  | 0 | 0 | 0 | 0 | 0 | 256 | M | 1 | ROZPOCET | 0 | 0 | 0 | 0 | 0 | 1 | 0 | 64 | 286
| PP |  | Svorka řadová 2,5 mm2 | [15 empty] | PP | 1
144 | M | 13.4 | Kabelová ucpávka ASM25 | kus | 1 |  | 0 | Vlastní |  |  | základní |  | 0 | 0 | 0 | 0 | 0 | 256 | M | 1 | ROZPOCET | 0 | 0 | 0 | 0 | 0 | 1 | 0 | 64 | 288
| PP |  | Kabelová ucpávka ASM25 | [15 empty] | PP | 1
145 | M | 14.4 | Kabelová ucpávka ASM20 | kus | 9 |  | 0 | Vlastní |  |  | základní |  | 0 | 0 | 0 | 0 | 0 | 256 | M | 1 | ROZPOCET | 0 | 0 | 0 | 0 | 0 | 1 | 0 | 64 | 290
| PP |  | Kabelová ucpávka ASM20 | [15 empty] | PP | 1
146 | M | 15.4 | Pomocný materiál (vodiče, koncovky, spojovací materiál atd., doprava do Mohelnice) | sada | 1 |  | 0 | Vlastní |  |  | základní |  | 0 | 0 | 0 | 0 | 0 | 256 | M | 1 | ROZPOCET | 0 | 0 | 0 | 0 | 0 | 1 | 0 | 64 | 292
| PP |  | Pomocný materiál (vodiče, koncovky, spojovací materiál atd., doprava do Mohelnice) | [15 empty] | PP | 1
| D | D5 | MONTÁŽE |  |  |  | 0 | [5 empty] | 0 |  | 0 |  | 0 | 3 | D | 0 | ROZPOCET | [6 empty] | 0
147 | K | 1 | Stropní LED svítidlo, HELIOS EYE 335R LED 4, 18 W, 4000 K, Opal, IP54, přisazené (14 W, 1750 lm),, označení A, včetně zdrojů a ukončení kabelu | kus | 8 |  | 0 | Vlastní |  |  | základní |  | 0 | 0 | 0 | 0 | 0 | 64 | K | 1 | ROZPOCET | 0 | 0 | 0 | 0 | 0 | 1 | 0 | 64 | 294
| PP |  | Stropní LED svítidlo, HELIOS EYE 335R LED 4, 18 W, 4000 K, Opal, IP54, přisazené (14 W, 1750 lm),, označení A, včetně zdrojů a ukončení kabelu | [15 empty] | PP | 1
148 | K | 2 | Stropní LED svítidlo, HELIOS EYE 335R LED 4, 18 W, 4000 K, Opal, IP54, přisazené, nouzový modul (14, W, 1750 lm), označení A+N, včetně zdrojů a ukončení kabelu | kus | 15 |  | 0 | Vlastní |  |  | základní |  | 0 | 0 | 0 | 0 | 0 | 64 | K | 1 | ROZPOCET | 0 | 0 | 0 | 0 | 0 | 1 | 0 | 64 | 296
| PP |  | Stropní LED svítidlo, HELIOS EYE 335R LED 4, 18 W, 4000 K, Opal, IP54, přisazené, nouzový modul (14, W, 1750 lm), označení A+N, včetně zdrojů a ukončení kabelu | [15 empty] | PP | 1
149 | K | 3 | Stropní LED svítidlo, HELIOS EYE 335R LED 4, 18 W, 4000 K, Opal, IP54, přisazené, spínač pohybu (14, W, 1750 lm), označení B, včetně zdrojů a ukončení kabelu | kus | 6 |  | 0 | Vlastní |  |  | základní |  | 0 | 0 | 0 | 0 | 0 | 64 | K | 1 | ROZPOCET | 0 | 0 | 0 | 0 | 0 | 1 | 0 | 64 | 298
| PP |  | Stropní LED svítidlo, HELIOS EYE 335R LED 4, 18 W, 4000 K, Opal, IP54, přisazené, spínač pohybu (14, W, 1750 lm), označení B, včetně zdrojů a ukončení kabelu | [15 empty] | PP | 1
150 | K | 4.1 | Stropní LED svítidlo, HELIOS OFFICE LED P 32 W, PLX 4000, IP44, přisazené (32 W, 3600 lm), označení, E, včetně zdrojů a ukončení kabelu | kus | 2 |  | 0 | Vlastní |  |  | základní |  | 0 | 0 | 0 | 0 | 0 | 64 | K | 1 | ROZPOCET | 0 | 0 | 0 | 0 | 0 | 1 | 0 | 64 | 300
| PP |  | Stropní LED svítidlo, HELIOS OFFICE LED P 32 W, PLX 4000, IP44, přisazené (32 W, 3600 lm), označení, E, včetně zdrojů a ukončení kabelu | [15 empty] | PP | 1
151 | K | 5.1 | Stropní LED svítidlo, HELIOS INDUSTRY LED 60 W, 4000 K, IP66, přisazené (60 W, 8150 lm), označení F,, včetně zdrojů a ukončení kabelu | kus | 59 |  | 0 | Vlastní |  |  | základní |  | 0 | 0 | 0 | 0 | 0 | 64 | K | 1 | ROZPOCET | 0 | 0 | 0 | 0 | 0 | 1 | 0 | 64 | 302
| PP |  | Stropní LED svítidlo, HELIOS INDUSTRY LED 60 W, 4000 K, IP66, přisazené (60 W, 8150 lm), označení F,, včetně zdrojů a ukončení kabelu | [15 empty] | PP | 1
152 | K | 6 | Stropní LED svítidlo, HELIOS INDUSTRY LED 60 W, 4000 K, IP66, přisazené, nouzový modul (60 W, 8150, lm), označení F+N, včetně zdrojů a ukončení kabelu | kus | 21 |  | 0 | Vlastní |  |  | základní |  | 0 | 0 | 0 | 0 | 0 | 64 | K | 1 | ROZPOCET | 0 | 0 | 0 | 0 | 0 | 1 | 0 | 64 | 304
| PP |  | Stropní LED svítidlo, HELIOS INDUSTRY LED 60 W, 4000 K, IP66, přisazené, nouzový modul (60 W, 8150, lm), označení F+N, včetně zdrojů a ukončení kabelu | [15 empty] | PP | 1
153 | K | 7 | Stropní nouzové LED svítidlo, BEGHELLI, TYP 19 202 SE, Formula65 LED, 8 W, 4000 K, přisazené, IP65,, 1 hodina, označení N, včetně zdrojů a ukončení kabelu | kus | 16 |  | 0 | Vlastní |  |  | základní |  | 0 | 0 | 0 | 0 | 0 | 64 | K | 1 | ROZPOCET | 0 | 0 | 0 | 0 | 0 | 1 | 0 | 64 | 306
| PP |  | Stropní nouzové LED svítidlo, BEGHELLI, TYP 19 202 SE, Formula65 LED, 8 W, 4000 K, přisazené, IP65,, 1 hodina, označení N, včetně zdrojů a ukončení kabelu | [15 empty] | PP | 1
154 | K | 8 | Sada piktogramů, 19 044, pro nouzové svítidlo označené N | kus | 16 |  | 0 | Vlastní |  |  | základní |  | 0 | 0 | 0 | 0 | 0 | 64 | K | 1 | ROZPOCET | 0 | 0 | 0 | 0 | 0 | 1 | 0 | 64 | 308
| PP |  | Sada piktogramů, 19 044, pro nouzové svítidlo označené N | [15 empty] | PP | 1
155 | K | 9 | Prostorový termostat, EBERLE AZT-I 524510 (ST5, ST8, ST9, ST3) | kus | 4 |  | 0 | Vlastní |  |  | základní |  | 0 | 0 | 0 | 0 | 0 | 64 | K | 1 | ROZPOCET | 0 | 0 | 0 | 0 | 0 | 1 | 0 | 64 | 310
| PP |  | Prostorový termostat, EBERLE AZT-I 524510 (ST5, ST8, ST9, ST3) | [15 empty] | PP | 1
156 | K | 10 | Prostorový termostat, EBERLE AZT-I 524410 (ST35, ST36, ST4) | kus | 3 |  | 0 | Vlastní |  |  | základní |  | 0 | 0 | 0 | 0 | 0 | 64 | K | 1 | ROZPOCET | 0 | 0 | 0 | 0 | 0 | 1 | 0 | 64 | 312
| PP |  | Prostorový termostat, EBERLE AZT-I 524410 (ST35, ST36, ST4) | [15 empty] | PP | 1
157 | K | 11 | Programovatelný prostorový termostat, TH232-AF (ST6, ST7) | kus | 2 |  | 0 | Vlastní |  |  | základní |  | 0 | 0 | 0 | 0 | 0 | 64 | K | 1 | ROZPOCET | 0 | 0 | 0 | 0 | 0 | 1 | 0 | 64 | 314
| PP |  | Programovatelný prostorový termostat, TH232-AF (ST6, ST7) | [15 empty] | PP | 1
158 | K | 12 | Sálavý topný panel Ecosun 300 U (EH5, EH6, EH3) | kus | 8 |  | 0 | Vlastní |  |  | základní |  | 0 | 0 | 0 | 0 | 0 | 64 | K | 1 | ROZPOCET | 0 | 0 | 0 | 0 | 0 | 1 | 0 | 64 | 316
| PP |  | Sálavý topný panel Ecosun 300 U (EH5, EH6, EH3) | [15 empty] | PP | 1
159 | K | 13 | Sálavý topný panel Ecosun 600 U (EH7, EH8, EH9) | kus | 3 |  | 0 | Vlastní |  |  | základní |  | 0 | 0 | 0 | 0 | 0 | 64 | K | 1 | ROZPOCET | 0 | 0 | 0 | 0 | 0 | 1 | 0 | 64 | 318
| PP |  | Sálavý topný panel Ecosun 600 U (EH7, EH8, EH9) | [15 empty] | PP | 1
160 | K | 14 | Nástěnná zásuvková skříň, KAE030515, IP44, včetně ukončení kabelu (MX16.1 MX16.2) | kus | 2 |  | 0 | Vlastní |  |  | základní |  | 0 | 0 | 0 | 0 | 0 | 64 | K | 1 | ROZPOCET | 0 | 0 | 0 | 0 | 0 | 1 | 0 | 64 | 320
| PP |  | Nástěnná zásuvková skříň, KAE030515, IP44, včetně ukončení kabelu (MX16.1 MX16.2) | [15 empty] | PP | 1
161 | K | 15 | Sériový spínač zapuštěný, IP20, včetně ukončení kabelu | kus | 2 |  | 0 | Vlastní |  |  | základní |  | 0 | 0 | 0 | 0 | 0 | 64 | K | 1 | ROZPOCET | 0 | 0 | 0 | 0 | 0 | 1 | 0 | 64 | 322
| PP |  | Sériový spínač zapuštěný, IP20, včetně ukončení kabelu | [15 empty] | PP | 1
162 | K | 16 | Jednopólový spínač zapuštěný, IP20, včetně ukončení kabelu | kus | 1 |  | 0 | Vlastní |  |  | základní |  | 0 | 0 | 0 | 0 | 0 | 64 | K | 1 | ROZPOCET | 0 | 0 | 0 | 0 | 0 | 1 | 0 | 64 | 324
| PP |  | Jednopólový spínač zapuštěný, IP20, včetně ukončení kabelu | [15 empty] | PP | 1
163 | K | 17 | Jednopólový spínač v plastové krabici, IP54, včetně ukončení kabelu | kus | 2 |  | 0 | Vlastní |  |  | základní |  | 0 | 0 | 0 | 0 | 0 | 64 | K | 1 | ROZPOCET | 0 | 0 | 0 | 0 | 0 | 1 | 0 | 64 | 326
| PP |  | Jednopólový spínač v plastové krabici, IP54, včetně ukončení kabelu | [15 empty] | PP | 1
164 | K | 18 | Infrapasivní spínač, Argus 300, MTN564319, do instalační krabice, IP54, Schneider, včetně ukončení, kabelu | kus | 8 |  | 0 | Vlastní |  |  | základní |  | 0 | 0 | 0 | 0 | 0 | 64 | K | 1 | ROZPOCET | 0 | 0 | 0 | 0 | 0 | 1 | 0 | 64 | 328
| PP |  | Infrapasivní spínač, Argus 300, MTN564319, do instalační krabice, IP54, Schneider, včetně ukončení, kabelu | [15 empty] | PP | 1
165 | K | 19 | Dvojitá zapuštěná zásuvka 250 V/16 A se zemnícím kolíkem, IP20, včetně ukončení kabelu | kus | 10 |  | 0 | Vlastní |  |  | základní |  | 0 | 0 | 0 | 0 | 0 | 64 | K | 1 | ROZPOCET | 0 | 0 | 0 | 0 | 0 | 1 | 0 | 64 | 330
| PP |  | Dvojitá zapuštěná zásuvka 250 V/16 A se zemnícím kolíkem, IP20, včetně ukončení kabelu | [15 empty] | PP | 1
166 | K | 20 | Zapuštěný spínač se signalizací, 3536N-C03252 11, 400 V/25 A, IP55, včetně ukončení kabelu (QH41) | kus | 1 |  | 0 | Vlastní |  |  | základní |  | 0 | 0 | 0 | 0 | 0 | 64 | K | 1 | ROZPOCET | 0 | 0 | 0 | 0 | 0 | 1 | 0 | 64 | 332
| PP |  | Zapuštěný spínač se signalizací, 3536N-C03252 11, 400 V/25 A, IP55, včetně ukončení kabelu (QH41) | [15 empty] | PP | 1
167 | K | 21 | Servomotor LM230A-S, Belimo, IP55, včetně ukončení kabelu a seřízení koncových poloh (M22) | kus | 1 |  | 0 | Vlastní |  |  | základní |  | 0 | 0 | 0 | 0 | 0 | 64 | K | 1 | ROZPOCET | 0 | 0 | 0 | 0 | 0 | 1 | 0 | 64 | 334
| PP |  | Servomotor LM230A-S, Belimo, IP55, včetně ukončení kabelu a seřízení koncových poloh (M22) | [15 empty] | PP | 1
168 | K | 22 | Přesun skříňového rozvaděče RMS1 na místo instalace a jeho montáž, za pole | kus | 1 |  | 0 | Vlastní |  |  | základní |  | 0 | 0 | 0 | 0 | 0 | 64 | K | 1 | ROZPOCET | 0 | 0 | 0 | 0 | 0 | 1 | 0 | 64 | 336
| PP |  | Přesun skříňového rozvaděče RMS1 na místo instalace a jeho montáž, za pole | [15 empty] | PP | 1
169 | K | 23 | Přesun zapuštěného elektroměrového rozvaděče RE na místo instalace a jeho montáž | kus | 1 |  | 0 | Vlastní |  |  | základní |  | 0 | 0 | 0 | 0 | 0 | 64 | K | 1 | ROZPOCET | 0 | 0 | 0 | 0 | 0 | 1 | 0 | 64 | 338
| PP |  | Přesun zapuštěného elektroměrového rozvaděče RE na místo instalace a jeho montáž | [15 empty] | PP | 1
170 | K | 24 | Přesun nástěnného rozvaděče RMS2, RN1 a RN2 na místo instalace a jeho montáž | kus | 3 |  | 0 | Vlastní |  |  | základní |  | 0 | 0 | 0 | 0 | 0 | 64 | K | 1 | ROZPOCET | 0 | 0 | 0 | 0 | 0 | 1 | 0 | 64 | 340
| PP |  | Přesun nástěnného rozvaděče RMS2, RN1 a RN2 na místo instalace a jeho montáž | [15 empty] | PP | 1
171 | K | 25 | Montáž a sestavení zdrojů nepřerušeného napájení UPS1 a UPS2 na místě instalace, včetně výroby a, montáže nosné pozinkované konstrukce | kus | 2 |  | 0 | Vlastní |  |  | základní |  | 0 | 0 | 0 | 0 | 0 | 64 | K | 1 | ROZPOCET | 0 | 0 | 0 | 0 | 0 | 1 | 0 | 64 | 342
| PP |  | Montáž a sestavení zdrojů nepřerušeného napájení UPS1 a UPS2 na místě instalace, včetně výroby a, montáže nosné pozinkované konstrukce | [15 empty] | PP | 1
172 | K | 26 | Dvojitá zásuvka 250 V/16 A se zemnícím kolíkem v plastové krabici, IP44, 5518-2069B, včetně ukončení, kabelu (XC18) | kus | 1 |  | 0 | Vlastní |  |  | základní |  | 0 | 0 | 0 | 0 | 0 | 64 | K | 1 | ROZPOCET | 0 | 0 | 0 | 0 | 0 | 1 | 0 | 64 | 344
| PP |  | Dvojitá zásuvka 250 V/16 A se zemnícím kolíkem v plastové krabici, IP44, 5518-2069B, včetně ukončení, kabelu (XC18) | [15 empty] | PP | 1
173 | K | 27 | Výroba a montáž atypické plechové uzamykatelné schránky pro instalaci dvojité nástěnné zásuvky XC18 | kus | 1 |  | 0 | Vlastní |  |  | základní |  | 0 | 0 | 0 | 0 | 0 | 64 | K | 1 | ROZPOCET | 0 | 0 | 0 | 0 | 0 | 1 | 0 | 64 | 346
| PP |  | Výroba a montáž atypické plechové uzamykatelné schránky pro instalaci dvojité nástěnné zásuvky XC18 | [15 empty] | PP | 1
174 | K | 28 | Šňůra CMSM 3Gx2,5 pod omítkou a na povrchu | m | 3 |  | 0 | Vlastní |  |  | základní |  | 0 | 0 | 0 | 0 | 0 | 64 | K | 1 | ROZPOCET | 0 | 0 | 0 | 0 | 0 | 1 | 0 | 64 | 348
| PP |  | Šňůra CMSM 3Gx2,5 pod omítkou a na povrchu | [15 empty] | PP | 1
175 | K | 29 | Ukončení a zapojení šňůry CMSM 3Gx2,5 | kus | 2 |  | 0 | Vlastní |  |  | základní |  | 0 | 0 | 0 | 0 | 0 | 64 | K | 1 | ROZPOCET | 0 | 0 | 0 | 0 | 0 | 1 | 0 | 64 | 350
| PP |  | Ukončení a zapojení šňůry CMSM 3Gx2,5 | [15 empty] | PP | 1
176 | K | 30 | Kabel CYKY-J 3x1,5 pod omítkou a na povrchu | m | 565 |  | 0 | Vlastní |  |  | základní |  | 0 | 0 | 0 | 0 | 0 | 64 | K | 1 | ROZPOCET | 0 | 0 | 0 | 0 | 0 | 1 | 0 | 64 | 352
| PP |  | Kabel CYKY-J 3x1,5 pod omítkou a na povrchu | [15 empty] | PP | 1
177 | K | 31 | Ukončení a zapojení kabelu CYKY-J 3x1,5 | kus | 52 |  | 0 | Vlastní |  |  | základní |  | 0 | 0 | 0 | 0 | 0 | 64 | K | 1 | ROZPOCET | 0 | 0 | 0 | 0 | 0 | 1 | 0 | 64 | 354
| PP |  | Ukončení a zapojení kabelu CYKY-J 3x1,5 | [15 empty] | PP | 1
178 | K | 32 | Kabel CYKY-J 3x2,5 pod omítkou a na povrchu | m | 1455 |  | 0 | Vlastní |  |  | základní |  | 0 | 0 | 0 | 0 | 0 | 64 | K | 1 | ROZPOCET | 0 | 0 | 0 | 0 | 0 | 1 | 0 | 64 | 356
| PP |  | Kabel CYKY-J 3x2,5 pod omítkou a na povrchu | [15 empty] | PP | 1
179 | K | 33 | Ukončení a zapojení kabelu CYKY-J 3x2,5 | kus | 40 |  | 0 | Vlastní |  |  | základní |  | 0 | 0 | 0 | 0 | 0 | 64 | K | 1 | ROZPOCET | 0 | 0 | 0 | 0 | 0 | 1 | 0 | 64 | 358
| PP |  | Ukončení a zapojení kabelu CYKY-J 3x2,5 | [15 empty] | PP | 1
180 | K | 34 | Kabel CYKY-J 3x50+35 uložený na povrchu | m | 20 |  | 0 | Vlastní |  |  | základní |  | 0 | 0 | 0 | 0 | 0 | 64 | K | 1 | ROZPOCET | 0 | 0 | 0 | 0 | 0 | 1 | 0 | 64 | 360
| PP |  | Kabel CYKY-J 3x50+35 uložený na povrchu | [15 empty] | PP | 1
181 | K | 35 | Ukončení a zapojení kabelu CYKY-J 3x50+35 | kus | 4 |  | 0 | Vlastní |  |  | základní |  | 0 | 0 | 0 | 0 | 0 | 64 | K | 1 | ROZPOCET | 0 | 0 | 0 | 0 | 0 | 1 | 0 | 64 | 362
| PP |  | Ukončení a zapojení kabelu CYKY-J 3x50+35 | [15 empty] | PP | 1
182 | K | 36 | Kabel CYKY-J 5x1,5 pod omítkou a na povrchu | m | 95 |  | 0 | Vlastní |  |  | základní |  | 0 | 0 | 0 | 0 | 0 | 64 | K | 1 | ROZPOCET | 0 | 0 | 0 | 0 | 0 | 1 | 0 | 64 | 364
| PP |  | Kabel CYKY-J 5x1,5 pod omítkou a na povrchu | [15 empty] | PP | 1
183 | K | 37 | Ukončení a zapojení kabelu CYKY-J 5x1,5 | kus | 18 |  | 0 | Vlastní |  |  | základní |  | 0 | 0 | 0 | 0 | 0 | 64 | K | 1 | ROZPOCET | 0 | 0 | 0 | 0 | 0 | 1 | 0 | 64 | 366
| PP |  | Ukončení a zapojení kabelu CYKY-J 5x1,5 | [15 empty] | PP | 1
184 | K | 38 | Kabel CYKY-J 5x35 uložený na povrchu | m | 90 |  | 0 | Vlastní |  |  | základní |  | 0 | 0 | 0 | 0 | 0 | 64 | K | 1 | ROZPOCET | 0 | 0 | 0 | 0 | 0 | 1 | 0 | 64 | 368
| PP |  | Kabel CYKY-J 5x35 uložený na povrchu | [15 empty] | PP | 1
185 | K | 39 | Ukončení a zapojení kabelu CYKY-J 5x35 | kus | 2 |  | 0 | Vlastní |  |  | základní |  | 0 | 0 | 0 | 0 | 0 | 64 | K | 1 | ROZPOCET | 0 | 0 | 0 | 0 | 0 | 1 | 0 | 64 | 370
| PP |  | Ukončení a zapojení kabelu CYKY-J 5x35 | [15 empty] | PP | 1
186 | K | 40 | Kabel CYKY-J 5x6 pod na povrchu | m | 60 |  | 0 | Vlastní |  |  | základní |  | 0 | 0 | 0 | 0 | 0 | 64 | K | 1 | ROZPOCET | 0 | 0 | 0 | 0 | 0 | 1 | 0 | 64 | 372
| PP |  | Kabel CYKY-J 5x6 pod na povrchu | [15 empty] | PP | 1
187 | K | 41 | Ukončení a zapojení kabelu CYKY-J 5x6 | kus | 6 |  | 0 | Vlastní |  |  | základní |  | 0 | 0 | 0 | 0 | 0 | 64 | K | 1 | ROZPOCET | 0 | 0 | 0 | 0 | 0 | 1 | 0 | 64 | 374
| PP |  | Ukončení a zapojení kabelu CYKY-J 5x6 | [15 empty] | PP | 1
188 | K | 42 | Kabel CYKY-O 2x1,5 pod omítkou a na povrchu | m | 18 |  | 0 | Vlastní |  |  | základní |  | 0 | 0 | 0 | 0 | 0 | 64 | K | 1 | ROZPOCET | 0 | 0 | 0 | 0 | 0 | 1 | 0 | 64 | 376
| PP |  | Kabel CYKY-O 2x1,5 pod omítkou a na povrchu | [15 empty] | PP | 1
189 | K | 43 | Kabel CYKY-O 3x1,5 pod omítkou a na povrchu | m | 10 |  | 0 | Vlastní |  |  | základní |  | 0 | 0 | 0 | 0 | 0 | 64 | K | 1 | ROZPOCET | 0 | 0 | 0 | 0 | 0 | 1 | 0 | 64 | 378
| PP |  | Kabel CYKY-O 3x1,5 pod omítkou a na povrchu | [15 empty] | PP | 1
190 | K | 44 | Stíněná bezhalogenová šňůra HMH-C 12x0,75 na povrchu | m | 10 |  | 0 | Vlastní |  |  | základní |  | 0 | 0 | 0 | 0 | 0 | 64 | K | 1 | ROZPOCET | 0 | 0 | 0 | 0 | 0 | 1 | 0 | 64 | 380
| PP |  | Stíněná bezhalogenová šňůra HMH-C 12x0,75 na povrchu | [15 empty] | PP | 1
191 | K | 45 | Ukončení a zapojení šňůry HMH-C 12x0,75 | kus | 2 |  | 0 | Vlastní |  |  | základní |  | 0 | 0 | 0 | 0 | 0 | 64 | K | 1 | ROZPOCET | 0 | 0 | 0 | 0 | 0 | 1 | 0 | 64 | 382
| PP |  | Ukončení a zapojení šňůry HMH-C 12x0,75 | [15 empty] | PP | 1
192 | K | 46 | Stíněná bezhalogenová šňůra HMH-C 2x1 na povrchu | m | 50 |  | 0 | Vlastní |  |  | základní |  | 0 | 0 | 0 | 0 | 0 | 64 | K | 1 | ROZPOCET | 0 | 0 | 0 | 0 | 0 | 1 | 0 | 64 | 384
| PP |  | Stíněná bezhalogenová šňůra HMH-C 2x1 na povrchu | [15 empty] | PP | 1
193 | K | 47 | Ukončení a zapojení šňůry HMH-C 2x1 | kus | 4 |  | 0 | Vlastní |  |  | základní |  | 0 | 0 | 0 | 0 | 0 | 64 | K | 1 | ROZPOCET | 0 | 0 | 0 | 0 | 0 | 1 | 0 | 64 | 386
| PP |  | Ukončení a zapojení šňůry HMH-C 2x1 | [15 empty] | PP | 1
194 | K | 48 | Stíněná bezhalogenová šňůra HMH-C 3x1,5 na povrchu | m | 50 |  | 0 | Vlastní |  |  | základní |  | 0 | 0 | 0 | 0 | 0 | 64 | K | 1 | ROZPOCET | 0 | 0 | 0 | 0 | 0 | 1 | 0 | 64 | 388
| PP |  | Stíněná bezhalogenová šňůra HMH-C 3x1,5 na povrchu | [15 empty] | PP | 1
195 | K | 49 | Ukončení a zapojení šňůry HMH-C 3x1,5 | kus | 6 |  | 0 | Vlastní |  |  | základní |  | 0 | 0 | 0 | 0 | 0 | 64 | K | 1 | ROZPOCET | 0 | 0 | 0 | 0 | 0 | 1 | 0 | 64 | 390
| PP |  | Ukončení a zapojení šňůry HMH-C 3x1,5 | [15 empty] | PP | 1
196 | K | 50 | Stíněná bezhalogenová šňůra HMH-C 3x2,5 na povrchu | m | 70 |  | 0 | Vlastní |  |  | základní |  | 0 | 0 | 0 | 0 | 0 | 64 | K | 1 | ROZPOCET | 0 | 0 | 0 | 0 | 0 | 1 | 0 | 64 | 392
| PP |  | Stíněná bezhalogenová šňůra HMH-C 3x2,5 na povrchu | [15 empty] | PP | 1
197 | K | 51 | Ukončení a zapojení šňůry HMH-C 3x2,5 | kus | 4 |  | 0 | Vlastní |  |  | základní |  | 0 | 0 | 0 | 0 | 0 | 64 | K | 1 | ROZPOCET | 0 | 0 | 0 | 0 | 0 | 1 | 0 | 64 | 394
| PP |  | Ukončení a zapojení šňůry HMH-C 3x2,5 | [15 empty] | PP | 1
198 | K | 52 | Stíněná bezhalogenová šňůra HMH-C 4x6 na povrchu | m | 20 |  | 0 | Vlastní |  |  | základní |  | 0 | 0 | 0 | 0 | 0 | 64 | K | 1 | ROZPOCET | 0 | 0 | 0 | 0 | 0 | 1 | 0 | 64 | 396
| PP |  | Stíněná bezhalogenová šňůra HMH-C 4x6 na povrchu | [15 empty] | PP | 1
199 | K | 53 | Ukončení a zapojení šňůry HMH-C 4x6 | kus | 4 |  | 0 | Vlastní |  |  | základní |  | 0 | 0 | 0 | 0 | 0 | 64 | K | 1 | ROZPOCET | 0 | 0 | 0 | 0 | 0 | 1 | 0 | 64 | 398
| PP |  | Ukončení a zapojení šňůry HMH-C 4x6 | [15 empty] | PP | 1
200 | K | 54 | Stíněná bezhalogenová šňůra HMH-C 4x0,75 na povrchu | m | 10 |  | 0 | Vlastní |  |  | základní |  | 0 | 0 | 0 | 0 | 0 | 64 | K | 1 | ROZPOCET | 0 | 0 | 0 | 0 | 0 | 1 | 0 | 64 | 400
| PP |  | Stíněná bezhalogenová šňůra HMH-C 4x0,75 na povrchu | [15 empty] | PP | 1
201 | K | 55 | Ukončení a zapojení šňůry HMH-C 4x0,75 | kus | 4 |  | 0 | Vlastní |  |  | základní |  | 0 | 0 | 0 | 0 | 0 | 64 | K | 1 | ROZPOCET | 0 | 0 | 0 | 0 | 0 | 1 | 0 | 64 | 402
| PP |  | Ukončení a zapojení šňůry HMH-C 4x0,75 | [15 empty] | PP | 1
202 | K | 56 | Stíněná bezhalogenová šňůra HMH-C 4x1,5 na povrchu | m | 50 |  | 0 | Vlastní |  |  | základní |  | 0 | 0 | 0 | 0 | 0 | 64 | K | 1 | ROZPOCET | 0 | 0 | 0 | 0 | 0 | 1 | 0 | 64 | 404
| PP |  | Stíněná bezhalogenová šňůra HMH-C 4x1,5 na povrchu | [15 empty] | PP | 1
203 | K | 57 | Ukončení a zapojení šňůry HMH-C 4x1,5 | kus | 4 |  | 0 | Vlastní |  |  | základní |  | 0 | 0 | 0 | 0 | 0 | 64 | K | 1 | ROZPOCET | 0 | 0 | 0 | 0 | 0 | 1 | 0 | 64 | 406
| PP |  | Ukončení a zapojení šňůry HMH-C 4x1,5 | [15 empty] | PP | 1
204 | K | 58 | Stíněná bezhalogenová šňůra HMH-C 7x0,75 na povrchu | m | 50 |  | 0 | Vlastní |  |  | základní |  | 0 | 0 | 0 | 0 | 0 | 64 | K | 1 | ROZPOCET | 0 | 0 | 0 | 0 | 0 | 1 | 0 | 64 | 408
| PP |  | Stíněná bezhalogenová šňůra HMH-C 7x0,75 na povrchu | [15 empty] | PP | 1
205 | K | 59 | Ukončení a zapojení šňůry HMH-C 7x0,75 | kus | 4 |  | 0 | Vlastní |  |  | základní |  | 0 | 0 | 0 | 0 | 0 | 64 | K | 1 | ROZPOCET | 0 | 0 | 0 | 0 | 0 | 1 | 0 | 64 | 410
| PP |  | Ukončení a zapojení šňůry HMH-C 7x0,75 | [15 empty] | PP | 1
206 | K | 60 | Stíněný bezhalogenový ohniodolný kabel PRAFlaDur P60-R 2x1,5RE na povrchu | m | 30 |  | 0 | Vlastní |  |  | základní |  | 0 | 0 | 0 | 0 | 0 | 64 | K | 1 | ROZPOCET | 0 | 0 | 0 | 0 | 0 | 1 | 0 | 64 | 412
| PP |  | Stíněný bezhalogenový ohniodolný kabel PRAFlaDur P60-R 2x1,5RE na povrchu | [15 empty] | PP | 1
207 | K | 61 | Ukončení a zapojení kabelu PRAFlaDur P60-R 2x1,5RE | kus | 2 |  | 0 | Vlastní |  |  | základní |  | 0 | 0 | 0 | 0 | 0 | 64 | K | 1 | ROZPOCET | 0 | 0 | 0 | 0 | 0 | 1 | 0 | 64 | 414
| PP |  | Ukončení a zapojení kabelu PRAFlaDur P60-R 2x1,5RE | [15 empty] | PP | 1
208 | K | 62 | Stíněný bezhalogenový ohniodolný kabel PRAFlaDur P60-R 3x1,5RE na povrchu | m | 125 |  | 0 | Vlastní |  |  | základní |  | 0 | 0 | 0 | 0 | 0 | 64 | K | 1 | ROZPOCET | 0 | 0 | 0 | 0 | 0 | 1 | 0 | 64 | 416
| PP |  | Stíněný bezhalogenový ohniodolný kabel PRAFlaDur P60-R 3x1,5RE na povrchu | [15 empty] | PP | 1
209 | K | 63 | Ukončení a zapojení kabelu PRAFlaDur P60-R 3x1,5RE | kus | 10 |  | 0 | Vlastní |  |  | základní |  | 0 | 0 | 0 | 0 | 0 | 64 | K | 1 | ROZPOCET | 0 | 0 | 0 | 0 | 0 | 1 | 0 | 64 | 418
| PP |  | Ukončení a zapojení kabelu PRAFlaDur P60-R 3x1,5RE | [15 empty] | PP | 1
210 | K | 64 | Stíněný bezhalogenový ohniodolný kabel PRAFlaDur P60-R 3x2,5RE na povrchu | m | 500 |  | 0 | Vlastní |  |  | základní |  | 0 | 0 | 0 | 0 | 0 | 64 | K | 1 | ROZPOCET | 0 | 0 | 0 | 0 | 0 | 1 | 0 | 64 | 420
| PP |  | Stíněný bezhalogenový ohniodolný kabel PRAFlaDur P60-R 3x2,5RE na povrchu | [15 empty] | PP | 1
211 | K | 65 | Ukončení a zapojení kabelu PRAFlaDur P60-R 3x2,5RE | kus | 18 |  | 0 | Vlastní |  |  | základní |  | 0 | 0 | 0 | 0 | 0 | 64 | K | 1 | ROZPOCET | 0 | 0 | 0 | 0 | 0 | 1 | 0 | 64 | 422
| PP |  | Ukončení a zapojení kabelu PRAFlaDur P60-R 3x2,5RE | [15 empty] | PP | 1
212 | K | 66 | Stíněný bezhalogenový ohniodolný kabel PRAFlaDur C90 3x4RE/4 na povrchu | m | 15 |  | 0 | Vlastní |  |  | základní |  | 0 | 0 | 0 | 0 | 0 | 64 | K | 1 | ROZPOCET | 0 | 0 | 0 | 0 | 0 | 1 | 0 | 64 | 424
| PP |  | Stíněný bezhalogenový ohniodolný kabel PRAFlaDur C90 3x4RE/4 na povrchu | [15 empty] | PP | 1
213 | K | 67 | Ukončení a zapojení kabelu PRAFlaDur P60-R 3x4RE | kus | 4 |  | 0 | Vlastní |  |  | základní |  | 0 | 0 | 0 | 0 | 0 | 64 | K | 1 | ROZPOCET | 0 | 0 | 0 | 0 | 0 | 1 | 0 | 64 | 426
| PP |  | Ukončení a zapojení kabelu PRAFlaDur P60-R 3x4RE | [15 empty] | PP | 1
214 | K | 68 | Stíněný bezhalogenový ohniodolný kabel PRAFlaDur P60-R 4x1,5RE na povrchu | m | 30 |  | 0 | Vlastní |  |  | základní |  | 0 | 0 | 0 | 0 | 0 | 64 | K | 1 | ROZPOCET | 0 | 0 | 0 | 0 | 0 | 1 | 0 | 64 | 428
| PP |  | Stíněný bezhalogenový ohniodolný kabel PRAFlaDur P60-R 4x1,5RE na povrchu | [15 empty] | PP | 1
215 | K | 69 | Ukončení a zapojení kabelu PRAFlaDur P60-R 4x1,5RE | kus | 2 |  | 0 | Vlastní |  |  | základní |  | 0 | 0 | 0 | 0 | 0 | 64 | K | 1 | ROZPOCET | 0 | 0 | 0 | 0 | 0 | 1 | 0 | 64 | 430
| PP |  | Ukončení a zapojení kabelu PRAFlaDur P60-R 4x1,5RE | [15 empty] | PP | 1
216 | K | 70 | Stíněný bezhalogenový ohniodolný kabel PRAFlaDur P60-R 7x1,5RE na povrchu | m | 140 |  | 0 | Vlastní |  |  | základní |  | 0 | 0 | 0 | 0 | 0 | 64 | K | 1 | ROZPOCET | 0 | 0 | 0 | 0 | 0 | 1 | 0 | 64 | 432
| PP |  | Stíněný bezhalogenový ohniodolný kabel PRAFlaDur P60-R 7x1,5RE na povrchu | [15 empty] | PP | 1
217 | K | 71 | Ukončení a zapojení kabelu PRAFlaDur P60-R 7x1,5RE | kus | 4 |  | 0 | Vlastní |  |  | základní |  | 0 | 0 | 0 | 0 | 0 | 64 | K | 1 | ROZPOCET | 0 | 0 | 0 | 0 | 0 | 1 | 0 | 64 | 434
| PP |  | Ukončení a zapojení kabelu PRAFlaDur P60-R 7x1,5RE | [15 empty] | PP | 1
218 | K | 72 | Instalační zapuštěná krabice KP67/3, jednonásobná, pod omítku, pro zásuvky a spínače | kus | 35 |  | 0 | Vlastní |  |  | základní |  | 0 | 0 | 0 | 0 | 0 | 64 | K | 1 | ROZPOCET | 0 | 0 | 0 | 0 | 0 | 1 | 0 | 64 | 436
| PP |  | Instalační zapuštěná krabice KP67/3, jednonásobná, pod omítku, pro zásuvky a spínače | [15 empty] | PP | 1
219 | K | 73 | Zapuštěná krabicová rozvodka KU68-1903, pod omítku | kus | 75 |  | 0 | Vlastní |  |  | základní |  | 0 | 0 | 0 | 0 | 0 | 64 | K | 1 | ROZPOCET | 0 | 0 | 0 | 0 | 0 | 1 | 0 | 64 | 438
| PP |  | Zapuštěná krabicová rozvodka KU68-1903, pod omítku | [15 empty] | PP | 1
220 | K | 74 | Zapuštěná krabicová rozvodka KR97/5, pod omítku | kus | 15 |  | 0 | Vlastní |  |  | základní |  | 0 | 0 | 0 | 0 | 0 | 64 | K | 1 | ROZPOCET | 0 | 0 | 0 | 0 | 0 | 1 | 0 | 64 | 440
| PP |  | Zapuštěná krabicová rozvodka KR97/5, pod omítku | [15 empty] | PP | 1
221 | K | 75 | Harmonizovaný vodič H07V-K 16, zelenožlutý | m | 135 |  | 0 | Vlastní |  |  | základní |  | 0 | 0 | 0 | 0 | 0 | 64 | K | 1 | ROZPOCET | 0 | 0 | 0 | 0 | 0 | 1 | 0 | 64 | 442
| PP |  | Harmonizovaný vodič H07V-K 16, zelenožlutý | [15 empty] | PP | 1
222 | K | 76 | Ukončení a zapojení vodiče H07V-K 16 | kus | 12 |  | 0 | Vlastní |  |  | základní |  | 0 | 0 | 0 | 0 | 0 | 64 | K | 1 | ROZPOCET | 0 | 0 | 0 | 0 | 0 | 1 | 0 | 64 | 444
| PP |  | Ukončení a zapojení vodiče H07V-K 16 | [15 empty] | PP | 1
223 | K | 77 | Harmonizovaný vodič H07V-K 6, zelenožlutý | m | 85 |  | 0 | Vlastní |  |  | základní |  | 0 | 0 | 0 | 0 | 0 | 64 | K | 1 | ROZPOCET | 0 | 0 | 0 | 0 | 0 | 1 | 0 | 64 | 446
| PP |  | Harmonizovaný vodič H07V-K 6, zelenožlutý | [15 empty] | PP | 1
224 | K | 78 | Ukončení a zapojení vodiče H07V-K 6 | kus | 16 |  | 0 | Vlastní |  |  | základní |  | 0 | 0 | 0 | 0 | 0 | 64 | K | 1 | ROZPOCET | 0 | 0 | 0 | 0 | 0 | 1 | 0 | 64 | 448
| PP |  | Ukončení a zapojení vodiče H07V-K 6 | [15 empty] | PP | 1
225 | K | 79 | Plastová korugovaná chránička PEHD, o 40/32 mm pro uložení napájecího kabelu k displeji D2 | m | 20 |  | 0 | Vlastní |  |  | základní |  | 0 | 0 | 0 | 0 | 0 | 64 | K | 1 | ROZPOCET | 0 | 0 | 0 | 0 | 0 | 1 | 0 | 64 | 450
| PP |  | Plastová korugovaná chránička PEHD, o 40/32 mm pro uložení napájecího kabelu k displeji D2 | [15 empty] | PP | 1
226 | K | 80 | Ochranná plastová trubka o 25 mm pro uložení na povrch, do venkovního prostoru, včetně příchytek a, příslušenství (pro přívody na povrchu k jednotlivým zařízením umístěným ve venkovním prostoru) | m | 195 |  | 0 | Vlastní |  |  | základní |  | 0 | 0 | 0 | 0 | 0 | 64 | K | 1 | ROZPOCET | 0 | 0 | 0 | 0 | 0 | 1 | 0 | 64 | 452
| PP |  | Ochranná plastová trubka o 25 mm pro uložení na povrch, do venkovního prostoru, včetně příchytek a, příslušenství (pro přívody na povrchu k jednotlivým zařízením umístěným ve venkovním prostoru) | [15 empty] | PP | 1
227 | K | 81 | Ochranná bezhalogenová plastová trubka o 25 mm pro uložení na povrch, včetně příchytek a, příslušenství (pro přívody na povrchu k jednotlivým zařízením v podzemním parkovišti) | m | 375 |  | 0 | Vlastní |  |  | základní |  | 0 | 0 | 0 | 0 | 0 | 64 | K | 1 | ROZPOCET | 0 | 0 | 0 | 0 | 0 | 1 | 0 | 64 | 454
| PP |  | Ochranná bezhalogenová plastová trubka o 25 mm pro uložení na povrch, včetně příchytek a, příslušenství (pro přívody na povrchu k jednotlivým zařízením v podzemním parkovišti) | [15 empty] | PP | 1
228 | K | 82 | Kabelový pozinkovaný žlab Jupiter, KZ60x50x1,50 mm, včetně příslušenství pro normovanou konstrukci, (závitové tyče, montážní profily, tvarovky, spojovací materiál) | m | 15 |  | 0 | Vlastní |  |  | základní |  | 0 | 0 | 0 | 0 | 0 | 64 | K | 1 | ROZPOCET | 0 | 0 | 0 | 0 | 0 | 1 | 0 | 64 | 456
| PP |  | Kabelový pozinkovaný žlab Jupiter, KZ60x50x1,50 mm, včetně příslušenství pro normovanou konstrukci, (závitové tyče, montážní profily, tvarovky, spojovací materiál) | [15 empty] | PP | 1
229 | K | 83 | Kabelový pozinkovaný žlab Jupiter, KZ60x75x1,50 mm, včetně příslušenství pro normovanou konstrukci, (závitové tyče, montážní profily, tvarovky, spojovací materiál) | m | 25 |  | 0 | Vlastní |  |  | základní |  | 0 | 0 | 0 | 0 | 0 | 64 | K | 1 | ROZPOCET | 0 | 0 | 0 | 0 | 0 | 1 | 0 | 64 | 458
| PP |  | Kabelový pozinkovaný žlab Jupiter, KZ60x75x1,50 mm, včetně příslušenství pro normovanou konstrukci, (závitové tyče, montážní profily, tvarovky, spojovací materiál) | [15 empty] | PP | 1
230 | K | 84 | Kabelový pozinkovaný žlab Jupiter, KZ60x150x1,50 mm, včetně příslušenství pro normovanou konstrukci, (závitové tyče, montážní profily, tvarovky, spojovací materiál) | m | 70 |  | 0 | Vlastní |  |  | základní |  | 0 | 0 | 0 | 0 | 0 | 64 | K | 1 | ROZPOCET | 0 | 0 | 0 | 0 | 0 | 1 | 0 | 64 | 460
| PP |  | Kabelový pozinkovaný žlab Jupiter, KZ60x150x1,50 mm, včetně příslušenství pro normovanou konstrukci, (závitové tyče, montážní profily, tvarovky, spojovací materiál) | [15 empty] | PP | 1
231 | K | 85 | Kabelový pozinkovaný žlab Jupiter, KZ60x300x1,50 mm, včetně příslušenství pro normovanou konstrukci, (závitové tyče, montážní profily, tvarovky, spojovací materiál) | m | 115 |  | 0 | Vlastní |  |  | základní |  | 0 | 0 | 0 | 0 | 0 | 64 | K | 1 | ROZPOCET | 0 | 0 | 0 | 0 | 0 | 1 | 0 | 64 | 462
| PP |  | Kabelový pozinkovaný žlab Jupiter, KZ60x300x1,50 mm, včetně příslušenství pro normovanou konstrukci, (závitové tyče, montážní profily, tvarovky, spojovací materiál) | [15 empty] | PP | 1
232 | K | 86 | Kabelový drátěný pozinkovaný žlab 300/60 mm včetně příslušenství (nosníky, tvarovky, spojovací, materiál) | m | 85 |  | 0 | Vlastní |  |  | základní |  | 0 | 0 | 0 | 0 | 0 | 64 | K | 1 | ROZPOCET | 0 | 0 | 0 | 0 | 0 | 1 | 0 | 64 | 464
| PP |  | Kabelový drátěný pozinkovaný žlab 300/60 mm včetně příslušenství (nosníky, tvarovky, spojovací, materiál) | [15 empty] | PP | 1
233 | K | 87 | Kabelový drátěný pozinkovaný žlab 60/60 mm včetně příslušenství (nosníky, tvarovky, spojovací, materiál) | m | 35 |  | 0 | Vlastní |  |  | základní |  | 0 | 0 | 0 | 0 | 0 | 64 | K | 1 | ROZPOCET | 0 | 0 | 0 | 0 | 0 | 1 | 0 | 64 | 466
| PP |  | Kabelový drátěný pozinkovaný žlab 60/60 mm včetně příslušenství (nosníky, tvarovky, spojovací, materiál) | [15 empty] | PP | 1
234 | K | 88 | Krabicová rozvodka KF9025, nástěnná, venkovní | kus | 45 |  | 0 | Vlastní |  |  | základní |  | 0 | 0 | 0 | 0 | 0 | 64 | K | 1 | ROZPOCET | 0 | 0 | 0 | 0 | 0 | 1 | 0 | 64 | 468
| PP |  | Krabicová rozvodka KF9025, nástěnná, venkovní | [15 empty] | PP | 1
235 | K | 89 | Kabelová ucpávka ASM16 | kus | 80 |  | 0 | Vlastní |  |  | základní |  | 0 | 0 | 0 | 0 | 0 | 64 | K | 1 | ROZPOCET | 0 | 0 | 0 | 0 | 0 | 1 | 0 | 64 | 470
| PP |  | Kabelová ucpávka ASM16 | [15 empty] | PP | 1
236 | K | 90 | Kabelová ucpávka ASM20 | kus | 55 |  | 0 | Vlastní |  |  | základní |  | 0 | 0 | 0 | 0 | 0 | 64 | K | 1 | ROZPOCET | 0 | 0 | 0 | 0 | 0 | 1 | 0 | 64 | 472
| PP |  | Kabelová ucpávka ASM20 | [15 empty] | PP | 1
237 | K | 91 | Pomocný materiál a práce (nosné konstrukce žárově pozinkované pro řady svítidel a ostatní nosné, konstrukce, spojovací materiál, kotvicí materiál, závitové tyče, nátěrové hmoty, materiál pro | sada | 1 |  | 0 | Vlastní |  |  | základní |  | 0 | 0 | 0 | 0 | 0 | 64 | K | 1 | ROZPOCET | 0 | 0 | 0 | 0 | 0 | 1 | 0 | 64 | 474
| PP |  | Pomocný materiál a práce (nosné konstrukce žárově pozinkované pro řady svítidel a ostatní nosné, konstrukce, spojovací materiál, kotvicí materiál, závitové tyče, nátěrové hmoty, materiál pro | [15 empty] | PP | 1
238 | K | 92 | Jímací tyč JT2 průměru 16 mm, AlMgSi, se zúžením na 10 mm | kus | 12 |  | 0 | Vlastní |  |  | základní |  | 0 | 0 | 0 | 0 | 0 | 64 | K | 1 | ROZPOCET | 0 | 0 | 0 | 0 | 0 | 1 | 0 | 64 | 476
| PP |  | Jímací tyč JT2 průměru 16 mm, AlMgSi, se zúžením na 10 mm | [15 empty] | PP | 1
239 | K | 93 | Betonový podstavec s klínem pro jímací tyč průměru 10 a 16 mm | kus | 12 |  | 0 | Vlastní |  |  | základní |  | 0 | 0 | 0 | 0 | 0 | 64 | K | 1 | ROZPOCET | 0 | 0 | 0 | 0 | 0 | 1 | 0 | 64 | 478
| PP |  | Betonový podstavec s klínem pro jímací tyč průměru 10 a 16 mm | [15 empty] | PP | 1
240 | K | 94 | Podložka pod betonový podstavec | kus | 12 |  | 0 | Vlastní |  |  | základní |  | 0 | 0 | 0 | 0 | 0 | 64 | K | 1 | ROZPOCET | 0 | 0 | 0 | 0 | 0 | 1 | 0 | 64 | 480
| PP |  | Podložka pod betonový podstavec | [15 empty] | PP | 1
241 | K | 95 | Vodič AlMgSi 8 mm pro jímací vedení a svody | m | 345 |  | 0 | Vlastní |  |  | základní |  | 0 | 0 | 0 | 0 | 0 | 64 | K | 1 | ROZPOCET | 0 | 0 | 0 | 0 | 0 | 1 | 0 | 64 | 482
| PP |  | Vodič AlMgSi 8 mm pro jímací vedení a svody | [15 empty] | PP | 1
242 | K | 96 | Svorka křížová SK pro jímací tyč | kus | 12 |  | 0 | Vlastní |  |  | základní |  | 0 | 0 | 0 | 0 | 0 | 64 | K | 1 | ROZPOCET | 0 | 0 | 0 | 0 | 0 | 1 | 0 | 64 | 484
| PP |  | Svorka křížová SK pro jímací tyč | [15 empty] | PP | 1
243 | K | 97 | Svorka křížová SK | kus | 30 |  | 0 | Vlastní |  |  | základní |  | 0 | 0 | 0 | 0 | 0 | 64 | K | 1 | ROZPOCET | 0 | 0 | 0 | 0 | 0 | 1 | 0 | 64 | 486
| PP |  | Svorka křížová SK | [15 empty] | PP | 1
244 | K | 98 | Svorka spojovací SS | kus | 85 |  | 0 | Vlastní |  |  | základní |  | 0 | 0 | 0 | 0 | 0 | 64 | K | 1 | ROZPOCET | 0 | 0 | 0 | 0 | 0 | 1 | 0 | 64 | 488
| PP |  | Svorka spojovací SS | [15 empty] | PP | 1
245 | K | 99 | Svorka připojovací | kus | 22 |  | 0 | Vlastní |  |  | základní |  | 0 | 0 | 0 | 0 | 0 | 64 | K | 1 | ROZPOCET | 0 | 0 | 0 | 0 | 0 | 1 | 0 | 64 | 490
| PP |  | Svorka připojovací | [15 empty] | PP | 1
246 | K | 100 | Podpěrka pro plochou střechu a plastovou fólii, pro vodič AlMgSi 8 mm | kus | 85 |  | 0 | Vlastní |  |  | základní |  | 0 | 0 | 0 | 0 | 0 | 64 | K | 1 | ROZPOCET | 0 | 0 | 0 | 0 | 0 | 1 | 0 | 64 | 492
| PP |  | Podpěrka pro plochou střechu a plastovou fólii, pro vodič AlMgSi 8 mm | [15 empty] | PP | 1
247 | K | 101 | Podpěrka na oplechování atilky, pro vodič AlMgSi 8 mm | kus | 220 |  | 0 | Vlastní |  |  | základní |  | 0 | 0 | 0 | 0 | 0 | 64 | K | 1 | ROZPOCET | 0 | 0 | 0 | 0 | 0 | 1 | 0 | 64 | 494
| PP |  | Podpěrka na oplechování atilky, pro vodič AlMgSi 8 mm | [15 empty] | PP | 1
248 | K | 102 | Podpěrka pro zateplenou stěnu, pro vodič AlMgSi 8 mm | kus | 75 |  | 0 | Vlastní |  |  | základní |  | 0 | 0 | 0 | 0 | 0 | 64 | K | 1 | ROZPOCET | 0 | 0 | 0 | 0 | 0 | 1 | 0 | 64 | 496
| PP |  | Podpěrka pro zateplenou stěnu, pro vodič AlMgSi 8 mm | [15 empty] | PP | 1
249 | K | 103 | Vodič CUI 3,5 m | kus | 13 |  | 0 | Vlastní |  |  | základní |  | 0 | 0 | 0 | 0 | 0 | 64 | K | 1 | ROZPOCET | 0 | 0 | 0 | 0 | 0 | 1 | 0 | 64 | 498
| PP |  | Vodič CUI 3,5 m | [15 empty] | PP | 1
250 | K | 104 | Podpěrka vodiče CUI, nerez | kus | 39 |  | 0 | Vlastní |  |  | základní |  | 0 | 0 | 0 | 0 | 0 | 64 | K | 1 | ROZPOCET | 0 | 0 | 0 | 0 | 0 | 1 | 0 | 64 | 500
| PP |  | Podpěrka vodiče CUI, nerez | [15 empty] | PP | 1
251 | K | 105 | Svorka přechodová MV, nerez | kus | 13 |  | 0 | Vlastní |  |  | základní |  | 0 | 0 | 0 | 0 | 0 | 64 | K | 1 | ROZPOCET | 0 | 0 | 0 | 0 | 0 | 1 | 0 | 64 | 502
| PP |  | Svorka přechodová MV, nerez | [15 empty] | PP | 1
252 | K | 106 | Výstražný štítek s textem „NEVSTUPUJTE BĚHEM BOUŘKY DO PROSTORU 3 m OD VODIČŮ“ | kus | 13 |  | 0 | Vlastní |  |  | základní |  | 0 | 0 | 0 | 0 | 0 | 64 | K | 1 | ROZPOCET | 0 | 0 | 0 | 0 | 0 | 1 | 0 | 64 | 504
| PP |  | Výstražný štítek s textem „NEVSTUPUJTE BĚHEM BOUŘKY DO PROSTORU 3 m OD VODIČŮ“ | [15 empty] | PP | 1
253 | K | 107 | Svorka zkušební SZ v zemní jímce | kus | 13 |  | 0 | Vlastní |  |  | základní |  | 0 | 0 | 0 | 0 | 0 | 64 | K | 1 | ROZPOCET | 0 | 0 | 0 | 0 | 0 | 1 | 0 | 64 | 506
| PP |  | Svorka zkušební SZ v zemní jímce | [15 empty] | PP | 1
254 | K | 108 | Vodič FeZn o10 mm pro napojení zkušebních svorek na obvodové uzemnění (0,62 kg/m), na povrchu, v, betonu a v zemi, 35 m | kg | 22 |  | 0 | Vlastní |  |  | základní |  | 0 | 0 | 0 | 0 | 0 | 64 | K | 1 | ROZPOCET | 0 | 0 | 0 | 0 | 0 | 1 | 0 | 64 | 508
| PP |  | Vodič FeZn o10 mm pro napojení zkušebních svorek na obvodové uzemnění (0,62 kg/m), na povrchu, v, betonu a v zemi, 35 m | [15 empty] | PP | 1
255 | K | 109 | Svorka SR03 - drát/pásek | kus | 14 |  | 0 | Vlastní |  |  | základní |  | 0 | 0 | 0 | 0 | 0 | 64 | K | 1 | ROZPOCET | 0 | 0 | 0 | 0 | 0 | 1 | 0 | 64 | 510
| PP |  | Svorka SR03 - drát/pásek | [15 empty] | PP | 1
256 | K | 110 | Svorka SR02 - pásek/pásek | kus | 20 |  | 0 | Vlastní |  |  | základní |  | 0 | 0 | 0 | 0 | 0 | 64 | K | 1 | ROZPOCET | 0 | 0 | 0 | 0 | 0 | 1 | 0 | 64 | 512
| PP |  | Svorka SR02 - pásek/pásek | [15 empty] | PP | 1
257 | K | 111 | Označovací štítek svodu | kus | 13 |  | 0 | Vlastní |  |  | základní |  | 0 | 0 | 0 | 0 | 0 | 64 | K | 1 | ROZPOCET | 0 | 0 | 0 | 0 | 0 | 1 | 0 | 64 | 514
| PP |  | Označovací štítek svodu | [15 empty] | PP | 1
258 | K | 112 | Pásek FeZn 30/4 mm (0,96 kg/m) na povrchu a v zemi, 190 m | kg | 183 |  | 0 | Vlastní |  |  | základní |  | 0 | 0 | 0 | 0 | 0 | 64 | K | 1 | ROZPOCET | 0 | 0 | 0 | 0 | 0 | 1 | 0 | 64 | 516
| PP |  | Pásek FeZn 30/4 mm (0,96 kg/m) na povrchu a v zemi, 190 m | [15 empty] | PP | 1
259 | K | 113 | Ochranný úhelník OÚ, FeZn | kus | 1 |  | 0 | Vlastní |  |  | základní |  | 0 | 0 | 0 | 0 | 0 | 64 | K | 1 | ROZPOCET | 0 | 0 | 0 | 0 | 0 | 1 | 0 | 64 | 518
| PP |  | Ochranný úhelník OÚ, FeZn | [15 empty] | PP | 1
260 | K | 114 | Držák ochranného úhelníku DUz, FeZn | kus | 2 |  | 0 | Vlastní |  |  | základní |  | 0 | 0 | 0 | 0 | 0 | 64 | K | 1 | ROZPOCET | 0 | 0 | 0 | 0 | 0 | 1 | 0 | 64 | 520
| PP |  | Držák ochranného úhelníku DUz, FeZn | [15 empty] | PP | 1
261 | K | 115 | Průběžné měření uzemnění, výchozí revize včetně vydání revizní zprávy a závěrečného měření | sada | 1 |  | 0 | Vlastní |  |  | základní |  | 0 | 0 | 0 | 0 | 0 | 64 | K | 1 | ROZPOCET | 0 | 0 | 0 | 0 | 0 | 1 | 0 | 64 | 522
| PP |  | Průběžné měření uzemnění, výchozí revize včetně vydání revizní zprávy a závěrečného měření | [15 empty] | PP | 1
262 | M | 116 | Pomocný materiál (případné pomocné jímače, nosné konstrukce, spojovací, kotvicí, nátěrové hmoty,, práce ve výšce, zajištění BOZP, uzemnění nové přípojkové skříně SS101, nutná protipožární opatření | sada | 1 |  | 0 | Vlastní |  |  | základní |  | 0 | 0 | 0 | 0 | 0 | 256 | M | 1 | ROZPOCET | 0 | 0 | 0 | 0 | 0 | 1 | 0 | 64 | 524
| PP |  | Pomocný materiál (případné pomocné jímače, nosné konstrukce, spojovací, kotvicí, nátěrové hmoty,, práce ve výšce, zajištění BOZP, uzemnění nové přípojkové skříně SS101, nutná protipožární opatření | [15 empty] | PP | 1
| D | D6 | TECHNICKÁ ČINNOST |  |  |  | 0 | [5 empty] | 0 |  | 0 |  | 0 | 3 | D | 0 | ROZPOCET | [6 empty] | 0
263 | K | 1.1 | Vytvoření programu pro PLC, za binární signál | signál | 40 |  | 0 | Vlastní |  |  | základní |  | 0 | 0 | 0 | 0 | 0 | 64 | K | 1 | ROZPOCET | 0 | 0 | 0 | 0 | 0 | 1 | 0 | 64 | 526
| PP |  | Vytvoření programu pro PLC, za binární signál | [15 empty] | PP | 1
264 | K | 2.1 | Vytvoření programu pro grafický panel | obrazovka | 2 |  | 0 | Vlastní |  |  | základní |  | 0 | 0 | 0 | 0 | 0 | 64 | K | 1 | ROZPOCET | 0 | 0 | 0 | 0 | 0 | 1 | 0 | 64 | 528
| PP |  | Vytvoření programu pro grafický panel | [15 empty] | PP | 1
265 | K | 3.1 | Uvedení PLC a grafického panelu do provozu | hod | 6 |  | 0 | Vlastní |  |  | základní |  | 0 | 0 | 0 | 0 | 0 | 64 | K | 1 | ROZPOCET | 0 | 0 | 0 | 0 | 0 | 1 | 0 | 64 | 530
| PP |  | Uvedení PLC a grafického panelu do provozu | [15 empty] | PP | 1
266 | K | 4.2 | Vyzkoušení systému řízení na místě | hod | 6 |  | 0 | Vlastní |  |  | základní |  | 0 | 0 | 0 | 0 | 0 | 64 | K | 1 | ROZPOCET | 0 | 0 | 0 | 0 | 0 | 1 | 0 | 64 | 532
| PP |  | Vyzkoušení systému řízení na místě | [15 empty] | PP | 1
267 | K | 5.2 | Zkušební provoz, zaškolení obsluhy, zpracování návodu k obsluze | hod | 7 |  | 0 | Vlastní |  |  | základní |  | 0 | 0 | 0 | 0 | 0 | 64 | K | 1 | ROZPOCET | 0 | 0 | 0 | 0 | 0 | 1 | 0 | 64 | 534
| PP |  | Zkušební provoz, zaškolení obsluhy, zpracování návodu k obsluze | [15 empty] | PP | 1
268 | K | 6.1 | Nastavení parametrů frekvenčního měniče a jeho uvedení do provozu | kus | 3 |  | 0 | Vlastní |  |  | základní |  | 0 | 0 | 0 | 0 | 0 | 64 | K | 1 | ROZPOCET | 0 | 0 | 0 | 0 | 0 | 1 | 0 | 64 | 536
| PP |  | Nastavení parametrů frekvenčního měniče a jeho uvedení do provozu | [15 empty] | PP | 1
269 | K | 7.1 | Dopravní náklady, 4 cesty po 100 km | km | 9 |  | 0 | Vlastní |  |  | základní |  | 0 | 0 | 0 | 0 | 0 | 64 | K | 1 | ROZPOCET | 0 | 0 | 0 | 0 | 0 | 1 | 0 | 64 | 538
| PP |  | Dopravní náklady, 4 cesty po 100 km | [15 empty] | PP | 1
270 | K | Pol__9 | Dopravní náklady a mechanismy montáží | kpl | 1 |  | 0 | Vlastní |  |  | základní |  | 0 | 0 | 0 | 0 | 0 | 64 | K | 1 | ROZPOCET | 0 | 0 | 0 | 0 | 0 | 1 | 0 | 64 | 540
| PP |  | Dopravní náklady a mechanismy montáží | [15 empty] | PP | 1
271 | K | Pol__10 | Autorský dozor včetně dopravních nákladů, dokumentace skutečného provedení | hod | 65 |  | 0 | Vlastní |  |  | základní |  | 0 | 0 | 0 | 0 | 0 | 64 | K | 1 | ROZPOCET | 0 | 0 | 0 | 0 | 0 | 1 | 0 | 64 | 542
| PP |  | Autorský dozor včetně dopravních nákladů, dokumentace skutečného provedení | [15 empty] | PP | 1
272 | K | Pol__11 | Výchozí revize a vydání revizní zprávy | hod | 24 |  | 0 | Vlastní |  |  | základní |  | 0 | 0 | 0 | 0 | 0 | 64 | K | 1 | ROZPOCET | 0 | 0 | 0 | 0 | 0 | 1 | 0 | 64 | 544
| PP |  | Výchozí revize a vydání revizní zprávy | [15 empty] | PP | 1

## SO.01.5 - SLP
| List obsahuje: |  | 1) Krycí list soupisu | 2) Rekapitulace |  |  | 3) Soupis prací | Zpět na list: | Rekapitulace stavby
{805b6283-c9a3-44e6-8b9c-4cedb154db26}
2
| KRYCÍ LIST SOUPISU | [8 empty] | v --- níže se nacházejí doplnkové a pomocné údaje k sestavám --- v | [8 empty] | False
Stavba:
Revitalizace autobusového nádraží v Mohelnici
Objekt:
SO.01 - Objekt autobusového nádraží
Soupis:
SO.01 - Objekt autobusového nádraží
Úroveň 3:
SO.01.5 - SLP
| KSO: |  |  |  |  | CC-CZ:
| Místo: |  | Mohelnice |  |  | Datum: | 27.1.2017
| Zadavatel: |  |  |  |  | IČ:
|  | Město Mohelnice, U Brány 916/2, 789 85 Mohelnice |  |  |  | DIČ:
| Uchazeč: |  |  |  |  | IČ:
DIČ:
| Projektant: |  |  |  |  | IČ:
DIČ:
Poznámka:
| Cena bez DPH | [5 empty] | 0
|  |  | Základ daně |  |  | Sazba daně | Výše daně
| DPH | základní | 0 |  |  | 21% | 0
|  | snížená | 0 |  |  | 15% | 0
|  | zákl. přenesená | 0 |  |  | 21% | 0
|  | sníž. přenesená | 0 |  |  | 15% | 0
|  | nulová | 0 |  |  | 0% | 0
| Cena s DPH |  |  | v | CZK |  | 0
REKAPITULACE ČLENĚNÍ SOUPISU PRACÍ
Stavba:
Revitalizace autobusového nádraží v Mohelnici
Objekt:
SO.01 - Objekt autobusového nádraží
Soupis:
SO.01 - Objekt autobusového nádraží
Úroveň 3:
SO.01.5 - SLP
Místo: |  |  | Mohelnice |  |  | Datum: | 27.1.2017
Zadavatel: |  |  | Město Mohelnice, U Brány 916/2, 789 85 Mohelnice |  |  | Projektant:
Uchazeč:
Kód dílu - Popis | [6 empty] | Cena celkem [CZK]
Náklady soupisu celkem | [6 empty] | 0 | [12 empty] | -1
| PSV - PSV | [5 empty] | 0
| _1 - Dodávka Parkovacího systému | [5 empty] | 0
| _2 - Montáž a oživení Parkovacího systému | [5 empty] | 0
| _3 - Ústředna ER (ve skladu č. SO6) | [5 empty] | 0
| _4 - Montáže systému Evakuační rozhlas | [5 empty] | 0
| _5 - Dodávka kabeláže ER | [5 empty] | 0
| _6 - Montáž kabeláže ER | [5 empty] | 0
| _7 - Dodávky EPS | [5 empty] | 0
| _8 - Montáže EPS | [5 empty] | 0
| _9 - Dodávka kabeláže EPS | [5 empty] | 0
| _10 - Montáž kabeláže EPS | [5 empty] | 0
| _11 - Dodávka Nouzová signalizace WC invalidé | [5 empty] | 0
| _12 - Montáž Nouzová signalizace WC invalidé | [5 empty] | 0
| _13 - Dodávka Detekce hořlavých plynů | [5 empty] | 0
| _14 - Montáž Detekce hořlavých plynů | [5 empty] | 0
| _15 - Dodávka kabeláže DHP | [5 empty] | 0
| _16 - Montáž kabeláže DHP | [5 empty] | 0
| _17 - Dodávka aktivních prvků | [5 empty] | 0
| _18 - Montáž a oživení aktivních prvků | [5 empty] | 0
| _19 - Dodávka strukturované kabeláže kat. 6A/7 | [5 empty] | 0
| _20 - Ostatní kabely a slaboproudé komponenty | [5 empty] | 0
| _21 - Montáž strukturované kabeláže kat.6A/7 | [5 empty] | 0
| _22 - Dodávka optické kabeláže | [5 empty] | 0
| _23 - Montáž optické kabeláže | [5 empty] | 0
| _24 - Měření metalické a optické kabeláže | [5 empty] | 0
| _25 - Dodávka CCTV | [5 empty] | 0
| _26 - Montáž CCTV | [5 empty] | 0
| _27 - Dodávky trasy | [5 empty] | 0
| _28 - Montáž trasy | [5 empty] | 0
| _29 - Stavební práce | [5 empty] | 0
| ON - Ostatní náklady | [5 empty] | 0
SOUPIS PRACÍ
Stavba:
Revitalizace autobusového nádraží v Mohelnici
Objekt:
SO.01 - Objekt autobusového nádraží
Soupis:
SO.01 - Objekt autobusového nádraží
Úroveň 3:
SO.01.5 - SLP
Místo: |  |  | Mohelnice |  |  | Datum: | 27.1.2017
Zadavatel: |  |  | Město Mohelnice, U Brány 916/2, 789 85 Mohelnice |  |  | Projektant:
Uchazeč:
PČ | Typ | Kód | Popis | MJ | Množství | J.cena [CZK] | Cena celkem [CZK] | Cenová soustava |  | Poznámka | DPH | J. Nh [h] | Nh celkem [h] | J. hmotnost [t] | Hmotnost celkem [t] | J. suť [t] | Suť Celkem [t]
Náklady soupisu celkem | [6 empty] | 0 | [5 empty] | 0 |  | 0 |  | 0 |  | D | -1 | [7 empty] | 0
| D | PSV | PSV |  |  |  | 0 | [5 empty] | 0 |  | 0 |  | 0 | 2 | D | 0 | ROZPOCET | [6 empty] | 0
| D | _1 | Dodávka Parkovacího systému |  |  |  | 0 | [5 empty] | 0 |  | 0 |  | 0 | 3 | D | 0 | ROZPOCET | [6 empty] | 0
1 | M | Pol__1 | GPD, Datový server parkovacího systému | ks | 1 |  | 0 | Vlastní |  |  | základní |  | 0 | 0 | 0 | 0 | 0 | 256 | M | 1 | ROZPOCET | 0 | 0 | 0 | 0 | 0 | 1 | 0 | 64 | 2
| PP |  | GPD, Datový server parkovacího systému | [15 empty] | PP | 1
2 | M | Pol__2 | SW, Administrace licence pro server, manuální pokladnu | ks | 1 |  | 0 | Vlastní |  |  | základní |  | 0 | 0 | 0 | 0 | 0 | 256 | M | 1 | ROZPOCET | 0 | 0 | 0 | 0 | 0 | 1 | 0 | 64 | 4
| PP |  | SW, Administrace licence pro server, manuální pokladnu | [15 empty] | PP | 1
3 | M | Pol__3 | GPX LCD, LCD Monitor | ks | 1 |  | 0 | Vlastní |  |  | základní |  | 0 | 0 | 0 | 0 | 0 | 256 | M | 1 | ROZPOCET | 0 | 0 | 0 | 0 | 0 | 1 | 0 | 64 | 6
| PP |  | GPX LCD, LCD Monitor | [15 empty] | PP | 1
4 | M | Pol__4 | UPS 600, Záložní zdroj pro instalaci k manuální pokladně, | ks | 1 |  | 0 | Vlastní |  |  | základní |  | 0 | 0 | 0 | 0 | 0 | 256 | M | 1 | ROZPOCET | 0 | 0 | 0 | 0 | 0 | 1 | 0 | 64 | 8
| PP |  | UPS 600, Záložní zdroj pro instalaci k manuální pokladně, | [15 empty] | PP | 1
5 | M | Pol__5 | GPX Pr TMT, Tiskárna účtenek a slevových karet(TMT) | ks | 1 |  | 0 | Vlastní |  |  | základní |  | 0 | 0 | 0 | 0 | 0 | 256 | M | 1 | ROZPOCET | 0 | 0 | 0 | 0 | 0 | 1 | 0 | 64 | 10
| PP |  | GPX Pr TMT, Tiskárna účtenek a slevových karet (TMT) | [15 empty] | PP | 1
6 | M | Pol__6 | GPX Br k, Čtečka čárových kódů k pokladně parkovacího systému | ks | 1 |  | 0 | Vlastní |  |  | základní |  | 0 | 0 | 0 | 0 | 0 | 256 | M | 1 | ROZPOCET | 0 | 0 | 0 | 0 | 0 | 1 | 0 | 64 | 12
| PP |  | GPX Br k, Čtečka čárových kódů k pokladně parkovacího systému | [15 empty] | PP | 1
7 | M | Pol__7 | GPX Pr k, Snímač bezdotykových karet | ks | 1 |  | 0 | Vlastní |  |  | základní |  | 0 | 0 | 0 | 0 | 0 | 256 | M | 1 | ROZPOCET | 0 | 0 | 0 | 0 | 0 | 1 | 0 | 64 | 14
| PP |  | GPX Pr k, Snímač bezdotykových karet | [15 empty] | PP | 1
8 | M | Pol__8 | GPP Cash 2, SW GPro Cash – KP, GPComm, GPAccess | ks | 1 |  | 0 | Vlastní |  |  | základní |  | 0 | 0 | 0 | 0 | 0 | 256 | M | 1 | ROZPOCET | 0 | 0 | 0 | 0 | 0 | 1 | 0 | 64 | 16
| PP |  | GPP Cash 2, SW GPro Cash – KP, GPComm, GPAccess | [15 empty] | PP | 1
9 | M | Pol__9 | GPP Rezident, SW pro správu dlouhodobých a kongresových karet | ks | 1 |  | 0 | Vlastní |  |  | základní |  | 0 | 0 | 0 | 0 | 0 | 256 | M | 1 | ROZPOCET | 0 | 0 | 0 | 0 | 0 | 1 | 0 | 64 | 18
| PP |  | GPP Rezident, SW pro správu dlouhodobých a kongresových karet | [15 empty] | PP | 1
10 | M | Pol__10 | GPP Report, GP report pro tvorbu sestav | ks | 1 |  | 0 | Vlastní |  |  | základní |  | 0 | 0 | 0 | 0 | 0 | 256 | M | 1 | ROZPOCET | 0 | 0 | 0 | 0 | 0 | 1 | 0 | 64 | 20
| PP |  | GPP Report, GP report pro tvorbu sestav | [15 empty] | PP | 1
11 | M | Pol__11 | GPP Report + Pay, Rozšiřující sada reportů k základní sadě určená pro automatické platební stanice | ks | 1 |  | 0 | Vlastní |  |  | základní |  | 0 | 0 | 0 | 0 | 0 | 256 | M | 1 | ROZPOCET | 0 | 0 | 0 | 0 | 0 | 1 | 0 | 64 | 22
| PP |  | GPP Report + Pay, Rozšiřující sada reportů k základní sadě určená pro automatické platební stanice | [15 empty] | PP | 1
12 | M | Pol__12 | SQL s, Sybase SQL server - databaze - licence pro (GPD, GPDK) | ks | 1 |  | 0 | Vlastní |  |  | základní |  | 0 | 0 | 0 | 0 | 0 | 256 | M | 1 | ROZPOCET | 0 | 0 | 0 | 0 | 0 | 1 | 0 | 64 | 24
| PP |  | SQL s, Sybase SQL server - databaze - licence pro (GPD, GPDK) | [15 empty] | PP | 1
13 | M | Pol__13 | GP4T Di_Ro_xx, Základní terminál pro parkovací systém - stojan po doplnění příslušným, modulem se stane vjezdovým nebo výjezdovým | ks | 2 |  | 0 | Vlastní |  |  | základní |  | 0 | 0 | 0 | 0 | 0 | 256 | M | 1 | ROZPOCET | 0 | 0 | 0 | 0 | 0 | 1 | 0 | 64 | 26
| PP |  | GP4T Di_Ro_xx, Základní terminál pro parkovací systém - stojan po doplnění příslušným, modulem se stane vjezdovým nebo výjezdovým | [15 empty] | PP | 1
14 | M | Pol__14 | 4GP4T+ Dg, Grafický display parkovacího | ks | 2 |  | 0 | Vlastní |  |  | základní |  | 0 | 0 | 0 | 0 | 0 | 256 | M | 1 | ROZPOCET | 0 | 0 | 0 | 0 | 0 | 1 | 0 | 64 | 28
| PP |  | 4GP4T+ Dg, Grafický display parkovacího | [15 empty] | PP | 1
15 | M | Pol__15 | 4GP4T + Pr, Doplnění parkovacího terminálu o snímač bezdotykových karet pro dlouhodobé parkování | ks | 2 |  | 0 | Vlastní |  |  | základní |  | 0 | 0 | 0 | 0 | 0 | 256 | M | 1 | ROZPOCET | 0 | 0 | 0 | 0 | 0 | 1 | 0 | 64 | 30
| PP |  | 4GP4T + Pr, Doplnění parkovacího terminálu o snímač bezdotykových karet pro dlouhodobé parkování | [15 empty] | PP | 1
16 | M | Pol__16 | 4GP4T + BpRo, Doplnění parkovacího terminálu o tiskárnu čárového kódupro krátkodobé parkování | ks | 1 |  | 0 | Vlastní |  |  | základní |  | 0 | 0 | 0 | 0 | 0 | 256 | M | 1 | ROZPOCET | 0 | 0 | 0 | 0 | 0 | 1 | 0 | 64 | 32
| PP |  | 4GP4T + BpRo, Doplnění parkovacího terminálu o tiskárnu čárového kódupro krátkodobé parkování | [15 empty] | PP | 1
17 | M | Pol__17 | 4GP4T + Br, Doplnění výjezdového parkovacího terminálu o snímačem čárovéhokódu pro kongresové a, dlouhodobé parkování | ks | 1 |  | 0 | Vlastní |  |  | základní |  | 0 | 0 | 0 | 0 | 0 | 256 | M | 1 | ROZPOCET | 0 | 0 | 0 | 0 | 0 | 1 | 0 | 64 | 34
| PP |  | 4GP4T + Br, Doplnění výjezdového parkovacího terminálu o snímačem čárovéhokódu pro kongresové a, dlouhodobé parkování | [15 empty] | PP | 1
18 | M | Pol__18 | GP4A Br, Vstupní nebo výstupní jednotka GP4 Variant pro ovládání dveří na parkoviště s krátkodobým a, kongresovým parkováním | ks | 1 |  | 0 | Vlastní |  |  | základní |  | 0 | 0 | 0 | 0 | 0 | 256 | M | 1 | ROZPOCET | 0 | 0 | 0 | 0 | 0 | 1 | 0 | 64 | 36
| PP |  | GP4A Br, Vstupní nebo výstupní jednotka GP4 Variant pro ovládání dveří na parkoviště s krátkodobým a, kongresovým parkováním | [15 empty] | PP | 1
19 | M | Pol__19 | 4GP4T + Pr, Doplnění parkovacího terminálu o snímač bezdotykových karet pro dlouhodobé parkování | ks | 1 |  | 0 | Vlastní |  |  | základní |  | 0 | 0 | 0 | 0 | 0 | 256 | M | 1 | ROZPOCET | 0 | 0 | 0 | 0 | 0 | 1 | 0 | 64 | 38
| PP |  | 4GP4T + Pr, Doplnění parkovacího terminálu o snímač bezdotykových karet pro dlouhodobé parkování | [15 empty] | PP | 1
20 | M | Pol__20 | GP4M BvCv, Bankovkový a mincovní automat s vracením mincí GP4P | ks | 1 |  | 0 | Vlastní |  |  | základní |  | 0 | 0 | 0 | 0 | 0 | 256 | M | 1 | ROZPOCET | 0 | 0 | 0 | 0 | 0 | 1 | 0 | 64 | 40
| PP |  | GP4M BvCv, Bankovkový a mincovní automat s vracením mincí GP4P | [15 empty] | PP | 1
21 | M | Pol__21 | Parkovací automat PC2002 pro venkovní parkování. Výběr poplatků za parkovné platbou v hotovosti nebo, předplacenou kartou. | ks | 1 |  | 0 | Vlastní |  |  | základní |  | 0 | 0 | 0 | 0 | 0 | 256 | M | 1 | ROZPOCET | 0 | 0 | 0 | 0 | 0 | 1 | 0 | 64 | 42
| PP |  | Parkovací automat PC2002 pro venkovní parkování. Výběr poplatků za parkovné platbou v hotovosti nebo, předplacenou kartou. | [15 empty] | PP | 1
22 | M | Pol__22 | GP4M + Br, Doplnění bankovkového a mincovního automatu s vracením mincí GP4P o snímač, čárového kódu | ks | 1 |  | 0 | Vlastní |  |  | základní |  | 0 | 0 | 0 | 0 | 0 | 256 | M | 1 | ROZPOCET | 0 | 0 | 0 | 0 | 0 | 1 | 0 | 64 | 44
| PP |  | GP4M + Br, Doplnění bankovkového a mincovního automatu s vracením mincí GP4P o snímač, čárového kódu | [15 empty] | PP | 1
23 | M | Pol__23 | GPX IC client, hlasité dorozumívání do stojanu a plateb. autom. | ks | 4 |  | 0 | Vlastní |  |  | základní |  | 0 | 0 | 0 | 0 | 0 | 256 | M | 1 | ROZPOCET | 0 | 0 | 0 | 0 | 0 | 1 | 0 | 64 | 46
| PP |  | GPX IC client, hlasité dorozumívání do stojanu a plateb. autom. | [15 empty] | PP | 1
24 | M | Pol__24 | GPX IC master, Telefon dorozumívání do recepce (pokladny nebo vrátnice) + napájecí zdroj + logika | ks | 1 |  | 0 | Vlastní |  |  | základní |  | 0 | 0 | 0 | 0 | 0 | 256 | M | 1 | ROZPOCET | 0 | 0 | 0 | 0 | 0 | 1 | 0 | 64 | 48
| PP |  | GPX IC master, Telefon dorozumívání do recepce (pokladny nebo vrátnice) + napájecí zdroj + logika | [15 empty] | PP | 1
25 | M | Pol__25 | GP4I Disp8 + P, Informační display VOLNO - OBSAZENO | ks | 0 |  | 0 | Vlastní |  |  | základní |  | 0 | 0 | 0 | 0 | 0 | 256 | M | 1 | ROZPOCET | 0 | 0 | 0 | 0 | 0 | 1 | 0 | 64 | 50
| PP |  | GP4I Disp8 + P, Informační display VOLNO - OBSAZENO | [15 empty] | PP | 1
26 | M | Pol__26 | GP4I Disp2 MO + P, Display zobraz. volná místa 99 - pro systém | ks | 2 |  | 0 | Vlastní |  |  | základní |  | 0 | 0 | 0 | 0 | 0 | 256 | M | 1 | ROZPOCET | 0 | 0 | 0 | 0 | 0 | 1 | 0 | 64 | 52
| PP |  | GP4I Disp2 MO + P, Display zobraz. volná místa 99 - pro systém | [15 empty] | PP | 1
27 | M | Pol__27 | SEM120 SF Dio, Semafor červená - zelená průměr 120mm (Železný - uchycení na GPS Sem S) Diodový | ks | 2 |  | 0 | Vlastní |  |  | základní |  | 0 | 0 | 0 | 0 | 0 | 256 | M | 1 | ROZPOCET | 0 | 0 | 0 | 0 | 0 | 1 | 0 | 64 | 54
| PP |  | SEM120 SF Dio, Semafor červená - zelená průměr 120mm (Železný - uchycení na GPS Sem S) Diodový | [15 empty] | PP | 1
28 | M | Pol__28 | GPS Fs, Sloupek fotobuňky nízký pro osobní vozidla, povrchová úprava práškovou barvou | ks | 2 |  | 0 | Vlastní |  |  | základní |  | 0 | 0 | 0 | 0 | 0 | 256 | M | 1 | ROZPOCET | 0 | 0 | 0 | 0 | 0 | 1 | 0 | 64 | 56
| PP |  | GPS Fs, Sloupek fotobuňky nízký pro osobní vozidla, povrchová úprava práškovou barvou | [15 empty] | PP | 1
29 | M | Pol__29 | GPB FC-D MS1, Aut.závora pro intenz.provoz do 3m délky ramene bez příslušenství, rychlost 1s,, frekvenční měnič | ks | 2 |  | 0 | Vlastní |  |  | základní |  | 0 | 0 | 0 | 0 | 0 | 256 | M | 1 | ROZPOCET | 0 | 0 | 0 | 0 | 0 | 1 | 0 | 64 | 58
| PP |  | GPB FC-D MS1, Aut.závora pro intenz.provoz do 3m délky ramene bez příslušenství, rychlost 1s,, frekvenční měnič | [15 empty] | PP | 1
30 | M | Pol__30 | Indukční smyčka, kabel do betonu, nylonový provazec, spárovací hmota, přívodní stíněný kabel | ks | 4 |  | 0 | Vlastní |  |  | základní |  | 0 | 0 | 0 | 0 | 0 | 256 | M | 1 | ROZPOCET | 0 | 0 | 0 | 0 | 0 | 1 | 0 | 64 | 60
| PP |  | Indukční smyčka, kabel do betonu, nylonový provazec, spárovací hmota, přívodní stíněný kabel | [15 empty] | PP | 1
31 | M | Pol__31 | Detektor indukční smyčky (umístěn ve stojanu závory) | ks | 4 |  | 0 | Vlastní |  |  | základní |  | 0 | 0 | 0 | 0 | 0 | 256 | M | 1 | ROZPOCET | 0 | 0 | 0 | 0 | 0 | 1 | 0 | 64 | 62
| PP |  | Detektor indukční smyčky (umístěn ve stojanu závory) | [15 empty] | PP | 1
32 | M | Pol__32 | GPB BPn3000, Rameno,Al profil 23x80mm, L= 3m | ks | 2 |  | 0 | Vlastní |  |  | základní |  | 0 | 0 | 0 | 0 | 0 | 256 | M | 1 | ROZPOCET | 0 | 0 | 0 | 0 | 0 | 1 | 0 | 64 | 64
| PP |  | GPB BPn3000, Rameno,Al profil 23x80mm, L= 3m | [15 empty] | PP | 1
33 | M | Pol__33 | GPB Jo, Kloubová mechanika pro závory do 5m délky, úhel ohybu 90°, pouze pro rameno GPB BPn | ks | 2 |  | 0 | Vlastní |  |  | základní |  | 0 | 0 | 0 | 0 | 0 | 256 | M | 1 | ROZPOCET | 0 | 0 | 0 | 0 | 0 | 1 | 0 | 64 | 66
| PP |  | GPB Jo, Kloubová mechanika pro závory do 5m délky, úhel ohybu 90°, pouze pro rameno GPB BPn | [15 empty] | PP | 1
34 | M | Pol__34 | EL460/45 Elektromechanický samozamykací zámek ABLOY | ks | 1 |  | 0 | Vlastní |  |  | základní |  | 0 | 0 | 0 | 0 | 0 | 256 | M | 1 | ROZPOCET | 0 | 0 | 0 | 0 | 0 | 1 | 0 | 64 | 68
| PP |  | EL460/45 Elektromechanický samozamykací zámek ABLOY | [15 empty] | PP | 1
35 | M | Pol__35 | EA218 Originální kabel ABLOY s konektorem (6 m) | ks | 1 |  | 0 | Vlastní |  |  | základní |  | 0 | 0 | 0 | 0 | 0 | 256 | M | 1 | ROZPOCET | 0 | 0 | 0 | 0 | 0 | 1 | 0 | 64 | 70
| PP |  | EA218 Originální kabel ABLOY s konektorem (6 m) | [15 empty] | PP | 1
36 | M | Pol__36 | Kabelová zadlabací průchodka úzká (258x23x16mm) | ks | 1 |  | 0 | Vlastní |  |  | základní |  | 0 | 0 | 0 | 0 | 0 | 256 | M | 1 | ROZPOCET | 0 | 0 | 0 | 0 | 0 | 1 | 0 | 64 | 72
| PP |  | Kabelová zadlabací průchodka úzká (258x23x16mm) | [15 empty] | PP | 1
37 | M | Pol__37 | Protiplech k zámku ABLOY | ks | 1 |  | 0 | Vlastní |  |  | základní |  | 0 | 0 | 0 | 0 | 0 | 256 | M | 1 | ROZPOCET | 0 | 0 | 0 | 0 | 0 | 1 | 0 | 64 | 74
| PP |  | Protiplech k zámku ABLOY | [15 empty] | PP | 1
38 | M | Pol__38 | Čtyřhran 9mm ABLOY | ks | 1 |  | 0 | Vlastní |  |  | základní |  | 0 | 0 | 0 | 0 | 0 | 256 | M | 1 | ROZPOCET | 0 | 0 | 0 | 0 | 0 | 1 | 0 | 64 | 76
| PP |  | Čtyřhran 9mm ABLOY | [15 empty] | PP | 1
39 | M | Pol__39 | Lineární zdroj v kovovém krytu 13,8 Vdc / 3A pro elmech. zámek | ks | 1 |  | 0 | Vlastní |  |  | základní |  | 0 | 0 | 0 | 0 | 0 | 256 | M | 1 | ROZPOCET | 0 | 0 | 0 | 0 | 0 | 1 | 0 | 64 | 78
| PP |  | Lineární zdroj v kovovém krytu 13,8 Vdc / 3A pro elmech. zámek | [15 empty] | PP | 1
40 | M | Pol__40 | UT12180, Akumulátor 12Vdc / 18Ah | ks | 1 |  | 0 | Vlastní |  |  | základní |  | 0 | 0 | 0 | 0 | 0 | 256 | M | 1 | ROZPOCET | 0 | 0 | 0 | 0 | 0 | 1 | 0 | 64 | 80
| PP |  | UT12180, Akumulátor 12Vdc / 18Ah | [15 empty] | PP | 1
| D | _2 | Montáž a oživení Parkovacího systému |  |  |  | 0 | [5 empty] | 0 |  | 0 |  | 0 | 3 | D | 0 | ROZPOCET | [6 empty] | 0
41 | K | Pol__41 | Montáž HW vč. 4ks indukčních smyček | ks | 1 |  | 0 | Vlastní |  |  | základní |  | 0 | 0 | 0 | 0 | 0 | 64 | K | 1 | ROZPOCET | 0 | 0 | 0 | 0 | 0 | 1 | 0 | 64 | 82
| PP |  | Montáž HW vč. 4ks indukčních smyček | [15 empty] | PP | 1
42 | K | Pol__42 | Montáž elmech. zámku | ks | 1 |  | 0 | Vlastní |  |  | základní |  | 0 | 0 | 0 | 0 | 0 | 64 | K | 1 | ROZPOCET | 0 | 0 | 0 | 0 | 0 | 1 | 0 | 64 | 84
| PP |  | Montáž elmech. zámku | [15 empty] | PP | 1
43 | K | Pol__43 | Připojení zdroje 230Vac/12Vdc pro zámek vč. baterie | ks | 1 |  | 0 | Vlastní |  |  | základní |  | 0 | 0 | 0 | 0 | 0 | 64 | K | 1 | ROZPOCET | 0 | 0 | 0 | 0 | 0 | 1 | 0 | 64 | 86
| PP |  | Připojení zdroje 230Vac/12Vdc pro zámek vč. baterie | [15 empty] | PP | 1
44 | K | Pol__44 | Připojení zdroje trafa 40/80VA vč. baterie pro ACM12 | ks | 1 |  | 0 | Vlastní |  |  | základní |  | 0 | 0 | 0 | 0 | 0 | 64 | K | 1 | ROZPOCET | 0 | 0 | 0 | 0 | 0 | 1 | 0 | 64 | 88
| PP |  | Připojení zdroje trafa 40/80VA vč. baterie pro ACM12 | [15 empty] | PP | 1
45 | K | Pol__45 | Instalace SW | ks | 1 |  | 0 | Vlastní |  |  | základní |  | 0 | 0 | 0 | 0 | 0 | 64 | K | 1 | ROZPOCET | 0 | 0 | 0 | 0 | 0 | 1 | 0 | 64 | 90
| PP |  | Instalace SW | [15 empty] | PP | 1
46 | K | Pol__46 | Dohled technika na přípravu tras a kabeláže na stavbě | ks | 1 |  | 0 | Vlastní |  |  | základní |  | 0 | 0 | 0 | 0 | 0 | 64 | K | 1 | ROZPOCET | 0 | 0 | 0 | 0 | 0 | 1 | 0 | 64 | 92
| PP |  | Dohled technika na přípravu tras a kabeláže na stavbě | [15 empty] | PP | 1
47 | K | Pol__47 | Dopravné | ks | 1 |  | 0 | Vlastní |  |  | základní |  | 0 | 0 | 0 | 0 | 0 | 64 | K | 1 | ROZPOCET | 0 | 0 | 0 | 0 | 0 | 1 | 0 | 64 | 94
| PP |  | Dopravné | [15 empty] | PP | 1
48 | K | Pol__48 | Zaškolení techniků | ks | 1 |  | 0 | Vlastní |  |  | základní |  | 0 | 0 | 0 | 0 | 0 | 64 | K | 1 | ROZPOCET | 0 | 0 | 0 | 0 | 0 | 1 | 0 | 64 | 96
| PP |  | Zaškolení techniků | [15 empty] | PP | 1
| D | _3 | Ústředna ER (ve skladu č. SO6) |  |  |  | 0 | [5 empty] | 0 |  | 0 |  | 0 | 3 | D | 0 | ROZPOCET | [6 empty] | 0
49 | M | Pol__49 | VM-3240VA, EN54-16 certifikovaná systémová řídicí jednotka 240W, 6 zón s individuální regulací, hlasitosti, 4 audio vstupy, 2 porty pro mikrofonní stanice, 1 ruční evakuační mikrofon, provozní i |  | 1 |  | 0 | Vlastní |  |  | základní |  | 0 | 0 | 0 | 0 | 0 | 256 | M | 1 | ROZPOCET | 0 | 0 | 0 | 0 | 0 | 1 | 0 | 64 | 98
| PP |  | VM-3240VA, EN54-16 certifikovaná systémová řídicí jednotka 240W, 6 zón s individuální regulací, hlasitosti, 4 audio vstupy, 2 porty pro mikrofonní stanice, 1 ruční evakuační mikrofon, provozní i | [15 empty] | PP | 1
50 | M | Pol__50 | VP-2241, EN54-16 certifikovaná systémová jednotka výkonových zesilovačů 1x240W |  | 1 |  | 0 | Vlastní |  |  | základní |  | 0 | 0 | 0 | 0 | 0 | 256 | M | 1 | ROZPOCET | 0 | 0 | 0 | 0 | 0 | 1 | 0 | 64 | 100
| PP |  | VP-2241, EN54-16 certifikovaná systémová jednotka výkonových zesilovačů 1x240W | [15 empty] | PP | 1
51 | M | Pol__51 | VP-200VX, Vstupní modul |  | 1 |  | 0 | Vlastní |  |  | základní |  | 0 | 0 | 0 | 0 | 0 | 256 | M | 1 | ROZPOCET | 0 | 0 | 0 | 0 | 0 | 1 | 0 | 64 | 102
| PP |  | VP-200VX, Vstupní modul | [15 empty] | PP | 1
52 | M | Pol__52 | VX-RJA, Adaptér RJ45 - svorkovnice |  | 5 |  | 0 | Vlastní |  |  | základní |  | 0 | 0 | 0 | 0 | 0 | 256 | M | 1 | ROZPOCET | 0 | 0 | 0 | 0 | 0 | 1 | 0 | 64 | 104
| PP |  | VX-RJA, Adaptér RJ45 - svorkovnice | [15 empty] | PP | 1
53 | M | Pol__53 | VX-2000DS, EN54-4 certifikovaný systémový manager napájení a nabíječ akumulátorů |  | 1 |  | 0 | Vlastní |  |  | základní |  | 0 | 0 | 0 | 0 | 0 | 256 | M | 1 | ROZPOCET | 0 | 0 | 0 | 0 | 0 | 1 | 0 | 64 | 106
| PP |  | VX-2000DS, EN54-4 certifikovaný systémový manager napájení a nabíječ akumulátorů | [15 empty] | PP | 1
54 | M | Pol__54 | AKU 12-065, Bezúdržbový ventilem řízený olověný akumulátor 12V / 65Ah |  | 2 |  | 0 | Vlastní |  |  | základní |  | 0 | 0 | 0 | 0 | 0 | 256 | M | 1 | ROZPOCET | 0 | 0 | 0 | 0 | 0 | 1 | 0 | 64 | 108
| PP |  | AKU 12-065, Bezúdržbový ventilem řízený olověný akumulátor 12V / 65Ah | [15 empty] | PP | 1
55 | M | Pol__55 | WLQ-170F/EN5424, EN54-24 certifikovaný reproduktor povrchový 6W @ 100V, citlivost dle EN54-24 77dB @, 1W/4m, úhel pokrytí dle EN54-24 H 180° (500Hz), 180° (1kHz), 111° (2kHz), 117° (4kHz) / V 180° |  | 53 |  | 0 | Vlastní |  |  | základní |  | 0 | 0 | 0 | 0 | 0 | 256 | M | 1 | ROZPOCET | 0 | 0 | 0 | 0 | 0 | 1 | 0 | 64 | 110
| PP |  | WLQ-170F/EN5424, EN54-24 certifikovaný reproduktor povrchový 6W @ 100V, citlivost dle EN54-24 77dB @, 1W/4m, úhel pokrytí dle EN54-24 H 180° (500Hz), 180° (1kHz), 111° (2kHz), 117° (4kHz) / V 180° | [15 empty] | PP | 1
56 | M | Pol__56 | CS-154BS, EN54-24 certifikovaný reproduktor směrový se zvukovodem 15W @ 100V, citlivost dle EN54-24, 82dB @ 1W/4m, plast, IP65, EVAC svorkovnice, číslo certifikátu 0359-CPD-0108 |  | 2 |  | 0 | Vlastní |  |  | základní |  | 0 | 0 | 0 | 0 | 0 | 256 | M | 1 | ROZPOCET | 0 | 0 | 0 | 0 | 0 | 1 | 0 | 64 | 112
| PP |  | CS-154BS, EN54-24 certifikovaný reproduktor směrový se zvukovodem 15W @ 100V, citlivost dle EN54-24, 82dB @ 1W/4m, plast, IP65, EVAC svorkovnice, číslo certifikátu 0359-CPD-0108 | [15 empty] | PP | 1
57 | M | Pol__57 | Uzamykatelný 19" datový rozváděč 600x600mm, 15U s prosklenými dveřmi, napájecím panelem, ventilační, jednotkou a potřebným montážním příslušenstvím pro instalaci prvků ústředny |  | 1 |  | 0 | Vlastní |  |  | základní |  | 0 | 0 | 0 | 0 | 0 | 256 | M | 1 | ROZPOCET | 0 | 0 | 0 | 0 | 0 | 1 | 0 | 64 | 114
| PP |  | Uzamykatelný 19" datový rozváděč 600x600mm, 15U s prosklenými dveřmi, napájecím panelem, ventilační, jednotkou a potřebným montážním příslušenstvím pro instalaci prvků ústředny | [15 empty] | PP | 1
58 | M | Pol__58 | Osazení prvků ústředny do rozváděče, propojení, HW / SW konfigurace systému, česká lokalizace FW,, oživení |  | 1 |  | 0 | Vlastní |  |  | základní |  | 0 | 0 | 0 | 0 | 0 | 256 | M | 1 | ROZPOCET | 0 | 0 | 0 | 0 | 0 | 1 | 0 | 64 | 116
| PP |  | Osazení prvků ústředny do rozváděče, propojení, HW / SW konfigurace systému, česká lokalizace FW,, oživení | [15 empty] | PP | 1
59 | M | Pol__59 | Povinná náležitost dle ČSN EN 60849: Odborné měření srozumitelnosti vč. měřicího protokolu s, přepočtem hodnot na stupnici CIS. Měření bude provedeno metodou indexu přenosu řeči, tzv. STI. |  | 1 |  | 0 | Vlastní |  |  | základní |  | 0 | 0 | 0 | 0 | 0 | 256 | M | 1 | ROZPOCET | 0 | 0 | 0 | 0 | 0 | 1 | 0 | 64 | 118
| PP |  | Povinná náležitost dle ČSN EN 60849: Odborné měření srozumitelnosti vč. měřicího protokolu s, přepočtem hodnot na stupnici CIS. Měření bude provedeno metodou indexu přenosu řeči, tzv. STI. | [15 empty] | PP | 1
60 | M | Pol__60 | Povinná náležitost dle ČSN EN 60849: Odborné měření skutečné impedance 100V linek vč. měřicího, protokolu s přepočtem hodnot na výkon repro @ 100V. Měření musí být provedeno specializovaným |  | 1 |  | 0 | Vlastní |  |  | základní |  | 0 | 0 | 0 | 0 | 0 | 256 | M | 1 | ROZPOCET | 0 | 0 | 0 | 0 | 0 | 1 | 0 | 64 | 120
| PP |  | Povinná náležitost dle ČSN EN 60849: Odborné měření skutečné impedance 100V linek vč. měřicího, protokolu s přepočtem hodnot na výkon repro @ 100V. Měření musí být provedeno specializovaným | [15 empty] | PP | 1
61 | M | Pol__61 | Povinná náležitost dle ČSN EN 60849: Provozní kniha ER, drátěná kroužková vazba, číslované listy |  | 1 |  | 0 | Vlastní |  |  | základní |  | 0 | 0 | 0 | 0 | 0 | 256 | M | 1 | ROZPOCET | 0 | 0 | 0 | 0 | 0 | 1 | 0 | 64 | 122
| PP |  | Povinná náležitost dle ČSN EN 60849: Provozní kniha ER, drátěná kroužková vazba, číslované listy | [15 empty] | PP | 1
| D | _4 | Montáže systému Evakuační rozhlas |  |  |  | 0 | [5 empty] | 0 |  | 0 |  | 0 | 3 | D | 0 | ROZPOCET | [6 empty] | 0
62 | K | Pol__62 | Rack ER, 600x600, 15U, umístění, připojení 230V | ks | 1 |  | 0 | Vlastní |  |  | základní |  | 0 | 0 | 0 | 0 | 0 | 64 | K | 1 | ROZPOCET | 0 | 0 | 0 | 0 | 0 | 1 | 0 | 64 | 124
| PP |  | Rack ER, 600x600, 15U, umístění, připojení 230V | [15 empty] | PP | 1
63 | K | Pol__63 | Upevnění a zapojení mikrofonu | ks | 1 |  | 0 | Vlastní |  |  | základní |  | 0 | 0 | 0 | 0 | 0 | 64 | K | 1 | ROZPOCET | 0 | 0 | 0 | 0 | 0 | 1 | 0 | 64 | 126
| PP |  | Upevnění a zapojení mikrofonu | [15 empty] | PP | 1
64 | K | Pol__64 | Upevnění a zapojení reproduktoru | ks | 55 |  | 0 | Vlastní |  |  | základní |  | 0 | 0 | 0 | 0 | 0 | 64 | K | 1 | ROZPOCET | 0 | 0 | 0 | 0 | 0 | 1 | 0 | 64 | 128
| PP |  | Upevnění a zapojení reproduktoru | [15 empty] | PP | 1
65 | K | Pol__65 | Zakončení reproduktorové linky | ks | 2 |  | 0 | Vlastní |  |  | základní |  | 0 | 0 | 0 | 0 | 0 | 64 | K | 1 | ROZPOCET | 0 | 0 | 0 | 0 | 0 | 1 | 0 | 64 | 130
| PP |  | Zakončení reproduktorové linky | [15 empty] | PP | 1
66 | K | Pol__66 | Osazení prvků ústředny do rozváděče, propojení, HW / SW konfigurace systému, česká lokalizace FW,, oživení | kpl | 1 |  | 0 | Vlastní |  |  | základní |  | 0 | 0 | 0 | 0 | 0 | 64 | K | 1 | ROZPOCET | 0 | 0 | 0 | 0 | 0 | 1 | 0 | 64 | 132
| PP |  | Osazení prvků ústředny do rozváděče, propojení, HW / SW konfigurace systému, česká lokalizace FW,, oživení | [15 empty] | PP | 1
67 | K | Pol__67 | Zaškolení obsluhy | ks | 1 |  | 0 | Vlastní |  |  | základní |  | 0 | 0 | 0 | 0 | 0 | 64 | K | 1 | ROZPOCET | 0 | 0 | 0 | 0 | 0 | 1 | 0 | 64 | 134
| PP |  | Zaškolení obsluhy | [15 empty] | PP | 1
68 | K | Pol__68 | Ostatní práce | celk. | 1 |  | 0 | Vlastní |  |  | základní |  | 0 | 0 | 0 | 0 | 0 | 64 | K | 1 | ROZPOCET | 0 | 0 | 0 | 0 | 0 | 1 | 0 | 64 | 136
| PP |  | Ostatní práce | [15 empty] | PP | 1
| D | _5 | Dodávka kabeláže ER |  |  |  | 0 | [5 empty] | 0 |  | 0 |  | 0 | 3 | D | 0 | ROZPOCET | [6 empty] | 0
69 | M | Pol__69 | Kabel PRAFlaDur PH120-R 2x2,5 O (reprodukt.linky) | m | 430 |  | 0 | Vlastní |  |  | základní |  | 0 | 0 | 0 | 0 | 0 | 256 | M | 1 | ROZPOCET | 0 | 0 | 0 | 0 | 0 | 1 | 0 | 64 | 138
| PP |  | Kabel PRAFlaDur PH120-R 2x2,5 O (reprodukt.linky) | [15 empty] | PP | 1
70 | M | Pol__70 | Vodič protahovací CY1,5 | m | 10 |  | 0 | Vlastní |  |  | základní |  | 0 | 0 | 0 | 0 | 0 | 256 | M | 1 | ROZPOCET | 0 | 0 | 0 | 0 | 0 | 1 | 0 | 64 | 140
| PP |  | Vodič protahovací CY1,5 | [15 empty] | PP | 1
71 | M | Pol__71 | Ostatní drobný materiál | celk. | 1 |  | 0 | Vlastní |  |  | základní |  | 0 | 0 | 0 | 0 | 0 | 256 | M | 1 | ROZPOCET | 0 | 0 | 0 | 0 | 0 | 1 | 0 | 64 | 142
| PP |  | Ostatní drobný materiál | [15 empty] | PP | 1
| D | _6 | Montáž kabeláže ER |  |  |  | 0 | [5 empty] | 0 |  | 0 |  | 0 | 3 | D | 0 | ROZPOCET | [6 empty] | 0
72 | K | Pol__72 | Kabel PRAFlaDur PH120 2x2,5 O (reprodukt.linky) | m | 430 |  | 0 | Vlastní |  |  | základní |  | 0 | 0 | 0 | 0 | 0 | 64 | K | 1 | ROZPOCET | 0 | 0 | 0 | 0 | 0 | 1 | 0 | 64 | 144
| PP |  | Kabel PRAFlaDur PH120 2x2,5 O (reprodukt.linky) | [15 empty] | PP | 1
73 | K | Pol__73 | Vodič protahovací CY1,5 | m | 10 |  | 0 | Vlastní |  |  | základní |  | 0 | 0 | 0 | 0 | 0 | 64 | K | 1 | ROZPOCET | 0 | 0 | 0 | 0 | 0 | 1 | 0 | 64 | 146
| PP |  | Vodič protahovací CY1,5 | [15 empty] | PP | 1
74 | K | Pol__74 | Ostatní drobné práce | ks | 1 |  | 0 | Vlastní |  |  | základní |  | 0 | 0 | 0 | 0 | 0 | 64 | K | 1 | ROZPOCET | 0 | 0 | 0 | 0 | 0 | 1 | 0 | 64 | 148
| PP |  | Ostatní drobné práce | [15 empty] | PP | 1
| D | _7 | Dodávky EPS |  |  |  | 0 | [5 empty] | 0 |  | 0 |  | 0 | 3 | D | 0 | ROZPOCET | [6 empty] | 0
75 | M | Pol__75 | 20-1032004-01-01, MAP výměnné popisné pole na ovládací panel česky, MAPTXT-RA CS01 | ks | 1 |  | 0 | Vlastní |  |  | základní |  | 0 | 0 | 0 | 0 | 0 | 256 | M | 1 | ROZPOCET | 0 | 0 | 0 | 0 | 0 | 1 | 0 | 64 | 150
| PP |  | 20-1032004-01-01, MAP výměnné popisné pole na ovládací panel česky, MAPTXT-RA CS01 | [15 empty] | PP | 1
76 | M | Pol__76 | 20-1110101-01-01 B6, Integral CXF základní verze skříň vč. B9-CII, 2 kruhy, B6-X2A-C | ks | 1 |  | 0 | Vlastní |  |  | základní |  | 0 | 0 | 0 | 0 | 0 | 256 | M | 1 | ROZPOCET | 0 | 0 | 0 | 0 | 0 | 1 | 0 | 64 | 152
| PP |  | 20-1110101-01-01 B6, Integral CXF základní verze skříň vč. B9-CII, 2 kruhy, B6-X2A-C | [15 empty] | PP | 1
77 | M | Pol__77 | 30-5000003-01-02, multisenzorový hlásič. MTD 533X | ks | 4 |  | 0 | Vlastní |  |  | základní |  | 0 | 0 | 0 | 0 | 0 | 256 | M | 1 | ROZPOCET | 0 | 0 | 0 | 0 | 0 | 1 | 0 | 64 | 154
| PP |  | 30-5000003-01-02, multisenzorový hlásič. MTD 533X | [15 empty] | PP | 1
78 | M | Pol__78 | 30-4100005-06-01, sokl USB 502-6 bez loop kontaktu, USB 502-6 | ks | 4 |  | 0 | Vlastní |  |  | základní |  | 0 | 0 | 0 | 0 | 0 | 256 | M | 1 | ROZPOCET | 0 | 0 | 0 | 0 | 0 | 1 | 0 | 64 | 156
| PP |  | 30-4100005-06-01, sokl USB 502-6 bez loop kontaktu, USB 502-6 | [15 empty] | PP | 1
79 | M | Pol__79 | FG030930-B, tlačítkový hlásič MCP545X-1R červený, IP24 (vnitřní), se základnou, MCP545X-1R | ks | 5 |  | 0 | Vlastní |  |  | základní |  | 0 | 0 | 0 | 0 | 0 | 256 | M | 1 | ROZPOCET | 0 | 0 | 0 | 0 | 0 | 1 | 0 | 64 | 158
| PP |  | FG030930-B, tlačítkový hlásič MCP545X-1R červený, IP24 (vnitřní), se základnou, MCP545X-1R | [15 empty] | PP | 1
80 | M | Pol__80 | FG030932-A, Tlačítkový hlásič MCP545X-3R červený, IP64 (vnější), se základnou, | ks | 2 |  | 0 | Vlastní |  |  | základní |  | 0 | 0 | 0 | 0 | 0 | 256 | M | 1 | ROZPOCET | 0 | 0 | 0 | 0 | 0 | 1 | 0 | 64 | 160
| PP |  | FG030932-A, Tlačítkový hlásič MCP545X-3R červený, IP64 (vnější), se základnou, | [15 empty] | PP | 1
81 | M | Pol__81 | 20-2100004-01-03, BX-REL4 reléový modul | ks | 2 |  | 0 | Vlastní |  |  | základní |  | 0 | 0 | 0 | 0 | 0 | 256 | M | 1 | ROZPOCET | 0 | 0 | 0 | 0 | 0 | 1 | 0 | 64 | 162
| PP |  | 20-2100004-01-03, BX-REL4 reléový modul | [15 empty] | PP | 1
82 | M | Pol__82 | B4-USI, karta sériových rozhraní | ks | 1 |  | 0 | Vlastní |  |  | základní |  | 0 | 0 | 0 | 0 | 0 | 256 | M | 1 | ROZPOCET | 0 | 0 | 0 | 0 | 0 | 1 | 0 | 64 | 164
| PP |  | B4-USI, karta sériových rozhraní | [15 empty] | PP | 1
83 | M | Pol__83 | 20-2100005-01-04, BX-AIM vstupní modul | ks | 0 |  | 0 | Vlastní |  |  | základní |  | 0 | 0 | 0 | 0 | 0 | 256 | M | 1 | ROZPOCET | 0 | 0 | 0 | 0 | 0 | 1 | 0 | 64 | 166
| PP |  | 20-2100005-01-04, BX-AIM vstupní modul | [15 empty] | PP | 1
84 | M | Pol__84 | 20-2100003-01-03, BX-IM4 vstupní modul | ks | 1 |  | 0 | Vlastní |  |  | základní |  | 0 | 0 | 0 | 0 | 0 | 256 | M | 1 | ROZPOCET | 0 | 0 | 0 | 0 | 0 | 1 | 0 | 64 | 168
| PP |  | 20-2100003-01-03, BX-IM4 vstupní modul | [15 empty] | PP | 1
85 | M | Pol__85 | 20-2100001-01-03, BX-OI3 Vstupně/výstupní modul , vč. zkratového izolátoru (pro zapojení do kruhové, linky) | ks | 2 |  | 0 | Vlastní |  |  | základní |  | 0 | 0 | 0 | 0 | 0 | 256 | M | 1 | ROZPOCET | 0 | 0 | 0 | 0 | 0 | 1 | 0 | 64 | 170
| PP |  | 20-2100001-01-03, BX-OI3 Vstupně/výstupní modul , vč. zkratového izolátoru (pro zapojení do kruhové, linky) | [15 empty] | PP | 1
86 | M | Pol__86 | FG020234-A, GEH-MOD IP66, Krabice pro moduly IP66 (94x94x57mm) | ks | 1 |  | 0 | Vlastní |  |  | základní |  | 0 | 0 | 0 | 0 | 0 | 256 | M | 1 | ROZPOCET | 0 | 0 | 0 | 0 | 0 | 1 | 0 | 64 | 172
| PP |  | FG020234-A, GEH-MOD IP66, Krabice pro moduly IP66 (94x94x57mm) | [15 empty] | PP | 1
87 | M | Pol__87 | MM SN M20, MM000181-A, Záslepka PG16 | ks | 7 |  | 0 | Vlastní |  |  | základní |  | 0 | 0 | 0 | 0 | 0 | 256 | M | 1 | ROZPOCET | 0 | 0 | 0 | 0 | 0 | 1 | 0 | 64 | 174
| PP |  | MM SN M20, MM000181-A, Záslepka PG16 | [15 empty] | PP | 1
88 | M | Pol__88 | FG020145-B, siréna Y04 červená ,SIR Y04 R, venkovní | ks | 1 |  | 0 | Vlastní |  |  | základní |  | 0 | 0 | 0 | 0 | 0 | 256 | M | 1 | ROZPOCET | 0 | 0 | 0 | 0 | 0 | 1 | 0 | 64 | 176
| PP |  | FG020145-B, siréna Y04 červená ,SIR Y04 R, venkovní | [15 empty] | PP | 1
89 | M | Pol__89 | FG020147-B, maják V4 červený, BL V4 RT | ks | 2 |  | 0 | Vlastní |  |  | základní |  | 0 | 0 | 0 | 0 | 0 | 256 | M | 1 | ROZPOCET | 0 | 0 | 0 | 0 | 0 | 1 | 0 | 64 | 178
| PP |  | FG020147-B, maják V4 červený, BL V4 RT | [15 empty] | PP | 1
90 | M | Pol__90 | FG020387-A, siréna CS200-SV červený 32 druhů tónů, IP 21C, CS200-SV/R | ks | 1 |  | 0 | Vlastní |  |  | základní |  | 0 | 0 | 0 | 0 | 0 | 256 | M | 1 | ROZPOCET | 0 | 0 | 0 | 0 | 0 | 1 | 0 | 64 | 180
| PP |  | FG020387-A, siréna CS200-SV červený 32 druhů tónů, IP 21C, CS200-SV/R | [15 empty] | PP | 1
91 | M | Pol__91 | HG691013-D, Akku 12 V / 17 Ah, AKKU 17 | ks | 2 |  | 0 | Vlastní |  |  | základní |  | 0 | 0 | 0 | 0 | 0 | 256 | M | 1 | ROZPOCET | 0 | 0 | 0 | 0 | 0 | 1 | 0 | 64 | 182
| PP |  | HG691013-D, Akku 12 V / 17 Ah, AKKU 17 | [15 empty] | PP | 1
92 | M | Pol__92 | FG020325-E, SD- karta 1GB, SD-CARD | ks | 1 |  | 0 | Vlastní |  |  | základní |  | 0 | 0 | 0 | 0 | 0 | 256 | M | 1 | ROZPOCET | 0 | 0 | 0 | 0 | 0 | 1 | 0 | 64 | 184
| PP |  | FG020325-E, SD- karta 1GB, SD-CARD | [15 empty] | PP | 1
93 | M | Pol__93 | FG020234-A, krabice pro moduly IP66 / rozměry: 94 x 94 x 57 mm,GEH MOD IP66 | ks | 4 |  | 0 | Vlastní |  |  | základní |  | 0 | 0 | 0 | 0 | 0 | 256 | M | 1 | ROZPOCET | 0 | 0 | 0 | 0 | 0 | 1 | 0 | 64 | 186
| PP |  | FG020234-A, krabice pro moduly IP66 / rozměry: 94 x 94 x 57 mm,GEH MOD IP66 | [15 empty] | PP | 1
94 | M | Pol__94 | FG020235-A, krabice pro moduly IP66 / rozměry: 130 x 94 x 57 mm, GEH MOD2 IP66 | ks | 2 |  | 0 | Vlastní |  |  | základní |  | 0 | 0 | 0 | 0 | 0 | 256 | M | 1 | ROZPOCET | 0 | 0 | 0 | 0 | 0 | 1 | 0 | 64 | 188
| PP |  | FG020235-A, krabice pro moduly IP66 / rozměry: 130 x 94 x 57 mm, GEH MOD2 IP66 | [15 empty] | PP | 1
95 | M | Pol__95 | MM000181-A, záslepka PG 16, MM SN M20 | ks | 42 |  | 0 | Vlastní |  |  | základní |  | 0 | 0 | 0 | 0 | 0 | 256 | M | 1 | ROZPOCET | 0 | 0 | 0 | 0 | 0 | 1 | 0 | 64 | 190
| PP |  | MM000181-A, záslepka PG 16, MM SN M20 | [15 empty] | PP | 1
96 | M | Pol__96 | PHA 101, Obslužný panel požární ochrany | ks | 1 |  | 0 | Vlastní |  |  | základní |  | 0 | 0 | 0 | 0 | 0 | 256 | M | 1 | ROZPOCET | 0 | 0 | 0 | 0 | 0 | 1 | 0 | 64 | 192
| PP |  | PHA 101, Obslužný panel požární ochrany | [15 empty] | PP | 1
97 | M | Pol__97 | PHA 201-F, klíčový trezor FAB provedení (bez vložky) | ks | 1 |  | 0 | Vlastní |  |  | základní |  | 0 | 0 | 0 | 0 | 0 | 256 | M | 1 | ROZPOCET | 0 | 0 | 0 | 0 | 0 | 1 | 0 | 64 | 194
| PP |  | PHA 201-F, klíčový trezor FAB provedení (bez vložky) | [15 empty] | PP | 1
98 | M | Pol__98 | PHA 401, liniový teplotní kabel 74°C (+/-5°C) ALW-68 | m | 300 |  | 0 | Vlastní |  |  | základní |  | 0 | 0 | 0 | 0 | 0 | 256 | M | 1 | ROZPOCET | 0 | 0 | 0 | 0 | 0 | 1 | 0 | 64 | 196
| PP |  | PHA 401, liniový teplotní kabel 74°C (+/-5°C) ALW-68 | [15 empty] | PP | 1
99 | M | Pol__99 | PHA 402, vyhodnocovací jednotka 2-zónová ALARM-WIRE-2 | ks | 1 |  | 0 | Vlastní |  |  | základní |  | 0 | 0 | 0 | 0 | 0 | 256 | M | 1 | ROZPOCET | 0 | 0 | 0 | 0 | 0 | 1 | 0 | 64 | 198
| PP |  | PHA 402, vyhodnocovací jednotka 2-zónová ALARM-WIRE-2 | [15 empty] | PP | 1
100 | M | Pol__100 | 1-B6782-142, Příchytka kabelu na strop, Channel bracket | ks | 900 |  | 0 | Vlastní |  |  | základní |  | 0 | 0 | 0 | 0 | 0 | 256 | M | 1 | ROZPOCET | 0 | 0 | 0 | 0 | 0 | 1 | 0 | 64 | 200
| PP |  | 1-B6782-142, Příchytka kabelu na strop, Channel bracket | [15 empty] | PP | 1
101 | M | Pol__101 | 1-B6782-008, Neoprene sleeve | ks | 900 |  | 0 | Vlastní |  |  | základní |  | 0 | 0 | 0 | 0 | 0 | 256 | M | 1 | ROZPOCET | 0 | 0 | 0 | 0 | 0 | 1 | 0 | 64 | 202
| PP |  | 1-B6782-008, Neoprene sleeve | [15 empty] | PP | 1
102 | M | Pol__102 | Provozní kniha EPS | ks | 1 |  | 0 | Vlastní |  |  | základní |  | 0 | 0 | 0 | 0 | 0 | 256 | M | 1 | ROZPOCET | 0 | 0 | 0 | 0 | 0 | 1 | 0 | 64 | 204
| PP |  | Provozní kniha EPS | [15 empty] | PP | 1
103 | M | Pol__103 | Ostat.drob.materiál, svorky, krab., bezpečnostní tabulky | celk. | 1 |  | 0 | Vlastní |  |  | základní |  | 0 | 0 | 0 | 0 | 0 | 256 | M | 1 | ROZPOCET | 0 | 0 | 0 | 0 | 0 | 1 | 0 | 64 | 206
| PP |  | Ostat.drob.materiál, svorky, krab., bezpečnostní tabulky | [15 empty] | PP | 1
| D | _8 | Montáže EPS |  |  |  | 0 | [5 empty] | 0 |  | 0 |  | 0 | 3 | D | 0 | ROZPOCET | [6 empty] | 0
104 | K | Pol__104 | Naprogramování ústředny | ks | 1 |  | 0 | Vlastní |  |  | základní |  | 0 | 0 | 0 | 0 | 0 | 64 | K | 1 | ROZPOCET | 0 | 0 | 0 | 0 | 0 | 1 | 0 | 64 | 208
| PP |  | Naprogramování ústředny | [15 empty] | PP | 1
105 | K | Pol__105 | Instalace ústředny na zeď, připojení | ks | 1 |  | 0 | Vlastní |  |  | základní |  | 0 | 0 | 0 | 0 | 0 | 64 | K | 1 | ROZPOCET | 0 | 0 | 0 | 0 | 0 | 1 | 0 | 64 | 210
| PP |  | Instalace ústředny na zeď, připojení | [15 empty] | PP | 1
106 | K | Pol__106 | Nastavení komunikace na ústředně | ks | 1 |  | 0 | Vlastní |  |  | základní |  | 0 | 0 | 0 | 0 | 0 | 64 | K | 1 | ROZPOCET | 0 | 0 | 0 | 0 | 0 | 1 | 0 | 64 | 212
| PP |  | Nastavení komunikace na ústředně | [15 empty] | PP | 1
107 | K | Pol__107 | Nastavení komunikace na PCO | ks | 1 |  | 0 | Vlastní |  |  | základní |  | 0 | 0 | 0 | 0 | 0 | 64 | K | 1 | ROZPOCET | 0 | 0 | 0 | 0 | 0 | 1 | 0 | 64 | 214
| PP |  | Nastavení komunikace na PCO | [15 empty] | PP | 1
108 | K | Pol__108 | Montáž a připojení BA-OI3 | ks | 2 |  | 0 | Vlastní |  |  | základní |  | 0 | 0 | 0 | 0 | 0 | 64 | K | 1 | ROZPOCET | 0 | 0 | 0 | 0 | 0 | 1 | 0 | 64 | 216
| PP |  | Montáž a připojení BA-OI3 | [15 empty] | PP | 1
109 | K | Pol__109 | Montáž a připojení BA-REL4 | ks | 2 |  | 0 | Vlastní |  |  | základní |  | 0 | 0 | 0 | 0 | 0 | 64 | K | 1 | ROZPOCET | 0 | 0 | 0 | 0 | 0 | 1 | 0 | 64 | 218
| PP |  | Montáž a připojení BA-REL4 | [15 empty] | PP | 1
110 | K | Pol__110 | Montáž a připojení BX-IM4 vstupního modulu | ks | 1 |  | 0 | Vlastní |  |  | základní |  | 0 | 0 | 0 | 0 | 0 | 64 | K | 1 | ROZPOCET | 0 | 0 | 0 | 0 | 0 | 1 | 0 | 64 | 220
| PP |  | Montáž a připojení BX-IM4 vstupního modulu | [15 empty] | PP | 1
111 | K | Pol__111 | Montáž a připojení B4-USI, karta sériových rozhraní | ks | 1 |  | 0 | Vlastní |  |  | základní |  | 0 | 0 | 0 | 0 | 0 | 64 | K | 1 | ROZPOCET | 0 | 0 | 0 | 0 | 0 | 1 | 0 | 64 | 222
| PP |  | Montáž a připojení B4-USI, karta sériových rozhraní | [15 empty] | PP | 1
112 | K | Pol__112 | Montáž a připojení vyhodnoc. jedn. 2-zónová ALARM-WIRE-2 | ks | 1 |  | 0 | Vlastní |  |  | základní |  | 0 | 0 | 0 | 0 | 0 | 64 | K | 1 | ROZPOCET | 0 | 0 | 0 | 0 | 0 | 1 | 0 | 64 | 224
| PP |  | Montáž a připojení vyhodnoc. jedn. 2-zónová ALARM-WIRE-2 | [15 empty] | PP | 1
113 | K | Pol__113 | Montáž napájecího zdroje | ks | 1 |  | 0 | Vlastní |  |  | základní |  | 0 | 0 | 0 | 0 | 0 | 64 | K | 1 | ROZPOCET | 0 | 0 | 0 | 0 | 0 | 1 | 0 | 64 | 226
| PP |  | Montáž napájecího zdroje | [15 empty] | PP | 1
114 | K | Pol__114 | Montáž bodového automat. hlásiče | ks | 4 |  | 0 | Vlastní |  |  | základní |  | 0 | 0 | 0 | 0 | 0 | 64 | K | 1 | ROZPOCET | 0 | 0 | 0 | 0 | 0 | 1 | 0 | 64 | 228
| PP |  | Montáž bodového automat. hlásiče | [15 empty] | PP | 1
115 | K | Pol__115 | Uvedeni bod. aut. hlásiče do trvalého provozu | ks | 4 |  | 0 | Vlastní |  |  | základní |  | 0 | 0 | 0 | 0 | 0 | 64 | K | 1 | ROZPOCET | 0 | 0 | 0 | 0 | 0 | 1 | 0 | 64 | 230
| PP |  | Uvedeni bod. aut. hlásiče do trvalého provozu | [15 empty] | PP | 1
116 | K | Pol__116 | Montáž patice na aut. hlásiče | ks | 4 |  | 0 | Vlastní |  |  | základní |  | 0 | 0 | 0 | 0 | 0 | 64 | K | 1 | ROZPOCET | 0 | 0 | 0 | 0 | 0 | 1 | 0 | 64 | 232
| PP |  | Montáž patice na aut. hlásiče | [15 empty] | PP | 1
117 | K | Pol__117 | Montáž vnitř. sirény, připojení | ks | 1 |  | 0 | Vlastní |  |  | základní |  | 0 | 0 | 0 | 0 | 0 | 64 | K | 1 | ROZPOCET | 0 | 0 | 0 | 0 | 0 | 1 | 0 | 64 | 234
| PP |  | Montáž vnitř. sirény, připojení | [15 empty] | PP | 1
118 | K | Pol__118 | Montáž vnější sirény, připojení | ks | 1 |  | 0 | Vlastní |  |  | základní |  | 0 | 0 | 0 | 0 | 0 | 64 | K | 1 | ROZPOCET | 0 | 0 | 0 | 0 | 0 | 1 | 0 | 64 | 236
| PP |  | Montáž vnější sirény, připojení | [15 empty] | PP | 1
119 | K | Pol__119 | Montáž tlačítkového hlásiče na omítku | ks | 7 |  | 0 | Vlastní |  |  | základní |  | 0 | 0 | 0 | 0 | 0 | 64 | K | 1 | ROZPOCET | 0 | 0 | 0 | 0 | 0 | 1 | 0 | 64 | 238
| PP |  | Montáž tlačítkového hlásiče na omítku | [15 empty] | PP | 1
120 | K | Pol__120 | Zapojení tl. hlásiče | ks | 7 |  | 0 | Vlastní |  |  | základní |  | 0 | 0 | 0 | 0 | 0 | 64 | K | 1 | ROZPOCET | 0 | 0 | 0 | 0 | 0 | 1 | 0 | 64 | 240
| PP |  | Zapojení tl. hlásiče | [15 empty] | PP | 1
121 | K | Pol__121 | Zřizovací jednorázový polatek za instalaci bezdrátového ZDP | ks | 1 |  | 0 | Vlastní |  |  | základní |  | 0 | 0 | 0 | 0 | 0 | 64 | K | 1 | ROZPOCET | 0 | 0 | 0 | 0 | 0 | 1 | 0 | 64 | 242
| PP |  | Zřizovací jednorázový polatek za instalaci bezdrátového ZDP | [15 empty] | PP | 1
122 | K | Pol__122 | Zaškolení obsluhy | ks | 1 |  | 0 | Vlastní |  |  | základní |  | 0 | 0 | 0 | 0 | 0 | 64 | K | 1 | ROZPOCET | 0 | 0 | 0 | 0 | 0 | 1 | 0 | 64 | 244
| PP |  | Zaškolení obsluhy | [15 empty] | PP | 1
123 | K | Pol__123 | Ostatní práce | celk. | 1 |  | 0 | Vlastní |  |  | základní |  | 0 | 0 | 0 | 0 | 0 | 64 | K | 1 | ROZPOCET | 0 | 0 | 0 | 0 | 0 | 1 | 0 | 64 | 246
| PP |  | Ostatní práce | [15 empty] | PP | 1
| D | _9 | Dodávka kabeláže EPS |  |  |  | 0 | [5 empty] | 0 |  | 0 |  | 0 | 3 | D | 0 | ROZPOCET | [6 empty] | 0
124 | M | Pol__124 | Kabel PRAFlaCom F 2x2x0,8 | m | 290 |  | 0 | Vlastní |  |  | základní |  | 0 | 0 | 0 | 0 | 0 | 256 | M | 1 | ROZPOCET | 0 | 0 | 0 | 0 | 0 | 1 | 0 | 64 | 248
| PP |  | Kabel PRAFlaCom F 2x2x0,8 | [15 empty] | PP | 1
125 | M | Pol__125 | Kabel PRAFlaGuard F 1x2x0,8 | m | 0 |  | 0 | Vlastní |  |  | základní |  | 0 | 0 | 0 | 0 | 0 | 256 | M | 1 | ROZPOCET | 0 | 0 | 0 | 0 | 0 | 1 | 0 | 64 | 250
| PP |  | Kabel PRAFlaGuard F 1x2x0,8 | [15 empty] | PP | 1
126 | M | Pol__126 | Kabel PRAFlaGuard F 2x2x0,8 | m | 380 |  | 0 | Vlastní |  |  | základní |  | 0 | 0 | 0 | 0 | 0 | 256 | M | 1 | ROZPOCET | 0 | 0 | 0 | 0 | 0 | 1 | 0 | 64 | 252
| PP |  | Kabel PRAFlaGuard F 2x2x0,8 | [15 empty] | PP | 1
127 | M | Pol__127 | Kabel PRAFlaGuard F 4x2x0,8 | m | 98 |  | 0 | Vlastní |  |  | základní |  | 0 | 0 | 0 | 0 | 0 | 256 | M | 1 | ROZPOCET | 0 | 0 | 0 | 0 | 0 | 1 | 0 | 64 | 254
| PP |  | Kabel PRAFlaGuard F 4x2x0,8 | [15 empty] | PP | 1
128 | M | Pol__128 | Kabel PRAFlaGuard F 10x2x0,8 | m | 16 |  | 0 | Vlastní |  |  | základní |  | 0 | 0 | 0 | 0 | 0 | 256 | M | 1 | ROZPOCET | 0 | 0 | 0 | 0 | 0 | 1 | 0 | 64 | 256
| PP |  | Kabel PRAFlaGuard F 10x2x0,8 | [15 empty] | PP | 1
129 | M | Pol__129 | Vodič protahovací CY1,5 | m | 100 |  | 0 | Vlastní |  |  | základní |  | 0 | 0 | 0 | 0 | 0 | 256 | M | 1 | ROZPOCET | 0 | 0 | 0 | 0 | 0 | 1 | 0 | 64 | 258
| PP |  | Vodič protahovací CY1,5 | [15 empty] | PP | 1
130 | M | Pol__130 | Ostatní drobný materiál | celk. | 1 |  | 0 | Vlastní |  |  | základní |  | 0 | 0 | 0 | 0 | 0 | 256 | M | 1 | ROZPOCET | 0 | 0 | 0 | 0 | 0 | 1 | 0 | 64 | 260
| PP |  | Ostatní drobný materiál | [15 empty] | PP | 1
| D | _10 | Montáž kabeláže EPS |  |  |  | 0 | [5 empty] | 0 |  | 0 |  | 0 | 3 | D | 0 | ROZPOCET | [6 empty] | 0
131 | K | Pol__131 | Kabel PRAFlaCom F 2x2x0,8 | m | 290 |  | 0 | Vlastní |  |  | základní |  | 0 | 0 | 0 | 0 | 0 | 64 | K | 1 | ROZPOCET | 0 | 0 | 0 | 0 | 0 | 1 | 0 | 64 | 262
| PP |  | Kabel PRAFlaCom F 2x2x0,8 | [15 empty] | PP | 1
132 | K | Pol__132 | Kabel PRAFlaGuard F 1x2x0,8 | m | 0 |  | 0 | Vlastní |  |  | základní |  | 0 | 0 | 0 | 0 | 0 | 64 | K | 1 | ROZPOCET | 0 | 0 | 0 | 0 | 0 | 1 | 0 | 64 | 264
| PP |  | Kabel PRAFlaGuard F 1x2x0,8 | [15 empty] | PP | 1
133 | K | Pol__133 | Kabel PRAFlaGuard F 2x2x0,8 | m | 380 |  | 0 | Vlastní |  |  | základní |  | 0 | 0 | 0 | 0 | 0 | 64 | K | 1 | ROZPOCET | 0 | 0 | 0 | 0 | 0 | 1 | 0 | 64 | 266
| PP |  | Kabel PRAFlaGuard F 2x2x0,8 | [15 empty] | PP | 1
134 | K | Pol__134 | Kabel PRAFlaGuard F 4x2x0,8 | m | 98 |  | 0 | Vlastní |  |  | základní |  | 0 | 0 | 0 | 0 | 0 | 64 | K | 1 | ROZPOCET | 0 | 0 | 0 | 0 | 0 | 1 | 0 | 64 | 268
| PP |  | Kabel PRAFlaGuard F 4x2x0,8 | [15 empty] | PP | 1
135 | K | Pol__135 | Kabel PRAFlaGuard F 10x2x0,8 | m | 16 |  | 0 | Vlastní |  |  | základní |  | 0 | 0 | 0 | 0 | 0 | 64 | K | 1 | ROZPOCET | 0 | 0 | 0 | 0 | 0 | 1 | 0 | 64 | 270
| PP |  | Kabel PRAFlaGuard F 10x2x0,8 | [15 empty] | PP | 1
136 | K | Pol__136 | Vodič protahovací CY1,5 | m | 100 |  | 0 | Vlastní |  |  | základní |  | 0 | 0 | 0 | 0 | 0 | 64 | K | 1 | ROZPOCET | 0 | 0 | 0 | 0 | 0 | 1 | 0 | 64 | 272
| PP |  | Vodič protahovací CY1,5 | [15 empty] | PP | 1
137 | K | Pol__137 | Ostatní drobné práce | ks | 1 |  | 0 | Vlastní |  |  | základní |  | 0 | 0 | 0 | 0 | 0 | 64 | K | 1 | ROZPOCET | 0 | 0 | 0 | 0 | 0 | 1 | 0 | 64 | 274
| PP |  | Ostatní drobné práce | [15 empty] | PP | 1
| D | _11 | Dodávka Nouzová signalizace WC invalidé |  |  |  | 0 | [5 empty] | 0 |  | 0 |  | 0 | 3 | D | 0 | ROZPOCET | [6 empty] | 0
138 | M | Pol__138 | FC008950-B Terminál - základní modul, VO-BT | ks | 1 |  | 0 | Vlastní |  |  | základní |  | 0 | 0 | 0 | 0 | 0 | 256 | M | 1 | ROZPOCET | 0 | 0 | 0 | 0 | 0 | 1 | 0 | 64 | 276
| PP |  | FC008950-B Terminál - základní modul, VO-BT | [15 empty] | PP | 1
139 | M | Pol__139 | KP64 /2 Elektroinstalační krabice dvojitá | ks | 0 |  | 0 | Vlastní |  |  | základní |  | 0 | 0 | 0 | 0 | 0 | 256 | M | 1 | ROZPOCET | 0 | 0 | 0 | 0 | 0 | 1 | 0 | 64 | 278
| PP |  | KP64 /2 Elektroinstalační krabice dvojitá | [15 empty] | PP | 1
140 | M | Pol__140 | FC008951-A Rozšiřující modul, VO-ZT | ks | 0 |  | 0 | Vlastní |  |  | základní |  | 0 | 0 | 0 | 0 | 0 | 256 | M | 1 | ROZPOCET | 0 | 0 | 0 | 0 | 0 | 1 | 0 | 64 | 280
| PP |  | FC008951-A Rozšiřující modul, VO-ZT | [15 empty] | PP | 1
141 | M | Pol__141 | KU923040-A Napaječ 1,5A/40W/24 V DC, LNG40 (na DIN lištu) | ks | 1 |  | 0 | Vlastní |  |  | základní |  | 0 | 0 | 0 | 0 | 0 | 256 | M | 1 | ROZPOCET | 0 | 0 | 0 | 0 | 0 | 1 | 0 | 64 | 282
| PP |  | KU923040-A Napaječ 1,5A/40W/24 V DC, LNG40 (na DIN lištu) | [15 empty] | PP | 1
142 | M | Pol__142 | KU923041-A kabel k napaječi, NG-K2 | ks | 1 |  | 0 | Vlastní |  |  | základní |  | 0 | 0 | 0 | 0 | 0 | 256 | M | 1 | ROZPOCET | 0 | 0 | 0 | 0 | 0 | 1 | 0 | 64 | 284
| PP |  | KU923041-A kabel k napaječi, NG-K2 | [15 empty] | PP | 1
143 | M | Pol__143 | FC008400-A volací tlačítko, RT | ks | 2 |  | 0 | Vlastní |  |  | základní |  | 0 | 0 | 0 | 0 | 0 | 256 | M | 1 | ROZPOCET | 0 | 0 | 0 | 0 | 0 | 1 | 0 | 64 | 286
| PP |  | FC008400-A volací tlačítko, RT | [15 empty] | PP | 1
144 | M | Pol__144 | FC008410-C volací tahové tlačítko, ZT | ks | 0 |  | 0 | Vlastní |  |  | základní |  | 0 | 0 | 0 | 0 | 0 | 256 | M | 1 | ROZPOCET | 0 | 0 | 0 | 0 | 0 | 1 | 0 | 64 | 288
| PP |  | FC008410-C volací tahové tlačítko, ZT | [15 empty] | PP | 1
145 | M | Pol__145 | FC008420-A volací pneumatické tlačítko, PT | ks | 0 |  | 0 | Vlastní |  |  | základní |  | 0 | 0 | 0 | 0 | 0 | 256 | M | 1 | ROZPOCET | 0 | 0 | 0 | 0 | 0 | 1 | 0 | 64 | 290
| PP |  | FC008420-A volací pneumatické tlačítko, PT | [15 empty] | PP | 1
146 | M | Pol__146 | FC008430-vybavovací tlačítko, AT | ks | 2 |  | 0 | Vlastní |  |  | základní |  | 0 | 0 | 0 | 0 | 0 | 256 | M | 1 | ROZPOCET | 0 | 0 | 0 | 0 | 0 | 1 | 0 | 64 | 292
| PP |  | FC008430-vybavovací tlačítko, AT | [15 empty] | PP | 1
147 | M | Pol__147 | FC008991 montážní krabice na omítku pro RT,ZT,LV, typ APA 1 | ks | 2 |  | 0 | Vlastní |  |  | základní |  | 0 | 0 | 0 | 0 | 0 | 256 | M | 1 | ROZPOCET | 0 | 0 | 0 | 0 | 0 | 1 | 0 | 64 | 294
| PP |  | FC008991 montážní krabice na omítku pro RT,ZT,LV, typ APA 1 | [15 empty] | PP | 1
148 | M | Pol__148 | FC008992 montážní krabice na omítku pro moduly VO BT,VO ZT, typ APA 2 | ks | 2 |  | 0 | Vlastní |  |  | základní |  | 0 | 0 | 0 | 0 | 0 | 256 | M | 1 | ROZPOCET | 0 | 0 | 0 | 0 | 0 | 1 | 0 | 64 | 296
| PP |  | FC008992 montážní krabice na omítku pro moduly VO BT,VO ZT, typ APA 2 | [15 empty] | PP | 1
149 | M | Pol__149 | FC88010--montážní krabice pod omítku, U 1 | ks | 4 |  | 0 | Vlastní |  |  | základní |  | 0 | 0 | 0 | 0 | 0 | 256 | M | 1 | ROZPOCET | 0 | 0 | 0 | 0 | 0 | 1 | 0 | 64 | 298
| PP |  | FC88010--montážní krabice pod omítku, U 1 | [15 empty] | PP | 1
150 | M | Pol__150 | FD804100--signální lampa, LV1 | ks | 2 |  | 0 | Vlastní |  |  | základní |  | 0 | 0 | 0 | 0 | 0 | 256 | M | 1 | ROZPOCET | 0 | 0 | 0 | 0 | 0 | 1 | 0 | 64 | 300
| PP |  | FD804100--signální lampa, LV1 | [15 empty] | PP | 1
151 | M | Pol__151 | FD804200--signální lampa, LV2 | ks | 0 |  | 0 | Vlastní |  |  | základní |  | 0 | 0 | 0 | 0 | 0 | 256 | M | 1 | ROZPOCET | 0 | 0 | 0 | 0 | 0 | 1 | 0 | 64 | 302
| PP |  | FD804200--signální lampa, LV2 | [15 empty] | PP | 1
152 | M | Pol__152 | FL73309--žárovka čirá, GD5-9 | ks | 2 |  | 0 | Vlastní |  |  | základní |  | 0 | 0 | 0 | 0 | 0 | 256 | M | 1 | ROZPOCET | 0 | 0 | 0 | 0 | 0 | 1 | 0 | 64 | 304
| PP |  | FL73309--žárovka čirá, GD5-9 | [15 empty] | PP | 1
153 | M | Pol__153 | SXKD-7-SSTP-LSOH-CPD Instalační kabel S/FTP kat.7, 900MHz | m | 40 |  | 0 | Vlastní |  |  | základní |  | 0 | 0 | 0 | 0 | 0 | 256 | M | 1 | ROZPOCET | 0 | 0 | 0 | 0 | 0 | 1 | 0 | 64 | 306
| PP |  | SXKD-7-SSTP-LSOH-CPD Instalační kabel S/FTP kat.7, 900MHz | [15 empty] | PP | 1
154 | M | Pol__154 | Ostat.drob.materiál | celk. | 1 |  | 0 | Vlastní |  |  | základní |  | 0 | 0 | 0 | 0 | 0 | 256 | M | 1 | ROZPOCET | 0 | 0 | 0 | 0 | 0 | 1 | 0 | 64 | 308
| PP |  | Ostat.drob.materiál | [15 empty] | PP | 1
| D | _12 | Montáž Nouzová signalizace WC invalidé |  |  |  | 0 | [5 empty] | 0 |  | 0 |  | 0 | 3 | D | 0 | ROZPOCET | [6 empty] | 0
155 | K | Pol__155 | Naprogramování ústředny | ks | 1 |  | 0 | Vlastní |  |  | základní |  | 0 | 0 | 0 | 0 | 0 | 64 | K | 1 | ROZPOCET | 0 | 0 | 0 | 0 | 0 | 1 | 0 | 64 | 310
| PP |  | Naprogramování ústředny | [15 empty] | PP | 1
156 | K | Pol__156 | Instalace ústředny na zeď, připojení | ks | 1 |  | 0 | Vlastní |  |  | základní |  | 0 | 0 | 0 | 0 | 0 | 64 | K | 1 | ROZPOCET | 0 | 0 | 0 | 0 | 0 | 1 | 0 | 64 | 312
| PP |  | Instalace ústředny na zeď, připojení | [15 empty] | PP | 1
157 | K | Pol__157 | Nastavení komunikace na ústředně | ks | 1 |  | 0 | Vlastní |  |  | základní |  | 0 | 0 | 0 | 0 | 0 | 64 | K | 1 | ROZPOCET | 0 | 0 | 0 | 0 | 0 | 1 | 0 | 64 | 314
| PP |  | Nastavení komunikace na ústředně | [15 empty] | PP | 1
158 | K | Pol__158 | Montáž a připojení volací tlačítko | ks | 2 |  | 0 | Vlastní |  |  | základní |  | 0 | 0 | 0 | 0 | 0 | 64 | K | 1 | ROZPOCET | 0 | 0 | 0 | 0 | 0 | 1 | 0 | 64 | 316
| PP |  | Montáž a připojení volací tlačítko | [15 empty] | PP | 1
159 | K | Pol__159 | Montáž a připojení vybavovací tlačítko | ks | 2 |  | 0 | Vlastní |  |  | základní |  | 0 | 0 | 0 | 0 | 0 | 64 | K | 1 | ROZPOCET | 0 | 0 | 0 | 0 | 0 | 1 | 0 | 64 | 318
| PP |  | Montáž a připojení vybavovací tlačítko | [15 empty] | PP | 1
160 | K | Pol__160 | Montáž a připojení signální lampa | ks | 2 |  | 0 | Vlastní |  |  | základní |  | 0 | 0 | 0 | 0 | 0 | 64 | K | 1 | ROZPOCET | 0 | 0 | 0 | 0 | 0 | 1 | 0 | 64 | 320
| PP |  | Montáž a připojení signální lampa | [15 empty] | PP | 1
161 | K | Pol__161 | Montáž kabelu S/FTP, kat.7 | m | 40 |  | 0 | Vlastní |  |  | základní |  | 0 | 0 | 0 | 0 | 0 | 64 | K | 1 | ROZPOCET | 0 | 0 | 0 | 0 | 0 | 1 | 0 | 64 | 322
| PP |  | Montáž kabelu S/FTP, kat.7 | [15 empty] | PP | 1
162 | K | Pol__162 | Zaškolení obsluhy | ks | 1 |  | 0 | Vlastní |  |  | základní |  | 0 | 0 | 0 | 0 | 0 | 64 | K | 1 | ROZPOCET | 0 | 0 | 0 | 0 | 0 | 1 | 0 | 64 | 324
| PP |  | Zaškolení obsluhy | [15 empty] | PP | 1
163 | K | Pol__163 | Ostatní práce | celk. | 1 |  | 0 | Vlastní |  |  | základní |  | 0 | 0 | 0 | 0 | 0 | 64 | K | 1 | ROZPOCET | 0 | 0 | 0 | 0 | 0 | 1 | 0 | 64 | 326
| PP |  | Ostatní práce | [15 empty] | PP | 1
| D | _13 | Dodávka Detekce hořlavých plynů |  |  |  | 0 | [5 empty] | 0 |  | 0 |  | 0 | 3 | D | 0 | ROZPOCET | [6 empty] | 0
164 | M | Pol__164 | DEGA UPA III 32 (CO) + (páry benzínu a nafty)(digitální ústředna, max.32 snímačů (RS485, 4 stupňová, detekce, montáž na zeď, krytí IP54, LCD grafický displej, znázornění hodnot snímané koncetrace | ks | 2 |  | 0 | Vlastní |  |  | základní |  | 0 | 0 | 0 | 0 | 0 | 256 | M | 1 | ROZPOCET | 0 | 0 | 0 | 0 | 0 | 1 | 0 | 64 | 328
| PP |  | DEGA UPA III 32 (CO) + (páry benzínu a nafty)(digitální ústředna, max.32 snímačů (RS485, 4 stupňová, detekce, montáž na zeď, krytí IP54, LCD grafický displej, znázornění hodnot snímané koncetrace | [15 empty] | PP | 1
165 | M | Pol__165 | Přídavný zdroj pro optickou a zvukovou signalizaci DR 60-24 | ks | 1 |  | 0 | Vlastní |  |  | základní |  | 0 | 0 | 0 | 0 | 0 | 256 | M | 1 | ROZPOCET | 0 | 0 | 0 | 0 | 0 | 1 | 0 | 64 | 330
| PP |  | Přídavný zdroj pro optickou a zvukovou signalizaci DR 60-24 | [15 empty] | PP | 1
166 | M | Pol__166 | Přídavný zdroj pro napájení převodníku RS485/Ethernet | ks | 1 |  | 0 | Vlastní |  |  | základní |  | 0 | 0 | 0 | 0 | 0 | 256 | M | 1 | ROZPOCET | 0 | 0 | 0 | 0 | 0 | 1 | 0 | 64 | 332
| PP |  | Přídavný zdroj pro napájení převodníku RS485/Ethernet | [15 empty] | PP | 1
167 | M | Pol__167 | Box pro přídavný zdroj a zenerové bariéry | ks | 1 |  | 0 | Vlastní |  |  | základní |  | 0 | 0 | 0 | 0 | 0 | 256 | M | 1 | ROZPOCET | 0 | 0 | 0 | 0 | 0 | 1 | 0 | 64 | 334
| PP |  | Box pro přídavný zdroj a zenerové bariéry | [15 empty] | PP | 1
168 | M | Pol__168 | Přídavný GSM modul pro komunikaci s obsluhou z MÚ, 2 vstupy | ks | 1 |  | 0 | Vlastní |  |  | základní |  | 0 | 0 | 0 | 0 | 0 | 256 | M | 1 | ROZPOCET | 0 | 0 | 0 | 0 | 0 | 1 | 0 | 64 | 336
| PP |  | Přídavný GSM modul pro komunikaci s obsluhou z MÚ, 2 vstupy | [15 empty] | PP | 1
169 | M | Pol__169 | Převodník RS485/ethernet, podmínka: ústředy musí být vedle sebe | ks | 1 |  | 0 | Vlastní |  |  | základní |  | 0 | 0 | 0 | 0 | 0 | 256 | M | 1 | ROZPOCET | 0 | 0 | 0 | 0 | 0 | 1 | 0 | 64 | 338
| PP |  | Převodník RS485/ethernet, podmínka: ústředy musí být vedle sebe | [15 empty] | PP | 1
170 | M | Pol__170 | DEGA UPA III BOX (plastový Box se zámkem) | ks | 2 |  | 0 | Vlastní |  |  | základní |  | 0 | 0 | 0 | 0 | 0 | 256 | M | 1 | ROZPOCET | 0 | 0 | 0 | 0 | 0 | 1 | 0 | 64 | 340
| PP |  | DEGA UPA III BOX (plastový Box se zámkem) | [15 empty] | PP | 1
171 | M | Pol__171 | DEGA NBC-EL III (160cm nad zemí)snímač detekce CO, katalytický senzor, výstup digitální RS485,, automatická kontrola kalibrací, vyhovující SIL1, stacionární, schválen podle vyhlášky MDS č. | ks | 21 |  | 0 | Vlastní |  |  | základní |  | 0 | 0 | 0 | 0 | 0 | 256 | M | 1 | ROZPOCET | 0 | 0 | 0 | 0 | 0 | 1 | 0 | 64 | 342
| PP |  | DEGA NBC-EL III (160cm nad zemí)snímač detekce CO, katalytický senzor, výstup digitální RS485,, automatická kontrola kalibrací, vyhovující SIL1, stacionární, schválen podle vyhlášky MDS č. | [15 empty] | PP | 1
172 | M | Pol__172 | Prvotní kalibrace snímače standardní | ks | 21 |  | 0 | Vlastní |  |  | základní |  | 0 | 0 | 0 | 0 | 0 | 256 | M | 1 | ROZPOCET | 0 | 0 | 0 | 0 | 0 | 1 | 0 | 64 | 344
| PP |  | Prvotní kalibrace snímače standardní | [15 empty] | PP | 1
173 | M | Pol__173 | DEGA NBB-CL III (10-15cm nad zemí)snímač detekce par benzínu a nafty, katalytický senzor, výstup, digitální RS485, automatická kontrola kalibrací, vyhovující SIL1 (stacionární, schválen podle | ks | 21 |  | 0 | Vlastní |  |  | základní |  | 0 | 0 | 0 | 0 | 0 | 256 | M | 1 | ROZPOCET | 0 | 0 | 0 | 0 | 0 | 1 | 0 | 64 | 346
| PP |  | DEGA NBB-CL III (10-15cm nad zemí)snímač detekce par benzínu a nafty, katalytický senzor, výstup, digitální RS485, automatická kontrola kalibrací, vyhovující SIL1 (stacionární, schválen podle | [15 empty] | PP | 1
174 | M | Pol__174 | Prvotní kalibrace snímače standardní | ks | 21 |  | 0 | Vlastní |  |  | základní |  | 0 | 0 | 0 | 0 | 0 | 256 | M | 1 | ROZPOCET | 0 | 0 | 0 | 0 | 0 | 1 | 0 | 64 | 348
| PP |  | Prvotní kalibrace snímače standardní | [15 empty] | PP | 1
175 | M | Pol__175 | DEGA S II(siréna) | ks | 1 |  | 0 | Vlastní |  |  | základní |  | 0 | 0 | 0 | 0 | 0 | 256 | M | 1 | ROZPOCET | 0 | 0 | 0 | 0 | 0 | 1 | 0 | 64 | 350
| PP |  | DEGA S II(siréna) | [15 empty] | PP | 1
176 | M | Pol__176 | DEGA TL II(externí odstavné tlačítko zvukové signalizace) | ks | 2 |  | 0 | Vlastní |  |  | základní |  | 0 | 0 | 0 | 0 | 0 | 256 | M | 1 | ROZPOCET | 0 | 0 | 0 | 0 | 0 | 1 | 0 | 64 | 352
| PP |  | DEGA TL II(externí odstavné tlačítko zvukové signalizace) | [15 empty] | PP | 1
177 | M | Pol__177 | DEGA PANEL S2 II oboustranný (ultra tenký, prosvětlený LED panel 500x200x26mm, v klidovém stavu není, vidět nápis s textem: !OPUSŤTE PROSTOR! Zvýšená koncentrace nebezpečných plynů | ks | 4 |  | 0 | Vlastní |  |  | základní |  | 0 | 0 | 0 | 0 | 0 | 256 | M | 1 | ROZPOCET | 0 | 0 | 0 | 0 | 0 | 1 | 0 | 64 | 354
| PP |  | DEGA PANEL S2 II oboustranný (ultra tenký, prosvětlený LED panel 500x200x26mm, v klidovém stavu není, vidět nápis s textem: !OPUSŤTE PROSTOR! Zvýšená koncentrace nebezpečných plynů | [15 empty] | PP | 1
178 | M | Pol__178 | DEGA PANEL S1 II (ultra tenký, prosvětlený LED panel 500x200x26mm, v klidovém stavu není vidět, nápis s textem: !ZÁKAZ VJEZDU! Zvýšená koncentrace nebezpečných plynů | ks | 1 |  | 0 | Vlastní |  |  | základní |  | 0 | 0 | 0 | 0 | 0 | 256 | M | 1 | ROZPOCET | 0 | 0 | 0 | 0 | 0 | 1 | 0 | 64 | 356
| PP |  | DEGA PANEL S1 II (ultra tenký, prosvětlený LED panel 500x200x26mm, v klidovém stavu není vidět, nápis s textem: !ZÁKAZ VJEZDU! Zvýšená koncentrace nebezpečných plynů | [15 empty] | PP | 1
179 | M | Pol__179 | DEGA PANEL S1 II (ultra tenký, prosvětlený LED panel 500x200x26mm, v klidovém stavu není vidět, nápis s textem: !ZÁKAZ VSTUPU! Zvýšená koncentrace nebezpečných plynů | ks | 2 |  | 0 | Vlastní |  |  | základní |  | 0 | 0 | 0 | 0 | 0 | 256 | M | 1 | ROZPOCET | 0 | 0 | 0 | 0 | 0 | 1 | 0 | 64 | 358
| PP |  | DEGA PANEL S1 II (ultra tenký, prosvětlený LED panel 500x200x26mm, v klidovém stavu není vidět, nápis s textem: !ZÁKAZ VSTUPU! Zvýšená koncentrace nebezpečných plynů | [15 empty] | PP | 1
180 | M | Pol__180 | Ostat.drob.materiál | celk. | 1 |  | 0 | Vlastní |  |  | základní |  | 0 | 0 | 0 | 0 | 0 | 256 | M | 1 | ROZPOCET | 0 | 0 | 0 | 0 | 0 | 1 | 0 | 64 | 360
| PP |  | Ostat.drob.materiál | [15 empty] | PP | 1
| D | _14 | Montáž Detekce hořlavých plynů |  |  |  | 0 | [5 empty] | 0 |  | 0 |  | 0 | 3 | D | 0 | ROZPOCET | [6 empty] | 0
181 | K | Pol__181 | Instalace ústředny na zeď, připojení | ks | 2 |  | 0 | Vlastní |  |  | základní |  | 0 | 0 | 0 | 0 | 0 | 64 | K | 1 | ROZPOCET | 0 | 0 | 0 | 0 | 0 | 1 | 0 | 64 | 362
| PP |  | Instalace ústředny na zeď, připojení | [15 empty] | PP | 1
182 | K | Pol__182 | Montáž napájecího zdroje | ks | 2 |  | 0 | Vlastní |  |  | základní |  | 0 | 0 | 0 | 0 | 0 | 64 | K | 1 | ROZPOCET | 0 | 0 | 0 | 0 | 0 | 1 | 0 | 64 | 364
| PP |  | Montáž napájecího zdroje | [15 empty] | PP | 1
183 | K | Pol__183 | Montáž snímač detekce CO | ks | 21 |  | 0 | Vlastní |  |  | základní |  | 0 | 0 | 0 | 0 | 0 | 64 | K | 1 | ROZPOCET | 0 | 0 | 0 | 0 | 0 | 1 | 0 | 64 | 366
| PP |  | Montáž snímač detekce CO | [15 empty] | PP | 1
184 | K | Pol__184 | Montáž snímač detekce par benzínu a nafty | ks | 21 |  | 0 | Vlastní |  |  | základní |  | 0 | 0 | 0 | 0 | 0 | 64 | K | 1 | ROZPOCET | 0 | 0 | 0 | 0 | 0 | 1 | 0 | 64 | 368
| PP |  | Montáž snímač detekce par benzínu a nafty | [15 empty] | PP | 1
185 | K | Pol__185 | Montáž vnitř. sirény, připojení | ks | 1 |  | 0 | Vlastní |  |  | základní |  | 0 | 0 | 0 | 0 | 0 | 64 | K | 1 | ROZPOCET | 0 | 0 | 0 | 0 | 0 | 1 | 0 | 64 | 370
| PP |  | Montáž vnitř. sirény, připojení | [15 empty] | PP | 1
186 | K | Pol__186 | Montáž externí odstavné tlačítko zvukové signalizace | ks | 2 |  | 0 | Vlastní |  |  | základní |  | 0 | 0 | 0 | 0 | 0 | 64 | K | 1 | ROZPOCET | 0 | 0 | 0 | 0 | 0 | 1 | 0 | 64 | 372
| PP |  | Montáž externí odstavné tlačítko zvukové signalizace | [15 empty] | PP | 1
187 | K | Pol__187 | Montáž Převodník RS485/ethernet, připojení | ks | 1 |  | 0 | Vlastní |  |  | základní |  | 0 | 0 | 0 | 0 | 0 | 64 | K | 1 | ROZPOCET | 0 | 0 | 0 | 0 | 0 | 1 | 0 | 64 | 374
| PP |  | Montáž Převodník RS485/ethernet, připojení | [15 empty] | PP | 1
188 | K | Pol__188 | Montáž GSM modulu | ks | 1 |  | 0 | Vlastní |  |  | základní |  | 0 | 0 | 0 | 0 | 0 | 64 | K | 1 | ROZPOCET | 0 | 0 | 0 | 0 | 0 | 1 | 0 | 64 | 376
| PP |  | Montáž GSM modulu | [15 empty] | PP | 1
189 | K | Pol__189 | Montáž a připojení prosvětlený LED panel | ks | 7 |  | 0 | Vlastní |  |  | základní |  | 0 | 0 | 0 | 0 | 0 | 64 | K | 1 | ROZPOCET | 0 | 0 | 0 | 0 | 0 | 1 | 0 | 64 | 378
| PP |  | Montáž a připojení prosvětlený LED panel | [15 empty] | PP | 1
190 | K | Pol__190 | Zaškolení obsluhy, Kniha PBZ | ks | 1 |  | 0 | Vlastní |  |  | základní |  | 0 | 0 | 0 | 0 | 0 | 64 | K | 1 | ROZPOCET | 0 | 0 | 0 | 0 | 0 | 1 | 0 | 64 | 380
| PP |  | Zaškolení obsluhy, Kniha PBZ | [15 empty] | PP | 1
191 | K | Pol__191 | Expedice (ČR) | ks | 1 |  | 0 | Vlastní |  |  | základní |  | 0 | 0 | 0 | 0 | 0 | 64 | K | 1 | ROZPOCET | 0 | 0 | 0 | 0 | 0 | 1 | 0 | 64 | 382
| PP |  | Expedice (ČR) | [15 empty] | PP | 1
192 | K | Pol__192 | Zprovoznění v místě instalace, cena zahrnuje dopravu na místo aplikace, práce dvou techniků (uvedení, do provozu) včetně vystavení protokolu o provozuschopnosti POŽÁRNĚ-BEZPEČNOSTNÍHO ZAŘÍZENÍ | ks | 1 |  | 0 | Vlastní |  |  | základní |  | 0 | 0 | 0 | 0 | 0 | 64 | K | 1 | ROZPOCET | 0 | 0 | 0 | 0 | 0 | 1 | 0 | 64 | 384
| PP |  | Zprovoznění v místě instalace, cena zahrnuje dopravu na místo aplikace, práce dvou techniků (uvedení, do provozu) včetně vystavení protokolu o provozuschopnosti POŽÁRNĚ-BEZPEČNOSTNÍHO ZAŘÍZENÍ | [15 empty] | PP | 1
193 | K | Pol__193 | Ostatní práce | celk. | 1 |  | 0 | Vlastní |  |  | základní |  | 0 | 0 | 0 | 0 | 0 | 64 | K | 1 | ROZPOCET | 0 | 0 | 0 | 0 | 0 | 1 | 0 | 64 | 386
| PP |  | Ostatní práce | [15 empty] | PP | 1
| D | _15 | Dodávka kabeláže DHP |  |  |  | 0 | [5 empty] | 0 |  | 0 |  | 0 | 3 | D | 0 | ROZPOCET | [6 empty] | 0
194 | M | Pol__195 | Kabel PRAFlaCom F 2x2x0,8 | m | 842 |  | 0 | Vlastní |  |  | základní |  | 0 | 0 | 0 | 0 | 0 | 256 | M | 1 | ROZPOCET | 0 | 0 | 0 | 0 | 0 | 1 | 0 | 64 | 388
| PP |  | Kabel PRAFlaCom F 2x2x0,8 | [15 empty] | PP | 1
195 | M | Pol__196 | 1-CHKE-V (O) 2x1,0 FE180/P30-60-R B2ca, s1,d0 H.P. | m | 200 |  | 0 | Vlastní |  |  | základní |  | 0 | 0 | 0 | 0 | 0 | 256 | M | 1 | ROZPOCET | 0 | 0 | 0 | 0 | 0 | 1 | 0 | 64 | 390
| PP |  | 1-CHKE-V (O) 2x1,0 FE180/P30-60-R B2ca, s1,d0 H.P. | [15 empty] | PP | 1
196 | M | Pol__197 | Vodič protahovací CY1,5 | m | 100 |  | 0 | Vlastní |  |  | základní |  | 0 | 0 | 0 | 0 | 0 | 256 | M | 1 | ROZPOCET | 0 | 0 | 0 | 0 | 0 | 1 | 0 | 64 | 392
| PP |  | Vodič protahovací CY1,5 | [15 empty] | PP | 1
197 | M | Pol__198 | Ostatní drobný materiál | celk. | 1 |  | 0 | Vlastní |  |  | základní |  | 0 | 0 | 0 | 0 | 0 | 256 | M | 1 | ROZPOCET | 0 | 0 | 0 | 0 | 0 | 1 | 0 | 64 | 394
| PP |  | Ostatní drobný materiál | [15 empty] | PP | 1
| D | _16 | Montáž kabeláže DHP |  |  |  | 0 | [5 empty] | 0 |  | 0 |  | 0 | 3 | D | 0 | ROZPOCET | [6 empty] | 0
198 | K | Pol__200 | Kabel PRAFlaCom F 2x2x0,8 | m | 842 |  | 0 | Vlastní |  |  | základní |  | 0 | 0 | 0 | 0 | 0 | 64 | K | 1 | ROZPOCET | 0 | 0 | 0 | 0 | 0 | 1 | 0 | 64 | 396
| PP |  | Kabel PRAFlaCom F 2x2x0,8 | [15 empty] | PP | 1
199 | K | Pol__201 | 1-CHKE-V (O) 2x1,0 FE180/P30-60-R B2ca, s1,d0 H.P. | m | 200 |  | 0 | Vlastní |  |  | základní |  | 0 | 0 | 0 | 0 | 0 | 64 | K | 1 | ROZPOCET | 0 | 0 | 0 | 0 | 0 | 1 | 0 | 64 | 398
| PP |  | 1-CHKE-V (O) 2x1,0 FE180/P30-60-R B2ca, s1,d0 H.P. | [15 empty] | PP | 1
200 | K | Pol__202 | Vodič protahovací CY1,5 | m | 100 |  | 0 | Vlastní |  |  | základní |  | 0 | 0 | 0 | 0 | 0 | 64 | K | 1 | ROZPOCET | 0 | 0 | 0 | 0 | 0 | 1 | 0 | 64 | 400
| PP |  | Vodič protahovací CY1,5 | [15 empty] | PP | 1
201 | K | Pol__203 | Ostatní drobné práce | ks | 1 |  | 0 | Vlastní |  |  | základní |  | 0 | 0 | 0 | 0 | 0 | 64 | K | 1 | ROZPOCET | 0 | 0 | 0 | 0 | 0 | 1 | 0 | 64 | 402
| PP |  | Ostatní drobné práce | [15 empty] | PP | 1
| D | _17 | Dodávka aktivních prvků |  |  |  | 0 | [5 empty] | 0 |  | 0 |  | 0 | 3 | D | 0 | ROZPOCET | [6 empty] | 0
202 | M | Pol__204 | WS-C2960CX-8PC-L, 2960-CX 8 Port PoE, LAN Base | ks | 1 |  | 0 | Vlastní |  |  | základní |  | 0 | 0 | 0 | 0 | 0 | 256 | M | 1 | ROZPOCET | 0 | 0 | 0 | 0 | 0 | 1 | 0 | 64 | 404
| PP |  | WS-C2960CX-8PC-L, 2960-CX 8 Port PoE, LAN Base | [15 empty] | PP | 1
203 | M | Pol__205 | CAB-TA-EU, Europe AC Type A Power Cable | ks | 1 |  | 0 | Vlastní |  |  | základní |  | 0 | 0 | 0 | 0 | 0 | 256 | M | 1 | ROZPOCET | 0 | 0 | 0 | 0 | 0 | 1 | 0 | 64 | 406
| PP |  | CAB-TA-EU, Europe AC Type A Power Cable | [15 empty] | PP | 1
204 | M | Pol__206 | GLC-SX-MMD=, 1000BASE-SX SFP transceiver module, MMF, 850nm, DOM | ks | 2 |  | 0 | Vlastní |  |  | základní |  | 0 | 0 | 0 | 0 | 0 | 256 | M | 1 | ROZPOCET | 0 | 0 | 0 | 0 | 0 | 1 | 0 | 64 | 408
| PP |  | GLC-SX-MMD=, 1000BASE-SX SFP transceiver module, MMF, 850nm, DOM | [15 empty] | PP | 1
205 | M | Pol__207 | WS-C2960L-24PS-LL, 2960L 24 port GigE with PoE, 4 x 1G SFP, LAN Lite | ks | 1 |  | 0 | Vlastní |  |  | základní |  | 0 | 0 | 0 | 0 | 0 | 256 | M | 1 | ROZPOCET | 0 | 0 | 0 | 0 | 0 | 1 | 0 | 64 | 410
| PP |  | WS-C2960L-24PS-LL, 2960L 24 port GigE with PoE, 4 x 1G SFP, LAN Lite | [15 empty] | PP | 1
206 | M | Pol__208 | GLC-LH-SMD=, Optický modul 1000BASE-LX/LH SFP transceiver module, MMF/SMF, 1310nm, DOM (1ks do, stávajícího switche MÚ) | ks | 2 |  | 0 | Vlastní |  |  | základní |  | 0 | 0 | 0 | 0 | 0 | 256 | M | 1 | ROZPOCET | 0 | 0 | 0 | 0 | 0 | 1 | 0 | 64 | 412
| PP |  | GLC-LH-SMD=, Optický modul 1000BASE-LX/LH SFP transceiver module, MMF/SMF, 1310nm, DOM (1ks do, stávajícího switche MÚ) | [15 empty] | PP | 1
207 | M | Pol__209 | Media Converter AT-MC101XL, 100BaseTX to 100BaseFX | ks | 3 |  | 0 | Vlastní |  |  | základní |  | 0 | 0 | 0 | 0 | 0 | 256 | M | 1 | ROZPOCET | 0 | 0 | 0 | 0 | 0 | 1 | 0 | 64 | 414
| PP |  | Media Converter AT-MC101XL, 100BaseTX to 100BaseFX | [15 empty] | PP | 1
208 | M | Pol__210 | APC Smart-UPS X 1500VA LCD NC, 1200W, 230VAC, Rackmount, 2U, přídavné baterie 30minut | ks | 1 |  | 0 | Vlastní |  |  | základní |  | 0 | 0 | 0 | 0 | 0 | 256 | M | 1 | ROZPOCET | 0 | 0 | 0 | 0 | 0 | 1 | 0 | 64 | 416
| PP |  | APC Smart-UPS X 1500VA LCD NC, 1200W, 230VAC, Rackmount, 2U, přídavné baterie 30minut | [15 empty] | PP | 1
| D | _18 | Montáž a oživení aktivních prvků |  |  |  | 0 | [5 empty] | 0 |  | 0 |  | 0 | 3 | D | 0 | ROZPOCET | [6 empty] | 0
209 | K | Pol__211 | Montáž Switche 10/100/1000Mbps, 24x PoE, | ks | 1 |  | 0 | Vlastní |  |  | základní |  | 0 | 0 | 0 | 0 | 0 | 64 | K | 1 | ROZPOCET | 0 | 0 | 0 | 0 | 0 | 1 | 0 | 64 | 418
| PP |  | Montáž Switche 10/100/1000Mbps, 24x PoE, | [15 empty] | PP | 1
210 | K | Pol__212 | Montáž Switche 10/100/1000Mbps, 8x PoE, | ks | 1 |  | 0 | Vlastní |  |  | základní |  | 0 | 0 | 0 | 0 | 0 | 64 | K | 1 | ROZPOCET | 0 | 0 | 0 | 0 | 0 | 1 | 0 | 64 | 420
| PP |  | Montáž Switche 10/100/1000Mbps, 8x PoE, | [15 empty] | PP | 1
211 | K | Pol__213 | Montáž Gbic 1Gbps Module MM | ks | 2 |  | 0 | Vlastní |  |  | základní |  | 0 | 0 | 0 | 0 | 0 | 64 | K | 1 | ROZPOCET | 0 | 0 | 0 | 0 | 0 | 1 | 0 | 64 | 422
| PP |  | Montáž Gbic 1Gbps Module MM | [15 empty] | PP | 1
212 | K | Pol__214 | Montáž Gbic 1Gbps Module SM | ks | 2 |  | 0 | Vlastní |  |  | základní |  | 0 | 0 | 0 | 0 | 0 | 64 | K | 1 | ROZPOCET | 0 | 0 | 0 | 0 | 0 | 1 | 0 | 64 | 424
| PP |  | Montáž Gbic 1Gbps Module SM | [15 empty] | PP | 1
213 | K | Pol__215 | Montáž Media Converteru | ks | 3 |  | 0 | Vlastní |  |  | základní |  | 0 | 0 | 0 | 0 | 0 | 64 | K | 1 | ROZPOCET | 0 | 0 | 0 | 0 | 0 | 1 | 0 | 64 | 426
| PP |  | Montáž Media Converteru | [15 empty] | PP | 1
214 | K | Pol__216 | Montáž UPS 1500VA, Rackmount, 2U, oživení | ks | 1 |  | 0 | Vlastní |  |  | základní |  | 0 | 0 | 0 | 0 | 0 | 64 | K | 1 | ROZPOCET | 0 | 0 | 0 | 0 | 0 | 1 | 0 | 64 | 428
| PP |  | Montáž UPS 1500VA, Rackmount, 2U, oživení | [15 empty] | PP | 1
| D | _19 | Dodávka strukturované kabeláže kat. 6A/7 |  |  |  | 0 | [5 empty] | 0 |  | 0 |  | 0 | 3 | D | 0 | ROZPOCET | [6 empty] | 0
215 | M | Pol__217 | SXKD-7-SSTP-LSOH-CPD Instalační kabel S/FTP kat.7, B2ca s1 d0 | m | 915 |  | 0 | Vlastní |  |  | základní |  | 0 | 0 | 0 | 0 | 0 | 256 | M | 1 | ROZPOCET | 0 | 0 | 0 | 0 | 0 | 1 | 0 | 64 | 430
| PP |  | SXKD-7-SSTP-LSOH-CPD Instalační kabel S/FTP kat.7, B2ca s1 d0 | [15 empty] | PP | 1
216 | M | Pol__218 | SX24M-0-STP-BK, Patch panel 19" neosazený 10G, 24 portů, 1U pro Cat6A keystony | ks | 1 |  | 0 | Vlastní |  |  | základní |  | 0 | 0 | 0 | 0 | 0 | 256 | M | 1 | ROZPOCET | 0 | 0 | 0 | 0 | 0 | 1 | 0 | 64 | 432
| PP |  | SX24M-0-STP-BK, Patch panel 19" neosazený 10G, 24 portů, 1U pro Cat6A keystony | [15 empty] | PP | 1
217 | M | Pol__219 | Keystone SXKJ-10G-STP-BK | ks | 16 |  | 0 | Vlastní |  |  | základní |  | 0 | 0 | 0 | 0 | 0 | 256 | M | 1 | ROZPOCET | 0 | 0 | 0 | 0 | 0 | 1 | 0 | 64 | 434
| PP |  | Keystone SXKJ-10G-STP-BK | [15 empty] | PP | 1
218 | M | Pol__220 | CMP4 vyvazovací panel 1U, plast | ks | 2 |  | 0 | Vlastní |  |  | základní |  | 0 | 0 | 0 | 0 | 0 | 256 | M | 1 | ROZPOCET | 0 | 0 | 0 | 0 | 0 | 1 | 0 | 64 | 436
| PP |  | CMP4 vyvazovací panel 1U, plast | [15 empty] | PP | 1
219 | M | Pol__221 | 80191081 vyvazovací panel 2U, 5x ocelové oko | ks | 0 |  | 0 | Vlastní |  |  | základní |  | 0 | 0 | 0 | 0 | 0 | 256 | M | 1 | ROZPOCET | 0 | 0 | 0 | 0 | 0 | 1 | 0 | 64 | 438
| PP |  | 80191081 vyvazovací panel 2U, 5x ocelové oko | [15 empty] | PP | 1
220 | M | Pol__222 | SX9-1-0-WH Zásuvka 1xRJ45 (kat.6A) | ks | 0 |  | 0 | Vlastní |  |  | základní |  | 0 | 0 | 0 | 0 | 0 | 256 | M | 1 | ROZPOCET | 0 | 0 | 0 | 0 | 0 | 1 | 0 | 64 | 440
| PP |  | SX9-1-0-WH Zásuvka 1xRJ45 (kat.6A) | [15 empty] | PP | 1
221 | M | Pol__223 | SX9-2-0-WH Zásuvka 2xRJ45 (kat.6A) | ks | 0 |  | 0 | Vlastní |  |  | základní |  | 0 | 0 | 0 | 0 | 0 | 256 | M | 1 | ROZPOCET | 0 | 0 | 0 | 0 | 0 | 1 | 0 | 64 | 442
| PP |  | SX9-2-0-WH Zásuvka 2xRJ45 (kat.6A) | [15 empty] | PP | 1
222 | M | Pol__224 | SX9-0-WH Krabice na povrch (box pod zásuvku) | ks | 0 |  | 0 | Vlastní |  |  | základní |  | 0 | 0 | 0 | 0 | 0 | 256 | M | 1 | ROZPOCET | 0 | 0 | 0 | 0 | 0 | 1 | 0 | 64 | 444
| PP |  | SX9-0-WH Krabice na povrch (box pod zásuvku) | [15 empty] | PP | 1
223 | M | Pol__225 | Patch kabel CAT6A, LSOH, délka 1m, C6A-315GY-1MB | ks | 14 |  | 0 | Vlastní |  |  | základní |  | 0 | 0 | 0 | 0 | 0 | 256 | M | 1 | ROZPOCET | 0 | 0 | 0 | 0 | 0 | 1 | 0 | 64 | 446
| PP |  | Patch kabel CAT6A, LSOH, délka 1m, C6A-315GY-1MB | [15 empty] | PP | 1
224 | M | Pol__226 | Patch kabel CAT6A, LSOH, délka 2m, C6A-315GY-2MB | ks | 2 |  | 0 | Vlastní |  |  | základní |  | 0 | 0 | 0 | 0 | 0 | 256 | M | 1 | ROZPOCET | 0 | 0 | 0 | 0 | 0 | 1 | 0 | 64 | 448
| PP |  | Patch kabel CAT6A, LSOH, délka 2m, C6A-315GY-2MB | [15 empty] | PP | 1
225 | M | Pol__227 | Patch kabel CAT6A, LSOH, délka 3m, C6A-315GY-3MB | ks | 2 |  | 0 | Vlastní |  |  | základní |  | 0 | 0 | 0 | 0 | 0 | 256 | M | 1 | ROZPOCET | 0 | 0 | 0 | 0 | 0 | 1 | 0 | 64 | 450
| PP |  | Patch kabel CAT6A, LSOH, délka 3m, C6A-315GY-3MB | [15 empty] | PP | 1
226 | M | Pol__228 | Patch kabel CAT6A, LSOH, délka 5m, C6A-315GY-5MB | ks | 2 |  | 0 | Vlastní |  |  | základní |  | 0 | 0 | 0 | 0 | 0 | 256 | M | 1 | ROZPOCET | 0 | 0 | 0 | 0 | 0 | 1 | 0 | 64 | 452
| PP |  | Patch kabel CAT6A, LSOH, délka 5m, C6A-315GY-5MB | [15 empty] | PP | 1
| D | _20 | Ostatní kabely a slaboproudé komponenty |  |  |  | 0 | [5 empty] | 0 |  | 0 |  | 0 | 3 | D | 0 | ROZPOCET | [6 empty] | 0
227 | M | Pol__229 | Rack stojanový 32U, š.600 x hl.800mm, prosklené dveře | ks | 1 |  | 0 | Vlastní |  |  | základní |  | 0 | 0 | 0 | 0 | 0 | 256 | M | 1 | ROZPOCET | 0 | 0 | 0 | 0 | 0 | 1 | 0 | 64 | 454
| PP |  | Rack stojanový 32U, š.600 x hl.800mm, prosklené dveře | [15 empty] | PP | 1
228 | M | Pol__230 | Police 19", hloubka 350mm, pevná | ks | 1 |  | 0 | Vlastní |  |  | základní |  | 0 | 0 | 0 | 0 | 0 | 256 | M | 1 | ROZPOCET | 0 | 0 | 0 | 0 | 0 | 1 | 0 | 64 | 456
| PP |  | Police 19", hloubka 350mm, pevná | [15 empty] | PP | 1
229 | M | Pol__231 | Police 19", 1U, hloubka 650mm, pevná | ks | 1 |  | 0 | Vlastní |  |  | základní |  | 0 | 0 | 0 | 0 | 0 | 256 | M | 1 | ROZPOCET | 0 | 0 | 0 | 0 | 0 | 1 | 0 | 64 | 458
| PP |  | Police 19", 1U, hloubka 650mm, pevná | [15 empty] | PP | 1
230 | M | Pol__232 | 19" výsuvná police 350mm, nosnost 30kg pro monitor a klávesnici | ks | 1 |  | 0 | Vlastní |  |  | základní |  | 0 | 0 | 0 | 0 | 0 | 256 | M | 1 | ROZPOCET | 0 | 0 | 0 | 0 | 0 | 1 | 0 | 64 | 460
| PP |  | 19" výsuvná police 350mm, nosnost 30kg pro monitor a klávesnici | [15 empty] | PP | 1
231 | M | Pol__233 | Prodluž. přívod Acar 5x230Vac včetně filtru a přepěťové ochrany, 19" montáž | ks | 2 |  | 0 | Vlastní |  |  | základní |  | 0 | 0 | 0 | 0 | 0 | 256 | M | 1 | ROZPOCET | 0 | 0 | 0 | 0 | 0 | 1 | 0 | 64 | 462
| PP |  | Prodluž. přívod Acar 5x230Vac včetně filtru a přepěťové ochrany, 19" montáž | [15 empty] | PP | 1
232 | M | Pol__234 | SALTEK DL-Cat. 6, přepěťová ochrana datové linky RJ45 | ks | 1 |  | 0 | Vlastní |  |  | základní |  | 0 | 0 | 0 | 0 | 0 | 256 | M | 1 | ROZPOCET | 0 | 0 | 0 | 0 | 0 | 1 | 0 | 64 | 464
| PP |  | SALTEK DL-Cat. 6, přepěťová ochrana datové linky RJ45 | [15 empty] | PP | 1
233 | M | Pol__235 | GW44209 Krabice rozbočovací s rovným víkem 300x220x120, IP56, šedá Gewiss | ks | 1 |  | 0 | Vlastní |  |  | základní |  | 0 | 0 | 0 | 0 | 0 | 256 | M | 1 | ROZPOCET | 0 | 0 | 0 | 0 | 0 | 1 | 0 | 64 | 466
| PP |  | GW44209 Krabice rozbočovací s rovným víkem 300x220x120, IP56, šedá Gewiss | [15 empty] | PP | 1
234 | M | Pol__236 | DIN lišta 1m | ks | 1 |  | 0 | Vlastní |  |  | základní |  | 0 | 0 | 0 | 0 | 0 | 256 | M | 1 | ROZPOCET | 0 | 0 | 0 | 0 | 0 | 1 | 0 | 64 | 468
| PP |  | DIN lišta 1m | [15 empty] | PP | 1
235 | M | Pol__237 | 11238907, Konektor RJ45 Cat.6A STP 8p8c stíněný skládaný na drát | ks | 40 |  | 0 | Vlastní |  |  | základní |  | 0 | 0 | 0 | 0 | 0 | 256 | M | 1 | ROZPOCET | 0 | 0 | 0 | 0 | 0 | 1 | 0 | 64 | 470
| PP |  | 11238907, Konektor RJ45 Cat.6A STP 8p8c stíněný skládaný na drát | [15 empty] | PP | 1
236 | M | Pol__238 | Stahovací suchý zip Velcro (návin 10m) | ks | 3 |  | 0 | Vlastní |  |  | základní |  | 0 | 0 | 0 | 0 | 0 | 256 | M | 1 | ROZPOCET | 0 | 0 | 0 | 0 | 0 | 1 | 0 | 64 | 472
| PP |  | Stahovací suchý zip Velcro (návin 10m) | [15 empty] | PP | 1
237 | M | Pol__239 | Vodič CY4 mm2 zelenožlutý | m | 50 |  | 0 | Vlastní |  |  | základní |  | 0 | 0 | 0 | 0 | 0 | 256 | M | 1 | ROZPOCET | 0 | 0 | 0 | 0 | 0 | 1 | 0 | 64 | 474
| PP |  | Vodič CY4 mm2 zelenožlutý | [15 empty] | PP | 1
238 | M | Pol__240 | Vodič CY6 mm2 zelenožlutý | m | 28 |  | 0 | Vlastní |  |  | základní |  | 0 | 0 | 0 | 0 | 0 | 256 | M | 1 | ROZPOCET | 0 | 0 | 0 | 0 | 0 | 1 | 0 | 64 | 476
| PP |  | Vodič CY6 mm2 zelenožlutý | [15 empty] | PP | 1
239 | M | Pol__241 | Vodič CY10mm2 zelenožlutý | m | 232 |  | 0 | Vlastní |  |  | základní |  | 0 | 0 | 0 | 0 | 0 | 256 | M | 1 | ROZPOCET | 0 | 0 | 0 | 0 | 0 | 1 | 0 | 64 | 478
| PP |  | Vodič CY10mm2 zelenožlutý | [15 empty] | PP | 1
240 | M | Pol__242 | Lanko CYA16 zelenožluté, pro rack | m | 20 |  | 0 | Vlastní |  |  | základní |  | 0 | 0 | 0 | 0 | 0 | 256 | M | 1 | ROZPOCET | 0 | 0 | 0 | 0 | 0 | 1 | 0 | 64 | 480
| PP |  | Lanko CYA16 zelenožluté, pro rack | [15 empty] | PP | 1
241 | M | Pol__243 | Vodič protahovací CY1,5 | m | 100 |  | 0 | Vlastní |  |  | základní |  | 0 | 0 | 0 | 0 | 0 | 256 | M | 1 | ROZPOCET | 0 | 0 | 0 | 0 | 0 | 1 | 0 | 64 | 482
| PP |  | Vodič protahovací CY1,5 | [15 empty] | PP | 1
242 | M | Pol__244 | Označovač kabelů (v racku) - držák 4/15 o.č. 1013148 | ks | 40 |  | 0 | Vlastní |  |  | základní |  | 0 | 0 | 0 | 0 | 0 | 256 | M | 1 | ROZPOCET | 0 | 0 | 0 | 0 | 0 | 1 | 0 | 64 | 484
| PP |  | Označovač kabelů (v racku) - držák 4/15 o.č. 1013148 | [15 empty] | PP | 1
243 | M | Pol__245 | Označovač kabelů - popiska (20ks) WH/15 o.č. 1013151 | ks | 2 |  | 0 | Vlastní |  |  | základní |  | 0 | 0 | 0 | 0 | 0 | 256 | M | 1 | ROZPOCET | 0 | 0 | 0 | 0 | 0 | 1 | 0 | 64 | 486
| PP |  | Označovač kabelů - popiska (20ks) WH/15 o.č. 1013151 | [15 empty] | PP | 1
244 | M | Pol__246 | Drobný montážní materiál (podložk., očka, svorky..) | celk. | 1 |  | 0 | Vlastní |  |  | základní |  | 0 | 0 | 0 | 0 | 0 | 256 | M | 1 | ROZPOCET | 0 | 0 | 0 | 0 | 0 | 1 | 0 | 64 | 488
| PP |  | Drobný montážní materiál (podložk., očka, svorky..) | [15 empty] | PP | 1
| D | _21 | Montáž strukturované kabeláže kat.6A/7 |  |  |  | 0 | [5 empty] | 0 |  | 0 |  | 0 | 3 | D | 0 | ROZPOCET | [6 empty] | 0
245 | K | Pol__247 | Uložení S/FTP kabelu do trasy | m | 915 |  | 0 | Vlastní |  |  | základní |  | 0 | 0 | 0 | 0 | 0 | 64 | K | 1 | ROZPOCET | 0 | 0 | 0 | 0 | 0 | 1 | 0 | 64 | 490
| PP |  | Uložení S/FTP kabelu do trasy | [15 empty] | PP | 1
246 | K | Pol__248 | Svazkování S/FTP kabelů po 24ks - příplatek | m | 915 |  | 0 | Vlastní |  |  | základní |  | 0 | 0 | 0 | 0 | 0 | 64 | K | 1 | ROZPOCET | 0 | 0 | 0 | 0 | 0 | 1 | 0 | 64 | 492
| PP |  | Svazkování S/FTP kabelů po 24ks - příplatek | [15 empty] | PP | 1
247 | K | Pol__249 | Uložení CY4, 6, 10,16 zelenožlutý do trasy | m | 310 |  | 0 | Vlastní |  |  | základní |  | 0 | 0 | 0 | 0 | 0 | 64 | K | 1 | ROZPOCET | 0 | 0 | 0 | 0 | 0 | 1 | 0 | 64 | 494
| PP |  | Uložení CY4, 6, 10,16 zelenožlutý do trasy | [15 empty] | PP | 1
248 | K | Pol__250 | Motáž a zapojení dvojzásuvky | ks | 0 |  | 0 | Vlastní |  |  | základní |  | 0 | 0 | 0 | 0 | 0 | 64 | K | 1 | ROZPOCET | 0 | 0 | 0 | 0 | 0 | 1 | 0 | 64 | 496
| PP |  | Motáž a zapojení dvojzásuvky | [15 empty] | PP | 1
249 | K | Pol__251 | Motáž a zapojení jednozásuvky | ks | 0 |  | 0 | Vlastní |  |  | základní |  | 0 | 0 | 0 | 0 | 0 | 64 | K | 1 | ROZPOCET | 0 | 0 | 0 | 0 | 0 | 1 | 0 | 64 | 498
| PP |  | Motáž a zapojení jednozásuvky | [15 empty] | PP | 1
250 | K | Pol__252 | Montáž management panelu | ks | 2 |  | 0 | Vlastní |  |  | základní |  | 0 | 0 | 0 | 0 | 0 | 64 | K | 1 | ROZPOCET | 0 | 0 | 0 | 0 | 0 | 1 | 0 | 64 | 500
| PP |  | Montáž management panelu | [15 empty] | PP | 1
251 | K | Pol__253 | Montáž Patch panelu, kompletace | ks | 1 |  | 0 | Vlastní |  |  | základní |  | 0 | 0 | 0 | 0 | 0 | 64 | K | 1 | ROZPOCET | 0 | 0 | 0 | 0 | 0 | 1 | 0 | 64 | 502
| PP |  | Montáž Patch panelu, kompletace | [15 empty] | PP | 1
252 | K | Pol__254 | Zakončení S/FTP na konektoru RJ45 male | ks | 40 |  | 0 | Vlastní |  |  | základní |  | 0 | 0 | 0 | 0 | 0 | 64 | K | 1 | ROZPOCET | 0 | 0 | 0 | 0 | 0 | 1 | 0 | 64 | 504
| PP |  | Zakončení S/FTP na konektoru RJ45 male | [15 empty] | PP | 1
253 | K | Pol__255 | Zakončení S/FTP na portu p. panelu a vyvázání | ks | 16 |  | 0 | Vlastní |  |  | základní |  | 0 | 0 | 0 | 0 | 0 | 64 | K | 1 | ROZPOCET | 0 | 0 | 0 | 0 | 0 | 1 | 0 | 64 | 506
| PP |  | Zakončení S/FTP na portu p. panelu a vyvázání | [15 empty] | PP | 1
254 | K | Pol__256 | Montáž přepěťové ochrany metal. datového spoje | ks | 1 |  | 0 | Vlastní |  |  | základní |  | 0 | 0 | 0 | 0 | 0 | 64 | K | 1 | ROZPOCET | 0 | 0 | 0 | 0 | 0 | 1 | 0 | 64 | 508
| PP |  | Montáž přepěťové ochrany metal. datového spoje | [15 empty] | PP | 1
255 | K | Pol__257 | Montáž krabice Gewiss GW44209 na zeď | ks | 1 |  | 0 | Vlastní |  |  | základní |  | 0 | 0 | 0 | 0 | 0 | 64 | K | 1 | ROZPOCET | 0 | 0 | 0 | 0 | 0 | 1 | 0 | 64 | 510
| PP |  | Montáž krabice Gewiss GW44209 na zeď | [15 empty] | PP | 1
256 | K | Pol__258 | Montáž rozv. Rack 32U ustavení na místo, vyváz.kabelů, kompletace | ks | 1 |  | 0 | Vlastní |  |  | základní |  | 0 | 0 | 0 | 0 | 0 | 64 | K | 1 | ROZPOCET | 0 | 0 | 0 | 0 | 0 | 1 | 0 | 64 | 512
| PP |  | Montáž rozv. Rack 32U ustavení na místo, vyváz.kabelů, kompletace | [15 empty] | PP | 1
257 | K | Pol__259 | Montáž prodluž. přívod 5x230V, 50Hz včetně filtru, 19" | ks | 2 |  | 0 | Vlastní |  |  | základní |  | 0 | 0 | 0 | 0 | 0 | 64 | K | 1 | ROZPOCET | 0 | 0 | 0 | 0 | 0 | 1 | 0 | 64 | 514
| PP |  | Montáž prodluž. přívod 5x230V, 50Hz včetně filtru, 19" | [15 empty] | PP | 1
258 | K | Pol__260 | Ostatní drobné práce | celk. | 1 |  | 0 | Vlastní |  |  | základní |  | 0 | 0 | 0 | 0 | 0 | 64 | K | 1 | ROZPOCET | 0 | 0 | 0 | 0 | 0 | 1 | 0 | 64 | 516
| PP |  | Ostatní drobné práce | [15 empty] | PP | 1
| D | _22 | Dodávka optické kabeláže |  |  |  | 0 | [5 empty] | 0 |  | 0 |  | 0 | 3 | D | 0 | ROZPOCET | [6 empty] | 0
259 | M | Pol__261 | Optický kabel univerzální, 8vláken SM (dodávka RPS net) | m | 0 |  | 0 | Vlastní |  |  | základní |  | 0 | 0 | 0 | 0 | 0 | 256 | M | 1 | ROZPOCET | 0 | 0 | 0 | 0 | 0 | 1 | 0 | 64 | 518
| PP |  | Optický kabel univerzální, 8vláken SM (dodávka RPS net) | [15 empty] | PP | 1
260 | M | Pol__262 | SXPI-LC-APC-OS-1,5M, Pigtail 9/125 LCapc SM OS 1,5m | ks | 8 |  | 0 | Vlastní |  |  | základní |  | 0 | 0 | 0 | 0 | 0 | 256 | M | 1 | ROZPOCET | 0 | 0 | 0 | 0 | 0 | 1 | 0 | 64 | 520
| PP |  | SXPI-LC-APC-OS-1,5M, Pigtail 9/125 LCapc SM OS 1,5m | [15 empty] | PP | 1
261 | M | Pol__263 | SXPC-LC/LC-APC-OS-1M-D, Patch kabel 9/125 LCapc/LCapc SM OS 1m duplex | ks | 2 |  | 0 | Vlastní |  |  | základní |  | 0 | 0 | 0 | 0 | 0 | 256 | M | 1 | ROZPOCET | 0 | 0 | 0 | 0 | 0 | 1 | 0 | 64 | 522
| PP |  | SXPC-LC/LC-APC-OS-1M-D, Patch kabel 9/125 LCapc/LCapc SM OS 1m duplex | [15 empty] | PP | 1
262 | M | Pol__264 | Optický kabel univerzální, CLT Solarix 4vl 50/125, LSOH, OM3, černý, SXKO-CLT-4-OM3-LSOHRead more:, http://www.intelek.cz/product.jsp?artno=70294043#ixzz4WVdvtN00 | m | 270 |  | 0 | Vlastní |  |  | základní |  | 0 | 0 | 0 | 0 | 0 | 256 | M | 1 | ROZPOCET | 0 | 0 | 0 | 0 | 0 | 1 | 0 | 64 | 524
| PP |  | Optický kabel univerzální, CLT Solarix 4vl 50/125, LSOH, OM3, černý, SXKO-CLT-4-OM3-LSOHRead more:, http://www.intelek.cz/product.jsp?artno=70294043#ixzz4WVdvtN00 | [15 empty] | PP | 1
263 | M | Pol__265 | 70231123 - Patch kabel 50/125 LCpc/LCpc MM OM3 2m duplex SXPC-LC/LC-PC-OM3-2M-D | ks | 2 |  | 0 | Vlastní |  |  | základní |  | 0 | 0 | 0 | 0 | 0 | 256 | M | 1 | ROZPOCET | 0 | 0 | 0 | 0 | 0 | 1 | 0 | 64 | 526
| PP |  | 70231123 - Patch kabel 50/125 LCpc/LCpc MM OM3 2m duplex SXPC-LC/LC-PC-OM3-2M-D | [15 empty] | PP | 1
264 | M | Pol__266 | 70233123 - Patch kabel 50/125 ST/LCpc MM OM3 2m duplex | ks | 6 |  | 0 | Vlastní |  |  | základní |  | 0 | 0 | 0 | 0 | 0 | 256 | M | 1 | ROZPOCET | 0 | 0 | 0 | 0 | 0 | 1 | 0 | 64 | 528
| PP |  | 70233123 - Patch kabel 50/125 ST/LCpc MM OM3 2m duplex | [15 empty] | PP | 1
265 | M | Pol__267 | 79400107 - OptiBox4i - venkovní nástěnný box, sada se zámkem, IP65 | ks | 4 |  | 0 | Vlastní |  |  | základní |  | 0 | 0 | 0 | 0 | 0 | 256 | M | 1 | ROZPOCET | 0 | 0 | 0 | 0 | 0 | 1 | 0 | 64 | 530
| PP |  | 79400107 - OptiBox4i - venkovní nástěnný box, sada se zámkem, IP65 | [15 empty] | PP | 1
266 | M | Pol__268 | 70221153 - Pig tail MM, OM3 s konektorem LC, 1m | ks | 32 |  | 0 | Vlastní |  |  | základní |  | 0 | 0 | 0 | 0 | 0 | 256 | M | 1 | ROZPOCET | 0 | 0 | 0 | 0 | 0 | 1 | 0 | 64 | 532
| PP |  | 70221153 - Pig tail MM, OM3 s konektorem LC, 1m | [15 empty] | PP | 1
267 | M | Pol__269 | 70250045 - Ochrana sváru Solarix 2.2 x 45mm SXOS-45 | ks | 40 |  | 0 | Vlastní |  |  | základní |  | 0 | 0 | 0 | 0 | 0 | 256 | M | 1 | ROZPOCET | 0 | 0 | 0 | 0 | 0 | 1 | 0 | 64 | 534
| PP |  | 70250045 - Ochrana sváru Solarix 2.2 x 45mm SXOS-45 | [15 empty] | PP | 1
268 | M | Pol__270 | FOS2-1U-G, 19"Optická vana s výsuvnou policí uzavíratelná klapkami 1U RAL 7035 | ks | 1 |  | 0 | Vlastní |  |  | základní |  | 0 | 0 | 0 | 0 | 0 | 256 | M | 1 | ROZPOCET | 0 | 0 | 0 | 0 | 0 | 1 | 0 | 64 | 536
| PP |  | FOS2-1U-G, 19"Optická vana s výsuvnou policí uzavíratelná klapkami 1U RAL 7035 | [15 empty] | PP | 1
269 | M | Pol__271 | FP2-1U-16SCS-G, Čelo optické vany 1U pro 16SC(LC) duplex RAL7035 s montážními otvory v2 | ks | 1 |  | 0 | Vlastní |  |  | základní |  | 0 | 0 | 0 | 0 | 0 | 256 | M | 1 | ROZPOCET | 0 | 0 | 0 | 0 | 0 | 1 | 0 | 64 | 538
| PP |  | FP2-1U-16SCS-G, Čelo optické vany 1U pro 16SC(LC) duplex RAL7035 s montážními otvory v2 | [15 empty] | PP | 1
270 | M | Pol__272 | SXAD-LC-APC-OS1-D, Adaptér LCapc SM OS1 duplex | ks | 4 |  | 0 | Vlastní |  |  | základní |  | 0 | 0 | 0 | 0 | 0 | 256 | M | 1 | ROZPOCET | 0 | 0 | 0 | 0 | 0 | 1 | 0 | 64 | 540
| PP |  | SXAD-LC-APC-OS1-D, Adaptér LCapc SM OS1 duplex | [15 empty] | PP | 1
271 | M | Pol__273 | SXAD-LC-PC-OM3-D, Adaptér LC MM OM3 duplex | ks | 16 |  | 0 | Vlastní |  |  | základní |  | 0 | 0 | 0 | 0 | 0 | 256 | M | 1 | ROZPOCET | 0 | 0 | 0 | 0 | 0 | 1 | 0 | 64 | 542
| PP |  | SXAD-LC-PC-OM3-D, Adaptér LC MM OM3 duplex | [15 empty] | PP | 1
272 | M | Pol__274 | SXOK-24 Optická kazeta pro 24 splice vč. držáku svarů | ks | 3 |  | 0 | Vlastní |  |  | základní |  | 0 | 0 | 0 | 0 | 0 | 256 | M | 1 | ROZPOCET | 0 | 0 | 0 | 0 | 0 | 1 | 0 | 64 | 544
| PP |  | SXOK-24 Optická kazeta pro 24 splice vč. držáku svarů | [15 empty] | PP | 1
273 | M | Pol__275 | Drobný montážní materiál (podložky, očka, svorky, průchodky..) | celk. | 1 |  | 0 | Vlastní |  |  | základní |  | 0 | 0 | 0 | 0 | 0 | 256 | M | 1 | ROZPOCET | 0 | 0 | 0 | 0 | 0 | 1 | 0 | 64 | 546
| PP |  | Drobný montážní materiál (podložky, očka, svorky, průchodky..) | [15 empty] | PP | 1
| D | _23 | Montáž optické kabeláže |  |  |  | 0 | [5 empty] | 0 |  | 0 |  | 0 | 3 | D | 0 | ROZPOCET | [6 empty] | 0
274 | K | Pol__276 | Instalace optického kabelu | m | 270 |  | 0 | Vlastní |  |  | základní |  | 0 | 0 | 0 | 0 | 0 | 64 | K | 1 | ROZPOCET | 0 | 0 | 0 | 0 | 0 | 1 | 0 | 64 | 548
| PP |  | Instalace optického kabelu | [15 empty] | PP | 1
275 | K | Pol__277 | Instalace a kompletace optického rozvaděče - venkovní nástěnný box | ks | 4 |  | 0 | Vlastní |  |  | základní |  | 0 | 0 | 0 | 0 | 0 | 64 | K | 1 | ROZPOCET | 0 | 0 | 0 | 0 | 0 | 1 | 0 | 64 | 550
| PP |  | Instalace a kompletace optického rozvaděče - venkovní nástěnný box | [15 empty] | PP | 1
276 | K | Pol__278 | Instalace a kompletace optického rozvaděče 19" | ks | 1 |  | 0 | Vlastní |  |  | základní |  | 0 | 0 | 0 | 0 | 0 | 64 | K | 1 | ROZPOCET | 0 | 0 | 0 | 0 | 0 | 1 | 0 | 64 | 552
| PP |  | Instalace a kompletace optického rozvaděče 19" | [15 empty] | PP | 1
277 | K | Pol__279 | Svár optického vlákna SM | ks | 8 |  | 0 | Vlastní |  |  | základní |  | 0 | 0 | 0 | 0 | 0 | 64 | K | 1 | ROZPOCET | 0 | 0 | 0 | 0 | 0 | 1 | 0 | 64 | 554
| PP |  | Svár optického vlákna SM | [15 empty] | PP | 1
278 | K | Pol__280 | Svár optického vlákna MM | ks | 32 |  | 0 | Vlastní |  |  | základní |  | 0 | 0 | 0 | 0 | 0 | 64 | K | 1 | ROZPOCET | 0 | 0 | 0 | 0 | 0 | 1 | 0 | 64 | 556
| PP |  | Svár optického vlákna MM | [15 empty] | PP | 1
279 | K | Pol__281 | Ostatní drobné práce (značení, štítky…) | celk. | 1 |  | 0 | Vlastní |  |  | základní |  | 0 | 0 | 0 | 0 | 0 | 64 | K | 1 | ROZPOCET | 0 | 0 | 0 | 0 | 0 | 1 | 0 | 64 | 558
| PP |  | Ostatní drobné práce (značení, štítky…) | [15 empty] | PP | 1
| D | _24 | Měření metalické a optické kabeláže |  |  |  | 0 | [5 empty] | 0 |  | 0 |  | 0 | 3 | D | 0 | ROZPOCET | [6 empty] | 0
280 | K | Pol__282 | Kabel S/FTP 4páry, kat.7 | ks | 16 |  | 0 | Vlastní |  |  | základní |  | 0 | 0 | 0 | 0 | 0 | 64 | K | 1 | ROZPOCET | 0 | 0 | 0 | 0 | 0 | 1 | 0 | 64 | 560
| PP |  | Kabel S/FTP 4páry, kat.7 | [15 empty] | PP | 1
281 | K | Pol__283 | Vypracování protokolu S/FTP | ks | 1 |  | 0 | Vlastní |  |  | základní |  | 0 | 0 | 0 | 0 | 0 | 64 | K | 1 | ROZPOCET | 0 | 0 | 0 | 0 | 0 | 1 | 0 | 64 | 562
| PP |  | Vypracování protokolu S/FTP | [15 empty] | PP | 1
282 | K | Pol__284 | Měření opt.vlákna metodou OTDR SM, 2 vln.délky | ks | 8 |  | 0 | Vlastní |  |  | základní |  | 0 | 0 | 0 | 0 | 0 | 64 | K | 1 | ROZPOCET | 0 | 0 | 0 | 0 | 0 | 1 | 0 | 64 | 564
| PP |  | Měření opt.vlákna metodou OTDR SM, 2 vln.délky | [15 empty] | PP | 1
283 | K | Pol__285 | Měření opt.vlákna přímou metodou SM, 1 vln.délka | ks | 8 |  | 0 | Vlastní |  |  | základní |  | 0 | 0 | 0 | 0 | 0 | 64 | K | 1 | ROZPOCET | 0 | 0 | 0 | 0 | 0 | 1 | 0 | 64 | 566
| PP |  | Měření opt.vlákna přímou metodou SM, 1 vln.délka | [15 empty] | PP | 1
284 | K | Pol__286 | Měření opt.vlákna metodou OTDR MM, 2 vln.délky | ks | 16 |  | 0 | Vlastní |  |  | základní |  | 0 | 0 | 0 | 0 | 0 | 64 | K | 1 | ROZPOCET | 0 | 0 | 0 | 0 | 0 | 1 | 0 | 64 | 568
| PP |  | Měření opt.vlákna metodou OTDR MM, 2 vln.délky | [15 empty] | PP | 1
285 | K | Pol__287 | Měření opt.vlákna přímou metodou MM, 1 vln.délka | ks | 16 |  | 0 | Vlastní |  |  | základní |  | 0 | 0 | 0 | 0 | 0 | 64 | K | 1 | ROZPOCET | 0 | 0 | 0 | 0 | 0 | 1 | 0 | 64 | 570
| PP |  | Měření opt.vlákna přímou metodou MM, 1 vln.délka | [15 empty] | PP | 1
286 | K | Pol__288 | Vypracování protokolu opt. | ks | 1 |  | 0 | Vlastní |  |  | základní |  | 0 | 0 | 0 | 0 | 0 | 64 | K | 1 | ROZPOCET | 0 | 0 | 0 | 0 | 0 | 1 | 0 | 64 | 572
| PP |  | Vypracování protokolu opt. | [15 empty] | PP | 1
| D | _25 | Dodávka CCTV |  |  |  | 0 | [5 empty] | 0 |  | 0 |  | 0 | 3 | D | 0 | ROZPOCET | [6 empty] | 0
287 | M | Pol__290 | SNF-8010P, Hemisférická D/N IP kamera 360°, HD 1080p, 5MP, WDR, MicroSD | ks | 8 |  | 0 | Vlastní |  |  | základní |  | 0 | 0 | 0 | 0 | 0 | 256 | M | 1 | ROZPOCET | 0 | 0 | 0 | 0 | 0 | 1 | 0 | 64 | 574
| PP |  | SNF-8010P, Hemisférická D/N IP kamera 360°, HD 1080p, 5MP, WDR, MicroSD | [15 empty] | PP | 1
288 | M | Pol__291 | SNO-6084RP, Venkovní IP kamera, TD/N, HD 1080p, 2MP, MZVF, f=3-8.5mm, WDR, VA, IR 30m, IP66 | ks | 3 |  | 0 | Vlastní |  |  | základní |  | 0 | 0 | 0 | 0 | 0 | 256 | M | 1 | ROZPOCET | 0 | 0 | 0 | 0 | 0 | 1 | 0 | 64 | 576
| PP |  | SNO-6084RP, Venkovní IP kamera, TD/N, HD 1080p, 2MP, MZVF, f=3-8.5mm, WDR, VA, IR 30m, IP66 | [15 empty] | PP | 1
289 | M | Pol__292 | SRN-1673SP2T, Ekonomický NVR pro 16 IP kamer, HDMI, 16x PoE(+), I/O, Audio, 2TB HDD | ks | 1 |  | 0 | Vlastní |  |  | základní |  | 0 | 0 | 0 | 0 | 0 | 256 | M | 1 | ROZPOCET | 0 | 0 | 0 | 0 | 0 | 1 | 0 | 64 | 578
| PP |  | SRN-1673SP2T, Ekonomický NVR pro 16 IP kamer, HDMI, 16x PoE(+), I/O, Audio, 2TB HDD | [15 empty] | PP | 1
290 | M | Pol__293 | XPPCL, Licence pro připojení dalšího jednoho zařízení do XP Professional | ks | 1 |  | 0 | Vlastní |  |  | základní |  | 0 | 0 | 0 | 0 | 0 | 256 | M | 1 | ROZPOCET | 0 | 0 | 0 | 0 | 0 | 1 | 0 | 64 | 580
| PP |  | XPPCL, Licence pro připojení dalšího jednoho zařízení do XP Professional | [15 empty] | PP | 1
291 | M | Pol__294 | Ostatní podružný materiál | ks | 1 |  | 0 | Vlastní |  |  | základní |  | 0 | 0 | 0 | 0 | 0 | 256 | M | 1 | ROZPOCET | 0 | 0 | 0 | 0 | 0 | 1 | 0 | 64 | 582
| PP |  | Ostatní podružný materiál | [15 empty] | PP | 1
| D | _26 | Montáž CCTV |  |  |  | 0 | [5 empty] | 0 |  | 0 |  | 0 | 3 | D | 0 | ROZPOCET | [6 empty] | 0
292 | K | Pol__295 | Montáž a nastavení IP kamery vnější statické | ks | 3 |  | 0 | Vlastní |  |  | základní |  | 0 | 0 | 0 | 0 | 0 | 64 | K | 1 | ROZPOCET | 0 | 0 | 0 | 0 | 0 | 1 | 0 | 64 | 584
| PP |  | Montáž a nastavení IP kamery vnější statické | [15 empty] | PP | 1
293 | K | Pol__296 | Montáž a nastavení IP kamery vnitřní statické | ks | 8 |  | 0 | Vlastní |  |  | základní |  | 0 | 0 | 0 | 0 | 0 | 64 | K | 1 | ROZPOCET | 0 | 0 | 0 | 0 | 0 | 1 | 0 | 64 | 586
| PP |  | Montáž a nastavení IP kamery vnitřní statické | [15 empty] | PP | 1
294 | K | Pol__297 | Montáž a nastavení NVR | ks | 1 |  | 0 | Vlastní |  |  | základní |  | 0 | 0 | 0 | 0 | 0 | 64 | K | 1 | ROZPOCET | 0 | 0 | 0 | 0 | 0 | 1 | 0 | 64 | 588
| PP |  | Montáž a nastavení NVR | [15 empty] | PP | 1
295 | K | Pol__298 | Funkční zkoušky, úprava S.W. | celk | 1 |  | 0 | Vlastní |  |  | základní |  | 0 | 0 | 0 | 0 | 0 | 64 | K | 1 | ROZPOCET | 0 | 0 | 0 | 0 | 0 | 1 | 0 | 64 | 590
| PP |  | Funkční zkoušky, úprava S.W. | [15 empty] | PP | 1
| D | _27 | Dodávky trasy |  |  |  | 0 | [5 empty] | 0 |  | 0 |  | 0 | 3 | D | 0 | ROZPOCET | [6 empty] | 0
296 | M | Pol__299 | Příchytka kabelová 2205416, OBO-GRIP40 | ks | 4 |  | 0 | Vlastní |  |  | základní |  | 0 | 0 | 0 | 0 | 0 | 256 | M | 1 | ROZPOCET | 0 | 0 | 0 | 0 | 0 | 1 | 0 | 64 | 592
| PP |  | Příchytka kabelová 2205416, OBO-GRIP40 | [15 empty] | PP | 1
297 | M | Pol__300 | Kabelová spona 2033 STD OBO | ks | 8 |  | 0 | Vlastní |  |  | základní |  | 0 | 0 | 0 | 0 | 0 | 256 | M | 1 | ROZPOCET | 0 | 0 | 0 | 0 | 0 | 1 | 0 | 64 | 594
| PP |  | Kabelová spona 2033 STD OBO | [15 empty] | PP | 1
298 | M | Pol__301 | Příchytka trubky Omega 5225 ZNM | ks | 4 |  | 0 | Vlastní |  |  | základní |  | 0 | 0 | 0 | 0 | 0 | 256 | M | 1 | ROZPOCET | 0 | 0 | 0 | 0 | 0 | 1 | 0 | 64 | 596
| PP |  | Příchytka trubky Omega 5225 ZNM | [15 empty] | PP | 1
299 | M | Pol__302 | Trubka bezhalogenová tuhá 8025HF, FA | m | 6 |  | 0 | Vlastní |  |  | základní |  | 0 | 0 | 0 | 0 | 0 | 256 | M | 1 | ROZPOCET | 0 | 0 | 0 | 0 | 0 | 1 | 0 | 64 | 598
| PP |  | Trubka bezhalogenová tuhá 8025HF, FA | [15 empty] | PP | 1
300 | M | Pol__303 | Nerezový stahovací pásek OBO, typ 574 | m | 6 |  | 0 | Vlastní |  |  | základní |  | 0 | 0 | 0 | 0 | 0 | 256 | M | 1 | ROZPOCET | 0 | 0 | 0 | 0 | 0 | 1 | 0 | 64 | 600
| PP |  | Nerezový stahovací pásek OBO, typ 574 | [15 empty] | PP | 1
301 | M | Pol__304 | Stahovací nerezová spona OBO, typ 197 | ks | 10 |  | 0 | Vlastní |  |  | základní |  | 0 | 0 | 0 | 0 | 0 | 256 | M | 1 | ROZPOCET | 0 | 0 | 0 | 0 | 0 | 1 | 0 | 64 | 602
| PP |  | Stahovací nerezová spona OBO, typ 197 | [15 empty] | PP | 1
302 | M | Pol__305 | Trubka tuhá bezhalogenová 1516 EHF | m | 50 |  | 0 | Vlastní |  |  | základní |  | 0 | 0 | 0 | 0 | 0 | 256 | M | 1 | ROZPOCET | 0 | 0 | 0 | 0 | 0 | 1 | 0 | 64 | 604
| PP |  | Trubka tuhá bezhalogenová 1516 EHF | [15 empty] | PP | 1
303 | M | Pol__306 | Příchytka trubky Omega 5216E ZNM | ks | 120 |  | 0 | Vlastní |  |  | základní |  | 0 | 0 | 0 | 0 | 0 | 256 | M | 1 | ROZPOCET | 0 | 0 | 0 | 0 | 0 | 1 | 0 | 64 | 606
| PP |  | Příchytka trubky Omega 5216E ZNM | [15 empty] | PP | 1
304 | M | Pol__307 | Trubka tuhá bezhalogenová 1520 HF | m | 28 |  | 0 | Vlastní |  |  | základní |  | 0 | 0 | 0 | 0 | 0 | 256 | M | 1 | ROZPOCET | 0 | 0 | 0 | 0 | 0 | 1 | 0 | 64 | 608
| PP |  | Trubka tuhá bezhalogenová 1520 HF | [15 empty] | PP | 1
305 | M | Pol__308 | Příchytka trubky Omega 5220 ZNM | ks | 70 |  | 0 | Vlastní |  |  | základní |  | 0 | 0 | 0 | 0 | 0 | 256 | M | 1 | ROZPOCET | 0 | 0 | 0 | 0 | 0 | 1 | 0 | 64 | 610
| PP |  | Příchytka trubky Omega 5220 ZNM | [15 empty] | PP | 1
306 | M | Pol__309 | Trubka tuhá bezhalogenová 1525 HF | m | 450 |  | 0 | Vlastní |  |  | základní |  | 0 | 0 | 0 | 0 | 0 | 256 | M | 1 | ROZPOCET | 0 | 0 | 0 | 0 | 0 | 1 | 0 | 64 | 612
| PP |  | Trubka tuhá bezhalogenová 1525 HF | [15 empty] | PP | 1
307 | M | Pol__310 | Příchytka trubky Omega 5225 ZNM | ks | 1000 |  | 0 | Vlastní |  |  | základní |  | 0 | 0 | 0 | 0 | 0 | 256 | M | 1 | ROZPOCET | 0 | 0 | 0 | 0 | 0 | 1 | 0 | 64 | 614
| PP |  | Příchytka trubky Omega 5225 ZNM | [15 empty] | PP | 1
308 | M | Pol__311 | Šroub do betonu SB 6.3x35mm | ks | 1200 |  | 0 | Vlastní |  |  | základní |  | 0 | 0 | 0 | 0 | 0 | 256 | M | 1 | ROZPOCET | 0 | 0 | 0 | 0 | 0 | 1 | 0 | 64 | 616
| PP |  | Šroub do betonu SB 6.3x35mm | [15 empty] | PP | 1
309 | M | Pol__312 | Elektroinstalační trubka 1225HFPP | m | 25 |  | 0 | Vlastní |  |  | základní |  | 0 | 0 | 0 | 0 | 0 | 256 | M | 1 | ROZPOCET | 0 | 0 | 0 | 0 | 0 | 1 | 0 | 64 | 618
| PP |  | Elektroinstalační trubka 1225HFPP | [15 empty] | PP | 1
310 | M | Pol__313 | Elektroinstalační trubka 1232HFPP | m | 25 |  | 0 | Vlastní |  |  | základní |  | 0 | 0 | 0 | 0 | 0 | 256 | M | 1 | ROZPOCET | 0 | 0 | 0 | 0 | 0 | 1 | 0 | 64 | 620
| PP |  | Elektroinstalační trubka 1232HFPP | [15 empty] | PP | 1
311 | M | Pol__314 | Elektroinstalační trubka 1240HFPP | m | 40 |  | 0 | Vlastní |  |  | základní |  | 0 | 0 | 0 | 0 | 0 | 256 | M | 1 | ROZPOCET | 0 | 0 | 0 | 0 | 0 | 1 | 0 | 64 | 622
| PP |  | Elektroinstalační trubka 1240HFPP | [15 empty] | PP | 1
312 | M | Pol__315 | Trubka Kopoflex KF09050 d=50mm | m | 14 |  | 0 | Vlastní |  |  | základní |  | 0 | 0 | 0 | 0 | 0 | 256 | M | 1 | ROZPOCET | 0 | 0 | 0 | 0 | 0 | 1 | 0 | 64 | 624
| PP |  | Trubka Kopoflex KF09050 d=50mm | [15 empty] | PP | 1
313 | M | Pol__316 | Fólie výstražná 220 mm PE oranžová | m | 14 |  | 0 | Vlastní |  |  | základní |  | 0 | 0 | 0 | 0 | 0 | 256 | M | 1 | ROZPOCET | 0 | 0 | 0 | 0 | 0 | 1 | 0 | 64 | 626
| PP |  | Fólie výstražná 220 mm PE oranžová | [15 empty] | PP | 1
314 | M | Pol__317 | Vulkanizační páska | ks | 3 |  | 0 | Vlastní |  |  | základní |  | 0 | 0 | 0 | 0 | 0 | 256 | M | 1 | ROZPOCET | 0 | 0 | 0 | 0 | 0 | 1 | 0 | 64 | 628
| PP |  | Vulkanizační páska | [15 empty] | PP | 1
315 | M | Pol__318 | KZ 60x50x1,50 PO, žlab kabelový Jupiter | m | 200 |  | 0 | Vlastní |  |  | základní |  | 0 | 0 | 0 | 0 | 0 | 256 | M | 1 | ROZPOCET | 0 | 0 | 0 | 0 | 0 | 1 | 0 | 64 | 630
| PP |  | KZ 60x50x1,50 PO, žlab kabelový Jupiter | [15 empty] | PP | 1
316 | M | Pol__319 | KSBS 50,PO,SPOJKA | ks | 70 |  | 0 | Vlastní |  |  | základní |  | 0 | 0 | 0 | 0 | 0 | 256 | M | 1 | ROZPOCET | 0 | 0 | 0 | 0 | 0 | 1 | 0 | 64 | 632
| PP |  | KSBS 50,PO,SPOJKA | [15 empty] | PP | 1
317 | M | Pol__320 | NSM 6x10, ZNCR, ŠROUB VRAT.+MATICE | ks | 1120 |  | 0 | Vlastní |  |  | základní |  | 0 | 0 | 0 | 0 | 0 | 256 | M | 1 | ROZPOCET | 0 | 0 | 0 | 0 | 0 | 1 | 0 | 64 | 634
| PP |  | NSM 6x10, ZNCR, ŠROUB VRAT.+MATICE | [15 empty] | PP | 1
318 | M | Pol__321 | KPOZ 10, PO, KOTVA POŽÁRNĚ ODOLNÁ | ks | 340 |  | 0 | Vlastní |  |  | základní |  | 0 | 0 | 0 | 0 | 0 | 256 | M | 1 | ROZPOCET | 0 | 0 | 0 | 0 | 0 | 1 | 0 | 64 | 636
| PP |  | KPOZ 10, PO, KOTVA POŽÁRNĚ ODOLNÁ | [15 empty] | PP | 1
319 | M | Pol__322 | M 10,ZNCR,MATICE ŠESTIHRANNÁ | ks | 340 |  | 0 | Vlastní |  |  | základní |  | 0 | 0 | 0 | 0 | 0 | 256 | M | 1 | ROZPOCET | 0 | 0 | 0 | 0 | 0 | 1 | 0 | 64 | 638
| PP |  | M 10,ZNCR,MATICE ŠESTIHRANNÁ | [15 empty] | PP | 1
320 | M | Pol__323 | MP 41x41,S,PROFIL MONTÁŽNÍ | m | 17 |  | 0 | Vlastní |  |  | základní |  | 0 | 0 | 0 | 0 | 0 | 256 | M | 1 | ROZPOCET | 0 | 0 | 0 | 0 | 0 | 1 | 0 | 64 | 640
| PP |  | MP 41x41,S,PROFIL MONTÁŽNÍ | [15 empty] | PP | 1
321 | M | Pol__324 | MZ 10,ZNCR,MATICE K ZÁVITOVÝM TYČÍM | ks | 340 |  | 0 | Vlastní |  |  | základní |  | 0 | 0 | 0 | 0 | 0 | 256 | M | 1 | ROZPOCET | 0 | 0 | 0 | 0 | 0 | 1 | 0 | 64 | 642
| PP |  | MZ 10,ZNCR,MATICE K ZÁVITOVÝM TYČÍM | [15 empty] | PP | 1
322 | M | Pol__325 | PD 10, ZNCR, PODLOŽKA | ks | 340 |  | 0 | Vlastní |  |  | základní |  | 0 | 0 | 0 | 0 | 0 | 256 | M | 1 | ROZPOCET | 0 | 0 | 0 | 0 | 0 | 1 | 0 | 64 | 644
| PP |  | PD 10, ZNCR, PODLOŽKA | [15 empty] | PP | 1
323 | M | Pol__326 | PVL 10,ZNCR,PODLOŽKA VELKÁ | ks | 340 |  | 0 | Vlastní |  |  | základní |  | 0 | 0 | 0 | 0 | 0 | 256 | M | 1 | ROZPOCET | 0 | 0 | 0 | 0 | 0 | 1 | 0 | 64 | 646
| PP |  | PVL 10,ZNCR,PODLOŽKA VELKÁ | [15 empty] | PP | 1
324 | M | Pol__327 | PVL 6, ZNCR, PODLOŽKA VELKÁ | ks | 170 |  | 0 | Vlastní |  |  | základní |  | 0 | 0 | 0 | 0 | 0 | 256 | M | 1 | ROZPOCET | 0 | 0 | 0 | 0 | 0 | 1 | 0 | 64 | 648
| PP |  | PVL 6, ZNCR, PODLOŽKA VELKÁ | [15 empty] | PP | 1
325 | M | Pol__328 | S 6x20 M,ZNCR,ŠROUB S KULATOU HL+MATICE | ks | 170 |  | 0 | Vlastní |  |  | základní |  | 0 | 0 | 0 | 0 | 0 | 256 | M | 1 | ROZPOCET | 0 | 0 | 0 | 0 | 0 | 1 | 0 | 64 | 650
| PP |  | S 6x20 M,ZNCR,ŠROUB S KULATOU HL+MATICE | [15 empty] | PP | 1
326 | M | Pol__329 | ZT 10,ZNCR,TYČ ZÁVITOVÁ | m | 85 |  | 0 | Vlastní |  |  | základní |  | 0 | 0 | 0 | 0 | 0 | 256 | M | 1 | ROZPOCET | 0 | 0 | 0 | 0 | 0 | 1 | 0 | 64 | 652
| PP |  | ZT 10,ZNCR,TYČ ZÁVITOVÁ | [15 empty] | PP | 1
327 | M | Pol__330 | Hmoždinka KPO 6x50mm kovová | ks | 20 |  | 0 | Vlastní |  |  | základní |  | 0 | 0 | 0 | 0 | 0 | 256 | M | 1 | ROZPOCET | 0 | 0 | 0 | 0 | 0 | 1 | 0 | 64 | 654
| PP |  | Hmoždinka KPO 6x50mm kovová | [15 empty] | PP | 1
328 | M | Pol__331 | Hmoždinka KPO 8x97mm kovová do betonu | ks | 50 |  | 0 | Vlastní |  |  | základní |  | 0 | 0 | 0 | 0 | 0 | 256 | M | 1 | ROZPOCET | 0 | 0 | 0 | 0 | 0 | 1 | 0 | 64 | 656
| PP |  | Hmoždinka KPO 8x97mm kovová do betonu | [15 empty] | PP | 1
329 | M | Pol__332 | Elektroinstalační krabice do zdi KU68-1902 (s víčkem) | ks | 10 |  | 0 | Vlastní |  |  | základní |  | 0 | 0 | 0 | 0 | 0 | 256 | M | 1 | ROZPOCET | 0 | 0 | 0 | 0 | 0 | 1 | 0 | 64 | 658
| PP |  | Elektroinstalační krabice do zdi KU68-1902 (s víčkem) | [15 empty] | PP | 1
330 | M | Pol__333 | Elektroinstalační krabice do zdi KU68-1901 (pod zásuvku) | ks | 5 |  | 0 | Vlastní |  |  | základní |  | 0 | 0 | 0 | 0 | 0 | 256 | M | 1 | ROZPOCET | 0 | 0 | 0 | 0 | 0 | 1 | 0 | 64 | 660
| PP |  | Elektroinstalační krabice do zdi KU68-1901 (pod zásuvku) | [15 empty] | PP | 1
331 | M | Pol__334 | Elektroinstalační krabice KO125 s víčkem | ks | 2 |  | 0 | Vlastní |  |  | základní |  | 0 | 0 | 0 | 0 | 0 | 256 | M | 1 | ROZPOCET | 0 | 0 | 0 | 0 | 0 | 1 | 0 | 64 | 662
| PP |  | Elektroinstalační krabice KO125 s víčkem | [15 empty] | PP | 1
332 | M | Pol__335 | Elektroinstalační krabice KT250 s víčkem | ks | 2 |  | 0 | Vlastní |  |  | základní |  | 0 | 0 | 0 | 0 | 0 | 256 | M | 1 | ROZPOCET | 0 | 0 | 0 | 0 | 0 | 1 | 0 | 64 | 664
| PP |  | Elektroinstalační krabice KT250 s víčkem | [15 empty] | PP | 1
333 | M | Pol__336 | Hmoždinka d6 plast | ks | 100 |  | 0 | Vlastní |  |  | základní |  | 0 | 0 | 0 | 0 | 0 | 256 | M | 1 | ROZPOCET | 0 | 0 | 0 | 0 | 0 | 1 | 0 | 64 | 666
| PP |  | Hmoždinka d6 plast | [15 empty] | PP | 1
334 | M | Pol__337 | Hmoždinka d8 plast | ks | 100 |  | 0 | Vlastní |  |  | základní |  | 0 | 0 | 0 | 0 | 0 | 256 | M | 1 | ROZPOCET | 0 | 0 | 0 | 0 | 0 | 1 | 0 | 64 | 668
| PP |  | Hmoždinka d8 plast | [15 empty] | PP | 1
335 | M | Pol__338 | Hmoždinka d10 plast | ks | 50 |  | 0 | Vlastní |  |  | základní |  | 0 | 0 | 0 | 0 | 0 | 256 | M | 1 | ROZPOCET | 0 | 0 | 0 | 0 | 0 | 1 | 0 | 64 | 670
| PP |  | Hmoždinka d10 plast | [15 empty] | PP | 1
336 | M | Pol__339 | S6710, PO, PŘÍCHYTKA JEDNOSTRANNÁ | ks | 1600 |  | 0 | Vlastní |  |  | základní |  | 0 | 0 | 0 | 0 | 0 | 256 | M | 1 | ROZPOCET | 0 | 0 | 0 | 0 | 0 | 1 | 0 | 64 | 672
| PP |  | S6710, PO, PŘÍCHYTKA JEDNOSTRANNÁ | [15 empty] | PP | 1
337 | M | Pol__340 | 6716ED, PO, PŘÍCHYTKA DVOJITÁ | ks | 100 |  | 0 | Vlastní |  |  | základní |  | 0 | 0 | 0 | 0 | 0 | 256 | M | 1 | ROZPOCET | 0 | 0 | 0 | 0 | 0 | 1 | 0 | 64 | 674
| PP |  | 6716ED, PO, PŘÍCHYTKA DVOJITÁ | [15 empty] | PP | 1
338 | M | Pol__341 | SB 6,3x35,POGMT,ŠROUB DO BETONU | ks | 1350 |  | 0 | Vlastní |  |  | základní |  | 0 | 0 | 0 | 0 | 0 | 256 | M | 1 | ROZPOCET | 0 | 0 | 0 | 0 | 0 | 1 | 0 | 64 | 676
| PP |  | SB 6,3x35,POGMT,ŠROUB DO BETONU | [15 empty] | PP | 1
339 | M | Pol__342 | Požární ucpávka (minerál. vata+stěrka) Promat | m2 | 1 |  | 0 | Vlastní |  |  | základní |  | 0 | 0 | 0 | 0 | 0 | 256 | M | 1 | ROZPOCET | 0 | 0 | 0 | 0 | 0 | 1 | 0 | 64 | 678
| PP |  | Požární ucpávka (minerál. vata+stěrka) Promat | [15 empty] | PP | 1
340 | M | Pol__343 | Sádra | kg | 10 |  | 0 | Vlastní |  |  | základní |  | 0 | 0 | 0 | 0 | 0 | 256 | M | 1 | ROZPOCET | 0 | 0 | 0 | 0 | 0 | 1 | 0 | 64 | 680
| PP |  | Sádra | [15 empty] | PP | 1
341 | M | Pol__344 | Podružný materiál (vruty, šrouby,stahovací pásky, očka, podl.) | celk. | 1 |  | 0 | Vlastní |  |  | základní |  | 0 | 0 | 0 | 0 | 0 | 256 | M | 1 | ROZPOCET | 0 | 0 | 0 | 0 | 0 | 1 | 0 | 64 | 682
| PP |  | Podružný materiál (vruty, šrouby,stahovací pásky, očka, podl.) | [15 empty] | PP | 1
| D | _28 | Montáž trasy |  |  |  | 0 | [5 empty] | 0 |  | 0 |  | 0 | 3 | D | 0 | ROZPOCET | [6 empty] | 0
342 | K | Pol__345 | Vyznačení trasy | m | 1350 |  | 0 | Vlastní |  |  | základní |  | 0 | 0 | 0 | 0 | 0 | 64 | K | 1 | ROZPOCET | 0 | 0 | 0 | 0 | 0 | 1 | 0 | 64 | 684
| PP |  | Vyznačení trasy | [15 empty] | PP | 1
343 | K | Pol__346 | Připojení k uzemnění PE | ks | 20 |  | 0 | Vlastní |  |  | základní |  | 0 | 0 | 0 | 0 | 0 | 64 | K | 1 | ROZPOCET | 0 | 0 | 0 | 0 | 0 | 1 | 0 | 64 | 686
| PP |  | Připojení k uzemnění PE | [15 empty] | PP | 1
344 | K | Pol__347 | Montáž kabelový ocelový žlab 60x50mm | m | 200 |  | 0 | Vlastní |  |  | základní |  | 0 | 0 | 0 | 0 | 0 | 64 | K | 1 | ROZPOCET | 0 | 0 | 0 | 0 | 0 | 1 | 0 | 64 | 688
| PP |  | Montáž kabelový ocelový žlab 60x50mm | [15 empty] | PP | 1
345 | K | Pol__348 | Elektroinstalační trubka 8025 nerezovým páskem | m | 6 |  | 0 | Vlastní |  |  | základní |  | 0 | 0 | 0 | 0 | 0 | 64 | K | 1 | ROZPOCET | 0 | 0 | 0 | 0 | 0 | 1 | 0 | 64 | 690
| PP |  | Elektroinstalační trubka 8025 nerezovým páskem | [15 empty] | PP | 1
346 | K | Pol__349 | Elektroinstalační trubka tuhá HF16, 20, 25 na příchytkách | m | 528 |  | 0 | Vlastní |  |  | základní |  | 0 | 0 | 0 | 0 | 0 | 64 | K | 1 | ROZPOCET | 0 | 0 | 0 | 0 | 0 | 1 | 0 | 64 | 692
| PP |  | Elektroinstalační trubka tuhá HF16, 20, 25 na příchytkách | [15 empty] | PP | 1
347 | K | Pol__350 | Trubka ohebná SuperMonoflex s lankem | m | 90 |  | 0 | Vlastní |  |  | základní |  | 0 | 0 | 0 | 0 | 0 | 64 | K | 1 | ROZPOCET | 0 | 0 | 0 | 0 | 0 | 1 | 0 | 64 | 694
| PP |  | Trubka ohebná SuperMonoflex s lankem | [15 empty] | PP | 1
348 | K | Pol__351 | Pokládka HDPE chráničky d=40 mm do výkopu | m | 14 |  | 0 | Vlastní |  |  | základní |  | 0 | 0 | 0 | 0 | 0 | 64 | K | 1 | ROZPOCET | 0 | 0 | 0 | 0 | 0 | 1 | 0 | 64 | 696
| PP |  | Pokládka HDPE chráničky d=40 mm do výkopu | [15 empty] | PP | 1
349 | K | Pol__352 | Pokládka výstražné fólie do výkopu | m | 14 |  | 0 | Vlastní |  |  | základní |  | 0 | 0 | 0 | 0 | 0 | 64 | K | 1 | ROZPOCET | 0 | 0 | 0 | 0 | 0 | 1 | 0 | 64 | 698
| PP |  | Pokládka výstražné fólie do výkopu | [15 empty] | PP | 1
350 | K | Pol__353 | Krabice KU 68 pod omítku | ks | 30 |  | 0 | Vlastní |  |  | základní |  | 0 | 0 | 0 | 0 | 0 | 64 | K | 1 | ROZPOCET | 0 | 0 | 0 | 0 | 0 | 1 | 0 | 64 | 700
| PP |  | Krabice KU 68 pod omítku | [15 empty] | PP | 1
351 | K | Pol__354 | Krabice KO 125 pod omítku | ks | 2 |  | 0 | Vlastní |  |  | základní |  | 0 | 0 | 0 | 0 | 0 | 64 | K | 1 | ROZPOCET | 0 | 0 | 0 | 0 | 0 | 1 | 0 | 64 | 702
| PP |  | Krabice KO 125 pod omítku | [15 empty] | PP | 1
352 | K | Pol__355 | Elektroinstalační krabice KT250 | ks | 2 |  | 0 | Vlastní |  |  | základní |  | 0 | 0 | 0 | 0 | 0 | 64 | K | 1 | ROZPOCET | 0 | 0 | 0 | 0 | 0 | 1 | 0 | 64 | 704
| PP |  | Elektroinstalační krabice KT250 | [15 empty] | PP | 1
353 | K | Pol__356 | Montáž příchytky, spony OBO | ks | 1712 |  | 0 | Vlastní |  |  | základní |  | 0 | 0 | 0 | 0 | 0 | 64 | K | 1 | ROZPOCET | 0 | 0 | 0 | 0 | 0 | 1 | 0 | 64 | 706
| PP |  | Montáž příchytky, spony OBO | [15 empty] | PP | 1
354 | K | Pol__357 | Montáž hmoždinky plast. | ks | 200 |  | 0 | Vlastní |  |  | základní |  | 0 | 0 | 0 | 0 | 0 | 64 | K | 1 | ROZPOCET | 0 | 0 | 0 | 0 | 0 | 1 | 0 | 64 | 708
| PP |  | Montáž hmoždinky plast. | [15 empty] | PP | 1
355 | K | Pol__358 | Ocelová hmoždinka, kotva | ks | 410 |  | 0 | Vlastní |  |  | základní |  | 0 | 0 | 0 | 0 | 0 | 64 | K | 1 | ROZPOCET | 0 | 0 | 0 | 0 | 0 | 1 | 0 | 64 | 710
| PP |  | Ocelová hmoždinka, kotva | [15 empty] | PP | 1
356 | K | Pol__359 | Šroub do betonu SB 6.3x35mm | ks | 1600 |  | 0 | Vlastní |  |  | základní |  | 0 | 0 | 0 | 0 | 0 | 64 | K | 1 | ROZPOCET | 0 | 0 | 0 | 0 | 0 | 1 | 0 | 64 | 712
| PP |  | Šroub do betonu SB 6.3x35mm | [15 empty] | PP | 1
357 | K | Pol__360 | Požární ucpávky vč.opravy stávajících prostupů trasy | celk. | 1 |  | 0 | Vlastní |  |  | základní |  | 0 | 0 | 0 | 0 | 0 | 64 | K | 1 | ROZPOCET | 0 | 0 | 0 | 0 | 0 | 1 | 0 | 64 | 714
| PP |  | Požární ucpávky vč.opravy stávajících prostupů trasy | [15 empty] | PP | 1
358 | K | Pol__361 | Ostatní práce (tmelení, značení, utěsnění trubek…,) | celk. | 1 |  | 0 | Vlastní |  |  | základní |  | 0 | 0 | 0 | 0 | 0 | 64 | K | 1 | ROZPOCET | 0 | 0 | 0 | 0 | 0 | 1 | 0 | 64 | 716
| PP |  | Ostatní práce (tmelení, značení, utěsnění trubek…,) | [15 empty] | PP | 1
| D | _29 | Stavební práce |  |  |  | 0 | [5 empty] | 0 |  | 0 |  | 0 | 1 | D | 0 | ROZPOCET | [6 empty] | 0
359 | K | Pol__362 | Vysekání otvoru do cihelného zdiva pro elektroinstal. krabici | ks | 15 |  | 0 | Vlastní |  |  | základní |  | 0 | 0 | 0 | 0 | 0 | 4 | K | 1 | ROZPOCET | 0 | 0 | 0 | 0 | 0 | 1 | 0 | 4 | 718
| PP |  | Vysekání otvoru do cihelného zdiva pro elektroinstal. krabici | [15 empty] | PP | 1
360 | K | Pol__363 | Průraz podlažím | ks | 6 |  | 0 | Vlastní |  |  | základní |  | 0 | 0 | 0 | 0 | 0 | 4 | K | 1 | ROZPOCET | 0 | 0 | 0 | 0 | 0 | 1 | 0 | 4 | 720
| PP |  | Průraz podlažím | [15 empty] | PP | 1
361 | K | Pol__364 | Průrazy do 300mm vč. začistění | ks | 10 |  | 0 | Vlastní |  |  | základní |  | 0 | 0 | 0 | 0 | 0 | 4 | K | 1 | ROZPOCET | 0 | 0 | 0 | 0 | 0 | 1 | 0 | 4 | 722
| PP |  | Průrazy do 300mm vč. začistění | [15 empty] | PP | 1
362 | K | Pol__365 | Průrazy do 450mm vč. začistění | ks | 2 |  | 0 | Vlastní |  |  | základní |  | 0 | 0 | 0 | 0 | 0 | 4 | K | 1 | ROZPOCET | 0 | 0 | 0 | 0 | 0 | 1 | 0 | 4 | 724
| PP |  | Průrazy do 450mm vč. začistění | [15 empty] | PP | 1
363 | K | Pol__366 | Tmelení, začistění, protipožární utěsnění, nástřik… | ks | 1 |  | 0 | Vlastní |  |  | základní |  | 0 | 0 | 0 | 0 | 0 | 4 | K | 1 | ROZPOCET | 0 | 0 | 0 | 0 | 0 | 1 | 0 | 4 | 726
| PP |  | Tmelení, začistění, protipožární utěsnění, nástřik… | [15 empty] | PP | 1
| D | ON | Ostatní náklady |  |  |  | 0 | [5 empty] | 0 |  | 0 |  | 0 | 4 | D | 0 | ROZPOCET | [6 empty] | 0
364 | K | 9001 | Revize SLP | kpl | 1 |  | 0 | Vlastní |  |  | základní |  | 0 | 0 | 0 | 0 | 0 | 262144 | K | 1 | ROZPOCET | 0 | 0 | 0 | 0 | 0 | 1 | 0 | 262144 | 728
| PP |  | Revize SLP | [15 empty] | PP | 1
365 | K | 9002 | Doprava materiálu a techniků , zařízení staveniště | kpl | 1 |  | 0 | Vlastní |  |  | základní |  | 0 | 0 | 0 | 0 | 0 | 262144 | K | 1 | ROZPOCET | 0 | 0 | 0 | 0 | 0 | 1 | 0 | 262144 | 730
| PP |  | Doprava materiálu a techniků , zařízení staveniště | [15 empty] | PP | 1
366 | K | 9003 | Dokumenrace skutečného provedení | kpl | 1 |  | 0 | Vlastní |  |  | základní |  | 0 | 0 | 0 | 0 | 0 | 262144 | K | 1 | ROZPOCET | 0 | 0 | 0 | 0 | 0 | 1 | 0 | 262144 | 732
| PP |  | Dokumenrace skutečného provedení | [15 empty] | PP | 1

## SO.02.01 - Dopravní řešení
| List obsahuje: |  | 1) Krycí list soupisu | 2) Rekapitulace |  |  | 3) Soupis prací | Zpět na list: | Rekapitulace stavby
{3269e6e2-a269-4a6c-994d-1c02e0d3dc19}
2
| KRYCÍ LIST SOUPISU | [8 empty] | v --- níže se nacházejí doplnkové a pomocné údaje k sestavám --- v | [8 empty] | False
Stavba:
Revitalizace autobusového nádraží v Mohelnici
Objekt:
SO.02 - Dopravní řešení
Soupis:
SO.02 - Dopravní řešení
Úroveň 3:
SO.02.01 - Dopravní řešení
| KSO: |  |  |  |  | CC-CZ:
| Místo: |  | Mohelnice |  |  | Datum: | 27.1.2017
| Zadavatel: |  |  |  |  | IČ:
|  | Město Mohelnice, U Brány 916/2, 789 85 Mohelnice |  |  |  | DIČ:
| Uchazeč: |  |  |  |  | IČ:
DIČ:
| Projektant: |  |  |  |  | IČ:
DIČ:
Poznámka:
| Cena bez DPH | [5 empty] | 0
|  |  | Základ daně |  |  | Sazba daně | Výše daně
| DPH | základní | 0 |  |  | 21% | 0
|  | snížená | 0 |  |  | 15% | 0
|  | zákl. přenesená | 0 |  |  | 21% | 0
|  | sníž. přenesená | 0 |  |  | 15% | 0
|  | nulová | 0 |  |  | 0% | 0
| Cena s DPH |  |  | v | CZK |  | 0
REKAPITULACE ČLENĚNÍ SOUPISU PRACÍ
Stavba:
Revitalizace autobusového nádraží v Mohelnici
Objekt:
SO.02 - Dopravní řešení
Soupis:
SO.02 - Dopravní řešení
Úroveň 3:
SO.02.01 - Dopravní řešení
Místo: |  |  | Mohelnice |  |  | Datum: | 27.1.2017
Zadavatel: |  |  | Město Mohelnice, U Brány 916/2, 789 85 Mohelnice |  |  | Projektant:
Uchazeč:
Kód dílu - Popis | [6 empty] | Cena celkem [CZK]
Náklady soupisu celkem | [6 empty] | 0 | [12 empty] | -1
| 1 - Zemní práce | [5 empty] | 0
| 2 - Základy a zvláštní zakládání | [5 empty] | 0
| 5 - Komunikace | [5 empty] | 0
| 91 - Doplňující práce na komunikaci | [5 empty] | 0
| 99 - Staveništní přesun hmot | [5 empty] | 0
| 767 - Konstrukce zámečnické | [5 empty] | 0
SOUPIS PRACÍ
Stavba:
Revitalizace autobusového nádraží v Mohelnici
Objekt:
SO.02 - Dopravní řešení
Soupis:
SO.02 - Dopravní řešení
Úroveň 3:
SO.02.01 - Dopravní řešení
Místo: |  |  | Mohelnice |  |  | Datum: | 27.1.2017
Zadavatel: |  |  | Město Mohelnice, U Brány 916/2, 789 85 Mohelnice |  |  | Projektant:
Uchazeč:
PČ | Typ | Kód | Popis | MJ | Množství | J.cena [CZK] | Cena celkem [CZK] | Cenová soustava |  | Poznámka | DPH | J. Nh [h] | Nh celkem [h] | J. hmotnost [t] | Hmotnost celkem [t] | J. suť [t] | Suť Celkem [t]
Náklady soupisu celkem | [6 empty] | 0 | [5 empty] | 0 |  | 0 |  | 0 |  | D | -1 | [10 empty] | 0
| D | 1 | Zemní práce |  |  |  | 0 | [5 empty] | 0 |  | 0 |  | 0 | 1 | D | 0 |  |  |  | ROZPOCET | [6 empty] | 0
1 | K | 174101101 | Zásyp jam, rýh, šachet se zhutněním | m3 | 19.7 |  | 0 | RTS 16/ II |  |  | základní |  | 0 | 0 | 0 | 0 | 0 | 4 | K | 1 |  |  |  | ROZPOCET | 0 | 0 | 0 | 0 | 0 | 1 | 0 | 4 | 2
| PP |  | Zásyp jam, rýh, šachet se zhutněním | [15 empty] | PP | 1
| VV |  | 31,44 |  | 31.44 | [13 empty] | VV | 1 | 2 | True | 0 | ROZPOCET
| VV |  | -11,79 |  | -11.79 | [13 empty] | VV | 1 | 2 | True | 0 | ROZPOCET
| VV |  | Součet |  | 19.65 | [13 empty] | VV | 1 | 4 | True | 1 | ROZPOCET
2 | K | 139601102 | Ruční výkop jam, rýh a šachet v hornině tř. 3 | m3 | 31.4 |  | 0 | RTS 16/ I |  |  | základní |  | 0 | 0 | 0 | 0 | 0 | 4 | K | 1 |  |  |  | ROZPOCET | 0 | 0 | 0 | 0 | 0 | 1 | 0 | 4 | 4
| PP |  | Ruční výkop jam, rýh a šachet v hornině tř. 3 | [15 empty] | PP | 1
3 | K | 162701105 | Vodorovné přemístění výkopku z hor.1-4 do 10000 m | m3 | 11.8 |  | 0 | RTS 16/ I |  |  | základní |  | 0 | 0 | 0 | 0 | 0 | 4 | K | 1 |  |  |  | ROZPOCET | 0 | 0 | 0 | 0 | 0 | 1 | 0 | 4 | 6
| PP |  | Vodorovné přemístění výkopku z hor.1-4 do 10000 m | [15 empty] | PP | 1
| VV |  | 131*0,3*0,3 |  | 11.79 | [13 empty] | VV | 1 | 2 | True | 0 | ROZPOCET
| VV |  | Součet |  | 11.79 | [13 empty] | VV | 1 | 4 | True | 1 | ROZPOCET
4 | K | 167101102 | Nakládání výkopku z hor.1-4 v množství nad 100 m3 | m3 | 11.8 |  | 0 | RTS 16/ I |  |  | základní |  | 0 | 0 | 0 | 0 | 0 | 4 | K | 1 |  |  |  | ROZPOCET | 0 | 0 | 0 | 0 | 0 | 1 | 0 | 4 | 8
| PP |  | Nakládání výkopku z hor.1-4 v množství nad 100 m3 | [15 empty] | PP | 1
5 | K | 171201201 | Uložení sypaniny na skl.-sypanina na výšku přes 2m | m3 | 11.8 |  | 0 | RTS 16/ I |  |  | základní |  | 0 | 0 | 0 | 0 | 0 | 4 | K | 1 |  |  |  | ROZPOCET | 0 | 0 | 0 | 0 | 0 | 1 | 0 | 4 | 10
| PP |  | Uložení sypaniny na skl.-sypanina na výšku přes 2m | [15 empty] | PP | 1
6 | K | 180402111 | Založení trávníku parkového výsevem v rovině | m2 | 110.2 |  | 0 | RTS 16/ I |  |  | základní |  | 0 | 0 | 0 | 0 | 0 | 4 | K | 1 |  |  |  | ROZPOCET | 0 | 0 | 0 | 0 | 0 | 1 | 0 | 4 | 12
| PP |  | Založení trávníku parkového výsevem v rovině | [15 empty] | PP | 1
7 | K | 181301106 | Rozprostření ornice, rovina, tl. 30-40 cm,do 500m2 | m2 | 110.2 |  | 0 | RTS 16/ I |  |  | základní |  | 0 | 0 | 0 | 0 | 0 | 4 | K | 1 |  |  |  | ROZPOCET | 0 | 0 | 0 | 0 | 0 | 1 | 0 | 4 | 14
| PP |  | Rozprostření ornice, rovina, tl. 30-40 cm,do 500m2 | [15 empty] | PP | 1
8 | K | 184201112 | Výsadba stromu při výšce kmene do 2,5 m, v rovině | kus | 4 |  | 0 | RTS 16/ I |  |  | základní |  | 0 | 0 | 0 | 0 | 0 | 4 | K | 1 |  |  |  | ROZPOCET | 0 | 0 | 0 | 0 | 0 | 1 | 0 | 4 | 16
| PP |  | Výsadba stromu při výšce kmene do 2,5 m, v rovině | [15 empty] | PP | 1
9 | K | 199000002 | Poplatek za skládku horniny 1- 4 skl. Líšnice,městská | m3 | 11.8 |  | 0 | RTS 16/ I |  |  | základní |  | 0 | 0 | 0 | 0 | 0 | 4 | K | 1 |  |  |  | ROZPOCET | 0 | 0 | 0 | 0 | 0 | 1 | 0 | 4 | 18
| PP |  | Poplatek za skládku horniny 1- 4 skl. Líšnice,městská | [15 empty] | PP | 1
10 | M | 00572400 | Směs travní parková I. běžná zátěž PROFI | kg | 44.1 |  | 0 | RTS 16/ I |  |  | základní |  | 0 | 0 | 0 | 0 | 0 | 8 | M | 1 |  |  |  | ROZPOCET | 0 | 0 | 0 | 0 | 0 | 1 | 0 | 4 | 20
| PP |  | Směs travní parková I. běžná zátěž PROFI | [15 empty] | PP | 1
| VV |  | 110,2*0,4 |  | 44.08 | [13 empty] | VV | 1 | 2 | True | 0 | ROZPOCET
| VV |  | Součet |  | 44.08 | [13 empty] | VV | 1 | 4 | True | 1 | ROZPOCET
11 | M | 02662 | Dodávka stromu 175-200 cm | kus | 4 |  | 0 | RTS 16/ I |  |  | základní |  | 0 | 0 | 0 | 0 | 0 | 8 | M | 1 |  |  |  | ROZPOCET | 0 | 0 | 0 | 0 | 0 | 1 | 0 | 4 | 22
| PP |  | Dodávka stromu 175-200 cm | [15 empty] | PP | 1
12 | K | 10364200 | Ornice pro pozemkové úpravy | m3 | 44.1 |  | 0 | RTS 16/ I |  |  | základní |  | 0 | 0 | 0 | 0 | 0 | 4 | K | 1 |  |  |  | ROZPOCET | 0 | 0 | 0 | 0 | 0 | 1 | 0 | 4 | 24
| PP |  | Ornice pro pozemkové úpravy | [15 empty] | PP | 1
| D | 2 | Základy a zvláštní zakládání |  |  |  | 0 | [5 empty] | 0 |  | 0 |  | 0 | 1 | D | 0 |  |  |  | ROZPOCET | [6 empty] | 0
13 | K | 212752112 | Trativody z drenážních trubek, lože, DN 100 mm | m | 131 |  | 0 | RTS 16/ I |  |  | základní |  | 0 | 0 | 0 | 0 | 0 | 4 | K | 1 |  |  |  | ROZPOCET | 0 | 0 | 0 | 0 | 0 | 1 | 0 | 4 | 26
| PP |  | Trativody z drenážních trubek, lože, DN 100 mm | [15 empty] | PP | 1
14 | K | 215901101 | Zhutnění podloží z hornin nesoudržných do 92% PS, vibrační deskou | m2 | 1160.5 |  | 0 | RTS 16/ I |  |  | základní |  | 0 | 0 | 0 | 0 | 0 | 4 | K | 1 |  |  |  | ROZPOCET | 0 | 0 | 0 | 0 | 0 | 1 | 0 | 4 | 28
| PP |  | Zhutnění podloží z hornin nesoudržných do 92% PS, vibrační deskou | [15 empty] | PP | 1
| D | 5 | Komunikace |  |  |  | 0 | [5 empty] | 0 |  | 0 |  | 0 | 1 | D | 0 |  |  |  | ROZPOCET | [6 empty] | 0
15 | K | 596215021 | Kladení zámkové dlažby tl. 6 cm do drtě tl. 4 cm | m2 | 797.8 |  | 0 | RTS 16/ II |  |  | základní |  | 0 | 0 | 0 | 0 | 0 | 4 | K | 1 |  |  |  | ROZPOCET | 0 | 0 | 0 | 0 | 0 | 1 | 0 | 4 | 30
| PP |  | Kladení zámkové dlažby tl. 6 cm do drtě tl. 4 cm | [15 empty] | PP | 1
16 | K | 596841111 | Kladení dlažby z dlaždic kom.pro pěší do lože z MC | m2 | 57.9 |  | 0 | RTS 16/ II |  |  | základní |  | 0 | 0 | 0 | 0 | 0 | 4 | K | 1 |  |  |  | ROZPOCET | 0 | 0 | 0 | 0 | 0 | 1 | 0 | 4 | 32
| PP |  | Kladení dlažby z dlaždic kom.pro pěší do lože z MC | [15 empty] | PP | 1
17 | K | 55001 | Kontrastní pás | m2 | 15.9 |  | 0 | RTS 16/ I |  |  | základní |  | 0 | 0 | 0 | 0 | 0 | 4 | K | 1 |  |  |  | ROZPOCET | 0 | 0 | 0 | 0 | 0 | 1 | 0 | 4 | 34
| PP |  | Kontrastní pás | [15 empty] | PP | 1
18 | K | 564861111 | Podklad ze štěrkodrti po zhutnění tloušťky 20 cm | m2 | 2257.5 |  | 0 | RTS 16/ I |  |  | základní |  | 0 | 0 | 0 | 0 | 0 | 4 | K | 1 |  |  |  | ROZPOCET | 0 | 0 | 0 | 0 | 0 | 1 | 0 | 4 | 36
| PP |  | Podklad ze štěrkodrti po zhutnění tloušťky 20 cm | [15 empty] | PP | 1
19 | K | 567123114 | Podklad z kameniva zpev.cementem KZC 2 tl.15 cm | m2 | 1534.7 |  | 0 | RTS 16/ I |  |  | základní |  | 0 | 0 | 0 | 0 | 0 | 4 | K | 1 |  |  |  | ROZPOCET | 0 | 0 | 0 | 0 | 0 | 1 | 0 | 4 | 38
| PP |  | Podklad z kameniva zpev.cementem KZC 2 tl.15 cm | [15 empty] | PP | 1
20 | K | 573111111 | Postřik živičný infiltr.+ posyp, asfalt. 0,60kg/m2 | m2 | 844.4 |  | 0 | RTS 16/ I |  |  | základní |  | 0 | 0 | 0 | 0 | 0 | 4 | K | 1 |  |  |  | ROZPOCET | 0 | 0 | 0 | 0 | 0 | 1 | 0 | 4 | 40
| PP |  | Postřik živičný infiltr.+ posyp, asfalt. 0,60kg/m2 | [15 empty] | PP | 1
21 | K | 573211111 | Postřik živičný spojovací z asfaltu 0,5-0,7 kg/m2 | m2 | 1688.8 |  | 0 | RTS 16/ I |  |  | základní |  | 0 | 0 | 0 | 0 | 0 | 4 | K | 1 |  |  |  | ROZPOCET | 0 | 0 | 0 | 0 | 0 | 1 | 0 | 4 | 42
| PP |  | Postřik živičný spojovací z asfaltu 0,5-0,7 kg/m2 | [15 empty] | PP | 1
22 | K | 577114124 | Beton asf.ACL 16 S,modif.ložný š.nad 3 m, tl. 5 cm | m2 | 844.4 |  | 0 | RTS 16/ I |  |  | základní |  | 0 | 0 | 0 | 0 | 0 | 4 | K | 1 |  |  |  | ROZPOCET | 0 | 0 | 0 | 0 | 0 | 1 | 0 | 4 | 44
| PP |  | Beton asf.ACL 16 S,modif.ložný š.nad 3 m, tl. 5 cm | [15 empty] | PP | 1
23 | K | 577132111 | Beton asfalt. ACO 11+ obrusný, š.nad 3 m, tl. 4 cm | m2 | 844.4 |  | 0 | RTS 16/ I |  |  | základní |  | 0 | 0 | 0 | 0 | 0 | 4 | K | 1 |  |  |  | ROZPOCET | 0 | 0 | 0 | 0 | 0 | 1 | 0 | 4 | 46
| PP |  | Beton asfalt. ACO 11+ obrusný, š.nad 3 m, tl. 4 cm | [15 empty] | PP | 1
24 | K | 577152113 | Beton asfalt. ACO 16+ obrusný, š.nad 3 m, tl. 6 cm | m2 | 844.4 |  | 0 | RTS 16/ I |  |  | základní |  | 0 | 0 | 0 | 0 | 0 | 4 | K | 1 |  |  |  | ROZPOCET | 0 | 0 | 0 | 0 | 0 | 1 | 0 | 4 | 48
| PP |  | Beton asfalt. ACO 16+ obrusný, š.nad 3 m, tl. 6 cm | [15 empty] | PP | 1
25 | K | 591211111 | Kladení dlažby drobné kostky,lože z kamen.tl. 5 cm | m2 | 557.3 |  | 0 | RTS 16/ I |  |  | základní |  | 0 | 0 | 0 | 0 | 0 | 4 | K | 1 |  |  |  | ROZPOCET | 0 | 0 | 0 | 0 | 0 | 1 | 0 | 4 | 50
| PP |  | Kladení dlažby drobné kostky,lože z kamen.tl. 5 cm | [15 empty] | PP | 1
26 | K | 597101113 | Montáž odvodňovacího žlabu - polymerbeton | m | 57.4 |  | 0 | RTS 16/ I |  |  | základní |  | 0 | 0 | 0 | 0 | 0 | 4 | K | 1 |  |  |  | ROZPOCET | 0 | 0 | 0 | 0 | 0 | 1 | 0 | 4 | 52
| PP |  | Montáž odvodňovacího žlabu - polymerbeton | [15 empty] | PP | 1
27 | M | 583802 | Kostka dlažební drobná 10/10 bílá | t | 1.8 |  | 0 | RTS 16/ I |  |  | základní |  | 0 | 0 | 0 | 0 | 0 | 8 | M | 1 |  |  |  | ROZPOCET | 0 | 0 | 0 | 0 | 0 | 1 | 0 | 4 | 54
| PP |  | Kostka dlažební drobná 10/10 bílá | [15 empty] | PP | 1
28 | M | 58380 | Kostka dlažební drobná 10/10 štípaná | t | 147.9 |  | 0 | RTS 16/ I |  |  | základní |  | 0 | 0 | 0 | 0 | 0 | 8 | M | 1 |  |  |  | ROZPOCET | 0 | 0 | 0 | 0 | 0 | 1 | 0 | 4 | 56
| PP |  | Kostka dlažební drobná 10/10 štípaná | [15 empty] | PP | 1
29 | M | 583803 | Kostka dlažební drobná 10/10 červená | t | 3.6 |  | 0 | RTS 16/ I |  |  | základní |  | 0 | 0 | 0 | 0 | 0 | 8 | M | 1 |  |  |  | ROZPOCET | 0 | 0 | 0 | 0 | 0 | 1 | 0 | 4 | 58
| PP |  | Kostka dlažební drobná 10/10 červená | [15 empty] | PP | 1
30 | M | 5838131 | Velkoformátová kamenná dlažba | m2 | 63.7 |  | 0 | RTS 16/ I |  |  | základní |  | 0 | 0 | 0 | 0 | 0 | 8 | M | 1 |  |  |  | ROZPOCET | 0 | 0 | 0 | 0 | 0 | 1 | 0 | 4 | 60
| PP |  | Velkoformátová kamenná dlažba | [15 empty] | PP | 1
31 | M | 592274 | Žlab štěrbinový odvodňovací 400x500x1000 mm, | kus | 63.1 |  | 0 | RTS 16/ I |  |  | základní |  | 0 | 0 | 0 | 0 | 0 | 8 | M | 1 |  |  |  | ROZPOCET | 0 | 0 | 0 | 0 | 0 | 1 | 0 | 4 | 62
| PP |  | Žlab štěrbinový odvodňovací 400x500x1000 mm, | [15 empty] | PP | 1
| VV |  | (30,2+27,2)*1,1 |  | 63.14 | [13 empty] | VV | 1 | 2 | True | 0 | ROZPOCET
| VV |  | Součet |  | 63.14 | [13 empty] | VV | 1 | 4 | True | 1 | ROZPOCET
32 | M | 5924511900 | Dlažba zámková 20x20x6 cm přírodní | m2 | 795 |  | 0 | RTS 16/ II |  |  | základní |  | 0 | 0 | 0 | 0 | 0 | 8 | M | 1 |  |  |  | ROZPOCET | 0 | 0 | 0 | 0 | 0 | 1 | 0 | 4 | 64
| PP |  | Dlažba zámková 20x20x6 cm přírodní | [15 empty] | PP | 1
33 | M | 592453 | Dlažba červená pro nevidomé 20x10xx6 cm | m2 | 66.8 |  | 0 | RTS 16/ I |  |  | základní |  | 0 | 0 | 0 | 0 | 0 | 8 | M | 1 |  |  |  | ROZPOCET | 0 | 0 | 0 | 0 | 0 | 1 | 0 | 4 | 66
| PP |  | Dlažba červená pro nevidomé 20x10xx6 cm | [15 empty] | PP | 1
| D | 91 | Doplňující práce na komunikaci |  |  |  | 0 | [5 empty] | 0 |  | 0 |  | 0 | 1 | D | 0 |  |  |  | ROZPOCET | [6 empty] | 0
34 | K | 592 | M+D Kasselský obrubník v. 20 cm do betonu | m | 54 |  | 0 | RTS 16/ I |  |  | základní |  | 0 | 0 | 0 | 0 | 0 | 4 | K | 1 |  |  |  | ROZPOCET | 0 | 0 | 0 | 0 | 0 | 1 | 0 | 4 | 68
| PP |  | M+D Kasselský obrubník v. 20 cm do betonu | [15 empty] | PP | 1
35 | K | 910001 | Přemístění autobusové zastávky , provizorní autobusová zastávka | kus | 5 |  | 0 | RTS 16/ I |  |  | základní |  | 0 | 0 | 0 | 0 | 0 | 4 | K | 1 |  |  |  | ROZPOCET | 0 | 0 | 0 | 0 | 0 | 1 | 0 | 4 | 70
| PP |  | Přemístění autobusové zastávky , provizorní autobusová zastávka | [15 empty] | PP | 1
36 | K | 910002 | M+D vodorovné značení nástřik žlutá barva | m2 | 17.5 |  | 0 | RTS 16/ I |  |  | základní |  | 0 | 0 | 0 | 0 | 0 | 4 | K | 1 |  |  |  | ROZPOCET | 0 | 0 | 0 | 0 | 0 | 1 | 0 | 4 | 72
| PP |  | M+D vodorovné značení nástřik žlutá barva | [15 empty] | PP | 1
37 | K | 916661111 | Osazení park. obrubníků do lože z C 12/15 s opěrou | m | 72 |  | 0 | RTS 16/ I |  |  | základní |  | 0 | 0 | 0 | 0 | 0 | 4 | K | 1 |  |  |  | ROZPOCET | 0 | 0 | 0 | 0 | 0 | 1 | 0 | 4 | 74
| PP |  | Osazení park. obrubníků do lože z C 12/15 s opěrou | [15 empty] | PP | 1
38 | K | 917762111 | Osazení ležat. obrub. bet. s opěrou,lože z C 12/15 | m | 225 |  | 0 | RTS 16/ I |  |  | základní |  | 0 | 0 | 0 | 0 | 0 | 4 | K | 1 |  |  |  | ROZPOCET | 0 | 0 | 0 | 0 | 0 | 1 | 0 | 4 | 76
| PP |  | Osazení ležat. obrub. bet. s opěrou,lože z C 12/15 | [15 empty] | PP | 1
39 | K | 919735113 | Řezání stávajícího živičného krytu tl. 10 - 15 cm | m | 142 |  | 0 | RTS 16/ I |  |  | základní |  | 0 | 0 | 0 | 0 | 0 | 4 | K | 1 |  |  |  | ROZPOCET | 0 | 0 | 0 | 0 | 0 | 1 | 0 | 4 | 78
| PP |  | Řezání stávajícího živičného krytu tl. 10 - 15 cm | [15 empty] | PP | 1
40 | K | 5921 | M+D Kaselský obrubník přechodový | m | 10 |  | 0 | RTS 16/ I |  |  | základní |  | 0 | 0 | 0 | 0 | 0 | 4 | K | 1 |  |  |  | ROZPOCET | 0 | 0 | 0 | 0 | 0 | 1 | 0 | 4 | 80
| PP |  | M+D Kaselský obrubník přechodový | [15 empty] | PP | 1
| VV |  | 10 |  | 10 | [13 empty] | VV | 1 | 2 | True | 0 | ROZPOCET
| VV |  | Součet |  | 10 | [13 empty] | VV | 1 | 4 | True | 1 | ROZPOCET
41 | M | 59217 | Obrubník silniční přechodový 15/25 | kus | 18.7 |  | 0 | RTS 16/ I |  |  | základní |  | 0 | 0 | 0 | 0 | 0 | 8 | M | 1 |  |  |  | ROZPOCET | 0 | 0 | 0 | 0 | 0 | 1 | 0 | 4 | 82
| PP |  | Obrubník silniční přechodový 15/25 | [15 empty] | PP | 1
42 | M | 5921733 | Obrubník záhonový 1000x50x250 mm | kus | 79.2 |  | 0 | RTS 16/ I |  |  | základní |  | 0 | 0 | 0 | 0 | 0 | 8 | M | 1 |  |  |  | ROZPOCET | 0 | 0 | 0 | 0 | 0 | 1 | 0 | 4 | 84
| PP |  | Obrubník záhonový 1000x50x250 mm | [15 empty] | PP | 1
43 | M | 59217472 | Obrubník silniční 1000/150/250 šedý | kus | 228.8 |  | 0 | RTS 16/ II |  |  | základní |  | 0 | 0 | 0 | 0 | 0 | 8 | M | 1 |  |  |  | ROZPOCET | 0 | 0 | 0 | 0 | 0 | 1 | 0 | 4 | 86
| PP |  | Obrubník silniční 1000/150/250 šedý | [15 empty] | PP | 1
| D | 99 | Staveništní přesun hmot |  |  |  | 0 | [5 empty] | 0 |  | 0 |  | 0 | 1 | D | 0 |  |  |  | ROZPOCET | [6 empty] | 0
44 | K | 998223011 | Přesun hmot, pozemní komunikace, kryt dlážděný | t | 2532 |  | 0 | RTS 16/ I |  |  | základní |  | 0 | 0 | 0 | 0 | 0 | 4 | K | 1 |  |  |  | ROZPOCET | 0 | 0 | 0 | 0 | 0 | 1 | 0 | 4 | 88
| PP |  | Přesun hmot, pozemní komunikace, kryt dlážděný | [15 empty] | PP | 1
| D | 767 | Konstrukce zámečnické |  |  |  | 0 | [5 empty] | 0 |  | 0 |  | 0 | 1 | D | 0 |  |  |  | ROZPOCET | [6 empty] | 0
45 | K | 76701 | M+D litinová mříž 2*2 m - ochrana stromů | kus | 4 |  | 0 | RTS 16/ I |  |  | základní |  | 0 | 0 | 0 | 0 | 0 | 4 | K | 1 |  |  |  | ROZPOCET | 0 | 0 | 0 | 0 | 0 | 1 | 0 | 4 | 90
| PP |  | M+D litinová mříž 2*2 m - ochrana stromů | [15 empty] | PP | 1
46 | K | 998767202 | Přesun hmot pro zámečnické konstr., výšky do 12 m | % |  |  | 0 | RTS 16/ II |  |  | základní |  | 0 | 0 | 0 | 0 | 0 | 4 | K | 1 |  |  |  | ROZPOCET | 0 | 0 | 0 | 0 | 0 | 1 | 0 | 4 | 92
| PP |  | Přesun hmot pro zámečnické konstr., výšky do 12 m | [15 empty] | PP | 1
47 | K | 7671000_R | Položky L1-L4 - dle PD Výpis výrobků | soub | 1 |  | 0 |  |  |  | základní |  | 0 | 0 | 0 | 0 | 0 | 4 | K | 1 |  |  |  | ROZPOCET | 0 | 0 | 0 | 0 | 0 | 1 | 0 | 4 | 1937213143
| PP |  | Položky L1-L4 - dle PD Výpis výrobků | [15 empty] | PP | 1
48 | K | 7671001_R | Položky L5- dle PD Výpis výrobků | soub | 3 |  | 0 |  |  |  | základní |  | 0 | 0 | 0 | 0 | 0 | 4 | K | 1 |  |  |  | ROZPOCET | 0 | 0 | 0 | 0 | 0 | 1 | 0 | 4 | 963446951
| PP |  | Položky L5- dle PD Výpis výrobků | [15 empty] | PP | 1

## SO.03.01 - Zázemí řidičů
| List obsahuje: |  | 1) Krycí list soupisu | 2) Rekapitulace |  |  | 3) Soupis prací | Zpět na list: | Rekapitulace stavby
{46222f4c-be6f-4ef0-8e96-a03529f20309}
2
| KRYCÍ LIST SOUPISU | [8 empty] | v --- níže se nacházejí doplnkové a pomocné údaje k sestavám --- v | [8 empty] | False
Stavba:
Revitalizace autobusového nádraží v Mohelnici
Objekt:
SO.03 - Zázemí řidičů, hygiena cestujících
Soupis:
SO.03 - Zázemí řidičů, hygiena cestujících
Úroveň 3:
SO.03.01 - Zázemí řidičů
| KSO: |  |  |  |  | CC-CZ:
| Místo: |  | Mohelnice |  |  | Datum: | 27.1.2017
| Zadavatel: |  |  |  |  | IČ:
|  | Město Mohelnice, U Brány 916/2, 789 85 Mohelnice |  |  |  | DIČ:
| Uchazeč: |  |  |  |  | IČ:
DIČ:
| Projektant: |  |  |  |  | IČ:
DIČ:
Poznámka:
| Cena bez DPH | [5 empty] | 0
|  |  | Základ daně |  |  | Sazba daně | Výše daně
| DPH | základní | 0 |  |  | 21% | 0
|  | snížená | 0 |  |  | 15% | 0
|  | zákl. přenesená | 0 |  |  | 21% | 0
|  | sníž. přenesená | 0 |  |  | 15% | 0
|  | nulová | 0 |  |  | 0% | 0
| Cena s DPH |  |  | v | CZK |  | 0
REKAPITULACE ČLENĚNÍ SOUPISU PRACÍ
Stavba:
Revitalizace autobusového nádraží v Mohelnici
Objekt:
SO.03 - Zázemí řidičů, hygiena cestujících
Soupis:
SO.03 - Zázemí řidičů, hygiena cestujících
Úroveň 3:
SO.03.01 - Zázemí řidičů
Místo: |  |  | Mohelnice |  |  | Datum: | 27.1.2017
Zadavatel: |  |  | Město Mohelnice, U Brány 916/2, 789 85 Mohelnice |  |  | Projektant:
Uchazeč:
Kód dílu - Popis | [6 empty] | Cena celkem [CZK]
Náklady soupisu celkem | [6 empty] | 0 | [12 empty] | -1
| 1 - Zemní práce | [5 empty] | 0
| 2 - Základy a zvláštní zakládání | [5 empty] | 0
| 22 - Piloty | [5 empty] | 0
| 3 - Svislé a kompletní konstrukce | [5 empty] | 0
| 4 - Vodorovné konstrukce | [5 empty] | 0
| 61 - Upravy povrchů vnitřní | [5 empty] | 0
| 62 - Úpravy povrchů vnější | [5 empty] | 0
| 63 - Podlahy a podlahové konstrukce | [5 empty] | 0
| 64 - Výplně otvorů | [5 empty] | 0
| 9 - Ostatní konstrukce, bourání | [5 empty] | 0
| 93 - Dokončovací práce inženýrských staveb | [5 empty] | 0
| 95 - Dokončovací konstrukce na pozemních stavbách | [5 empty] | 0
| 99 - Staveništní přesun hmot | [5 empty] | 0
| 711 - Izolace proti vodě | [5 empty] | 0
| 712 - Živičné krytiny | [5 empty] | 0
| 713 - Izolace tepelné | [5 empty] | 0
| 721 - Vnitřní kanalizace | [5 empty] | 0
| 764 - Konstrukce klempířské | [5 empty] | 0
| 771 - Podlahy z dlaždic a obklady | [5 empty] | 0
| 781 - Obklady keramické | [5 empty] | 0
| 784 - Malby | [5 empty] | 0
SOUPIS PRACÍ
Stavba:
Revitalizace autobusového nádraží v Mohelnici
Objekt:
SO.03 - Zázemí řidičů, hygiena cestujících
Soupis:
SO.03 - Zázemí řidičů, hygiena cestujících
Úroveň 3:
SO.03.01 - Zázemí řidičů
Místo: |  |  | Mohelnice |  |  | Datum: | 27.1.2017
Zadavatel: |  |  | Město Mohelnice, U Brány 916/2, 789 85 Mohelnice |  |  | Projektant:
Uchazeč:
PČ | Typ | Kód | Popis | MJ | Množství | J.cena [CZK] | Cena celkem [CZK] | Cenová soustava |  | Poznámka | DPH | J. Nh [h] | Nh celkem [h] | J. hmotnost [t] | Hmotnost celkem [t] | J. suť [t] | Suť Celkem [t]
Náklady soupisu celkem | [6 empty] | 0 | [5 empty] | 0 |  | 0 |  | 0 |  | D | -1 | [10 empty] | 0
| D | 1 | Zemní práce |  |  |  | 0 | [5 empty] | 0 |  | 0 |  | 0 | 1 | D | 0 |  |  |  | ROZPOCET | [6 empty] | 0
1 | K | 131201110 | Hloubení nezapaž. jam hor.3 do 50 m3, STROJNĚ | m3 | 6.3 |  | 0 | RTS 16/ I |  |  | základní |  | 0 | 0 | 0 | 0 | 0 | 4 | K | 1 |  |  |  | ROZPOCET | 0 | 0 | 0 | 0 | 0 | 1 | 0 | 4 | 2
| PP |  | Hloubení nezapaž. jam hor.3 do 50 m3, STROJNĚ | [15 empty] | PP | 1
2 | K | 132201110 | Hloubení rýh š.do 60 cm v hor.3 do 50 m3, STROJNĚ | m3 | 5.1 |  | 0 | RTS 16/ I |  |  | základní |  | 0 | 0 | 0 | 0 | 0 | 4 | K | 1 |  |  |  | ROZPOCET | 0 | 0 | 0 | 0 | 0 | 1 | 0 | 4 | 4
| PP |  | Hloubení rýh š.do 60 cm v hor.3 do 50 m3, STROJNĚ | [15 empty] | PP | 1
3 | K | 162701105 | Vodorovné přemístění výkopku z hor.1-4 do 10000 m | m3 | 43.2 |  | 0 | RTS 16/ I |  |  | základní |  | 0 | 0 | 0 | 0 | 0 | 4 | K | 1 |  |  |  | ROZPOCET | 0 | 0 | 0 | 0 | 0 | 1 | 0 | 4 | 6
| PP |  | Vodorovné přemístění výkopku z hor.1-4 do 10000 m | [15 empty] | PP | 1
4 | K | 167101101 | Nakládání výkopku z hor.1-4 v množství do 100 m3 | m3 | 43.2 |  | 0 | RTS 16/ I |  |  | základní |  | 0 | 0 | 0 | 0 | 0 | 4 | K | 1 |  |  |  | ROZPOCET | 0 | 0 | 0 | 0 | 0 | 1 | 0 | 4 | 8
| PP |  | Nakládání výkopku z hor.1-4 v množství do 100 m3 | [15 empty] | PP | 1
5 | K | 174101101 | Zásyp jam, rýh, šachet se zhutněním | m3 | 29.3 |  | 0 | RTS 16/ I |  |  | základní |  | 0 | 0 | 0 | 0 | 0 | 4 | K | 1 |  |  |  | ROZPOCET | 0 | 0 | 0 | 0 | 0 | 1 | 0 | 4 | 10
| PP |  | Zásyp jam, rýh, šachet se zhutněním | [15 empty] | PP | 1
6 | K | 199000002 | Poplatek za skládku horniny 1- 4 skl. Líšnice | m3 | 13.9 |  | 0 | RTS 16/ I |  |  | základní |  | 0 | 0 | 0 | 0 | 0 | 4 | K | 1 |  |  |  | ROZPOCET | 0 | 0 | 0 | 0 | 0 | 1 | 0 | 4 | 12
| PP |  | Poplatek za skládku horniny 1- 4 skl. Líšnice | [15 empty] | PP | 1
7 | K | 111009 | Ruční začištění základové spáry | hod | 30 |  | 0 | RTS 16/ I |  |  | základní |  | 0 | 0 | 0 | 0 | 0 | 4 | K | 1 |  |  |  | ROZPOCET | 0 | 0 | 0 | 0 | 0 | 1 | 0 | 4 | 14
| PP |  | Ruční začištění základové spáry | [15 empty] | PP | 1
8 | K | 5833000 | Zemina stabilizační | m3 | 29.3 |  | 0 | RTS 16/ I |  |  | základní |  | 0 | 0 | 0 | 0 | 0 | 4 | K | 1 |  |  |  | ROZPOCET | 0 | 0 | 0 | 0 | 0 | 1 | 0 | 4 | 16
| PP |  | Zemina stabilizační | [15 empty] | PP | 1
| D | 2 | Základy a zvláštní zakládání |  |  |  | 0 | [5 empty] | 0 |  | 0 |  | 0 | 1 | D | 0 |  |  |  | ROZPOCET | [6 empty] | 0
12 | K | 273321411 | Železobeton základových desek C 25/30 | m3 | 8.7 |  | 0 | RTS 16/ I |  |  | základní |  | 0 | 0 | 0 | 0 | 0 | 4 | K | 1 |  |  |  | ROZPOCET | 0 | 0 | 0 | 0 | 0 | 1 | 0 | 4 | 24
| PP |  | Železobeton základových desek C 25/30 | [15 empty] | PP | 1
13 | K | 273351215 | Bednění stěn základových desek - zřízení | m2 | 21.3 |  | 0 | RTS 16/ I |  |  | základní |  | 0 | 0 | 0 | 0 | 0 | 4 | K | 1 |  |  |  | ROZPOCET | 0 | 0 | 0 | 0 | 0 | 1 | 0 | 4 | 26
| PP |  | Bednění stěn základových desek - zřízení | [15 empty] | PP | 1
14 | K | 273351216 | Bednění stěn základových desek - odstranění | m2 | 21.3 |  | 0 | RTS 16/ I |  |  | základní |  | 0 | 0 | 0 | 0 | 0 | 4 | K | 1 |  |  |  | ROZPOCET | 0 | 0 | 0 | 0 | 0 | 1 | 0 | 4 | 28
| PP |  | Bednění stěn základových desek - odstranění | [15 empty] | PP | 1
15 | K | 273361921 | Výztuž základových desek ze svařovaných sítí, průměr drátu 8,0, oka 100/100 mm KY81 | t | 0.5 |  | 0 | RTS 16/ I |  |  | základní |  | 0 | 0 | 0 | 0 | 0 | 4 | K | 1 |  |  |  | ROZPOCET | 0 | 0 | 0 | 0 | 0 | 1 | 0 | 4 | 30
| PP |  | Výztuž základových desek ze svařovaných sítí, průměr drátu 8,0, oka 100/100 mm KY81 | [15 empty] | PP | 1
16 | K | 274323611 | Železobeton základ. pasů vodostavební C 30/37, XA3 odolnost proti chemicky agresivnímu prostředí | m3 | 4.7 |  | 0 | RTS 16/ I |  |  | základní |  | 0 | 0 | 0 | 0 | 0 | 4 | K | 1 |  |  |  | ROZPOCET | 0 | 0 | 0 | 0 | 0 | 1 | 0 | 4 | 32
| PP |  | Železobeton základ. pasů vodostavební C 30/37, XA3 odolnost proti chemicky agresivnímu prostředí | [15 empty] | PP | 1
17 | K | 274351215 | Bednění stěn základových pasů - zřízení | m2 | 23.4 |  | 0 | RTS 16/ I |  |  | základní |  | 0 | 0 | 0 | 0 | 0 | 4 | K | 1 |  |  |  | ROZPOCET | 0 | 0 | 0 | 0 | 0 | 1 | 0 | 4 | 34
| PP |  | Bednění stěn základových pasů - zřízení | [15 empty] | PP | 1
18 | K | 274351216 | Bednění stěn základových pasů - odstranění | m2 | 23.4 |  | 0 | RTS 16/ I |  |  | základní |  | 0 | 0 | 0 | 0 | 0 | 4 | K | 1 |  |  |  | ROZPOCET | 0 | 0 | 0 | 0 | 0 | 1 | 0 | 4 | 36
| PP |  | Bednění stěn základových pasů - odstranění | [15 empty] | PP | 1
19 | K | 274361821 | Výztuž základ. pasů z betonářské oceli 10505 (R) | t | 0.5 |  | 0 | RTS 16/ I |  |  | základní |  | 0 | 0 | 0 | 0 | 0 | 4 | K | 1 |  |  |  | ROZPOCET | 0 | 0 | 0 | 0 | 0 | 1 | 0 | 4 | 38
| PP |  | Výztuž základ. pasů z betonářské oceli 10505 (R) | [15 empty] | PP | 1
| D | 22 | Piloty |  |  |  | 0 | [5 empty] | 0 |  | 0 |  | 0 | 1 | D | 0 |  |  |  | ROZPOCET | [6 empty] | 0
20 | K | 2.1 | Vrtané piloty DN 600, C 25/30 vč, výztuže | m | 32 |  | 0 | RTS 16/ I |  |  | základní |  | 0 | 0 | 0 | 0 | 0 | 4 | K | 1 |  |  |  | ROZPOCET | 0 | 0 | 0 | 0 | 0 | 1 | 0 | 4 | 40
| PP |  | Vrtané piloty DN 600, C 25/30 vč, výztuže | [15 empty] | PP | 1
| D | 3 | Svislé a kompletní konstrukce |  |  |  | 0 | [5 empty] | 0 |  | 0 |  | 0 | 1 | D | 0 |  |  |  | ROZPOCET | [6 empty] | 0
21 | K | 311351805 | Bednění nadzákl.zdí pohled.hl.oboustranné-zřízení | m2 | 147.3 |  | 0 | RTS 16/ I |  |  | základní |  | 0 | 0 | 0 | 0 | 0 | 4 | K | 1 |  |  |  | ROZPOCET | 0 | 0 | 0 | 0 | 0 | 1 | 0 | 4 | 42
| PP |  | Bednění nadzákl.zdí pohled.hl.oboustranné-zřízení | [15 empty] | PP | 1
22 | K | 311351806 | Bednění nadzákladových zdí oboustranné-odstranění | m2 | 147.3 |  | 0 | RTS 16/ I |  |  | základní |  | 0 | 0 | 0 | 0 | 0 | 4 | K | 1 |  |  |  | ROZPOCET | 0 | 0 | 0 | 0 | 0 | 1 | 0 | 4 | 44
| PP |  | Bednění nadzákladových zdí oboustranné-odstranění | [15 empty] | PP | 1
23 | K | 311361821 | Výztuž nadzáklad. zdí z betonářské oceli 10505 (R) | t | 1.6 |  | 0 | RTS 16/ I |  |  | základní |  | 0 | 0 | 0 | 0 | 0 | 4 | K | 1 |  |  |  | ROZPOCET | 0 | 0 | 0 | 0 | 0 | 1 | 0 | 4 | 46
| PP |  | Výztuž nadzáklad. zdí z betonářské oceli 10505 (R) | [15 empty] | PP | 1
24 | K | 317121047 | Překlad nenosný porobeton, světlost otv. do 105 cm, překlad nenosný NEP 10 P4,4 124 x 24,9 x 10 cm | kus | 1 |  | 0 | RTS 16/ I |  |  | základní |  | 0 | 0 | 0 | 0 | 0 | 4 | K | 1 |  |  |  | ROZPOCET | 0 | 0 | 0 | 0 | 0 | 1 | 0 | 4 | 48
| PP |  | Překlad nenosný porobeton, světlost otv. do 105 cm, překlad nenosný NEP 10 P4,4 124 x 24,9 x 10 cm | [15 empty] | PP | 1
25 | K | 317121047.1 | Překlad nenosný porobeton, světlost otv. do 105 cm, překlad nenosný NEP 15 P4,4 124 x 24,9 x 15 cm | kus | 4 |  | 0 | RTS 16/ I |  |  | základní |  | 0 | 0 | 0 | 0 | 0 | 4 | K | 1 |  |  |  | ROZPOCET | 0 | 0 | 0 | 0 | 0 | 1 | 0 | 4 | 50
| PP |  | Překlad nenosný porobeton, světlost otv. do 105 cm, překlad nenosný NEP 15 P4,4 124 x 24,9 x 15 cm | [15 empty] | PP | 1
26 | K | 342255024 | Příčky z desek porobeton tl. 10 cm, desky P 2 - 500, 599 x 249 x 100 mm | m2 | 5.2 |  | 0 | RTS 16/ I |  |  | základní |  | 0 | 0 | 0 | 0 | 0 | 4 | K | 1 |  |  |  | ROZPOCET | 0 | 0 | 0 | 0 | 0 | 1 | 0 | 4 | 52
| PP |  | Příčky z desek porobeton tl. 10 cm, desky P 2 - 500, 599 x 249 x 100 mm | [15 empty] | PP | 1
| VV |  | 2,5*2,76-0,8*2,15 |  | 5.18 | [13 empty] | VV | 1 | 2 | True | 0 | ROZPOCET
| VV |  | Součet |  | 5.18 | [13 empty] | VV | 1 | 4 | True | 1 | ROZPOCET
27 | K | 342255028 | Příčky z desek porobeton tl. 15 cm, desky P 2 - 500, 599 x 249 x 150 mm | m2 | 30.5 |  | 0 | RTS 16/ I |  |  | základní |  | 0 | 0 | 0 | 0 | 0 | 4 | K | 1 |  |  |  | ROZPOCET | 0 | 0 | 0 | 0 | 0 | 1 | 0 | 4 | 54
| PP |  | Příčky z desek porobeton tl. 15 cm, desky P 2 - 500, 599 x 249 x 150 mm | [15 empty] | PP | 1
28 | K | 31132182 | Železobeton nadzákladových zdí pohledový C 30/37 | m3 | 11.9 |  | 0 | RTS 16/ I |  |  | základní |  | 0 | 0 | 0 | 0 | 0 | 4 | K | 1 |  |  |  | ROZPOCET | 0 | 0 | 0 | 0 | 0 | 1 | 0 | 4 | 56
| PP |  | Železobeton nadzákladových zdí pohledový C 30/37 | [15 empty] | PP | 1
29 | K | 31135 | Bednění nadzákladových zdí oboustranné zaoblené -odstranění | m2 | 10.2 |  | 0 | RTS 16/ I |  |  | základní |  | 0 | 0 | 0 | 0 | 0 | 4 | K | 1 |  |  |  | ROZPOCET | 0 | 0 | 0 | 0 | 0 | 1 | 0 | 4 | 58
| PP |  | Bednění nadzákladových zdí oboustranné zaoblené -odstranění | [15 empty] | PP | 1
30 | K | 31135 | Bednění nadzákladových zdí oboustranné zaoblené -odstranění | m2 | 10.2 |  | 0 | RTS 16/ I |  |  | základní |  | 0 | 0 | 0 | 0 | 0 | 4 | K | 1 |  |  |  | ROZPOCET | 0 | 0 | 0 | 0 | 0 | 1 | 0 | 4 | 60
| PP |  | Bednění nadzákladových zdí oboustranné zaoblené -odstranění | [15 empty] | PP | 1
31 | K | 3113599 | M+D Bednění otvorů ve stěnách | m2 | 14.1 |  | 0 | RTS 16/ I |  |  | základní |  | 0 | 0 | 0 | 0 | 0 | 4 | K | 1 |  |  |  | ROZPOCET | 0 | 0 | 0 | 0 | 0 | 1 | 0 | 4 | 62
| PP |  | M+D Bednění otvorů ve stěnách | [15 empty] | PP | 1
32 | K | 31199 | Kotvy nerez v sendviči | t | 0.2 |  | 0 | RTS 16/ I |  |  | základní |  | 0 | 0 | 0 | 0 | 0 | 4 | K | 1 |  |  |  | ROZPOCET | 0 | 0 | 0 | 0 | 0 | 1 | 0 | 4 | 64
| PP |  | Kotvy nerez v sendviči | [15 empty] | PP | 1
33 | K | 341321 | Beton nosných stěn železový C 30/37 | m3 | 9.2 |  | 0 | RTS 16/ I |  |  | základní |  | 0 | 0 | 0 | 0 | 0 | 4 | K | 1 |  |  |  | ROZPOCET | 0 | 0 | 0 | 0 | 0 | 1 | 0 | 4 | 66
| PP |  | Beton nosných stěn železový C 30/37 | [15 empty] | PP | 1
| D | 4 | Vodorovné konstrukce |  |  |  | 0 | [5 empty] | 0 |  | 0 |  | 0 | 1 | D | 0 |  |  |  | ROZPOCET | [6 empty] | 0
34 | K | 411321515 | Stropy deskové ze železobetonu C 30/37 | m3 | 9.9 |  | 0 | RTS 16/ I |  |  | základní |  | 0 | 0 | 0 | 0 | 0 | 4 | K | 1 |  |  |  | ROZPOCET | 0 | 0 | 0 | 0 | 0 | 1 | 0 | 4 | 68
| PP |  | Stropy deskové ze železobetonu C 30/37 | [15 empty] | PP | 1
35 | K | 411351101 | Bednění stropů deskových, bednění vlastní -zřízení | m2 | 50.9 |  | 0 | RTS 16/ I |  |  | základní |  | 0 | 0 | 0 | 0 | 0 | 4 | K | 1 |  |  |  | ROZPOCET | 0 | 0 | 0 | 0 | 0 | 1 | 0 | 4 | 70
| PP |  | Bednění stropů deskových, bednění vlastní -zřízení | [15 empty] | PP | 1
36 | K | 411351102 | Bednění stropů deskových, vlastní - odstranění | m2 | 50.9 |  | 0 | RTS 16/ I |  |  | základní |  | 0 | 0 | 0 | 0 | 0 | 4 | K | 1 |  |  |  | ROZPOCET | 0 | 0 | 0 | 0 | 0 | 1 | 0 | 4 | 72
| PP |  | Bednění stropů deskových, vlastní - odstranění | [15 empty] | PP | 1
37 | K | 411351205 | Bednění stropů deskových, podepřen, do 3,5m, 12kPa | m2 | 36 |  | 0 | RTS 16/ I |  |  | základní |  | 0 | 0 | 0 | 0 | 0 | 4 | K | 1 |  |  |  | ROZPOCET | 0 | 0 | 0 | 0 | 0 | 1 | 0 | 4 | 74
| PP |  | Bednění stropů deskových, podepřen, do 3,5m, 12kPa | [15 empty] | PP | 1
38 | K | 411351206 | Odstranění bednění stropů deskových do 3,5m, 12kPa | m2 | 36 |  | 0 | RTS 16/ I |  |  | základní |  | 0 | 0 | 0 | 0 | 0 | 4 | K | 1 |  |  |  | ROZPOCET | 0 | 0 | 0 | 0 | 0 | 1 | 0 | 4 | 76
| PP |  | Odstranění bednění stropů deskových do 3,5m, 12kPa | [15 empty] | PP | 1
39 | K | 411361821 | Výztuž stropů z betonářské oceli 10505(R) | t | 1.3 |  | 0 | RTS 16/ I |  |  | základní |  | 0 | 0 | 0 | 0 | 0 | 4 | K | 1 |  |  |  | ROZPOCET | 0 | 0 | 0 | 0 | 0 | 1 | 0 | 4 | 78
| PP |  | Výztuž stropů z betonářské oceli 10505(R) | [15 empty] | PP | 1
| D | 61 | Upravy povrchů vnitřní |  |  |  | 0 | [5 empty] | 0 |  | 0 |  | 0 | 1 | D | 0 |  |  |  | ROZPOCET | [6 empty] | 0
40 | K | 612421615 | Omítka vnitřní zdiva, MVC, hrubá zatřená | m2 | 44.1 |  | 0 | RTS 16/ I |  |  | základní |  | 0 | 0 | 0 | 0 | 0 | 4 | K | 1 |  |  |  | ROZPOCET | 0 | 0 | 0 | 0 | 0 | 1 | 0 | 4 | 80
| PP |  | Omítka vnitřní zdiva, MVC, hrubá zatřená | [15 empty] | PP | 1
41 | K | 612421637 | Omítka vnitřní zdiva, MVC, štuková | m2 | 41.6 |  | 0 | RTS 16/ I |  |  | základní |  | 0 | 0 | 0 | 0 | 0 | 4 | K | 1 |  |  |  | ROZPOCET | 0 | 0 | 0 | 0 | 0 | 1 | 0 | 4 | 82
| PP |  | Omítka vnitřní zdiva, MVC, štuková | [15 empty] | PP | 1
42 | K | 612481211 | Montáž výztužné sítě (perlinky) do stěrky-stěny, včetně výztužné sítě a stěrkového tmelu | m2 | 41.6 |  | 0 | RTS 16/ I |  |  | základní |  | 0 | 0 | 0 | 0 | 0 | 4 | K | 1 |  |  |  | ROZPOCET | 0 | 0 | 0 | 0 | 0 | 1 | 0 | 4 | 84
| PP |  | Montáž výztužné sítě (perlinky) do stěrky-stěny, včetně výztužné sítě a stěrkového tmelu | [15 empty] | PP | 1
| D | 62 | Úpravy povrchů vnější |  |  |  | 0 | [5 empty] | 0 |  | 0 |  | 0 | 1 | D | 0 |  |  |  | ROZPOCET | [6 empty] | 0
43 | K | 62249 | Nátěr fasády bareva cihlová | m2 | 104 |  | 0 | RTS 16/ I |  |  | základní |  | 0 | 0 | 0 | 0 | 0 | 4 | K | 1 |  |  |  | ROZPOCET | 0 | 0 | 0 | 0 | 0 | 1 | 0 | 4 | 86
| PP |  | Nátěr fasády bareva cihlová | [15 empty] | PP | 1
| D | 63 | Podlahy a podlahové konstrukce |  |  |  | 0 | [5 empty] | 0 |  | 0 |  | 0 | 1 | D | 0 |  |  |  | ROZPOCET | [6 empty] | 0
44 | K | 631319183 | Příplatek za sklon mazaniny 15°-35° tl. 8 - 12 cm | m3 | 3 |  | 0 | RTS 16/ I |  |  | základní |  | 0 | 0 | 0 | 0 | 0 | 4 | K | 1 |  |  |  | ROZPOCET | 0 | 0 | 0 | 0 | 0 | 1 | 0 | 4 | 88
| PP |  | Příplatek za sklon mazaniny 15°-35° tl. 8 - 12 cm | [15 empty] | PP | 1
45 | K | 631342735 | Mazanina z betonu perlitového 0,6 MPa, tl. 5-10 cm | m3 | 3 |  | 0 | RTS 16/ I |  |  | základní |  | 0 | 0 | 0 | 0 | 0 | 4 | K | 1 |  |  |  | ROZPOCET | 0 | 0 | 0 | 0 | 0 | 1 | 0 | 4 | 90
| PP |  | Mazanina z betonu perlitového 0,6 MPa, tl. 5-10 cm | [15 empty] | PP | 1
46 | K | 631571003 | Násyp ze štěrkopísku 0 - 32, zpevňující | m3 | 9 |  | 0 | RTS 16/ I |  |  | základní |  | 0 | 0 | 0 | 0 | 0 | 4 | K | 1 |  |  |  | ROZPOCET | 0 | 0 | 0 | 0 | 0 | 1 | 0 | 4 | 92
| PP |  | Násyp ze štěrkopísku 0 - 32, zpevňující | [15 empty] | PP | 1
47 | K | 631571010 | Zřízení násypu, podlahy nebo střechy, bez dodávky | m3 | 15.2 |  | 0 | RTS 16/ I |  |  | základní |  | 0 | 0 | 0 | 0 | 0 | 4 | K | 1 |  |  |  | ROZPOCET | 0 | 0 | 0 | 0 | 0 | 1 | 0 | 4 | 94
| PP |  | Zřízení násypu, podlahy nebo střechy, bez dodávky | [15 empty] | PP | 1
48 | K | 634601121 | Zaplnění dilatačních spár mazanin, šířka 20 mm | m | 33.2 |  | 0 | RTS 16/ I |  |  | základní |  | 0 | 0 | 0 | 0 | 0 | 4 | K | 1 |  |  |  | ROZPOCET | 0 | 0 | 0 | 0 | 0 | 1 | 0 | 4 | 96
| PP |  | Zaplnění dilatačních spár mazanin, šířka 20 mm | [15 empty] | PP | 1
49 | K | 63241115 | Potěr ze SMS , ruční zpracování, tl. 70 mm, samonivelační anhydritový potěr 20 | m2 | 42.4 |  | 0 | RTS 16/ I |  |  | základní |  | 0 | 0 | 0 | 0 | 0 | 4 | K | 1 |  |  |  | ROZPOCET | 0 | 0 | 0 | 0 | 0 | 1 | 0 | 4 | 98
| PP |  | Potěr ze SMS , ruční zpracování, tl. 70 mm, samonivelační anhydritový potěr 20 | [15 empty] | PP | 1
50 | K | 58337310 | Štěrkopísek frakce 0-4 tř.B | t | 26.2 |  | 0 | RTS 16/ I |  |  | základní |  | 0 | 0 | 0 | 0 | 0 | 4 | K | 1 |  |  |  | ROZPOCET | 0 | 0 | 0 | 0 | 0 | 1 | 0 | 4 | 100
| PP |  | Štěrkopísek frakce 0-4 tř.B | [15 empty] | PP | 1
| D | 64 | Výplně otvorů |  |  |  | 0 | [5 empty] | 0 |  | 0 |  | 0 | 1 | D | 0 |  |  |  | ROZPOCET | [6 empty] | 0
51 | K | 648991111 | Osazení parapet.desek plast. a lamin. š. do 20cm, včetně dodávky plastové parapetní desky š. 200 mm | m | 7.2 |  | 0 | RTS 16/ I |  |  | základní |  | 0 | 0 | 0 | 0 | 0 | 4 | K | 1 |  |  |  | ROZPOCET | 0 | 0 | 0 | 0 | 0 | 1 | 0 | 4 | 102
| PP |  | Osazení parapet.desek plast. a lamin. š. do 20cm, včetně dodávky plastové parapetní desky š. 200 mm | [15 empty] | PP | 1
52 | K | 64001 - O 02 | M+D hliníkové okno 1200/600 mm | kus | 5 |  | 0 | RTS 16/ I |  |  | základní |  | 0 | 0 | 0 | 0 | 0 | 4 | K | 1 |  |  |  | ROZPOCET | 0 | 0 | 0 | 0 | 0 | 1 | 0 | 4 | 104
| PP |  | M+D hliníkové okno 1200/600 mm | [15 empty] | PP | 1
53 | K | 64002 - D02.1 | M+D dveře hliníkové bezpečnostní prosklené 1000/2400 mm, vč. zárubní , barva stříbrná | kus | 1 |  | 0 | RTS 16/ I |  |  | základní |  | 0 | 0 | 0 | 0 | 0 | 4 | K | 1 |  |  |  | ROZPOCET | 0 | 0 | 0 | 0 | 0 | 1 | 0 | 4 | 106
| PP |  | M+D dveře hliníkové bezpečnostní prosklené 1000/2400 mm, vč. zárubní , barva stříbrná | [15 empty] | PP | 1
54 | K | 64003 - D02.2 | M+D dveře hliníkové bezpečnostní prosklené 1000/2400 mm, vč. zárubní , barva stříbrná | kus | 1 |  | 0 | RTS 16/ I |  |  | základní |  | 0 | 0 | 0 | 0 | 0 | 4 | K | 1 |  |  |  | ROZPOCET | 0 | 0 | 0 | 0 | 0 | 1 | 0 | 4 | 108
| PP |  | M+D dveře hliníkové bezpečnostní prosklené 1000/2400 mm, vč. zárubní , barva stříbrná | [15 empty] | PP | 1
55 | K | 64004 - D02.3 | M+D dveře hliníkové bezpečnostní částečně prosklené 1000/2400 mm, vč. zárubní , barva stříbrná | kus | 1 |  | 0 |  |  |  | základní |  | 0 | 0 | 0 | 0 | 0 | 4 | K | 1 |  |  |  | ROZPOCET | 0 | 0 | 0 | 0 | 0 | 1 | 0 | 4 | 110
| PP |  | M+D dveře hliníkové bezpečnostní částečně prosklené 1000/2400 mm, vč. zárubní , barva stříbrná | [15 empty] | PP | 1
57 | K | 64006 - D04 | M+D dveře hliníkové bezpečnostní s částečným prosklením 900/2150 mm, vč. zárubní , barva stříbrná | kus | 1 |  | 0 | RTS 16/ I |  |  | základní |  | 0 | 0 | 0 | 0 | 0 | 4 | K | 1 |  |  |  | ROZPOCET | 0 | 0 | 0 | 0 | 0 | 1 | 0 | 4 | 114
| PP |  | M+D dveře hliníkové bezpečnostní s částečným prosklením 900/2150 mm, vč. zárubní , barva stříbrná | [15 empty] | PP | 1
58 | K | 64007 - D05 | M+D dveře hliníkové bezpečnostní s částečným prosklením 800/2150 mm, vč. zárubní , barva stříbrná | kus | 1 |  | 0 | RTS 16/ I |  |  | základní |  | 0 | 0 | 0 | 0 | 0 | 4 | K | 1 |  |  |  | ROZPOCET | 0 | 0 | 0 | 0 | 0 | 1 | 0 | 4 | 116
| PP |  | M+D dveře hliníkové bezpečnostní s částečným prosklením 800/2150 mm, vč. zárubní , barva stříbrná | [15 empty] | PP | 1
| D | 9 | Ostatní konstrukce, bourání |  |  |  | 0 | [5 empty] | 0 |  | 0 |  | 0 | 1 | D | 0 |  |  |  | ROZPOCET | [6 empty] | 0
59 | K | 90001 | M+D hasící přístroj PHP 113 B | kus | 1 |  | 0 | RTS 16/ I |  |  | základní |  | 0 | 0 | 0 | 0 | 0 | 4 | K | 1 |  |  |  | ROZPOCET | 0 | 0 | 0 | 0 | 0 | 1 | 0 | 4 | 118
| PP |  | M+D hasící přístroj PHP 113 B | [15 empty] | PP | 1
| D | 93 | Dokončovací práce inženýrských staveb |  |  |  | 0 | [5 empty] | 0 |  | 0 |  | 0 | 1 | D | 0 |  |  |  | ROZPOCET | [6 empty] | 0
60 | K | 931978 | Dilatace okrajové pásky z minerální vlny tl.15 mm | m | 33.5 |  | 0 | RTS 16/ I |  |  | základní |  | 0 | 0 | 0 | 0 | 0 | 4 | K | 1 |  |  |  | ROZPOCET | 0 | 0 | 0 | 0 | 0 | 1 | 0 | 4 | 120
| PP |  | Dilatace okrajové pásky z minerální vlny tl.15 mm | [15 empty] | PP | 1
| D | 95 | Dokončovací konstrukce na pozemních stavbách |  |  |  | 0 | [5 empty] | 0 |  | 0 |  | 0 | 1 | D | 0 |  |  |  | ROZPOCET | [6 empty] | 0
61 | K | 952901111 | Vyčištění budov o výšce podlaží do 4 m | m2 | 57.9 |  | 0 | RTS 16/ I |  |  | základní |  | 0 | 0 | 0 | 0 | 0 | 4 | K | 1 |  |  |  | ROZPOCET | 0 | 0 | 0 | 0 | 0 | 1 | 0 | 4 | 122
| PP |  | Vyčištění budov o výšce podlaží do 4 m | [15 empty] | PP | 1
| D | 99 | Staveništní přesun hmot |  |  |  | 0 | [5 empty] | 0 |  | 0 |  | 0 | 1 | D | 0 |  |  |  | ROZPOCET | [6 empty] | 0
62 | K | 998012021 | Přesun hmot pro budovy monolitické výšky do 6 m | t | 226.1 |  | 0 | RTS 16/ I |  |  | základní |  | 0 | 0 | 0 | 0 | 0 | 4 | K | 1 |  |  |  | ROZPOCET | 0 | 0 | 0 | 0 | 0 | 1 | 0 | 4 | 124
| PP |  | Přesun hmot pro budovy monolitické výšky do 6 m | [15 empty] | PP | 1
| D | 711 | Izolace proti vodě |  |  |  | 0 | [5 empty] | 0 |  | 0 |  | 0 | 2 | D | 0 |  |  |  | ROZPOCET | [6 empty] | 0
63 | K | 711212002 | Hydroizolační povlak - nátěr nebo stěrka, ,proti vlhkosti, tl. 2mm | m2 | 59.5 |  | 0 | RTS 16/ I |  |  | základní |  | 0 | 0 | 0 | 0 | 0 | 16 | K | 1 |  |  |  | ROZPOCET | 0 | 0 | 0 | 0 | 0 | 1 | 0 | 16 | 126
| PP |  | Hydroizolační povlak - nátěr nebo stěrka, ,proti vlhkosti, tl. 2mm | [15 empty] | PP | 1
64 | K | 711471051 | Izolace, tlak. voda, vodorovná fólií PVC, volně, materiál ve specifikaci | m2 | 49.3 |  | 0 | RTS 16/ I |  |  | základní |  | 0 | 0 | 0 | 0 | 0 | 16 | K | 1 |  |  |  | ROZPOCET | 0 | 0 | 0 | 0 | 0 | 1 | 0 | 16 | 128
| PP |  | Izolace, tlak. voda, vodorovná fólií PVC, volně, materiál ve specifikaci | [15 empty] | PP | 1
65 | K | 711472051 | Izolace, tlaková voda, svislá fólií PVC, volně, materiál ve specifikaci | m2 | 6.1 |  | 0 | RTS 16/ I |  |  | základní |  | 0 | 0 | 0 | 0 | 0 | 16 | K | 1 |  |  |  | ROZPOCET | 0 | 0 | 0 | 0 | 0 | 1 | 0 | 16 | 130
| PP |  | Izolace, tlaková voda, svislá fólií PVC, volně, materiál ve specifikaci | [15 empty] | PP | 1
66 | K | 711491171 | Izolace tlaková, podkladní textilie, vodorovná, včetně dodávky textilie - 300 | m2 | 49.3 |  | 0 | RTS 16/ I |  |  | základní |  | 0 | 0 | 0 | 0 | 0 | 16 | K | 1 |  |  |  | ROZPOCET | 0 | 0 | 0 | 0 | 0 | 1 | 0 | 16 | 132
| PP |  | Izolace tlaková, podkladní textilie, vodorovná, včetně dodávky textilie - 300 | [15 empty] | PP | 1
67 | K | 711491172RZ | Izolace tlaková, ochranná textilie, vodorovná, včetně dodávky textilie - 300 | m2 | 49.3 |  | 0 | RTS 16/ I |  |  | základní |  | 0 | 0 | 0 | 0 | 0 | 16 | K | 1 |  |  |  | ROZPOCET | 0 | 0 | 0 | 0 | 0 | 1 | 0 | 16 | 134
| PP |  | Izolace tlaková, ochranná textilie, vodorovná, včetně dodávky textilie - 300 | [15 empty] | PP | 1
68 | K | 71149127 | Izolace tlaková, podkladní textilie svislá, včetně dodávky textilie - 300 | m2 | 55.4 |  | 0 | RTS 16/ I |  |  | základní |  | 0 | 0 | 0 | 0 | 0 | 16 | K | 1 |  |  |  | ROZPOCET | 0 | 0 | 0 | 0 | 0 | 1 | 0 | 16 | 136
| PP |  | Izolace tlaková, podkladní textilie svislá, včetně dodávky textilie - 300 | [15 empty] | PP | 1
69 | K | 711491272R | Izolace tlaková, ochranná textilie svislá, včetně dodávky textilie - 300 | m2 | 55.4 |  | 0 | RTS 16/ I |  |  | základní |  | 0 | 0 | 0 | 0 | 0 | 16 | K | 1 |  |  |  | ROZPOCET | 0 | 0 | 0 | 0 | 0 | 1 | 0 | 16 | 138
| PP |  | Izolace tlaková, ochranná textilie svislá, včetně dodávky textilie - 300 | [15 empty] | PP | 1
70 | M | 283220 | Fólie střešní PVC tl. 1,5 mm š. 2150 mm | m2 | 66.5 |  | 0 | RTS 16/ I |  |  | základní |  | 0 | 0 | 0 | 0 | 0 | 32 | M | 1 |  |  |  | ROZPOCET | 0 | 0 | 0 | 0 | 0 | 1 | 0 | 16 | 140
| PP |  | Fólie střešní PVC tl. 1,5 mm š. 2150 mm | [15 empty] | PP | 1
71 | K | 998711201 | Přesun hmot pro izolace proti vodě, výšky do 6 m | % |  |  | 0 | RTS 16/ I |  |  | základní |  | 0 | 0 | 0 | 0 | 0 | 16 | K | 1 |  |  |  | ROZPOCET | 0 | 0 | 0 | 0 | 0 | 1 | 0 | 16 | 142
| PP |  | Přesun hmot pro izolace proti vodě, výšky do 6 m | [15 empty] | PP | 1
| D | 712 | Živičné krytiny |  |  |  | 0 | [5 empty] | 0 |  | 0 |  | 0 | 2 | D | 0 |  |  |  | ROZPOCET | [6 empty] | 0
72 | K | 711491172 | Izolace tlaková, ochranná textilie, vodorovná, včetně dodávky textilie - 300 | m2 | 65.2 |  | 0 | RTS 16/ I |  |  | základní |  | 0 | 0 | 0 | 0 | 0 | 16 | K | 1 |  |  |  | ROZPOCET | 0 | 0 | 0 | 0 | 0 | 1 | 0 | 16 | 144
| PP |  | Izolace tlaková, ochranná textilie, vodorovná, včetně dodávky textilie - 300 | [15 empty] | PP | 1
73 | K | 712371801 | Povlaková krytina střech do 10°, fólií PVC, 1 vrstva - fólie ve specifikaci | m2 | 56.7 |  | 0 | RTS 16/ I |  |  | základní |  | 0 | 0 | 0 | 0 | 0 | 16 | K | 1 |  |  |  | ROZPOCET | 0 | 0 | 0 | 0 | 0 | 1 | 0 | 16 | 146
| PP |  | Povlaková krytina střech do 10°, fólií PVC, 1 vrstva - fólie ve specifikaci | [15 empty] | PP | 1
74 | K | 712378007 | M+D Rohová lišta vnitřní poplastovaná RŠ 100 mm | m | 35 |  | 0 | RTS 16/ I |  |  | základní |  | 0 | 0 | 0 | 0 | 0 | 16 | K | 1 |  |  |  | ROZPOCET | 0 | 0 | 0 | 0 | 0 | 1 | 0 | 16 | 148
| PP |  | M+D Rohová lišta vnitřní poplastovaná RŠ 100 mm | [15 empty] | PP | 1
75 | K | 71237800 | M+D Rohová lišta vnější poplastovaná RŠ 150 mm | m | 35 |  | 0 | RTS 16/ I |  |  | základní |  | 0 | 0 | 0 | 0 | 0 | 16 | K | 1 |  |  |  | ROZPOCET | 0 | 0 | 0 | 0 | 0 | 1 | 0 | 16 | 150
| PP |  | M+D Rohová lišta vnější poplastovaná RŠ 150 mm | [15 empty] | PP | 1
76 | M | 28322 | Fólie hydroizolační střešní PVC tl. 1,5 mm | m2 | 65.2 |  | 0 | RTS 16/ I |  |  | základní |  | 0 | 0 | 0 | 0 | 0 | 32 | M | 1 |  |  |  | ROZPOCET | 0 | 0 | 0 | 0 | 0 | 1 | 0 | 16 | 152
| PP |  | Fólie hydroizolační střešní PVC tl. 1,5 mm | [15 empty] | PP | 1
77 | K | 998712201 | Přesun hmot pro povlakové krytiny, výšky do 6 m | % |  |  | 0 | RTS 16/ I |  |  | základní |  | 0 | 0 | 0 | 0 | 0 | 16 | K | 1 |  |  |  | ROZPOCET | 0 | 0 | 0 | 0 | 0 | 1 | 0 | 16 | 154
| PP |  | Přesun hmot pro povlakové krytiny, výšky do 6 m | [15 empty] | PP | 1
| D | 713 | Izolace tepelné |  |  |  | 0 | [5 empty] | 0 |  | 0 |  | 0 | 2 | D | 0 |  |  |  | ROZPOCET | [6 empty] | 0
78 | K | 713121111 | Izolace tepelná podlah na sucho, jednovrstvá, včetně dodávky polystyren tl. 80 mm | m2 | 42.4 |  | 0 | RTS 16/ I |  |  | základní |  | 0 | 0 | 0 | 0 | 0 | 16 | K | 1 |  |  |  | ROZPOCET | 0 | 0 | 0 | 0 | 0 | 1 | 0 | 16 | 156
| PP |  | Izolace tepelná podlah na sucho, jednovrstvá, včetně dodávky polystyren tl. 80 mm | [15 empty] | PP | 1
79 | K | 713131121 | Izolace tepelná stěn přichycením drátem | m2 | 79.5 |  | 0 | RTS 16/ I |  |  | základní |  | 0 | 0 | 0 | 0 | 0 | 16 | K | 1 |  |  |  | ROZPOCET | 0 | 0 | 0 | 0 | 0 | 1 | 0 | 16 | 158
| PP |  | Izolace tepelná stěn přichycením drátem | [15 empty] | PP | 1
80 | K | 713141151 | Izolace tepelná střech kladená na sucho 1vrstvá | m2 | 52.4 |  | 0 | RTS 16/ I |  |  | základní |  | 0 | 0 | 0 | 0 | 0 | 16 | K | 1 |  |  |  | ROZPOCET | 0 | 0 | 0 | 0 | 0 | 1 | 0 | 16 | 160
| PP |  | Izolace tepelná střech kladená na sucho 1vrstvá | [15 empty] | PP | 1
81 | K | 713191100 | Položení separační fólie | m2 | 65.4 |  | 0 | RTS 16/ I |  |  | základní |  | 0 | 0 | 0 | 0 | 0 | 16 | K | 1 |  |  |  | ROZPOCET | 0 | 0 | 0 | 0 | 0 | 1 | 0 | 16 | 162
| PP |  | Položení separační fólie | [15 empty] | PP | 1
82 | K | 713191100.1 | Položení separační fólie, včetně dodávky fólie | m2 | 48.7 |  | 0 | RTS 16/ I |  |  | základní |  | 0 | 0 | 0 | 0 | 0 | 16 | K | 1 |  |  |  | ROZPOCET | 0 | 0 | 0 | 0 | 0 | 1 | 0 | 16 | 164
| PP |  | Položení separační fólie, včetně dodávky fólie | [15 empty] | PP | 1
83 | M | 2837 | Deska EPS 150 S Stabil | m3 | 11 |  | 0 | RTS 16/ I |  |  | základní |  | 0 | 0 | 0 | 0 | 0 | 32 | M | 1 |  |  |  | ROZPOCET | 0 | 0 | 0 | 0 | 0 | 1 | 0 | 16 | 166
| PP |  | Deska EPS 150 S Stabil | [15 empty] | PP | 1
84 | M | 28375859 | Deska polystyren. 150 S Stabil | m3 | 13.4 |  | 0 | RTS 16/ I |  |  | základní |  | 0 | 0 | 0 | 0 | 0 | 32 | M | 1 |  |  |  | ROZPOCET | 0 | 0 | 0 | 0 | 0 | 1 | 0 | 16 | 168
| PP |  | Deska polystyren. 150 S Stabil | [15 empty] | PP | 1
85 | M | 673 | Parozábrana | m2 | 75.2 |  | 0 | RTS 16/ I |  |  | základní |  | 0 | 0 | 0 | 0 | 0 | 32 | M | 1 |  |  |  | ROZPOCET | 0 | 0 | 0 | 0 | 0 | 1 | 0 | 16 | 170
| PP |  | Parozábrana | [15 empty] | PP | 1
86 | K | 998713201 | Přesun hmot pro izolace tepelné, výšky do 6 m | % |  |  | 0 | RTS 16/ I |  |  | základní |  | 0 | 0 | 0 | 0 | 0 | 16 | K | 1 |  |  |  | ROZPOCET | 0 | 0 | 0 | 0 | 0 | 1 | 0 | 16 | 172
| PP |  | Přesun hmot pro izolace tepelné, výšky do 6 m | [15 empty] | PP | 1
| D | 721 | Vnitřní kanalizace |  |  |  | 0 | [5 empty] | 0 |  | 0 |  | 0 | 2 | D | 0 |  |  |  | ROZPOCET | [6 empty] | 0
87 | K | 721001 | M+D Odvodňovací střešní vpusť | kus | 8 |  | 0 | RTS 16/ I |  |  | základní |  | 0 | 0 | 0 | 0 | 0 | 16 | K | 1 |  |  |  | ROZPOCET | 0 | 0 | 0 | 0 | 0 | 1 | 0 | 16 | 174
| PP |  | M+D Odvodňovací střešní vpusť | [15 empty] | PP | 1
| D | 764 | Konstrukce klempířské |  |  |  | 0 | [5 empty] | 0 |  | 0 |  | 0 | 2 | D | 0 |  |  |  | ROZPOCET | [6 empty] | 0
88 | K | 764511625 | Oplechování parapetů TiZn, rš. 250 mm | m | 8.8 |  | 0 | RTS 16/ I |  |  | základní |  | 0 | 0 | 0 | 0 | 0 | 16 | K | 1 |  |  |  | ROZPOCET | 0 | 0 | 0 | 0 | 0 | 1 | 0 | 16 | 176
| PP |  | Oplechování parapetů TiZn, rš. 250 mm | [15 empty] | PP | 1
89 | K | 76452165 | Oplechování atiky TiZn, rš.600 mm | m | 35 |  | 0 | RTS 16/ I |  |  | základní |  | 0 | 0 | 0 | 0 | 0 | 16 | K | 1 |  |  |  | ROZPOCET | 0 | 0 | 0 | 0 | 0 | 1 | 0 | 16 | 178
| PP |  | Oplechování atiky TiZn, rš.600 mm | [15 empty] | PP | 1
90 | K | 998764201 | Přesun hmot pro klempířské konstr., výšky do 6 m | % |  |  | 0 | RTS 16/ I |  |  | základní |  | 0 | 0 | 0 | 0 | 0 | 16 | K | 1 |  |  |  | ROZPOCET | 0 | 0 | 0 | 0 | 0 | 1 | 0 | 16 | 180
| PP |  | Přesun hmot pro klempířské konstr., výšky do 6 m | [15 empty] | PP | 1
| D | 771 | Podlahy z dlaždic a obklady |  |  |  | 0 | [5 empty] | 0 |  | 0 |  | 0 | 2 | D | 0 |  |  |  | ROZPOCET | [6 empty] | 0
91 | K | 771475014 | Obklad soklíků keram.rovných, tmel,výška 10 cm | m | 26.9 |  | 0 | RTS 16/ I |  |  | základní |  | 0 | 0 | 0 | 0 | 0 | 16 | K | 1 |  |  |  | ROZPOCET | 0 | 0 | 0 | 0 | 0 | 1 | 0 | 16 | 182
| PP |  | Obklad soklíků keram.rovných, tmel,výška 10 cm | [15 empty] | PP | 1
92 | K | 771575106 | Montáž podlah keram.,režné hladké, tmel, 20x10 cm | m2 | 42.4 |  | 0 | RTS 16/ I |  |  | základní |  | 0 | 0 | 0 | 0 | 0 | 16 | K | 1 |  |  |  | ROZPOCET | 0 | 0 | 0 | 0 | 0 | 1 | 0 | 16 | 184
| PP |  | Montáž podlah keram.,režné hladké, tmel, 20x10 cm | [15 empty] | PP | 1
93 | M | 597642 | Dlažba matná sokl 300x80x9 mm | kus | 98.6 |  | 0 | RTS 16/ I |  |  | základní |  | 0 | 0 | 0 | 0 | 0 | 32 | M | 1 |  |  |  | ROZPOCET | 0 | 0 | 0 | 0 | 0 | 1 | 0 | 16 | 186
| PP |  | Dlažba matná sokl 300x80x9 mm | [15 empty] | PP | 1
94 | M | 597642030 | Dlažba matná 300x300x9 mm | m2 | 46.6 |  | 0 | RTS 16/ I |  |  | základní |  | 0 | 0 | 0 | 0 | 0 | 32 | M | 1 |  |  |  | ROZPOCET | 0 | 0 | 0 | 0 | 0 | 1 | 0 | 16 | 188
| PP |  | Dlažba matná 300x300x9 mm | [15 empty] | PP | 1
| VV |  | 42,36*1,1 |  | 46.6 | [13 empty] | VV | 1 | 2 | True | 0 | ROZPOCET
| VV |  | Součet |  | 46.6 | [13 empty] | VV | 1 | 4 | True | 1 | ROZPOCET
95 | K | 998771201 | Přesun hmot pro podlahy z dlaždic, výšky do 6 m | % |  |  | 0 | RTS 16/ I |  |  | základní |  | 0 | 0 | 0 | 0 | 0 | 16 | K | 1 |  |  |  | ROZPOCET | 0 | 0 | 0 | 0 | 0 | 1 | 0 | 16 | 190
| PP |  | Přesun hmot pro podlahy z dlaždic, výšky do 6 m | [15 empty] | PP | 1
| D | 781 | Obklady keramické |  |  |  | 0 | [5 empty] | 0 |  | 0 |  | 0 | 2 | D | 0 |  |  |  | ROZPOCET | [6 empty] | 0
96 | K | 781475114 | Obklad vnitřní stěn keramický, do tmele, 20x20 cm | m2 | 44.1 |  | 0 | RTS 16/ I |  |  | základní |  | 0 | 0 | 0 | 0 | 0 | 16 | K | 1 |  |  |  | ROZPOCET | 0 | 0 | 0 | 0 | 0 | 1 | 0 | 16 | 192
| PP |  | Obklad vnitřní stěn keramický, do tmele, 20x20 cm | [15 empty] | PP | 1
97 | M | 597813 | Obklad keramický | m2 | 48.5 |  | 0 | RTS 16/ I |  |  | základní |  | 0 | 0 | 0 | 0 | 0 | 32 | M | 1 |  |  |  | ROZPOCET | 0 | 0 | 0 | 0 | 0 | 1 | 0 | 16 | 194
| PP |  | Obklad keramický | [15 empty] | PP | 1
| VV |  | 44,1*1,1 |  | 48.51 | [13 empty] | VV | 1 | 2 | True | 0 | ROZPOCET
| VV |  | Součet |  | 48.51 | [13 empty] | VV | 1 | 4 | True | 1 | ROZPOCET
98 | K | 998781201 | Přesun hmot pro obklady keramické, výšky do 6 m | % |  |  | 0 | RTS 16/ I |  |  | základní |  | 0 | 0 | 0 | 0 | 0 | 16 | K | 1 |  |  |  | ROZPOCET | 0 | 0 | 0 | 0 | 0 | 1 | 0 | 16 | 196
| PP |  | Přesun hmot pro obklady keramické, výšky do 6 m | [15 empty] | PP | 1
| D | 784 | Malby |  |  |  | 0 | [5 empty] | 0 |  | 0 |  | 0 | 2 | D | 0 |  |  |  | ROZPOCET | [6 empty] | 0
99 | K | 784191101 | Penetrace podkladu univerzální 1x | m2 | 84 |  | 0 | RTS 16/ I |  |  | základní |  | 0 | 0 | 0 | 0 | 0 | 16 | K | 1 |  |  |  | ROZPOCET | 0 | 0 | 0 | 0 | 0 | 1 | 0 | 16 | 198
| PP |  | Penetrace podkladu univerzální 1x | [15 empty] | PP | 1
100 | K | 784195112 | Malba tekutá , bílá, 2 x | m2 | 84 |  | 0 | RTS 16/ I |  |  | základní |  | 0 | 0 | 0 | 0 | 0 | 16 | K | 1 |  |  |  | ROZPOCET | 0 | 0 | 0 | 0 | 0 | 1 | 0 | 16 | 200
| PP |  | Malba tekutá , bílá, 2 x | [15 empty] | PP | 1

## SO.04.001 - Rozpočet
| List obsahuje: |  | 1) Krycí list soupisu | 2) Rekapitulace |  |  | 3) Soupis prací | Zpět na list: | Rekapitulace stavby
{5b8226b3-acb8-41f5-b686-963c134ef42f}
2
| KRYCÍ LIST SOUPISU | [8 empty] | v --- níže se nacházejí doplnkové a pomocné údaje k sestavám --- v | [8 empty] | False
Stavba:
Revitalizace autobusového nádraží v Mohelnici
Objekt:
SO.04 - Květináč s lavičkami
Soupis:
SO.04 - Květináč s lavičkami
Úroveň 3:
SO.04.001 - Rozpočet
| KSO: |  |  |  |  | CC-CZ:
| Místo: |  | Mohelnice |  |  | Datum: | 27.1.2017
| Zadavatel: |  |  |  |  | IČ:
|  | Město Mohelnice, U Brány 916/2, 789 85 Mohelnice |  |  |  | DIČ:
| Uchazeč: |  |  |  |  | IČ:
DIČ:
| Projektant: |  |  |  |  | IČ:
DIČ:
Poznámka:
| Cena bez DPH | [5 empty] | 0
|  |  | Základ daně |  |  | Sazba daně | Výše daně
| DPH | základní | 0 |  |  | 21% | 0
|  | snížená | 0 |  |  | 15% | 0
|  | zákl. přenesená | 0 |  |  | 21% | 0
|  | sníž. přenesená | 0 |  |  | 15% | 0
|  | nulová | 0 |  |  | 0% | 0
| Cena s DPH |  |  | v | CZK |  | 0
REKAPITULACE ČLENĚNÍ SOUPISU PRACÍ
Stavba:
Revitalizace autobusového nádraží v Mohelnici
Objekt:
SO.04 - Květináč s lavičkami
Soupis:
SO.04 - Květináč s lavičkami
Úroveň 3:
SO.04.001 - Rozpočet
Místo: |  |  | Mohelnice |  |  | Datum: | 27.1.2017
Zadavatel: |  |  | Město Mohelnice, U Brány 916/2, 789 85 Mohelnice |  |  | Projektant:
Uchazeč:
Kód dílu - Popis | [6 empty] | Cena celkem [CZK]
Náklady soupisu celkem | [6 empty] | 0 | [12 empty] | -1
| 1 - Zemní práce | [5 empty] | 0
| 2 - Základy a zvláštní zakládání | [5 empty] | 0
| 3 - Svislé a kompletní konstrukce | [5 empty] | 0
| 99 - Staveništní přesun hmot | [5 empty] | 0
| 799 - Ostatní | [5 empty] | 0
SOUPIS PRACÍ
Stavba:
Revitalizace autobusového nádraží v Mohelnici
Objekt:
SO.04 - Květináč s lavičkami
Soupis:
SO.04 - Květináč s lavičkami
Úroveň 3:
SO.04.001 - Rozpočet
Místo: |  |  | Mohelnice |  |  | Datum: | 27.1.2017
Zadavatel: |  |  | Město Mohelnice, U Brány 916/2, 789 85 Mohelnice |  |  | Projektant:
Uchazeč:
PČ | Typ | Kód | Popis | MJ | Množství | J.cena [CZK] | Cena celkem [CZK] | Cenová soustava |  | Poznámka | DPH | J. Nh [h] | Nh celkem [h] | J. hmotnost [t] | Hmotnost celkem [t] | J. suť [t] | Suť Celkem [t]
Náklady soupisu celkem | [6 empty] | 0 | [5 empty] | 0 |  | 0.14098 |  | 0 |  | D | -1 | [10 empty] | 0
| D | 1 | Zemní práce |  |  |  | 0 | [5 empty] | 0 |  | 0 |  | 0 | 1 | D | 0 |  |  |  | ROZPOCET | [6 empty] | 0
1 | K | 162701105 | Vodorovné přemístění výkopku z hor.1-4 do 10000 m | m3 | 20.7 |  | 0 | RTS 16/ I |  |  | základní |  | 0 | 0 | 0 | 0 | 0 | 4 | K | 1 |  |  |  | ROZPOCET | 0 | 0 | 0 | 0 | 0 | 1 | 0 | 4 | 2
| PP |  | Vodorovné přemístění výkopku z hor.1-4 do 10000 m | [15 empty] | PP | 1
2 | K | 167101102 | Nakládání výkopku z hor.1-4 v množství nad 100 m3 | m3 | 20.7 |  | 0 | RTS 16/ I |  |  | základní |  | 0 | 0 | 0 | 0 | 0 | 4 | K | 1 |  |  |  | ROZPOCET | 0 | 0 | 0 | 0 | 0 | 1 | 0 | 4 | 4
| PP |  | Nakládání výkopku z hor.1-4 v množství nad 100 m3 | [15 empty] | PP | 1
3 | K | 183405212 | Výsev trávníku hydroosevem | m2 | 13 |  | 0 | RTS 16/ I |  |  | základní |  | 0 | 0 | 0 | 0 | 0 | 4 | K | 1 |  |  |  | ROZPOCET | 0 | 0 | 0 | 0 | 0 | 1 | 0 | 4 | 6
| PP |  | Výsev trávníku hydroosevem | [15 empty] | PP | 1
| VV |  | 3,6*3,6 |  | 12.96 | [13 empty] | VV | 1 | 2 | True | 0 | ROZPOCET
| VV |  | Součet |  | 12.96 | [13 empty] | VV | 1 | 4 | True | 1 | ROZPOCET
4 | K | 00573 | Osázení květináče | kpl | 1 |  | 0 | RTS 16/ I |  |  | základní |  | 0 | 0 | 0 | 0 | 0 | 4 | K | 1 |  |  |  | ROZPOCET | 0 | 0 | 0 | 0 | 0 | 1 | 0 | 4 | 8
| PP |  | Osázení květináče | [15 empty] | PP | 1
5 | K | 174201101N02 | Zásyp květináče výkopkem bez zhutnění | m3 | 20.7 |  | 0 | RTS 16/ I |  |  | základní |  | 0 | 0 | 0 | 0 | 0 | 4 | K | 1 |  |  |  | ROZPOCET | 0 | 0 | 0 | 0 | 0 | 1 | 0 | 4 | 10
| PP |  | Zásyp květináče výkopkem bez zhutnění | [15 empty] | PP | 1
6 | K | 00572496 | Směs travní | kg | 1.3 |  | 0 | RTS 16/ I |  |  | základní |  | 0 | 0 | 0 | 0 | 0 | 4 | K | 1 |  |  |  | ROZPOCET | 0 | 0 | 0 | 0 | 0 | 1 | 0 | 4 | 12
| PP |  | Směs travní | [15 empty] | PP | 1
7 | K | 10364200 | Ornice pro pozemkové úpravy | m3 | 3.1 |  | 0 | RTS 16/ I |  |  | základní |  | 0 | 0 | 0 | 0 | 0 | 4 | K | 1 |  |  |  | ROZPOCET | 0 | 0 | 0 | 0 | 0 | 1 | 0 | 4 | 14
| PP |  | Ornice pro pozemkové úpravy | [15 empty] | PP | 1
8 | K | 59691019.N01 | Zemina | t | 35.3 |  | 0 | RTS 16/ I |  |  | základní |  | 0 | 0 | 0 | 0 | 0 | 4 | K | 1 |  |  |  | ROZPOCET | 0 | 0 | 0 | 0 | 0 | 1 | 0 | 4 | 16
| PP |  | Zemina | [15 empty] | PP | 1
| VV |  | 20,736*1,7 |  | 35.25 | [13 empty] | VV | 1 | 2 | True | 0 | ROZPOCET
| VV |  | Součet |  | 35.25 | [13 empty] | VV | 1 | 4 | True | 1 | ROZPOCET
| D | 2 | Základy a zvláštní zakládání |  |  |  | 0 | [5 empty] | 0 |  | 0 |  | 0 | 1 | D | 0 |  |  |  | ROZPOCET | [6 empty] | 0
9 | K | 273313611 | Beton základových desek prostý C 16/20 | m3 | 1.6 |  | 0 | RTS 16/ I |  |  | základní |  | 0 | 0 | 0 | 0 | 0 | 4 | K | 1 |  |  |  | ROZPOCET | 0 | 0 | 0 | 0 | 0 | 1 | 0 | 4 | 18
| PP |  | Beton základových desek prostý C 16/20 | [15 empty] | PP | 1
| D | 3 | Svislé a kompletní konstrukce |  |  |  | 0 | [5 empty] | 0 |  | 0.14098 |  | 0 | 1 | D | 0 |  |  |  | ROZPOCET | [6 empty] | 0
10 | K | 301 | M+D žb beton 30/37 XC4 XF1 kvetináče 4000/4000 mm | m3 | 8.7 |  | 0 | RTS 16/ I |  |  | základní |  | 0 | 0 | 0 | 0 | 0 | 4 | K | 1 |  |  |  | ROZPOCET | 0 | 0 | 0 | 0 | 0 | 1 | 0 | 4 | 20
| PP |  | M+D žb beton 30/37 XC4 XF1 kvetináče 4000/4000 mm | [15 empty] | PP | 1
| VV |  | 4*4*0,2 |  | 3.2 | [13 empty] | VV | 1 | 2 | True | 0 | ROZPOCET
| VV |  | (4+3,6)*2*1,804*0,2 |  | 5.48 | [13 empty] | VV | 1 | 2 | True | 0 | ROZPOCET
| VV |  | Součet |  | 8.68 | [13 empty] | VV | 1 | 4 | True | 1 | ROZPOCET
13 | K | 3010000_R | D+M EPS 150 S stabil (tl.150/100mm) | m3 | 10.4 |  | 0 |  |  |  | základní |  | 0 | 0 | 0 | 0 | 0 | 4 | K | 1 |  |  |  | ROZPOCET | 0 | 0 | 0 | 0 | 0 | 1 | 0 | 4 | 404281698
| PP |  | dodávka a montáž EPS 150S stabil (tl.150/100mm) | [15 empty] | PP | 1
14 | K | 919726121 | Geotextilie pro ochranu, separaci a filtraci netkaná měrná hmotnost do 200 g/m2 | m2 | 28.2 |  | 0 | CS ÚRS 2017 01 |  |  | základní |  | 0 | 0.00036 | 0.010152 | 0 | 0 | 4 | K | 1 |  |  |  | ROZPOCET | 0 | 0 | 0 | 0 | 0 | 1 | 0 | 4 | -1429642814
| PP |  | Geotextilie netkaná pro ochranu, separaci nebo filtraci měrná hmotnost do 200 g/m2 | [15 empty] | PP | 1
| PSC |  | Poznámka k souboru cen: 1. V cenách jsou započteny i náklady na položení a dodání geotextilie včetně přesahů. | [15 empty] | PSC | 1
15 | K | 7111615_R | D+M izolace fóliemi nopovými pro spodní stavbu HDPE 20mm, 1000g/m2 | m2 | 28.2 |  | 0 | CS ÚRS 2017 01 |  |  | základní |  | 0 | 0.00072 | 0.020304 | 0 | 0 | 4 | K | 1 |  |  |  | ROZPOCET | 0 | 0 | 0 | 0 | 0 | 1 | 0 | 4 | -478285291
| PP |  | Dodávka a montáž - izolace nopovými foliemi na ploše svislé i vodorovné drenážní a ochranný systém pro spodní stavbu | [15 empty] | PP | 1
| PSC |  | Poznámka k souboru cen: 1. V cenách -1511 až -1562 nejsou započteny náklady na ukončení izolace lištou. Tyto se oceňují položkami -1571 až -1573. 2. Prostupy izolací se oceňují cenami souboru 711 76 - Provedení detailů fóliemi. | [15 empty] | PSC | 1
16 | K | 711471051 | Provedení vodorovné izolace proti tlakové vodě termoplasty lepenou fólií PVC | m2 | 28.2 |  | 0 | CS ÚRS 2017 01 |  |  | základní |  | 0 | 3e-05 | 0.000846 | 0 | 0 | 4 | K | 1 |  |  |  | ROZPOCET | 0 | 0 | 0 | 0 | 0 | 1 | 0 | 4 | -738294383
| PP |  | Provedení izolace proti povrchové a podpovrchové tlakové vodě termoplasty na ploše vodorovné V folií PVC lepenou | [15 empty] | PP | 1
| PSC |  | Poznámka k souboru cen: 1. Izolace plochy jednotlivě do 10 m2 lze oceňovat cenami příslušných izolací a cenou 711 49-9097 Příplatek za plochy do 10 m2. 2. Cenami lze oceňovat i montáž proti zemní vlhkosti. | [15 empty] | PSC | 1
17 | M | 283220820 | zemní izolační fólie ALKORPLAN 35034, tl. 2 mm, šířka 2,05 délka role 20 m | m2 | 32.4 |  | 0 | CS ÚRS 2017 01 |  |  | základní |  | 0 | 0.0026 | 0.08424 | 0 | 0 | 8 | M | 1 |  |  |  | ROZPOCET | 0 | 0 | 0 | 0 | 0 | 1 | 0 | 4 | -2113624242
| PP |  | fólie zemní hydroizolační mPVC, tl. 2 mm, šířka 2,05 délka role 20 m, světle zelená | [15 empty] | PP | 1
| P |  | Poznámka k položce: odolná proti prorůstání kořenů | [15 empty] | P | 1
| VV |  | ztr.15% | [15 empty] | VV | 1 | 1 | True | 0 | ROZPOCET
| VV |  | 28,22 |  | 28.2 | [13 empty] | VV | 1 | 2 | True | 1 | ROZPOCET
| VV |  | 28,2*1,15 'Přepočtené koeficientem množství |  | 32.4 | [13 empty] | VV | 1 | 2 | False | 1 | ROZPOCET
18 | K | 713121111 | Montáž izolace tepelné podlah volně kladenými rohožemi, pásy, dílci, deskami 1 vrstva | m2 | 30.6 |  | 0 | CS ÚRS 2017 01 |  |  | základní |  | 0 | 0 | 0 | 0 | 0 | 4 | K | 1 |  |  |  | ROZPOCET | 0 | 0 | 0 | 0 | 0 | 1 | 0 | 4 | 63219799
| PP |  | Montáž tepelné izolace podlah rohožemi, pásy, deskami, dílci, bloky (izolační materiál ve specifikaci) kladenými volně jednovrstvá | [15 empty] | PP | 1
| PSC |  | Poznámka k souboru cen: 1. Množství tepelné izolace podlah okrajovými pásky k ceně -1211 se určuje v m projektované délky obložení (bez přesahů) na obvodu podlahy. | [15 empty] | PSC | 1
19 | M | 283758890 | deska z pěnového polystyrenu EPS 150 S 1000 x 500 x 20 mm | m2 | 31.2 |  | 0 | CS ÚRS 2017 01 |  |  | základní |  | 0 | 0.0006 | 0.01872 | 0 | 0 | 8 | M | 1 |  |  |  | ROZPOCET | 0 | 0 | 0 | 0 | 0 | 1 | 0 | 4 | -2076528052
| PP |  | deska z pěnového polystyrenu pro trvalé zatížení v tlaku (max. 3000 kg/m2) 1000 x 500 x 20 mm | [15 empty] | PP | 1
| VV |  | 30,56*1,02 'Přepočtené koeficientem množství |  | 31.2 | [13 empty] | VV | 1 | 2 | False | 1 | ROZPOCET
20 | K | 711471052 | Provedení vodorovné izolace proti tlakové vodě termoplasty položením textilního pásu s PE | m2 | 14.6 |  | 0 | CS ÚRS 2017 01 |  |  | základní |  | 0 | 0 | 0 | 0 | 0 | 4 | K | 1 |  |  |  | ROZPOCET | 0 | 0 | 0 | 0 | 0 | 1 | 0 | 4 | -1942594601
| PP |  | Provedení izolace proti povrchové a podpovrchové tlakové vodě termoplasty na ploše vodorovné V textilními pásy s PE nánosem natavením | [15 empty] | PP | 1
| PSC |  | Poznámka k souboru cen: 1. Izolace plochy jednotlivě do 10 m2 lze oceňovat cenami příslušných izolací a cenou 711 49-9097 Příplatek za plochy do 10 m2. 2. Cenami lze oceňovat i montáž proti zemní vlhkosti. | [15 empty] | PSC | 1
| VV |  | montáž profilované HDPE fólie s nakašírovanou polyester. textilíí tl.0,8 | [15 empty] | VV | 1 | 1 | True | 0 | ROZPOCET
| VV |  | 14,56 |  | 14.6 | [13 empty] | VV | 1 | 2 | True | 1 | ROZPOCET
21 | M | 2832351_R | fólie profilovaná HDPE - s nakašírovanou textílií tl.0,8mm | m2 | 16.8 |  | 0 |  |  |  | základní |  | 0 | 0.0004 | 0.00672 | 0 | 0 | 8 | M | 1 |  |  |  | ROZPOCET | 0 | 0 | 0 | 0 | 0 | 1 | 0 | 4 | 682608763
| PP |  | fólie profilovaná HDPE - s nakašírovanou textílií tl.0,8mm | [15 empty] | PP | 1
| VV |  | 14,6*1,15 'Přepočtené koeficientem množství |  | 16.8 | [13 empty] | VV | 1 | 2 | False | 1 | ROZPOCET
22 | K | 7152560_R | D+M smyčková rohož z PE vláken (drenážní vrstva) tl.6mm - 0,4kg/m2 | m2 | 16 |  | 0 |  |  |  | základní |  | 0 | 0 | 0 | 0 | 0 | 4 | K | 1 |  |  |  | ROZPOCET | 0 | 0 | 0 | 0 | 0 | 1 | 0 | 4 | -1568372081
| PP |  | D+M smyčková rohož z PE vláken (drenážní vrstva) tl.6mm - 0,4kg/m2 | [15 empty] | PP | 1
| D | 99 | Staveništní přesun hmot |  |  |  | 0 | [5 empty] | 0 |  | 0 |  | 0 | 1 | D | 0 |  |  |  | ROZPOCET | [6 empty] | 0
11 | K | 998012021 | Přesun hmot pro budovy monolitické výšky do 6 m | t | 170.4 |  | 0 | RTS 16/ I |  |  | základní |  | 0 | 0 | 0 | 0 | 0 | 4 | K | 1 |  |  |  | ROZPOCET | 0 | 0 | 0 | 0 | 0 | 1 | 0 | 4 | 22
| PP |  | Přesun hmot pro budovy monolitické výšky do 6 m | [15 empty] | PP | 1
| D | 799 | Ostatní |  |  |  | 0 | [5 empty] | 0 |  | 0 |  | 0 | 4 | D | 0 |  |  |  | ROZPOCET | [6 empty] | 0
12 | K | 74910315N01 | D+M lavička, zinek - dle L5 - výpis výrobků | kus | 8 |  | 0 | RTS 16/ I |  |  | základní |  | 0 | 0 | 0 | 0 | 0 | 4 | K | 1 |  |  |  | ROZPOCET | 0 | 0 | 0 | 0 | 0 | 1 | 0 | 4 | 24
| PP |  | D+M lavička, zinek - dle L5 - výpis výrobků | [15 empty] | PP | 1

## SO.05.01 - Rozpočet
| List obsahuje: |  | 1) Krycí list soupisu | 2) Rekapitulace |  |  | 3) Soupis prací | Zpět na list: | Rekapitulace stavby
{dc59bea9-e5f4-4da8-ae78-0de275ad0790}
2
| KRYCÍ LIST SOUPISU | [8 empty] | v --- níže se nacházejí doplnkové a pomocné údaje k sestavám --- v | [8 empty] | False
Stavba:
Revitalizace autobusového nádraží v Mohelnici
Objekt:
SO.05 - Stanoviště kontejnerů SKO
Soupis:
SO.05 - Stanoviště kontejnerů SKO
Úroveň 3:
SO.05.01 - Rozpočet
| KSO: |  |  |  |  | CC-CZ:
| Místo: |  | Mohelnice |  |  | Datum: | 27.1.2017
| Zadavatel: |  |  |  |  | IČ:
|  | Město Mohelnice, U Brány 916/2, 789 85 Mohelnice |  |  |  | DIČ:
| Uchazeč: |  |  |  |  | IČ:
DIČ:
| Projektant: |  |  |  |  | IČ:
DIČ:
Poznámka:
| Cena bez DPH | [5 empty] | 0
|  |  | Základ daně |  |  | Sazba daně | Výše daně
| DPH | základní | 0 |  |  | 21% | 0
|  | snížená | 0 |  |  | 15% | 0
|  | zákl. přenesená | 0 |  |  | 21% | 0
|  | sníž. přenesená | 0 |  |  | 15% | 0
|  | nulová | 0 |  |  | 0% | 0
| Cena s DPH |  |  | v | CZK |  | 0
REKAPITULACE ČLENĚNÍ SOUPISU PRACÍ
Stavba:
Revitalizace autobusového nádraží v Mohelnici
Objekt:
SO.05 - Stanoviště kontejnerů SKO
Soupis:
SO.05 - Stanoviště kontejnerů SKO
Úroveň 3:
SO.05.01 - Rozpočet
Místo: |  |  | Mohelnice |  |  | Datum: | 27.1.2017
Zadavatel: |  |  | Město Mohelnice, U Brány 916/2, 789 85 Mohelnice |  |  | Projektant:
Uchazeč:
Kód dílu - Popis | [6 empty] | Cena celkem [CZK]
Náklady soupisu celkem | [6 empty] | 0 | [12 empty] | -1
| 1 - Zemní práce | [5 empty] | 0
| 2 - Základy a zvláštní zakládání | [5 empty] | 0
| 3 - Svislé a kompletní konstrukce | [5 empty] | 0
| 5 - Komunikace | [5 empty] | 0
| 62 - Úpravy povrchů vnější | [5 empty] | 0
| 63 - Podlahy a podlahové konstrukce | [5 empty] | 0
| 95 - Dokončovací konstrukce na pozemních stavbách | [5 empty] | 0
| 99 - Staveništní přesun hmot | [5 empty] | 0
SOUPIS PRACÍ
Stavba:
Revitalizace autobusového nádraží v Mohelnici
Objekt:
SO.05 - Stanoviště kontejnerů SKO
Soupis:
SO.05 - Stanoviště kontejnerů SKO
Úroveň 3:
SO.05.01 - Rozpočet
Místo: |  |  | Mohelnice |  |  | Datum: | 27.1.2017
Zadavatel: |  |  | Město Mohelnice, U Brány 916/2, 789 85 Mohelnice |  |  | Projektant:
Uchazeč:
PČ | Typ | Kód | Popis | MJ | Množství | J.cena [CZK] | Cena celkem [CZK] | Cenová soustava |  | Poznámka | DPH | J. Nh [h] | Nh celkem [h] | J. hmotnost [t] | Hmotnost celkem [t] | J. suť [t] | Suť Celkem [t]
Náklady soupisu celkem | [6 empty] | 0 | [5 empty] | 0 |  | 0 |  | 0 |  | D | -1 | [10 empty] | 0
| D | 1 | Zemní práce |  |  |  | 0 | [5 empty] | 0 |  | 0 |  | 0 | 1 | D | 0 |  |  |  | ROZPOCET | [6 empty] | 0
1 | K | 131201110 | Hloubení nezapaž. jam hor.3 do 50 m3, STROJNĚ | m3 | 7.1 |  | 0 | RTS 16/ I |  |  | základní |  | 0 | 0 | 0 | 0 | 0 | 4 | K | 1 |  |  |  | ROZPOCET | 0 | 0 | 0 | 0 | 0 | 1 | 0 | 4 | 2
| PP |  | Hloubení nezapaž. jam hor.3 do 50 m3, STROJNĚ | [15 empty] | PP | 1
2 | K | 132201110 | Hloubení rýh š.do 60 cm v hor.3 do 50 m3, STROJNĚ | m3 | 2.1 |  | 0 | RTS 16/ I |  |  | základní |  | 0 | 0 | 0 | 0 | 0 | 4 | K | 1 |  |  |  | ROZPOCET | 0 | 0 | 0 | 0 | 0 | 1 | 0 | 4 | 4
| PP |  | Hloubení rýh š.do 60 cm v hor.3 do 50 m3, STROJNĚ | [15 empty] | PP | 1
3 | K | 132201210 | Hloubení rýh š.do 200 cm hor.3 do 50 m3,STROJNĚ | m3 | 12.7 |  | 0 | RTS 16/ I |  |  | základní |  | 0 | 0 | 0 | 0 | 0 | 4 | K | 1 |  |  |  | ROZPOCET | 0 | 0 | 0 | 0 | 0 | 1 | 0 | 4 | 6
| PP |  | Hloubení rýh š.do 200 cm hor.3 do 50 m3,STROJNĚ | [15 empty] | PP | 1
4 | K | 162701105 | Vodorovné přemístění výkopku z hor.1-4 do 10000 m | m3 | 21.9 |  | 0 | RTS 16/ I |  |  | základní |  | 0 | 0 | 0 | 0 | 0 | 4 | K | 1 |  |  |  | ROZPOCET | 0 | 0 | 0 | 0 | 0 | 1 | 0 | 4 | 8
| PP |  | Vodorovné přemístění výkopku z hor.1-4 do 10000 m | [15 empty] | PP | 1
5 | K | 162702199 | Poplatek za skládku zeminy skl. Líšnice | m3 | 21.9 |  | 0 | RTS 16/ I |  |  | základní |  | 0 | 0 | 0 | 0 | 0 | 4 | K | 1 |  |  |  | ROZPOCET | 0 | 0 | 0 | 0 | 0 | 1 | 0 | 4 | 10
| PP |  | Poplatek za skládku zeminy skl. Líšnice | [15 empty] | PP | 1
6 | K | 167101101 | Nakládání výkopku z hor.1-4 v množství do 100 m3 | m3 | 21.9 |  | 0 | RTS 16/ I |  |  | základní |  | 0 | 0 | 0 | 0 | 0 | 4 | K | 1 |  |  |  | ROZPOCET | 0 | 0 | 0 | 0 | 0 | 1 | 0 | 4 | 12
| PP |  | Nakládání výkopku z hor.1-4 v množství do 100 m3 | [15 empty] | PP | 1
7 | K | 171201201 | Uložení sypaniny na skl.-sypanina na výšku přes 2m | m3 | 21.9 |  | 0 | RTS 16/ I |  |  | základní |  | 0 | 0 | 0 | 0 | 0 | 4 | K | 1 |  |  |  | ROZPOCET | 0 | 0 | 0 | 0 | 0 | 1 | 0 | 4 | 14
| PP |  | Uložení sypaniny na skl.-sypanina na výšku přes 2m | [15 empty] | PP | 1
8 | K | 175101201 | Obsyp objektu bez prohození sypaniny | m3 | 9.3 |  | 0 | RTS 16/ I |  |  | základní |  | 0 | 0 | 0 | 0 | 0 | 4 | K | 1 |  |  |  | ROZPOCET | 0 | 0 | 0 | 0 | 0 | 1 | 0 | 4 | 16
| PP |  | Obsyp objektu bez prohození sypaniny | [15 empty] | PP | 1
9 | K | 111009 | Ruční začištění základové spáry | hod | 10 |  | 0 | RTS 16/ I |  |  | základní |  | 0 | 0 | 0 | 0 | 0 | 4 | K | 1 |  |  |  | ROZPOCET | 0 | 0 | 0 | 0 | 0 | 1 | 0 | 4 | 18
| PP |  | Ruční začištění základové spáry | [15 empty] | PP | 1
| D | 2 | Základy a zvláštní zakládání |  |  |  | 0 | [5 empty] | 0 |  | 0 |  | 0 | 1 | D | 0 |  |  |  | ROZPOCET | [6 empty] | 0
10 | K | 215901101 | Zhutnění podloží z hornin nesoudržných do 92% PS, vibrační deskou | m2 | 18.5 |  | 0 | RTS 16/ I |  |  | základní |  | 0 | 0 | 0 | 0 | 0 | 4 | K | 1 |  |  |  | ROZPOCET | 0 | 0 | 0 | 0 | 0 | 1 | 0 | 4 | 20
| PP |  | Zhutnění podloží z hornin nesoudržných do 92% PS, vibrační deskou | [15 empty] | PP | 1
11 | K | 274323611 | Železobeton základ. pasů vodostavební C 30/37 | m3 | 2.1 |  | 0 | RTS 16/ I |  |  | základní |  | 0 | 0 | 0 | 0 | 0 | 4 | K | 1 |  |  |  | ROZPOCET | 0 | 0 | 0 | 0 | 0 | 1 | 0 | 4 | 22
| PP |  | Železobeton základ. pasů vodostavební C 30/37 | [15 empty] | PP | 1
12 | K | 274351215 | Bednění stěn základových pasů - zřízení | m2 | 15.9 |  | 0 | RTS 16/ I |  |  | základní |  | 0 | 0 | 0 | 0 | 0 | 4 | K | 1 |  |  |  | ROZPOCET | 0 | 0 | 0 | 0 | 0 | 1 | 0 | 4 | 24
| PP |  | Bednění stěn základových pasů - zřízení | [15 empty] | PP | 1
| VV |  | 12,7*0,5*2 |  | 12.7 | [13 empty] | VV | 1 | 2 | True | 0 | ROZPOCET
| VV |  | 1,46*4*0,5 |  | 2.92 | [13 empty] | VV | 1 | 2 | True | 0 | ROZPOCET
| VV |  | 0,3*0,5*2 |  | 0.3 | [13 empty] | VV | 1 | 2 | True | 0 | ROZPOCET
| VV |  | Součet |  | 15.92 | [13 empty] | VV | 1 | 4 | True | 1 | ROZPOCET
13 | K | 274351216 | Bednění stěn základových pasů - odstranění | m2 | 15.9 |  | 0 | RTS 16/ I |  |  | základní |  | 0 | 0 | 0 | 0 | 0 | 4 | K | 1 |  |  |  | ROZPOCET | 0 | 0 | 0 | 0 | 0 | 1 | 0 | 4 | 26
| PP |  | Bednění stěn základových pasů - odstranění | [15 empty] | PP | 1
14 | K | 274361821 | Výztuž základ. pasů z betonářské oceli 10505 (R) | t | 0.2 |  | 0 | RTS 16/ I |  |  | základní |  | 0 | 0 | 0 | 0 | 0 | 4 | K | 1 |  |  |  | ROZPOCET | 0 | 0 | 0 | 0 | 0 | 1 | 0 | 4 | 28
| PP |  | Výztuž základ. pasů z betonářské oceli 10505 (R) | [15 empty] | PP | 1
| D | 3 | Svislé a kompletní konstrukce |  |  |  | 0 | [5 empty] | 0 |  | 0 |  | 0 | 1 | D | 0 |  |  |  | ROZPOCET | [6 empty] | 0
15 | K | 311351805 | Bednění nadzákl.zdí pohled.hl.oboustranné-zřízení | m2 | 21.3 |  | 0 | RTS 16/ I |  |  | základní |  | 0 | 0 | 0 | 0 | 0 | 4 | K | 1 |  |  |  | ROZPOCET | 0 | 0 | 0 | 0 | 0 | 1 | 0 | 4 | 30
| PP |  | Bednění nadzákl.zdí pohled.hl.oboustranné-zřízení | [15 empty] | PP | 1
16 | K | 311351806 | Bednění nadzákladových zdí oboustranné -odstranění | m2 | 21.3 |  | 0 | RTS 16/ I |  |  | základní |  | 0 | 0 | 0 | 0 | 0 | 4 | K | 1 |  |  |  | ROZPOCET | 0 | 0 | 0 | 0 | 0 | 1 | 0 | 4 | 32
| PP |  | Bednění nadzákladových zdí oboustranné -odstranění | [15 empty] | PP | 1
17 | K | 311361821 | Výztuž nadzáklad. zdí z betonářské oceli 10505 (R) | t | 0.3 |  | 0 | RTS 16/ I |  |  | základní |  | 0 | 0 | 0 | 0 | 0 | 4 | K | 1 |  |  |  | ROZPOCET | 0 | 0 | 0 | 0 | 0 | 1 | 0 | 4 | 34
| PP |  | Výztuž nadzáklad. zdí z betonářské oceli 10505 (R) | [15 empty] | PP | 1
18 | K | 31135 | Bednění nadzákladových zdí oboustranné zaoblené -odstranění | m2 | 4.8 |  | 0 | RTS 16/ I |  |  | základní |  | 0 | 0 | 0 | 0 | 0 | 4 | K | 1 |  |  |  | ROZPOCET | 0 | 0 | 0 | 0 | 0 | 1 | 0 | 4 | 36
| PP |  | Bednění nadzákladových zdí oboustranné zaoblené -odstranění | [15 empty] | PP | 1
| VV |  | 2,826*0,84*2 |  | 4.75 | [13 empty] | VV | 1 | 2 | True | 0 | ROZPOCET
| VV |  | Součet |  | 4.75 | [13 empty] | VV | 1 | 4 | True | 1 | ROZPOCET
19 | K | 31135 | Bednění nadzákladových zdí oboustranné zaoblené -odstranění | m2 | 4.7 |  | 0 | RTS 16/ I |  |  | základní |  | 0 | 0 | 0 | 0 | 0 | 4 | K | 1 |  |  |  | ROZPOCET | 0 | 0 | 0 | 0 | 0 | 1 | 0 | 4 | 38
| PP |  | Bednění nadzákladových zdí oboustranné zaoblené -odstranění | [15 empty] | PP | 1
20 | K | 341321 | Beton nosných stěn železový C 30/37 | m3 | 2.6 |  | 0 | RTS 16/ I |  |  | základní |  | 0 | 0 | 0 | 0 | 0 | 4 | K | 1 |  |  |  | ROZPOCET | 0 | 0 | 0 | 0 | 0 | 1 | 0 | 4 | 40
| PP |  | Beton nosných stěn železový C 30/37 | [15 empty] | PP | 1
| D | 5 | Komunikace |  |  |  | 0 | [5 empty] | 0 |  | 0 |  | 0 | 1 | D | 0 |  |  |  | ROZPOCET | [6 empty] | 0
21 | K | 564851112 | Podklad ze štěrkodrti po zhutnění tloušťky 16 cm | m2 | 18.5 |  | 0 | RTS 16/ I |  |  | základní |  | 0 | 0 | 0 | 0 | 0 | 4 | K | 1 |  |  |  | ROZPOCET | 0 | 0 | 0 | 0 | 0 | 1 | 0 | 4 | 42
| PP |  | Podklad ze štěrkodrti po zhutnění tloušťky 16 cm | [15 empty] | PP | 1
22 | K | 591211111 | Kladení dlažby drobné kostky,lože z kamen.tl. 5 cm | m2 | 18.5 |  | 0 | RTS 16/ I |  |  | základní |  | 0 | 0 | 0 | 0 | 0 | 4 | K | 1 |  |  |  | ROZPOCET | 0 | 0 | 0 | 0 | 0 | 1 | 0 | 4 | 44
| PP |  | Kladení dlažby drobné kostky,lože z kamen.tl. 5 cm | [15 empty] | PP | 1
23 | M | 59245025 | Dlažba zámková 20x16,5x6 cm písková | m2 | 20.3 |  | 0 | RTS 16/ I |  |  | základní |  | 0 | 0 | 0 | 0 | 0 | 8 | M | 1 |  |  |  | ROZPOCET | 0 | 0 | 0 | 0 | 0 | 1 | 0 | 4 | 46
| PP |  | Dlažba zámková 20x16,5x6 cm písková | [15 empty] | PP | 1
| VV |  | 18,47*1,1 |  | 20.32 | [13 empty] | VV | 1 | 2 | True | 0 | ROZPOCET
| VV |  | Součet |  | 20.32 | [13 empty] | VV | 1 | 4 | True | 1 | ROZPOCET
| D | 62 | Úpravy povrchů vnější |  |  |  | 0 | [5 empty] | 0 |  | 0 |  | 0 | 1 | D | 0 |  |  |  | ROZPOCET | [6 empty] | 0
24 | K | 62249 | Nátěr fasády bareva cihlová | m2 | 29.5 |  | 0 | RTS 16/ I |  |  | základní |  | 0 | 0 | 0 | 0 | 0 | 4 | K | 1 |  |  |  | ROZPOCET | 0 | 0 | 0 | 0 | 0 | 1 | 0 | 4 | 48
| PP |  | Nátěr fasády bareva cihlová | [15 empty] | PP | 1
| D | 63 | Podlahy a podlahové konstrukce |  |  |  | 0 | [5 empty] | 0 |  | 0 |  | 0 | 1 | D | 0 |  |  |  | ROZPOCET | [6 empty] | 0
25 | K | 631571003 | Násyp ze štěrkopísku 0 - 32, zpevňující | m3 | 4 |  | 0 | RTS 16/ I |  |  | základní |  | 0 | 0 | 0 | 0 | 0 | 4 | K | 1 |  |  |  | ROZPOCET | 0 | 0 | 0 | 0 | 0 | 1 | 0 | 4 | 50
| PP |  | Násyp ze štěrkopísku 0 - 32, zpevňující | [15 empty] | PP | 1
26 | K | 631571010 | Zřízení násypu, podlahy nebo střechy, bez dodávky | m3 | 2.1 |  | 0 | RTS 16/ I |  |  | základní |  | 0 | 0 | 0 | 0 | 0 | 4 | K | 1 |  |  |  | ROZPOCET | 0 | 0 | 0 | 0 | 0 | 1 | 0 | 4 | 52
| PP |  | Zřízení násypu, podlahy nebo střechy, bez dodávky | [15 empty] | PP | 1
27 | M | 583319002 | Kamenivo těžené frakce 32/63 Jihomor. kraj | t | 3.6 |  | 0 | RTS 16/ I |  |  | základní |  | 0 | 0 | 0 | 0 | 0 | 8 | M | 1 |  |  |  | ROZPOCET | 0 | 0 | 0 | 0 | 0 | 1 | 0 | 4 | 54
| PP |  | Kamenivo těžené frakce 32/63 Jihomor. kraj | [15 empty] | PP | 1
| D | 95 | Dokončovací konstrukce na pozemních stavbách |  |  |  | 0 | [5 empty] | 0 |  | 0 |  | 0 | 1 | D | 0 |  |  |  | ROZPOCET | [6 empty] | 0
28 | K | 952901411 | Vyčištění ostatních objektů | m2 | 18.5 |  | 0 | RTS 16/ I |  |  | základní |  | 0 | 0 | 0 | 0 | 0 | 4 | K | 1 |  |  |  | ROZPOCET | 0 | 0 | 0 | 0 | 0 | 1 | 0 | 4 | 56
| PP |  | Vyčištění ostatních objektů | [15 empty] | PP | 1
| D | 99 | Staveništní přesun hmot |  |  |  | 0 | [5 empty] | 0 |  | 0 |  | 0 | 1 | D | 0 |  |  |  | ROZPOCET | [6 empty] | 0
29 | K | 998012021 | Přesun hmot pro budovy monolitické výšky do 6 m | t | 36.4 |  | 0 | RTS 16/ I |  |  | základní |  | 0 | 0 | 0 | 0 | 0 | 4 | K | 1 |  |  |  | ROZPOCET | 0 | 0 | 0 | 0 | 0 | 1 | 0 | 4 | 58
| PP |  | Přesun hmot pro budovy monolitické výšky do 6 m | [15 empty] | PP | 1

## SO.06.1 - Přípojka splašk...
| List obsahuje: |  | 1) Krycí list soupisu | 2) Rekapitulace |  |  | 3) Soupis prací | Zpět na list: | Rekapitulace stavby
{285a3586-be5b-4096-af7d-d42aa95eb8f7}
2
| KRYCÍ LIST SOUPISU | [8 empty] | v --- níže se nacházejí doplnkové a pomocné údaje k sestavám --- v | [8 empty] | False
Stavba:
Revitalizace autobusového nádraží v Mohelnici
Objekt:
SO.06 - Přípojky a přeložky inženýrských sítí
Soupis:
SO.06 - Přípojky a přeložky inženýrských sítí
Úroveň 3:
SO.06.1 - Přípojka splaškové kanalizace
| KSO: |  |  |  |  | CC-CZ:
| Místo: |  | Mohelnice |  |  | Datum: | 27.1.2017
| Zadavatel: |  |  |  |  | IČ:
|  | Město Mohelnice, U Brány 916/2, 789 85 Mohelnice |  |  |  | DIČ:
| Uchazeč: |  |  |  |  | IČ:
DIČ:
| Projektant: |  |  |  |  | IČ:
DIČ:
Poznámka:
| Cena bez DPH | [5 empty] | 0
|  |  | Základ daně |  |  | Sazba daně | Výše daně
| DPH | základní | 0 |  |  | 21% | 0
|  | snížená | 0 |  |  | 15% | 0
|  | zákl. přenesená | 0 |  |  | 21% | 0
|  | sníž. přenesená | 0 |  |  | 15% | 0
|  | nulová | 0 |  |  | 0% | 0
| Cena s DPH |  |  | v | CZK |  | 0
REKAPITULACE ČLENĚNÍ SOUPISU PRACÍ
Stavba:
Revitalizace autobusového nádraží v Mohelnici
Objekt:
SO.06 - Přípojky a přeložky inženýrských sítí
Soupis:
SO.06 - Přípojky a přeložky inženýrských sítí
Úroveň 3:
SO.06.1 - Přípojka splaškové kanalizace
Místo: |  |  | Mohelnice |  |  | Datum: | 27.1.2017
Zadavatel: |  |  | Město Mohelnice, U Brány 916/2, 789 85 Mohelnice |  |  | Projektant:
Uchazeč:
Kód dílu - Popis | [6 empty] | Cena celkem [CZK]
Náklady soupisu celkem | [6 empty] | 0 | [12 empty] | -1
| 1 - Zemní práce | [5 empty] | 0
| 4 - Vodorovné konstrukce | [5 empty] | 0
| 8 - Trubní vedení | [5 empty] | 0
| 99 - Staveništní přesun hmot | [5 empty] | 0
SOUPIS PRACÍ
Stavba:
Revitalizace autobusového nádraží v Mohelnici
Objekt:
SO.06 - Přípojky a přeložky inženýrských sítí
Soupis:
SO.06 - Přípojky a přeložky inženýrských sítí
Úroveň 3:
SO.06.1 - Přípojka splaškové kanalizace
Místo: |  |  | Mohelnice |  |  | Datum: | 27.1.2017
Zadavatel: |  |  | Město Mohelnice, U Brány 916/2, 789 85 Mohelnice |  |  | Projektant:
Uchazeč:
PČ | Typ | Kód | Popis | MJ | Množství | J.cena [CZK] | Cena celkem [CZK] | Cenová soustava |  | Poznámka | DPH | J. Nh [h] | Nh celkem [h] | J. hmotnost [t] | Hmotnost celkem [t] | J. suť [t] | Suť Celkem [t]
Náklady soupisu celkem | [6 empty] | 0 | [5 empty] | 0 |  | 0 |  | 0 |  | D | -1 | [7 empty] | 0
| D | 1 | Zemní práce |  |  |  | 0 | [5 empty] | 0 |  | 0 |  | 0 | 1 | D | 0 | ROZPOCET | [6 empty] | 0
1 | K | 132201210 | Hloubení rýh š.do 200 cm hor.3 do 50 m3,STROJNĚ | m3 | 14.7 |  | 0 | RTS 16/ I |  |  | základní |  | 0 | 0 | 0 | 0 | 0 | 4 | K | 1 | ROZPOCET | 0 | 0 | 0 | 0 | 0 | 1 | 0 | 4 | 2
| PP |  | Hloubení rýh š.do 200 cm hor.3 do 50 m3,STROJNĚ | [15 empty] | PP | 1
2 | K | 132201219 | Příplatek za lepivost - hloubení rýh 200cm v hor.3 | m3 | 2.9 |  | 0 | RTS 16/ I |  |  | základní |  | 0 | 0 | 0 | 0 | 0 | 4 | K | 1 | ROZPOCET | 0 | 0 | 0 | 0 | 0 | 1 | 0 | 4 | 4
| PP |  | Příplatek za lepivost - hloubení rýh 200cm v hor.3 | [15 empty] | PP | 1
3 | K | 151101101 | Pažení a rozepření stěn rýh - příložné - hl.do 2 m | m2 | 36.7 |  | 0 | RTS 16/ I |  |  | základní |  | 0 | 0 | 0 | 0 | 0 | 4 | K | 1 | ROZPOCET | 0 | 0 | 0 | 0 | 0 | 1 | 0 | 4 | 6
| PP |  | Pažení a rozepření stěn rýh - příložné - hl.do 2 m | [15 empty] | PP | 1
4 | K | 151101111 | Odstranění pažení stěn rýh - příložné - hl. do 2 m | m2 | 36.7 |  | 0 | RTS 16/ I |  |  | základní |  | 0 | 0 | 0 | 0 | 0 | 4 | K | 1 | ROZPOCET | 0 | 0 | 0 | 0 | 0 | 1 | 0 | 4 | 8
| PP |  | Odstranění pažení stěn rýh - příložné - hl. do 2 m | [15 empty] | PP | 1
5 | K | 161101102 | Svislé přemístění výkopku z hor.1-4 do 4,0 m | m3 | 14.7 |  | 0 | RTS 16/ I |  |  | základní |  | 0 | 0 | 0 | 0 | 0 | 4 | K | 1 | ROZPOCET | 0 | 0 | 0 | 0 | 0 | 1 | 0 | 4 | 10
| PP |  | Svislé přemístění výkopku z hor.1-4 do 4,0 m | [15 empty] | PP | 1
6 | K | 162701105 | Vodorovné přemístění výkopku z hor.1-4 do 10000 m | m3 | 3.9 |  | 0 | RTS 16/ I |  |  | základní |  | 0 | 0 | 0 | 0 | 0 | 4 | K | 1 | ROZPOCET | 0 | 0 | 0 | 0 | 0 | 1 | 0 | 4 | 12
| PP |  | Vodorovné přemístění výkopku z hor.1-4 do 10000 m | [15 empty] | PP | 1
7 | K | 167101102 | Nakládání výkopku z hor.1-4 v množství nad 100 m3 | m3 | 3.9 |  | 0 | RTS 16/ I |  |  | základní |  | 0 | 0 | 0 | 0 | 0 | 4 | K | 1 | ROZPOCET | 0 | 0 | 0 | 0 | 0 | 1 | 0 | 4 | 14
| PP |  | Nakládání výkopku z hor.1-4 v množství nad 100 m3 | [15 empty] | PP | 1
8 | K | 171201201 | Uložení sypaniny na skl.-sypanina na výšku přes 2m | m3 | 3.9 |  | 0 | RTS 16/ I |  |  | základní |  | 0 | 0 | 0 | 0 | 0 | 4 | K | 1 | ROZPOCET | 0 | 0 | 0 | 0 | 0 | 1 | 0 | 4 | 16
| PP |  | Uložení sypaniny na skl.-sypanina na výšku přes 2m | [15 empty] | PP | 1
9 | K | 174101101 | Zásyp jam, rýh, šachet se zhutněním | m3 | 10.8 |  | 0 | RTS 16/ I |  |  | základní |  | 0 | 0 | 0 | 0 | 0 | 4 | K | 1 | ROZPOCET | 0 | 0 | 0 | 0 | 0 | 1 | 0 | 4 | 18
| PP |  | Zásyp jam, rýh, šachet se zhutněním | [15 empty] | PP | 1
10 | K | 175101101 | Obsyp potrubí bez prohození sypaniny | m3 | 3.2 |  | 0 | RTS 16/ I |  |  | základní |  | 0 | 0 | 0 | 0 | 0 | 4 | K | 1 | ROZPOCET | 0 | 0 | 0 | 0 | 0 | 1 | 0 | 4 | 20
| PP |  | Obsyp potrubí bez prohození sypaniny | [15 empty] | PP | 1
11 | K | 199000002 | Poplatek za skládku horniny 1- 4 skl. Líšnice | m3 | 3.9 |  | 0 | RTS 16/ I |  |  | základní |  | 0 | 0 | 0 | 0 | 0 | 4 | K | 1 | ROZPOCET | 0 | 0 | 0 | 0 | 0 | 1 | 0 | 4 | 22
| PP |  | Poplatek za skládku horniny 1- 4 skl. Líšnice | [15 empty] | PP | 1
12 | M | 58152195 | Písek kopaný | t | 5.7 |  | 0 | RTS 16/ I |  |  | základní |  | 0 | 0 | 0 | 0 | 0 | 8 | M | 1 | ROZPOCET | 0 | 0 | 0 | 0 | 0 | 1 | 0 | 4 | 24
| PP |  | Písek kopaný | [15 empty] | PP | 1
| D | 4 | Vodorovné konstrukce |  |  |  | 0 | [5 empty] | 0 |  | 0 |  | 0 | 1 | D | 0 | ROZPOCET | [6 empty] | 0
13 | K | 451572111 | Lože pod potrubí z kameniva těženého 0 - 4 mm | m3 | 0.7 |  | 0 | RTS 16/ I |  |  | základní |  | 0 | 0 | 0 | 0 | 0 | 4 | K | 1 | ROZPOCET | 0 | 0 | 0 | 0 | 0 | 1 | 0 | 4 | 26
| PP |  | Lože pod potrubí z kameniva těženého 0 - 4 mm | [15 empty] | PP | 1
| D | 8 | Trubní vedení |  |  |  | 0 | [5 empty] | 0 |  | 0 |  | 0 | 1 | D | 0 | ROZPOCET | [6 empty] | 0
14 | K | 871313121 | Montáž trub z plastu, gumový kroužek, DN 150, včetně dodávky trub PVC hrdlových 110x3,0x5000 | m | 8.9 |  | 0 | RTS 16/ I |  |  | základní |  | 0 | 0 | 0 | 0 | 0 | 4 | K | 1 | ROZPOCET | 0 | 0 | 0 | 0 | 0 | 1 | 0 | 4 | 28
| PP |  | Montáž trub z plastu, gumový kroužek, DN 150, včetně dodávky trub PVC hrdlových 110x3,0x5000 | [15 empty] | PP | 1
15 | K | 892571111 | Zkouška těsnosti kanalizace DN do 200, vodou | m | 8.9 |  | 0 | RTS 16/ I |  |  | základní |  | 0 | 0 | 0 | 0 | 0 | 4 | K | 1 | ROZPOCET | 0 | 0 | 0 | 0 | 0 | 1 | 0 | 4 | 30
| PP |  | Zkouška těsnosti kanalizace DN do 200, vodou | [15 empty] | PP | 1
| D | 99 | Staveništní přesun hmot |  |  |  | 0 | [5 empty] | 0 |  | 0 |  | 0 | 1 | D | 0 | ROZPOCET | [6 empty] | 0
16 | K | 998275101 | Přesun hmot, kanalizace kameninové, otevřený výkop | t | 6.6 |  | 0 | RTS 16/ I |  |  | základní |  | 0 | 0 | 0 | 0 | 0 | 4 | K | 1 | ROZPOCET | 0 | 0 | 0 | 0 | 0 | 1 | 0 | 4 | 32
| PP |  | Přesun hmot, kanalizace kameninové, otevřený výkop | [15 empty] | PP | 1

## SO.06.2 - Přípojka dešťov...
| List obsahuje: |  | 1) Krycí list soupisu | 2) Rekapitulace |  |  | 3) Soupis prací | Zpět na list: | Rekapitulace stavby
{c81a6d71-8778-407e-b000-14cb9ad0bd18}
2
| KRYCÍ LIST SOUPISU | [8 empty] | v --- níže se nacházejí doplnkové a pomocné údaje k sestavám --- v | [8 empty] | False
Stavba:
Revitalizace autobusového nádraží v Mohelnici
Objekt:
SO.06 - Přípojky a přeložky inženýrských sítí
Soupis:
SO.06 - Přípojky a přeložky inženýrských sítí
Úroveň 3:
SO.06.2 - Přípojka dešťové kanalizace
| KSO: |  |  |  |  | CC-CZ:
| Místo: |  | Mohelnice |  |  | Datum: | 27.1.2017
| Zadavatel: |  |  |  |  | IČ:
|  | Město Mohelnice, U Brány 916/2, 789 85 Mohelnice |  |  |  | DIČ:
| Uchazeč: |  |  |  |  | IČ:
DIČ:
| Projektant: |  |  |  |  | IČ:
DIČ:
Poznámka:
| Cena bez DPH | [5 empty] | 0
|  |  | Základ daně |  |  | Sazba daně | Výše daně
| DPH | základní | 0 |  |  | 21% | 0
|  | snížená | 0 |  |  | 15% | 0
|  | zákl. přenesená | 0 |  |  | 21% | 0
|  | sníž. přenesená | 0 |  |  | 15% | 0
|  | nulová | 0 |  |  | 0% | 0
| Cena s DPH |  |  | v | CZK |  | 0
REKAPITULACE ČLENĚNÍ SOUPISU PRACÍ
Stavba:
Revitalizace autobusového nádraží v Mohelnici
Objekt:
SO.06 - Přípojky a přeložky inženýrských sítí
Soupis:
SO.06 - Přípojky a přeložky inženýrských sítí
Úroveň 3:
SO.06.2 - Přípojka dešťové kanalizace
Místo: |  |  | Mohelnice |  |  | Datum: | 27.1.2017
Zadavatel: |  |  | Město Mohelnice, U Brány 916/2, 789 85 Mohelnice |  |  | Projektant:
Uchazeč:
Kód dílu - Popis | [6 empty] | Cena celkem [CZK]
Náklady soupisu celkem | [6 empty] | 0 | [12 empty] | -1
| 1 - Zemní práce | [5 empty] | 0
| 4 - Vodorovné konstrukce | [5 empty] | 0
| 8 - Trubní vedení | [5 empty] | 0
| 99 - Staveništní přesun hmot | [5 empty] | 0
SOUPIS PRACÍ
Stavba:
Revitalizace autobusového nádraží v Mohelnici
Objekt:
SO.06 - Přípojky a přeložky inženýrských sítí
Soupis:
SO.06 - Přípojky a přeložky inženýrských sítí
Úroveň 3:
SO.06.2 - Přípojka dešťové kanalizace
Místo: |  |  | Mohelnice |  |  | Datum: | 27.1.2017
Zadavatel: |  |  | Město Mohelnice, U Brány 916/2, 789 85 Mohelnice |  |  | Projektant:
Uchazeč:
PČ | Typ | Kód | Popis | MJ | Množství | J.cena [CZK] | Cena celkem [CZK] | Cenová soustava |  | Poznámka | DPH | J. Nh [h] | Nh celkem [h] | J. hmotnost [t] | Hmotnost celkem [t] | J. suť [t] | Suť Celkem [t]
Náklady soupisu celkem | [6 empty] | 0 | [5 empty] | 0 |  | 0 |  | 0 |  | D | -1 | [7 empty] | 0
| D | 1 | Zemní práce |  |  |  | 0 | [5 empty] | 0 |  | 0 |  | 0 | 1 | D | 0 | ROZPOCET | [6 empty] | 0
1 | K | 132201210 | Hloubení rýh š.do 200 cm hor.3 do 50 m3,STROJNĚ | m3 | 181.9 |  | 0 | RTS 16/ I |  |  | základní |  | 0 | 0 | 0 | 0 | 0 | 4 | K | 1 | ROZPOCET | 0 | 0 | 0 | 0 | 0 | 1 | 0 | 4 | 2
| PP |  | Hloubení rýh š.do 200 cm hor.3 do 50 m3,STROJNĚ | [15 empty] | PP | 1
2 | K | 132201219 | Příplatek za lepivost - hloubení rýh 200cm v hor.3 | m3 | 36.4 |  | 0 | RTS 16/ I |  |  | základní |  | 0 | 0 | 0 | 0 | 0 | 4 | K | 1 | ROZPOCET | 0 | 0 | 0 | 0 | 0 | 1 | 0 | 4 | 4
| PP |  | Příplatek za lepivost - hloubení rýh 200cm v hor.3 | [15 empty] | PP | 1
3 | K | 133201101 | Hloubení šachet v hor.3 do 100 m3 | m3 | 23.1 |  | 0 | RTS 16/ I |  |  | základní |  | 0 | 0 | 0 | 0 | 0 | 4 | K | 1 | ROZPOCET | 0 | 0 | 0 | 0 | 0 | 1 | 0 | 4 | 6
| PP |  | Hloubení šachet v hor.3 do 100 m3 | [15 empty] | PP | 1
4 | K | 133201109 | Příplatek za lepivost - hloubení šachet v hor.3 | m3 | 4.6 |  | 0 | RTS 16/ I |  |  | základní |  | 0 | 0 | 0 | 0 | 0 | 4 | K | 1 | ROZPOCET | 0 | 0 | 0 | 0 | 0 | 1 | 0 | 4 | 8
| PP |  | Příplatek za lepivost - hloubení šachet v hor.3 | [15 empty] | PP | 1
5 | K | 151101102 | Pažení a rozepření stěn rýh - příložné - hl.do 4 m | m2 | 43.9 |  | 0 | RTS 16/ I |  |  | základní |  | 0 | 0 | 0 | 0 | 0 | 4 | K | 1 | ROZPOCET | 0 | 0 | 0 | 0 | 0 | 1 | 0 | 4 | 10
| PP |  | Pažení a rozepření stěn rýh - příložné - hl.do 4 m | [15 empty] | PP | 1
6 | K | 151101112 | Odstranění pažení stěn rýh - příložné - hl. do 4 m | m2 | 43.9 |  | 0 | RTS 16/ I |  |  | základní |  | 0 | 0 | 0 | 0 | 0 | 4 | K | 1 | ROZPOCET | 0 | 0 | 0 | 0 | 0 | 1 | 0 | 4 | 12
| PP |  | Odstranění pažení stěn rýh - příložné - hl. do 4 m | [15 empty] | PP | 1
7 | K | 151101301 | Rozepření stěn pažení - příložné - hl. do 4 m | m3 | 23.1 |  | 0 | RTS 16/ I |  |  | základní |  | 0 | 0 | 0 | 0 | 0 | 4 | K | 1 | ROZPOCET | 0 | 0 | 0 | 0 | 0 | 1 | 0 | 4 | 14
| PP |  | Rozepření stěn pažení - příložné - hl. do 4 m | [15 empty] | PP | 1
8 | K | 151101311 | Odstranění rozepření stěn - příložné - hl. do 4 m | m3 | 23.1 |  | 0 | RTS 16/ I |  |  | základní |  | 0 | 0 | 0 | 0 | 0 | 4 | K | 1 | ROZPOCET | 0 | 0 | 0 | 0 | 0 | 1 | 0 | 4 | 16
| PP |  | Odstranění rozepření stěn - příložné - hl. do 4 m | [15 empty] | PP | 1
9 | K | 161101102 | Svislé přemístění výkopku z hor.1-4 do 4,0 m | m3 | 205 |  | 0 | RTS 16/ I |  |  | základní |  | 0 | 0 | 0 | 0 | 0 | 4 | K | 1 | ROZPOCET | 0 | 0 | 0 | 0 | 0 | 1 | 0 | 4 | 18
| PP |  | Svislé přemístění výkopku z hor.1-4 do 4,0 m | [15 empty] | PP | 1
10 | K | 162701105 | Vodorovné přemístění výkopku z hor.1-4 do 10000 m | m3 | 119.3 |  | 0 | RTS 16/ I |  |  | základní |  | 0 | 0 | 0 | 0 | 0 | 4 | K | 1 | ROZPOCET | 0 | 0 | 0 | 0 | 0 | 1 | 0 | 4 | 20
| PP |  | Vodorovné přemístění výkopku z hor.1-4 do 10000 m | [15 empty] | PP | 1
11 | K | 167101102 | Nakládání výkopku z hor.1-4 v množství nad 100 m3 | m3 | 119.3 |  | 0 | RTS 16/ I |  |  | základní |  | 0 | 0 | 0 | 0 | 0 | 4 | K | 1 | ROZPOCET | 0 | 0 | 0 | 0 | 0 | 1 | 0 | 4 | 22
| PP |  | Nakládání výkopku z hor.1-4 v množství nad 100 m3 | [15 empty] | PP | 1
12 | K | 171201201 | Uložení sypaniny na skl.-sypanina na výšku přes 2m | m3 | 119.3 |  | 0 | RTS 16/ I |  |  | základní |  | 0 | 0 | 0 | 0 | 0 | 4 | K | 1 | ROZPOCET | 0 | 0 | 0 | 0 | 0 | 1 | 0 | 4 | 24
| PP |  | Uložení sypaniny na skl.-sypanina na výšku přes 2m | [15 empty] | PP | 1
13 | K | 174101101 | Zásyp jam, rýh, šachet se zhutněním | m3 | 18 |  | 0 | RTS 16/ I |  |  | základní |  | 0 | 0 | 0 | 0 | 0 | 4 | K | 1 | ROZPOCET | 0 | 0 | 0 | 0 | 0 | 1 | 0 | 4 | 26
| PP |  | Zásyp jam, rýh, šachet se zhutněním | [15 empty] | PP | 1
14 | K | 175101101 | Obsyp potrubí bez prohození sypaniny | m3 | 89.3 |  | 0 | RTS 16/ I |  |  | základní |  | 0 | 0 | 0 | 0 | 0 | 4 | K | 1 | ROZPOCET | 0 | 0 | 0 | 0 | 0 | 1 | 0 | 4 | 28
| PP |  | Obsyp potrubí bez prohození sypaniny | [15 empty] | PP | 1
15 | K | 199000002 | Poplatek za skládku horniny 1- 4 skl. Líšnice | m3 | 119.3 |  | 0 | RTS 16/ I |  |  | základní |  | 0 | 0 | 0 | 0 | 0 | 4 | K | 1 | ROZPOCET | 0 | 0 | 0 | 0 | 0 | 1 | 0 | 4 | 30
| PP |  | Poplatek za skládku horniny 1- 4 skl. Líšnice | [15 empty] | PP | 1
16 | M | 58152195 | Písek kopaný | t | 160.7 |  | 0 | RTS 16/ I |  |  | základní |  | 0 | 0 | 0 | 0 | 0 | 8 | M | 1 | ROZPOCET | 0 | 0 | 0 | 0 | 0 | 1 | 0 | 4 | 32
| PP |  | Písek kopaný | [15 empty] | PP | 1
| D | 4 | Vodorovné konstrukce |  |  |  | 0 | [5 empty] | 0 |  | 0 |  | 0 | 1 | D | 0 | ROZPOCET | [6 empty] | 0
17 | K | 451572111 | Lože pod potrubí z kameniva těženého 0 - 4 mm | m3 | 19.1 |  | 0 | RTS 16/ I |  |  | základní |  | 0 | 0 | 0 | 0 | 0 | 4 | K | 1 | ROZPOCET | 0 | 0 | 0 | 0 | 0 | 1 | 0 | 4 | 34
| PP |  | Lože pod potrubí z kameniva těženého 0 - 4 mm | [15 empty] | PP | 1
| D | 8 | Trubní vedení |  |  |  | 0 | [5 empty] | 0 |  | 0 |  | 0 | 1 | D | 0 | ROZPOCET | [6 empty] | 0
18 | K | 871353121 | Montáž trub z plastu, gumový kroužek, DN 200, včetně dodávky trub PVC hrdlových 200x4,9x5000 | m | 195 |  | 0 | RTS 16/ I |  |  | základní |  | 0 | 0 | 0 | 0 | 0 | 4 | K | 1 | ROZPOCET | 0 | 0 | 0 | 0 | 0 | 1 | 0 | 4 | 36
| PP |  | Montáž trub z plastu, gumový kroužek, DN 200, včetně dodávky trub PVC hrdlových 200x4,9x5000 | [15 empty] | PP | 1
19 | K | 892571111 | Zkouška těsnosti kanalizace DN do 200, vodou | m | 193.1 |  | 0 | RTS 16/ I |  |  | základní |  | 0 | 0 | 0 | 0 | 0 | 4 | K | 1 | ROZPOCET | 0 | 0 | 0 | 0 | 0 | 1 | 0 | 4 | 38
| PP |  | Zkouška těsnosti kanalizace DN do 200, vodou | [15 empty] | PP | 1
20 | K | 89401 | M+D kanalizační šachta | kus | 3 |  | 0 | RTS 16/ I |  |  | základní |  | 0 | 0 | 0 | 0 | 0 | 4 | K | 1 | ROZPOCET | 0 | 0 | 0 | 0 | 0 | 1 | 0 | 4 | 40
| PP |  | M+D kanalizační šachta | [15 empty] | PP | 1
| D | 99 | Staveništní přesun hmot |  |  |  | 0 | [5 empty] | 0 |  | 0 |  | 0 | 1 | D | 0 | ROZPOCET | [6 empty] | 0
21 | K | 998275101 | Přesun hmot, kanalizace kameninové, otevřený výkop | t | 182.9 |  | 0 | RTS 16/ I |  |  | základní |  | 0 | 0 | 0 | 0 | 0 | 4 | K | 1 | ROZPOCET | 0 | 0 | 0 | 0 | 0 | 1 | 0 | 4 | 42
| PP |  | Přesun hmot, kanalizace kameninové, otevřený výkop | [15 empty] | PP | 1

## SO.06.3 - Přípojka vodovo...
| List obsahuje: |  | 1) Krycí list soupisu | 2) Rekapitulace |  |  | 3) Soupis prací | Zpět na list: | Rekapitulace stavby
{81c43129-6254-40f5-8220-b89b542e45a1}
2
| KRYCÍ LIST SOUPISU | [8 empty] | v --- níže se nacházejí doplnkové a pomocné údaje k sestavám --- v | [8 empty] | False
Stavba:
Revitalizace autobusového nádraží v Mohelnici
Objekt:
SO.06 - Přípojky a přeložky inženýrských sítí
Soupis:
SO.06 - Přípojky a přeložky inženýrských sítí
Úroveň 3:
SO.06.3 - Přípojka vodovod podzemní
| KSO: |  |  |  |  | CC-CZ:
| Místo: |  | Mohelnice |  |  | Datum: | 27.1.2017
| Zadavatel: |  |  |  |  | IČ:
|  | Město Mohelnice, U Brány 916/2, 789 85 Mohelnice |  |  |  | DIČ:
| Uchazeč: |  |  |  |  | IČ:
DIČ:
| Projektant: |  |  |  |  | IČ:
DIČ:
Poznámka:
| Cena bez DPH | [5 empty] | 0
|  |  | Základ daně |  |  | Sazba daně | Výše daně
| DPH | základní | 0 |  |  | 21% | 0
|  | snížená | 0 |  |  | 15% | 0
|  | zákl. přenesená | 0 |  |  | 21% | 0
|  | sníž. přenesená | 0 |  |  | 15% | 0
|  | nulová | 0 |  |  | 0% | 0
| Cena s DPH |  |  | v | CZK |  | 0
REKAPITULACE ČLENĚNÍ SOUPISU PRACÍ
Stavba:
Revitalizace autobusového nádraží v Mohelnici
Objekt:
SO.06 - Přípojky a přeložky inženýrských sítí
Soupis:
SO.06 - Přípojky a přeložky inženýrských sítí
Úroveň 3:
SO.06.3 - Přípojka vodovod podzemní
Místo: |  |  | Mohelnice |  |  | Datum: | 27.1.2017
Zadavatel: |  |  | Město Mohelnice, U Brány 916/2, 789 85 Mohelnice |  |  | Projektant:
Uchazeč:
Kód dílu - Popis | [6 empty] | Cena celkem [CZK]
Náklady soupisu celkem | [6 empty] | 0 | [12 empty] | -1
| 1 - Zemní práce | [5 empty] | 0
| 5 - Komunikace | [5 empty] | 0
| 8 - Trubní vedení | [5 empty] | 0
| _4 - Ostatní práce ceníku M"" | [5 empty] | 0
| _5 - Vedlejší rozpočtové náklady | [5 empty] | 0
SOUPIS PRACÍ
Stavba:
Revitalizace autobusového nádraží v Mohelnici
Objekt:
SO.06 - Přípojky a přeložky inženýrských sítí
Soupis:
SO.06 - Přípojky a přeložky inženýrských sítí
Úroveň 3:
SO.06.3 - Přípojka vodovod podzemní
Místo: |  |  | Mohelnice |  |  | Datum: | 27.1.2017
Zadavatel: |  |  | Město Mohelnice, U Brány 916/2, 789 85 Mohelnice |  |  | Projektant:
Uchazeč:
PČ | Typ | Kód | Popis | MJ | Množství | J.cena [CZK] | Cena celkem [CZK] | Cenová soustava |  | Poznámka | DPH | J. Nh [h] | Nh celkem [h] | J. hmotnost [t] | Hmotnost celkem [t] | J. suť [t] | Suť Celkem [t]
Náklady soupisu celkem | [6 empty] | 0 | [5 empty] | 0 |  | 0 |  | 0 |  | D | -1 | [7 empty] | 0
| D | 1 | Zemní práce |  |  |  | 0 | [5 empty] | 0 |  | 0 |  | 0 | 1 | D | 0 | ROZPOCET | [6 empty] | 0
1 | K | 113203111 | Vytrhání obrub dlažeb kostek | m | 2 |  | 0 | RTS 16/ I |  |  | základní |  | 0 | 0 | 0 | 0 | 0 | 4 | K | 1 | ROZPOCET | 0 | 0 | 0 | 0 | 0 | 1 | 0 | 4 | 2
| PP |  | Vytrhání obrub dlažeb kostek | [15 empty] | PP | 1
2 | K | 114203103 | Rozebr dlažeb lomkam b tvar cemmal | m3 | 0.3 |  | 0 | RTS 16/ I |  |  | základní |  | 0 | 0 | 0 | 0 | 0 | 4 | K | 1 | ROZPOCET | 0 | 0 | 0 | 0 | 0 | 1 | 0 | 4 | 4
| PP |  | Rozebr dlažeb lomkam b tvar cemmal | [15 empty] | PP | 1
3 | K | 119001401 | Zajištění doč potr ocel lit DN -200 | m | 1 |  | 0 | RTS 16/ I |  |  | základní |  | 0 | 0 | 0 | 0 | 0 | 4 | K | 1 | ROZPOCET | 0 | 0 | 0 | 0 | 0 | 1 | 0 | 4 | 6
| PP |  | Zajištění doč potr ocel lit DN -200 | [15 empty] | PP | 1
4 | K | 119001421 | Zajištění dočasné kabelů -3 kabely | m | 1 |  | 0 | RTS 16/ I |  |  | základní |  | 0 | 0 | 0 | 0 | 0 | 4 | K | 1 | ROZPOCET | 0 | 0 | 0 | 0 | 0 | 1 | 0 | 4 | 8
| PP |  | Zajištění dočasné kabelů -3 kabely | [15 empty] | PP | 1
5 | K | 130001101 | Ztížení vykopávky | m3 | 2.1 |  | 0 | RTS 16/ I |  |  | základní |  | 0 | 0 | 0 | 0 | 0 | 4 | K | 1 | ROZPOCET | 0 | 0 | 0 | 0 | 0 | 1 | 0 | 4 | 10
| PP |  | Ztížení vykopávky | [15 empty] | PP | 1
6 | K | 132201201 | Hlb rýh 2000mm tř. 3 100m3 | m3 | 10.5 |  | 0 | RTS 16/ I |  |  | základní |  | 0 | 0 | 0 | 0 | 0 | 4 | K | 1 | ROZPOCET | 0 | 0 | 0 | 0 | 0 | 1 | 0 | 4 | 12
| PP |  | Hlb rýh 2000mm tř. 3 100m3 | [15 empty] | PP | 1
7 | K | 132201209 | Přípl za lepivost tř. 3 | m3 | 10.5 |  | 0 | RTS 16/ I |  |  | základní |  | 0 | 0 | 0 | 0 | 0 | 4 | K | 1 | ROZPOCET | 0 | 0 | 0 | 0 | 0 | 1 | 0 | 4 | 14
| PP |  | Přípl za lepivost tř. 3 | [15 empty] | PP | 1
8 | K | 132301201 | Hlb rýh 2000mm tř.4 do 100m3 | m3 | 4.8 |  | 0 | RTS 16/ I |  |  | základní |  | 0 | 0 | 0 | 0 | 0 | 4 | K | 1 | ROZPOCET | 0 | 0 | 0 | 0 | 0 | 1 | 0 | 4 | 16
| PP |  | Hlb rýh 2000mm tř.4 do 100m3 | [15 empty] | PP | 1
9 | K | 151101102 | Pažení příložné hl.do 4m rýhy | m2 | 28.5 |  | 0 | RTS 16/ I |  |  | základní |  | 0 | 0 | 0 | 0 | 0 | 4 | K | 1 | ROZPOCET | 0 | 0 | 0 | 0 | 0 | 1 | 0 | 4 | 18
| PP |  | Pažení příložné hl.do 4m rýhy | [15 empty] | PP | 1
10 | K | 151101112 | Odstranění pažení rýh hl. 4m příl. | m2 | 28.5 |  | 0 | RTS 16/ I |  |  | základní |  | 0 | 0 | 0 | 0 | 0 | 4 | K | 1 | ROZPOCET | 0 | 0 | 0 | 0 | 0 | 1 | 0 | 4 | 20
| PP |  | Odstranění pažení rýh hl. 4m příl. | [15 empty] | PP | 1
11 | K | 161101102 | Svislé přemíst výkopku tř. 4 4m | m3 | 15.2 |  | 0 | RTS 16/ I |  |  | základní |  | 0 | 0 | 0 | 0 | 0 | 4 | K | 1 | ROZPOCET | 0 | 0 | 0 | 0 | 0 | 1 | 0 | 4 | 22
| PP |  | Svislé přemíst výkopku tř. 4 4m | [15 empty] | PP | 1
12 | K | 162701103 | Vodorovné přem.výkopku do 8000m 1-4 | m3 | 15.2 |  | 0 | RTS 16/ I |  |  | základní |  | 0 | 0 | 0 | 0 | 0 | 4 | K | 1 | ROZPOCET | 0 | 0 | 0 | 0 | 0 | 1 | 0 | 4 | 24
| PP |  | Vodorovné přem.výkopku do 8000m 1-4 | [15 empty] | PP | 1
13 | K | 171201201 | Uloženi sypaniny na skládku | m3 | 15.2 |  | 0 | RTS 16/ I |  |  | základní |  | 0 | 0 | 0 | 0 | 0 | 4 | K | 1 | ROZPOCET | 0 | 0 | 0 | 0 | 0 | 1 | 0 | 4 | 26
| PP |  | Uloženi sypaniny na skládku | [15 empty] | PP | 1
14 | K | 174101101 | Zásyp zhutněný jam | m3 | 6.2 |  | 0 | RTS 16/ I |  |  | základní |  | 0 | 0 | 0 | 0 | 0 | 4 | K | 1 | ROZPOCET | 0 | 0 | 0 | 0 | 0 | 1 | 0 | 4 | 28
| PP |  | Zásyp zhutněný jam | [15 empty] | PP | 1
15 | K | 564251111 | Podklad štěrkopísek ŠP tl 150mm | m2 | 9.5 |  | 0 | RTS 16/ I |  |  | základní |  | 0 | 0 | 0 | 0 | 0 | 4 | K | 1 | ROZPOCET | 0 | 0 | 0 | 0 | 0 | 1 | 0 | 4 | 30
| PP |  | Podklad štěrkopísek ŠP tl 150mm | [15 empty] | PP | 1
16 | K | 564782111 | Podkl vibrovaný stěrk ŠV tl 300mm | m2 | 9.5 |  | 0 | RTS 16/ I |  |  | základní |  | 0 | 0 | 0 | 0 | 0 | 4 | K | 1 | ROZPOCET | 0 | 0 | 0 | 0 | 0 | 1 | 0 | 4 | 32
| PP |  | Podkl vibrovaný stěrk ŠV tl 300mm | [15 empty] | PP | 1
17 | M | 58337333 | Štěrkopísek 0-32 | t | 10 |  | 0 | RTS 16/ I |  |  | základní |  | 0 | 0 | 0 | 0 | 0 | 8 | M | 1 | ROZPOCET | 0 | 0 | 0 | 0 | 0 | 1 | 0 | 4 | 34
| PP |  | Štěrkopísek 0-32 | [15 empty] | PP | 1
18 | K | 90000 | skládkovné | t | 10.1 |  | 0 | RTS 16/ I |  |  | základní |  | 0 | 0 | 0 | 0 | 0 | 4 | K | 1 | ROZPOCET | 0 | 0 | 0 | 0 | 0 | 1 | 0 | 4 | 36
| PP |  | skládkovné | [15 empty] | PP | 1
| D | 5 | Komunikace |  |  |  | 0 | [5 empty] | 0 |  | 0 |  | 0 | 1 | D | 0 | ROZPOCET | [6 empty] | 0
19 | K | 566901111 | Vyspr podkl překop štrpís | m3 | 3.8 |  | 0 | RTS 16/ I |  |  | základní |  | 0 | 0 | 0 | 0 | 0 | 4 | K | 1 | ROZPOCET | 0 | 0 | 0 | 0 | 0 | 1 | 0 | 4 | 38
| PP |  | Vyspr podkl překop štrpís | [15 empty] | PP | 1
20 | K | 572931111 | Vysprav krytu překop OKS I tl 5cm | m2 | 1.7 |  | 0 | RTS 16/ I |  |  | základní |  | 0 | 0 | 0 | 0 | 0 | 4 | K | 1 | ROZPOCET | 0 | 0 | 0 | 0 | 0 | 1 | 0 | 4 | 40
| PP |  | Vysprav krytu překop OKS I tl 5cm | [15 empty] | PP | 1
21 | K | 596841111 | Klad dlaž komun kam dlaždic MC | m2 | 1 |  | 0 | RTS 16/ I |  |  | základní |  | 0 | 0 | 0 | 0 | 0 | 4 | K | 1 | ROZPOCET | 0 | 0 | 0 | 0 | 0 | 1 | 0 | 4 | 42
| PP |  | Klad dlaž komun kam dlaždic MC | [15 empty] | PP | 1
22 | K | 917762111 | Osaz chodn obrub B lež opěra B zn2 | m | 2 |  | 0 | RTS 16/ I |  |  | základní |  | 0 | 0 | 0 | 0 | 0 | 4 | K | 1 | ROZPOCET | 0 | 0 | 0 | 0 | 0 | 1 | 0 | 4 | 44
| PP |  | Osaz chodn obrub B lež opěra B zn2 | [15 empty] | PP | 1
23 | K | 919735111 | Řezání živič krytu tl do 5cm | m | 3.4 |  | 0 | RTS 16/ I |  |  | základní |  | 0 | 0 | 0 | 0 | 0 | 4 | K | 1 | ROZPOCET | 0 | 0 | 0 | 0 | 0 | 1 | 0 | 4 | 46
| PP |  | Řezání živič krytu tl do 5cm | [15 empty] | PP | 1
24 | K | 979024441 | Očišt vybour obrubn n-lože n-výplň | m | 2 |  | 0 | RTS 16/ I |  |  | základní |  | 0 | 0 | 0 | 0 | 0 | 4 | K | 1 | ROZPOCET | 0 | 0 | 0 | 0 | 0 | 1 | 0 | 4 | 48
| PP |  | Očišt vybour obrubn n-lože n-výplň | [15 empty] | PP | 1
25 | K | 979054441 | Očišt vybour des kam-B výpl kamtěž | m2 | 1 |  | 0 | RTS 16/ I |  |  | základní |  | 0 | 0 | 0 | 0 | 0 | 4 | K | 1 | ROZPOCET | 0 | 0 | 0 | 0 | 0 | 1 | 0 | 4 | 50
| PP |  | Očišt vybour des kam-B výpl kamtěž | [15 empty] | PP | 1
26 | K | 998223011 | Přesun hm poz kom kryt dlažd | t | 7.1 |  | 0 | RTS 16/ I |  |  | základní |  | 0 | 0 | 0 | 0 | 0 | 4 | K | 1 | ROZPOCET | 0 | 0 | 0 | 0 | 0 | 1 | 0 | 4 | 52
| PP |  | Přesun hm poz kom kryt dlažd | [15 empty] | PP | 1
| D | 8 | Trubní vedení |  |  |  | 0 | [5 empty] | 0 |  | 0 |  | 0 | 1 | D | 0 | ROZPOCET | [6 empty] | 0
27 | K | 722290229 | Zkouška tlak potrubí závit -DN 100 | m | 9.5 |  | 0 | RTS 16/ I |  |  | základní |  | 0 | 0 | 0 | 0 | 0 | 4 | K | 1 | ROZPOCET | 0 | 0 | 0 | 0 | 0 | 1 | 0 | 4 | 54
| PP |  | Zkouška tlak potrubí závit -DN 100 | [15 empty] | PP | 1
28 | K | 722290237 | Proplach a dezinfekce -DN 200 | m | 9.5 |  | 0 | RTS 16/ I |  |  | základní |  | 0 | 0 | 0 | 0 | 0 | 4 | K | 1 | ROZPOCET | 0 | 0 | 0 | 0 | 0 | 1 | 0 | 4 | 56
| PP |  | Proplach a dezinfekce -DN 200 | [15 empty] | PP | 1
29 | K | 871161121 | MTŽ potr výkop tr PE sv DN 32 | m | 9.5 |  | 0 | RTS 16/ I |  |  | základní |  | 0 | 0 | 0 | 0 | 0 | 4 | K | 1 | ROZPOCET | 0 | 0 | 0 | 0 | 0 | 1 | 0 | 4 | 58
| PP |  | MTŽ potr výkop tr PE sv DN 32 | [15 empty] | PP | 1
30 | K | 891173111 | MT hlav ventilů vod přípojek DN 32 | kus | 1 |  | 0 | RTS 16/ I |  |  | základní |  | 0 | 0 | 0 | 0 | 0 | 4 | K | 1 | ROZPOCET | 0 | 0 | 0 | 0 | 0 | 1 | 0 | 4 | 60
| PP |  | MT hlav ventilů vod přípojek DN 32 | [15 empty] | PP | 1
31 | K | 892372111 | Zabezp konců vodov potr DN -300 | kus | 1 |  | 0 | RTS 16/ I |  |  | základní |  | 0 | 0 | 0 | 0 | 0 | 4 | K | 1 | ROZPOCET | 0 | 0 | 0 | 0 | 0 | 1 | 0 | 4 | 62
| PP |  | Zabezp konců vodov potr DN -300 | [15 empty] | PP | 1
32 | K | 899401112 | Osaz poklopů litin šoupátkových | kus | 1 |  | 0 | RTS 16/ I |  |  | základní |  | 0 | 0 | 0 | 0 | 0 | 4 | K | 1 | ROZPOCET | 0 | 0 | 0 | 0 | 0 | 1 | 0 | 4 | 64
| PP |  | Osaz poklopů litin šoupátkových | [15 empty] | PP | 1
33 | K | 899712111 | Orientační tabulky na zdivu | kus | 1 |  | 0 | RTS 16/ I |  |  | základní |  | 0 | 0 | 0 | 0 | 0 | 4 | K | 1 | ROZPOCET | 0 | 0 | 0 | 0 | 0 | 1 | 0 | 4 | 66
| PP |  | Orientační tabulky na zdivu | [15 empty] | PP | 1
34 | M | 42200700 | Poklop šoupátkový nad zemní soupr | kus | 1 |  | 0 | RTS 16/ I |  |  | základní |  | 0 | 0 | 0 | 0 | 0 | 8 | M | 1 | ROZPOCET | 0 | 0 | 0 | 0 | 0 | 1 | 0 | 4 | 68
| PP |  | Poklop šoupátkový nad zemní soupr | [15 empty] | PP | 1
35 | M | 008v002 | signalizační vodič | m | 9.5 |  | 0 | RTS 16/ I |  |  | základní |  | 0 | 0 | 0 | 0 | 0 | 8 | M | 1 | ROZPOCET | 0 | 0 | 0 | 0 | 0 | 1 | 0 | 4 | 70
| PP |  | signalizační vodič | [15 empty] | PP | 1
36 | M | 008v005 | potrubí PE100 32 SDR11 | m | 9.5 |  | 0 | RTS 16/ I |  |  | základní |  | 0 | 0 | 0 | 0 | 0 | 8 | M | 1 | ROZPOCET | 0 | 0 | 0 | 0 | 0 | 1 | 0 | 4 | 72
| PP |  | potrubí PE100 32 SDR11 | [15 empty] | PP | 1
37 | M | 422000 | Šoupátko ISO DN 32 | ks | 1 |  | 0 | RTS 16/ I |  |  | základní |  | 0 | 0 | 0 | 0 | 0 | 8 | M | 1 | ROZPOCET | 0 | 0 | 0 | 0 | 0 | 1 | 0 | 4 | 74
| PP |  | Šoupátko ISO DN 32 | [15 empty] | PP | 1
38 | M | 4221111110 | Zemní souprava šoupát. | ks | 1 |  | 0 | RTS 16/ I |  |  | základní |  | 0 | 0 | 0 | 0 | 0 | 8 | M | 1 | ROZPOCET | 0 | 0 | 0 | 0 | 0 | 1 | 0 | 4 | 76
| PP |  | Zemní souprava šoupát. | [15 empty] | PP | 1
39 | K | 4222300001 | Navrtávací pas HAWLE DN 100/3/4";SOUB" | soub | 1 |  | 0 | RTS 16/ I |  |  | základní |  | 0 | 0 | 0 | 0 | 0 | 4 | K | 1 | ROZPOCET | 0 | 0 | 0 | 0 | 0 | 1 | 0 | 4 | 78
| PP |  | Navrtávací pas HAWLE DN 100/3/4";SOUB" | [15 empty] | PP | 1
40 | K | 720v001 | mtz signal. vodiče | m | 9.5 |  | 0 | RTS 16/ I |  |  | základní |  | 0 | 0 | 0 | 0 | 0 | 4 | K | 1 | ROZPOCET | 0 | 0 | 0 | 0 | 0 | 1 | 0 | 4 | 80
| PP |  | mtz signal. vodiče | [15 empty] | PP | 1
41 | K | 998276101 | Trub ved PH skl hl výkop přesun hmot | t | 0.2 |  | 0 | RTS 16/ I |  |  | základní |  | 0 | 0 | 0 | 0 | 0 | 4 | K | 1 | ROZPOCET | 0 | 0 | 0 | 0 | 0 | 1 | 0 | 4 | 82
| PP |  | Trub ved PH skl hl výkop přesun hmot | [15 empty] | PP | 1
| D | _4 | Ostatní práce ceníku M"" |  |  |  | 0 | [5 empty] | 0 |  | 0 |  | 0 | 3 | D | 0 | ROZPOCET | [6 empty] | 0
42 | K | 15614145 | Drát pozink měkký 11300 D1,25mm | kg | 1 |  | 0 | RTS 16/ I |  |  | základní |  | 0 | 0 | 0 | 0 | 0 | 64 | K | 1 | ROZPOCET | 0 | 0 | 0 | 0 | 0 | 1 | 0 | 64 | 84
| PP |  | Drát pozink měkký 11300 D1,25mm | [15 empty] | PP | 1
43 | K | 210220022 | Vedení uzem FeZn d 8,10 mm v zemi | m | 9.5 |  | 0 | RTS 16/ I |  |  | základní |  | 0 | 0 | 0 | 0 | 0 | 64 | K | 1 | ROZPOCET | 0 | 0 | 0 | 0 | 0 | 1 | 0 | 64 | 86
| PP |  | Vedení uzem FeZn d 8,10 mm v zemi | [15 empty] | PP | 1
44 | K | 460490012 | Zakrytí kabelů 110 kV folií PVC33cm | m | 9.5 |  | 0 | RTS 16/ I |  |  | základní |  | 0 | 0 | 0 | 0 | 0 | 64 | K | 1 | ROZPOCET | 0 | 0 | 0 | 0 | 0 | 1 | 0 | 64 | 88
| PP |  | Zakrytí kabelů 110 kV folií PVC33cm | [15 empty] | PP | 1
| D | _5 | Vedlejší rozpočtové náklady |  |  |  | 0 | [5 empty] | 0 |  | 0 |  | 0 | 4 | D | 0 | ROZPOCET | [6 empty] | 0
45 | K | 7 | Zařízení staveniště | % |  |  | 0 | RTS 16/ I |  |  | základní |  | 0 | 0 | 0 | 0 | 0 | 262144 | K | 1 | ROZPOCET | 0 | 0 | 0 | 0 | 0 | 1 | 0 | 262144 | 90
| PP |  | Zařízení staveniště | [15 empty] | PP | 1
46 | K | 17 | Kompletační činnost | % |  |  | 0 | RTS 16/ I |  |  | základní |  | 0 | 0 | 0 | 0 | 0 | 262144 | K | 1 | ROZPOCET | 0 | 0 | 0 | 0 | 0 | 1 | 0 | 262144 | 92
| PP |  | Kompletační činnost | [15 empty] | PP | 1

## SO.06.4 - Přípojka podzem...
| List obsahuje: |  | 1) Krycí list soupisu | 2) Rekapitulace |  |  | 3) Soupis prací | Zpět na list: | Rekapitulace stavby
{fb8831c2-0a65-4e91-a78d-f872fcabdbde}
2
| KRYCÍ LIST SOUPISU | [8 empty] | v --- níže se nacházejí doplnkové a pomocné údaje k sestavám --- v | [8 empty] | False
Stavba:
Revitalizace autobusového nádraží v Mohelnici
Objekt:
SO.06 - Přípojky a přeložky inženýrských sítí
Soupis:
SO.06 - Přípojky a přeložky inženýrských sítí
Úroveň 3:
SO.06.4 - Přípojka podzemní vedení NN do 1kW, nenaceňovat
| KSO: |  |  |  |  | CC-CZ:
| Místo: |  | Mohelnice |  |  | Datum: | 27.1.2017
| Zadavatel: |  |  |  |  | IČ:
|  | Město Mohelnice, U Brány 916/2, 789 85 Mohelnice |  |  |  | DIČ:
| Uchazeč: |  |  |  |  | IČ:
DIČ:
| Projektant: |  |  |  |  | IČ:
DIČ:
Poznámka:
| Cena bez DPH | [5 empty] | 0
|  |  | Základ daně |  |  | Sazba daně | Výše daně
| DPH | základní | 0 |  |  | 21% | 0
|  | snížená | 0 |  |  | 15% | 0
|  | zákl. přenesená | 0 |  |  | 21% | 0
|  | sníž. přenesená | 0 |  |  | 15% | 0
|  | nulová | 0 |  |  | 0% | 0
| Cena s DPH |  |  | v | CZK |  | 0
REKAPITULACE ČLENĚNÍ SOUPISU PRACÍ
Stavba:
Revitalizace autobusového nádraží v Mohelnici
Objekt:
SO.06 - Přípojky a přeložky inženýrských sítí
Soupis:
SO.06 - Přípojky a přeložky inženýrských sítí
Úroveň 3:
SO.06.4 - Přípojka podzemní vedení NN do 1kW, nenaceňovat
Místo: |  |  | Mohelnice |  |  | Datum: | 27.1.2017
Zadavatel: |  |  | Město Mohelnice, U Brány 916/2, 789 85 Mohelnice |  |  | Projektant:
Uchazeč:
Kód dílu - Popis | [6 empty] | Cena celkem [CZK]
Náklady soupisu celkem | [6 empty] | 0 | [12 empty] | -1
| M - Práce a dodávky M | [5 empty] | 0
| 21-M - Elektromontáže | [5 empty] | 0
SOUPIS PRACÍ
Stavba:
Revitalizace autobusového nádraží v Mohelnici
Objekt:
SO.06 - Přípojky a přeložky inženýrských sítí
Soupis:
SO.06 - Přípojky a přeložky inženýrských sítí
Úroveň 3:
SO.06.4 - Přípojka podzemní vedení NN do 1kW, nenaceňovat
Místo: |  |  | Mohelnice |  |  | Datum: | 27.1.2017
Zadavatel: |  |  | Město Mohelnice, U Brány 916/2, 789 85 Mohelnice |  |  | Projektant:
Uchazeč:
PČ | Typ | Kód | Popis | MJ | Množství | J.cena [CZK] | Cena celkem [CZK] | Cenová soustava |  | Poznámka | DPH | J. Nh [h] | Nh celkem [h] | J. hmotnost [t] | Hmotnost celkem [t] | J. suť [t] | Suť Celkem [t]
Náklady soupisu celkem | [6 empty] | 0 | [5 empty] | 0 |  | 0 |  | 0 |  | D | -1 | [7 empty] | 0
| D | M | Práce a dodávky M |  |  |  | 0 | [5 empty] | 0 |  | 0 |  | 0 | 3 | D | 0 | ROZPOCET | [6 empty] | 0
| D | 21-M | Elektromontáže |  |  |  | 0 | [5 empty] | 0 |  | 0 |  | 0 | 3 | D | 1 | ROZPOCET | [6 empty] | 0
1 | K | 210100030 | Přípojka elektro pro průmyslové objekty, v komunikaci, 2 x AYKY 3 x 240 + 120 | m | 3.2 |  | 0 | vlastní |  |  | základní |  | 0 | 0 | 0 | 0 | 0 | 64 | K | 2 | ROZPOCET | 0 | 0 | 0 | 0 | 0 | 1 | 0 | 64 | 539713667
| PP |  | Přípojka elektro pro průmyslové objekty, v komunikaci, 2 x AYKY 3 x 240 + 120 | [15 empty] | PP | 2

## SO.06.5 - Přeložka jednot...
| List obsahuje: |  | 1) Krycí list soupisu | 2) Rekapitulace |  |  | 3) Soupis prací | Zpět na list: | Rekapitulace stavby
{6d200fed-2653-460e-9474-c1b17cc1f557}
2
| KRYCÍ LIST SOUPISU | [8 empty] | v --- níže se nacházejí doplnkové a pomocné údaje k sestavám --- v | [8 empty] | False
Stavba:
Revitalizace autobusového nádraží v Mohelnici
Objekt:
SO.06 - Přípojky a přeložky inženýrských sítí
Soupis:
SO.06 - Přípojky a přeložky inženýrských sítí
Úroveň 3:
SO.06.5 - Přeložka jednotné kanalizace
| KSO: |  |  |  |  | CC-CZ:
| Místo: |  | Mohelnice |  |  | Datum: | 27.1.2017
| Zadavatel: |  |  |  |  | IČ:
|  | Město Mohelnice, U Brány 916/2, 789 85 Mohelnice |  |  |  | DIČ:
| Uchazeč: |  |  |  |  | IČ:
DIČ:
| Projektant: |  |  |  |  | IČ:
DIČ:
Poznámka:
| Cena bez DPH | [5 empty] | 0
|  |  | Základ daně |  |  | Sazba daně | Výše daně
| DPH | základní | 0 |  |  | 21% | 0
|  | snížená | 0 |  |  | 15% | 0
|  | zákl. přenesená | 0 |  |  | 21% | 0
|  | sníž. přenesená | 0 |  |  | 15% | 0
|  | nulová | 0 |  |  | 0% | 0
| Cena s DPH |  |  | v | CZK |  | 0
REKAPITULACE ČLENĚNÍ SOUPISU PRACÍ
Stavba:
Revitalizace autobusového nádraží v Mohelnici
Objekt:
SO.06 - Přípojky a přeložky inženýrských sítí
Soupis:
SO.06 - Přípojky a přeložky inženýrských sítí
Úroveň 3:
SO.06.5 - Přeložka jednotné kanalizace
Místo: |  |  | Mohelnice |  |  | Datum: | 27.1.2017
Zadavatel: |  |  | Město Mohelnice, U Brány 916/2, 789 85 Mohelnice |  |  | Projektant:
Uchazeč:
Kód dílu - Popis | [6 empty] | Cena celkem [CZK]
Náklady soupisu celkem | [6 empty] | 0 | [12 empty] | -1
| 1 - Zemní práce | [5 empty] | 0
| 4 - Vodorovné konstrukce | [5 empty] | 0
| 8 - Trubní vedení | [5 empty] | 0
| 99 - Staveništní přesun hmot | [5 empty] | 0
SOUPIS PRACÍ
Stavba:
Revitalizace autobusového nádraží v Mohelnici
Objekt:
SO.06 - Přípojky a přeložky inženýrských sítí
Soupis:
SO.06 - Přípojky a přeložky inženýrských sítí
Úroveň 3:
SO.06.5 - Přeložka jednotné kanalizace
Místo: |  |  | Mohelnice |  |  | Datum: | 27.1.2017
Zadavatel: |  |  | Město Mohelnice, U Brány 916/2, 789 85 Mohelnice |  |  | Projektant:
Uchazeč:
PČ | Typ | Kód | Popis | MJ | Množství | J.cena [CZK] | Cena celkem [CZK] | Cenová soustava |  | Poznámka | DPH | J. Nh [h] | Nh celkem [h] | J. hmotnost [t] | Hmotnost celkem [t] | J. suť [t] | Suť Celkem [t]
Náklady soupisu celkem | [6 empty] | 0 | [5 empty] | 0 |  | 0 |  | 0 |  | D | -1 | [7 empty] | 0
| D | 1 | Zemní práce |  |  |  | 0 | [5 empty] | 0 |  | 0 |  | 0 | 1 | D | 0 | ROZPOCET | [6 empty] | 0
1 | K | 132201210 | Hloubení rýh š.do 200 cm hor.3 do 50 m3,STROJNĚ | m3 | 86.3 |  | 0 | RTS 16/ I |  |  | základní |  | 0 | 0 | 0 | 0 | 0 | 4 | K | 1 | ROZPOCET | 0 | 0 | 0 | 0 | 0 | 1 | 0 | 4 | 2
| PP |  | Hloubení rýh š.do 200 cm hor.3 do 50 m3,STROJNĚ | [15 empty] | PP | 1
2 | K | 132201219 | Příplatek za lepivost - hloubení rýh 200cm v hor.3 | m3 | 17.3 |  | 0 | RTS 16/ I |  |  | základní |  | 0 | 0 | 0 | 0 | 0 | 4 | K | 1 | ROZPOCET | 0 | 0 | 0 | 0 | 0 | 1 | 0 | 4 | 4
| PP |  | Příplatek za lepivost - hloubení rýh 200cm v hor.3 | [15 empty] | PP | 1
3 | K | 133201101 | Hloubení šachet v hor.3 do 100 m3 | m3 | 61.1 |  | 0 | RTS 16/ I |  |  | základní |  | 0 | 0 | 0 | 0 | 0 | 4 | K | 1 | ROZPOCET | 0 | 0 | 0 | 0 | 0 | 1 | 0 | 4 | 6
| PP |  | Hloubení šachet v hor.3 do 100 m3 | [15 empty] | PP | 1
4 | K | 133201109 | Příplatek za lepivost - hloubení šachet v hor.3 | m3 | 12.2 |  | 0 | RTS 16/ I |  |  | základní |  | 0 | 0 | 0 | 0 | 0 | 4 | K | 1 | ROZPOCET | 0 | 0 | 0 | 0 | 0 | 1 | 0 | 4 | 8
| PP |  | Příplatek za lepivost - hloubení šachet v hor.3 | [15 empty] | PP | 1
5 | K | 151101101 | Pažení a rozepření stěn rýh - příložné - hl.do 2 m | m2 | 286.2 |  | 0 | RTS 16/ I |  |  | základní |  | 0 | 0 | 0 | 0 | 0 | 4 | K | 1 | ROZPOCET | 0 | 0 | 0 | 0 | 0 | 1 | 0 | 4 | 10
| PP |  | Pažení a rozepření stěn rýh - příložné - hl.do 2 m | [15 empty] | PP | 1
6 | K | 151101111 | Odstranění pažení stěn rýh - příložné - hl. do 2 m | m2 | 76.7 |  | 0 | RTS 16/ I |  |  | základní |  | 0 | 0 | 0 | 0 | 0 | 4 | K | 1 | ROZPOCET | 0 | 0 | 0 | 0 | 0 | 1 | 0 | 4 | 12
| PP |  | Odstranění pažení stěn rýh - příložné - hl. do 2 m | [15 empty] | PP | 1
7 | K | 151101201 | Pažení stěn výkopu - příložné - hloubky do 4 m | m2 | 116.3 |  | 0 | RTS 16/ I |  |  | základní |  | 0 | 0 | 0 | 0 | 0 | 4 | K | 1 | ROZPOCET | 0 | 0 | 0 | 0 | 0 | 1 | 0 | 4 | 14
| PP |  | Pažení stěn výkopu - příložné - hloubky do 4 m | [15 empty] | PP | 1
8 | K | 151101211 | Odstranění pažení stěn - příložné - hl. do 4 m | m2 | 116.3 |  | 0 | RTS 16/ I |  |  | základní |  | 0 | 0 | 0 | 0 | 0 | 4 | K | 1 | ROZPOCET | 0 | 0 | 0 | 0 | 0 | 1 | 0 | 4 | 16
| PP |  | Odstranění pažení stěn - příložné - hl. do 4 m | [15 empty] | PP | 1
9 | K | 151101301 | Rozepření stěn pažení - příložné - hl. do 4 m | m3 | 23.7 |  | 0 | RTS 16/ I |  |  | základní |  | 0 | 0 | 0 | 0 | 0 | 4 | K | 1 | ROZPOCET | 0 | 0 | 0 | 0 | 0 | 1 | 0 | 4 | 18
| PP |  | Rozepření stěn pažení - příložné - hl. do 4 m | [15 empty] | PP | 1
10 | K | 151101311 | Odstranění rozepření stěn - příložné - hl. do 4 m | m3 | 23.7 |  | 0 | RTS 16/ I |  |  | základní |  | 0 | 0 | 0 | 0 | 0 | 4 | K | 1 | ROZPOCET | 0 | 0 | 0 | 0 | 0 | 1 | 0 | 4 | 20
| PP |  | Odstranění rozepření stěn - příložné - hl. do 4 m | [15 empty] | PP | 1
11 | K | 161101102 | Svislé přemístění výkopku z hor.1-4 do 4,0 m | m3 | 147.4 |  | 0 | RTS 16/ I |  |  | základní |  | 0 | 0 | 0 | 0 | 0 | 4 | K | 1 | ROZPOCET | 0 | 0 | 0 | 0 | 0 | 1 | 0 | 4 | 22
| PP |  | Svislé přemístění výkopku z hor.1-4 do 4,0 m | [15 empty] | PP | 1
12 | K | 162701105 | Vodorovné přemístění výkopku z hor.1-4 do 10000 m | m3 | 62.1 |  | 0 | RTS 16/ I |  |  | základní |  | 0 | 0 | 0 | 0 | 0 | 4 | K | 1 | ROZPOCET | 0 | 0 | 0 | 0 | 0 | 1 | 0 | 4 | 24
| PP |  | Vodorovné přemístění výkopku z hor.1-4 do 10000 m | [15 empty] | PP | 1
13 | K | 167101102 | Nakládání výkopku z hor.1-4 v množství nad 100 m3 | m3 | 62.1 |  | 0 | RTS 16/ I |  |  | základní |  | 0 | 0 | 0 | 0 | 0 | 4 | K | 1 | ROZPOCET | 0 | 0 | 0 | 0 | 0 | 1 | 0 | 4 | 26
| PP |  | Nakládání výkopku z hor.1-4 v množství nad 100 m3 | [15 empty] | PP | 1
14 | K | 171201201 | Uložení sypaniny na skl.-sypanina na výšku přes 2m | m3 | 62.1 |  | 0 | RTS 16/ I |  |  | základní |  | 0 | 0 | 0 | 0 | 0 | 4 | K | 1 | ROZPOCET | 0 | 0 | 0 | 0 | 0 | 1 | 0 | 4 | 28
| PP |  | Uložení sypaniny na skl.-sypanina na výšku přes 2m | [15 empty] | PP | 1
15 | K | 174101101 | Zásyp jam, rýh, šachet se zhutněním | m3 | 170.7 |  | 0 | RTS 16/ I |  |  | základní |  | 0 | 0 | 0 | 0 | 0 | 4 | K | 1 | ROZPOCET | 0 | 0 | 0 | 0 | 0 | 1 | 0 | 4 | 30
| PP |  | Zásyp jam, rýh, šachet se zhutněním | [15 empty] | PP | 1
16 | K | 175101101 | Obsyp potrubí bez prohození sypaniny | m3 | 36.3 |  | 0 | RTS 16/ I |  |  | základní |  | 0 | 0 | 0 | 0 | 0 | 4 | K | 1 | ROZPOCET | 0 | 0 | 0 | 0 | 0 | 1 | 0 | 4 | 32
| PP |  | Obsyp potrubí bez prohození sypaniny | [15 empty] | PP | 1
17 | K | 199000002 | Poplatek za skládku horniny 1- 4 skl Líšnice | m3 | 62.1 |  | 0 | RTS 16/ I |  |  | základní |  | 0 | 0 | 0 | 0 | 0 | 4 | K | 1 | ROZPOCET | 0 | 0 | 0 | 0 | 0 | 1 | 0 | 4 | 34
| PP |  | Poplatek za skládku horniny 1- 4 skl Líšnice | [15 empty] | PP | 1
18 | M | 58152195 | Písek kopaný | t | 65.3 |  | 0 | RTS 16/ I |  |  | základní |  | 0 | 0 | 0 | 0 | 0 | 8 | M | 1 | ROZPOCET | 0 | 0 | 0 | 0 | 0 | 1 | 0 | 4 | 36
| PP |  | Písek kopaný | [15 empty] | PP | 1
| D | 4 | Vodorovné konstrukce |  |  |  | 0 | [5 empty] | 0 |  | 0 |  | 0 | 1 | D | 0 | ROZPOCET | [6 empty] | 0
19 | K | 451572111 | Lože pod potrubí z kameniva těženého 0 - 4 mm | m3 | 6.7 |  | 0 | RTS 16/ I |  |  | základní |  | 0 | 0 | 0 | 0 | 0 | 4 | K | 1 | ROZPOCET | 0 | 0 | 0 | 0 | 0 | 1 | 0 | 4 | 38
| PP |  | Lože pod potrubí z kameniva těženého 0 - 4 mm | [15 empty] | PP | 1
| D | 8 | Trubní vedení |  |  |  | 0 | [5 empty] | 0 |  | 0 |  | 0 | 1 | D | 0 | ROZPOCET | [6 empty] | 0
20 | K | 831372121 | Montáž trub kameninových, pryž. kroužek, DN 300, včetně dodávky trub kamenin. DN 300 dl. 2500 mm | m | 18 |  | 0 | RTS 16/ I |  |  | základní |  | 0 | 0 | 0 | 0 | 0 | 4 | K | 1 | ROZPOCET | 0 | 0 | 0 | 0 | 0 | 1 | 0 | 4 | 40
| PP |  | Montáž trub kameninových, pryž. kroužek, DN 300, včetně dodávky trub kamenin. DN 300 dl. 2500 mm | [15 empty] | PP | 1
21 | K | 871373121 | Montáž trub z plastu, gumový kroužek, DN 300, včetně dodávky trub PVC hrdlových 315x7,7x5000 | m | 46.2 |  | 0 | RTS 16/ I |  |  | základní |  | 0 | 0 | 0 | 0 | 0 | 4 | K | 1 | ROZPOCET | 0 | 0 | 0 | 0 | 0 | 1 | 0 | 4 | 42
| PP |  | Montáž trub z plastu, gumový kroužek, DN 300, včetně dodávky trub PVC hrdlových 315x7,7x5000 | [15 empty] | PP | 1
22 | K | 892581111 | Zkouška těsnosti kanalizace DN do 300, vodou | m | 18 |  | 0 | RTS 16/ I |  |  | základní |  | 0 | 0 | 0 | 0 | 0 | 4 | K | 1 | ROZPOCET | 0 | 0 | 0 | 0 | 0 | 1 | 0 | 4 | 44
| PP |  | Zkouška těsnosti kanalizace DN do 300, vodou | [15 empty] | PP | 1
23 | K | 892581111 | Zkouška těsnosti kanalizace DN do 300, vodou | m | 46.2 |  | 0 | RTS 16/ I |  |  | základní |  | 0 | 0 | 0 | 0 | 0 | 4 | K | 1 | ROZPOCET | 0 | 0 | 0 | 0 | 0 | 1 | 0 | 4 | 46
| PP |  | Zkouška těsnosti kanalizace DN do 300, vodou | [15 empty] | PP | 1
24 | K | 89401 | M+D kanalizační šachta | kus | 3 |  | 0 | RTS 16/ I |  |  | základní |  | 0 | 0 | 0 | 0 | 0 | 4 | K | 1 | ROZPOCET | 0 | 0 | 0 | 0 | 0 | 1 | 0 | 4 | 48
| PP |  | M+D kanalizační šachta | [15 empty] | PP | 1
| D | 99 | Staveništní přesun hmot |  |  |  | 0 | [5 empty] | 0 |  | 0 |  | 0 | 1 | D | 0 | ROZPOCET | [6 empty] | 0
25 | K | 998275101 | Přesun hmot, kanalizace kameninové, otevřený výkop | t | 75.1 |  | 0 | RTS 16/ I |  |  | základní |  | 0 | 0 | 0 | 0 | 0 | 4 | K | 1 | ROZPOCET | 0 | 0 | 0 | 0 | 0 | 1 | 0 | 4 | 50
| PP |  | Přesun hmot, kanalizace kameninové, otevřený výkop | [15 empty] | PP | 1

## SO.06.6 - Přeložka podzem...
| List obsahuje: |  | 1) Krycí list soupisu | 2) Rekapitulace |  |  | 3) Soupis prací | Zpět na list: | Rekapitulace stavby
{538d5cf2-1e54-4bd6-8da6-7d456a0ef35d}
2
| KRYCÍ LIST SOUPISU | [8 empty] | v --- níže se nacházejí doplnkové a pomocné údaje k sestavám --- v | [8 empty] | False
Stavba:
Revitalizace autobusového nádraží v Mohelnici
Objekt:
SO.06 - Přípojky a přeložky inženýrských sítí
Soupis:
SO.06 - Přípojky a přeložky inženýrských sítí
Úroveň 3:
SO.06.6 - Přeložka podzemního vedení NN do 1kW, nenaceňovat
| KSO: |  |  |  |  | CC-CZ:
| Místo: |  | Mohelnice |  |  | Datum: | 27.1.2017
| Zadavatel: |  |  |  |  | IČ:
|  | Město Mohelnice, U Brány 916/2, 789 85 Mohelnice |  |  |  | DIČ:
| Uchazeč: |  |  |  |  | IČ:
DIČ:
| Projektant: |  |  |  |  | IČ:
DIČ:
Poznámka:
| Cena bez DPH | [5 empty] | 0
|  |  | Základ daně |  |  | Sazba daně | Výše daně
| DPH | základní | 0 |  |  | 21% | 0
|  | snížená | 0 |  |  | 15% | 0
|  | zákl. přenesená | 0 |  |  | 21% | 0
|  | sníž. přenesená | 0 |  |  | 15% | 0
|  | nulová | 0 |  |  | 0% | 0
| Cena s DPH |  |  | v | CZK |  | 0
REKAPITULACE ČLENĚNÍ SOUPISU PRACÍ
Stavba:
Revitalizace autobusového nádraží v Mohelnici
Objekt:
SO.06 - Přípojky a přeložky inženýrských sítí
Soupis:
SO.06 - Přípojky a přeložky inženýrských sítí
Úroveň 3:
SO.06.6 - Přeložka podzemního vedení NN do 1kW, nenaceňovat
Místo: |  |  | Mohelnice |  |  | Datum: | 27.1.2017
Zadavatel: |  |  | Město Mohelnice, U Brány 916/2, 789 85 Mohelnice |  |  | Projektant:
Uchazeč:
Kód dílu - Popis | [6 empty] | Cena celkem [CZK]
Náklady soupisu celkem | [6 empty] | 0 | [12 empty] | -1
| M - Práce a dodávky M | [5 empty] | 0
| 21-M - Elektromontáže | [5 empty] | 0
SOUPIS PRACÍ
Stavba:
Revitalizace autobusového nádraží v Mohelnici
Objekt:
SO.06 - Přípojky a přeložky inženýrských sítí
Soupis:
SO.06 - Přípojky a přeložky inženýrských sítí
Úroveň 3:
SO.06.6 - Přeložka podzemního vedení NN do 1kW, nenaceňovat
Místo: |  |  | Mohelnice |  |  | Datum: | 27.1.2017
Zadavatel: |  |  | Město Mohelnice, U Brány 916/2, 789 85 Mohelnice |  |  | Projektant:
Uchazeč:
PČ | Typ | Kód | Popis | MJ | Množství | J.cena [CZK] | Cena celkem [CZK] | Cenová soustava |  | Poznámka | DPH | J. Nh [h] | Nh celkem [h] | J. hmotnost [t] | Hmotnost celkem [t] | J. suť [t] | Suť Celkem [t]
Náklady soupisu celkem | [6 empty] | 0 | [5 empty] | 0 |  | 0 |  | 0 |  | D | -1 | [7 empty] | 0
| D | M | Práce a dodávky M |  |  |  | 0 | [5 empty] | 0 |  | 0 |  | 0 | 3 | D | 0 | ROZPOCET | [6 empty] | 0
| D | 21-M | Elektromontáže |  |  |  | 0 | [5 empty] | 0 |  | 0 |  | 0 | 3 | D | 1 | ROZPOCET | [6 empty] | 0
1 | K | 2100001 | Přeložka podzemního vedení NN | m | 11.6 |  | 0 | vlastní |  |  | základní |  | 0 | 0 | 0 | 0 | 0 | 64 | K | 2 | ROZPOCET | 0 | 0 | 0 | 0 | 0 | 1 | 0 | 64 | 831136947
| PP |  | Přeložka podzemního vedení NN | [15 empty] | PP | 2

## SO.06.7 - Přeložka elektr...
| List obsahuje: |  | 1) Krycí list soupisu | 2) Rekapitulace |  |  | 3) Soupis prací | Zpět na list: | Rekapitulace stavby
{e93dd52c-2357-4575-ba5b-aeff7d286534}
2
| KRYCÍ LIST SOUPISU | [8 empty] | v --- níže se nacházejí doplnkové a pomocné údaje k sestavám --- v | [8 empty] | False
Stavba:
Revitalizace autobusového nádraží v Mohelnici
Objekt:
SO.06 - Přípojky a přeložky inženýrských sítí
Soupis:
SO.06 - Přípojky a přeložky inženýrských sítí
Úroveň 3:
SO.06.7 - Přeložka elektronické komunikace (Cetin a.s.), nenaceňovat
| KSO: |  |  |  |  | CC-CZ:
| Místo: |  | Mohelnice |  |  | Datum: | 27.1.2017
| Zadavatel: |  |  |  |  | IČ:
|  | Město Mohelnice, U Brány 916/2, 789 85 Mohelnice |  |  |  | DIČ:
| Uchazeč: |  |  |  |  | IČ:
DIČ:
| Projektant: |  |  |  |  | IČ:
DIČ:
Poznámka:
| Cena bez DPH | [5 empty] | 0
|  |  | Základ daně |  |  | Sazba daně | Výše daně
| DPH | základní | 0 |  |  | 21% | 0
|  | snížená | 0 |  |  | 15% | 0
|  | zákl. přenesená | 0 |  |  | 21% | 0
|  | sníž. přenesená | 0 |  |  | 15% | 0
|  | nulová | 0 |  |  | 0% | 0
| Cena s DPH |  |  | v | CZK |  | 0
REKAPITULACE ČLENĚNÍ SOUPISU PRACÍ
Stavba:
Revitalizace autobusového nádraží v Mohelnici
Objekt:
SO.06 - Přípojky a přeložky inženýrských sítí
Soupis:
SO.06 - Přípojky a přeložky inženýrských sítí
Úroveň 3:
SO.06.7 - Přeložka elektronické komunikace (Cetin a.s.), nenaceňovat
Místo: |  |  | Mohelnice |  |  | Datum: | 27.1.2017
Zadavatel: |  |  | Město Mohelnice, U Brány 916/2, 789 85 Mohelnice |  |  | Projektant:
Uchazeč:
Kód dílu - Popis | [6 empty] | Cena celkem [CZK]
Náklady soupisu celkem | [6 empty] | 0 | [12 empty] | -1
| M - Práce a dodávky M | [5 empty] | 0
| 21-M - Elektromontáže | [5 empty] | 0
SOUPIS PRACÍ
Stavba:
Revitalizace autobusového nádraží v Mohelnici
Objekt:
SO.06 - Přípojky a přeložky inženýrských sítí
Soupis:
SO.06 - Přípojky a přeložky inženýrských sítí
Úroveň 3:
SO.06.7 - Přeložka elektronické komunikace (Cetin a.s.), nenaceňovat
Místo: |  |  | Mohelnice |  |  | Datum: | 27.1.2017
Zadavatel: |  |  | Město Mohelnice, U Brány 916/2, 789 85 Mohelnice |  |  | Projektant:
Uchazeč:
PČ | Typ | Kód | Popis | MJ | Množství | J.cena [CZK] | Cena celkem [CZK] | Cenová soustava |  | Poznámka | DPH | J. Nh [h] | Nh celkem [h] | J. hmotnost [t] | Hmotnost celkem [t] | J. suť [t] | Suť Celkem [t]
Náklady soupisu celkem | [6 empty] | 0 | [5 empty] | 0 |  | 0 |  | 0 |  | D | -1 | [7 empty] | 0
| D | M | Práce a dodávky M |  |  |  | 0 | [5 empty] | 0 |  | 0 |  | 0 | 3 | D | 0 | ROZPOCET | [6 empty] | 0
| D | 21-M | Elektromontáže |  |  |  | 0 | [5 empty] | 0 |  | 0 |  | 0 | 3 | D | 1 | ROZPOCET | [6 empty] | 0
1 | K | 210000_R | Přeložka vedení el. komunikace | m | 12.9 |  | 0 | vlastní |  |  | základní |  | 0 | 0 | 0 | 0 | 0 | 64 | K | 2 | ROZPOCET | 0 | 0 | 0 | 0 | 0 | 1 | 0 | 64 | 961746960
| PP |  | Přeložka vedení el. komunikace | [15 empty] | PP | 2

## Pokyny pro vyplnění
Struktura údajů, formát souboru a metodika pro zpracování
Struktura
Soubor je složen ze záložky Rekapitulace stavby a záložek s názvem soupisu prací pro jednotlivé objekty ve formátu XLSX. Každá ze záložek přitom obsahuje
ještě samostatné sestavy vymezené orámovaním a nadpisem sestavy.
Rekapitulace stavby obsahuje sestavu Rekapitulace stavby a Rekapitulace objektů stavby a soupisů prací.
V sestavě Rekapitulace stavby jsou uvedeny informace identifikující předmět veřejné zakázky na stavební práce, KSO, CC-CZ, CZ-CPV, CZ-CPA a rekapitulaci
celkové nabídkové ceny uchazeče.
V sestavě Rekapitulace objektů stavby a soupisů prací je uvedena rekapitulace stavebních objektů, inženýrských objektů, provozních souborů,
vedlejších a ostatních nákladů a ostatních nákladů s rekapitulací nabídkové ceny za jednotlivé soupisy prací. Na základě údaje Typ je možné
identifikovat, zda se jedná o objekt nebo soupis prací pro daný objekt:
|  | STA | Stavební objekt pozemní
|  | ING | Stavební objekt inženýrský
|  | PRO | Provozní soubor
|  | VON | Vedlejší a ostatní náklady
|  | OST | Ostatní
|  | Soupis | Soupis prací pro daný typ objektu
Soupis prací pro jednotlivé objekty obsahuje sestavy Krycí list soupisu, Rekapitulace členění soupisu prací, Soupis prací. Za soupis prací může být považován
i objekt stavby v případě, že neobsahuje podřízenou zakázku.
Krycí list soupisu obsahuje rekapitulaci informací o předmětu veřejné zakázky ze sestavy Rekapitulace stavby, informaci o zařazení objektu do KSO,
CC-CZ, CZ-CPV, CZ-CPA a rekapitulaci celkové nabídkové ceny uchazeče za aktuální soupis prací.
Rekapitulace členění soupisu prací obsahuje rekapitulaci soupisu prací ve všech úrovních členění soupisu tak, jak byla tato členění použita (např.
stavební díly, funkční díly, případně jiné členění) s rekapitulací nabídkové ceny.
Soupis prací obsahuje položky veškerých stavebních nebo montážních prací, dodávek materiálů a služeb nezbytných pro zhotovení stavebního objektu,
inženýrského objektu, provozního souboru, vedlejších a ostatních nákladů.
Pro položky soupisu prací se zobrazují následující informace:
|  | PČ |  | Pořadové číslo položky v aktuálním soupisu
|  | TYP |  | Typ položky: K - konstrukce, M - materiál, PP - plný popis, PSC - poznámka k souboru cen, P - poznámka k položce, VV - výkaz výměr
|  | Kód |  | Kód položky
|  | Popis |  | Zkrácený popis položky
|  | MJ |  | Měrná jednotka položky
|  | Množství |  | Množství v měrné jednotce
|  | J.cena |  | Jednotková cena položky. Zadaní může obsahovat namísto J.ceny sloupce J.materiál a J.montáž, jejichž součet definuje
J.cenu položky.
|  | Cena celkem |  | Celková cena položky daná jako součin množství a j.ceny
|  | Cenová soustava |  | Příslušnost položky do cenové soustavy
Ke každé položce soupisu prací se na samostatných řádcích může zobrazovat:
Plný popis položky
Poznámka k souboru cen a poznámka zadavatele
Výkaz výměr
Pokud je k řádku výkazu výměr evidovaný údaj ve sloupci Kód, jedná se o definovaný odkaz, na který se může odvolávat výkaz výměr z jiné položky.
Metodika pro zpracování
Jednotlivé sestavy jsou v souboru provázány. Editovatelné pole jsou zvýrazněny žlutým podbarvením, ostatní pole neslouží k editaci a nesmí být jakkoliv
modifikovány.
Uchazeč je pro podání nabídky povinen vyplnit žlutě podbarvená pole:
Pole Uchazeč v sestavě Rekapitulace stavby - zde uchazeč vyplní svůj název (název subjektu)
Pole IČ a DIČ v sestavě Rekapitulace stavby - zde uchazeč vyplní svoje IČ a DIČ
Datum v sestavě Rekapitulace stavby - zde uchazeč vyplní datum vytvoření nabídky
J.cena = jednotková cena v sestavě Soupis prací o maximálním počtu desetinných míst uvedených v poli
- pokud sestavy soupisů prací obsahují pole J.cena, musí být všechna tato pole vyplněna nenulovými kladnými číslicemi
Poznámka - nepovinný údaj pro položku soupisu
V případě, že sestavy soupisů prací neobsahují pole J.cena, potom ve všech soupisech prací obsahují pole:
- J.materiál - jednotková cena materiálu
- J.montáž - jednotková cena montáže
Uchazeč je v tomto případě povinen vyplnit všechna pole J.materiál a pole J.montáž nenulovými kladnými číslicemi. V případech, kdy položka
neobsahuje žádný materiál je přípustné, aby pole J.materiál bylo vyplněno nulou. V případech, kdy položka neobsahuje žádnou montáž je přípustné,
aby pole J.montáž bylo vyplněno nulou. Není však přípustné, aby obě pole - J.materiál, J.Montáž byly u jedné položky vyplněny nulou.
Rekapitulace stavby
Název |  |  | Povinný |  | Popis | Typ | Max. počet
atributu |  |  | (A/N) |  |  |  | znaků
Kód |  |  | A |  | Kód stavby | String | 20
Stavba |  |  | A |  | Název stavby | String | 120
Místo |  |  | N |  | Místo stavby | String | 50
Datum |  |  | A |  | Datum vykonaného exportu | Date
KSO |  |  | N |  | Klasifikace stavebního objektu | String | 15
CC-CZ |  |  | N |  | Klasifikace stavbeních děl | String | 15
CZ-CPV |  |  | N |  | Společný slovník pro veřejné zakázky | String | 20
CZ-CPA |  |  | N |  | Klasifikace produkce podle činností | String | 20
Zadavatel |  |  | N |  | Zadavatel zadaní | String | 50
IČ |  |  | N |  | IČ zadavatele zadaní | String | 20
DIČ |  |  | N |  | DIČ zadavatele zadaní | String | 20
Uchazeč |  |  | N |  | Uchazeč veřejné zakázky | String | 50
Projektant |  |  | N |  | Projektant | String | 50
Poznámka |  |  | N |  | Poznámka k zadání | String | 255
Sazba DPH |  |  | A |  | Rekapitulace sazeb DPH u položek soupisů | eGSazbaDph
Základna DPH |  |  | A |  | Základna DPH určena součtem celkové ceny z položek soupisů | Double
Hodnota DPH |  |  | A |  | Hodnota DPH | Double
Cena bez DPH |  |  | A |  | Celková cena bez DPH za celou stavbu. Sčítává se ze všech listů. | Double
Cena s DPH |  |  | A |  | Celková cena s DPH za celou stavbu | Double
Rekapitulace objektů stavby a soupisů prací
Název |  |  | Povinný |  | Popis | Typ | Max. počet
atributu |  |  | (A/N) |  |  |  | znaků
Kód |  |  | A |  | Přebírá se z Rekapitulace stavby | String | 20
Stavba |  |  | A |  | Přebírá se z Rekapitulace stavby | String | 120
Místo |  |  | N |  | Přebírá se z Rekapitulace stavby | String | 50
Datum |  |  | A |  | Přebírá se z Rekapitulace stavby | Date
Zadavatel |  |  | N |  | Přebírá se z Rekapitulace stavby | String | 50
Projektant |  |  | N |  | Přebírá se z Rekapitulace stavby | String | 50
Uchazeč |  |  | N |  | Přebírá se z Rekapitulace stavby | String | 50
Kód |  |  | A |  | Kód objektu | String | 20
Objektu, Soupis prací |  |  | A |  | Název objektu | String | 120
Cena bez DPH |  |  | A |  | Cena bez DPH za daný objekt | Double
Cena s DPH |  |  | A |  | Cena spolu s DPH za daný objekt | Double
Typ |  |  | A |  | Typ zakázky | eGTypZakazky
Krycí list soupisu
Název |  |  | Povinný |  | Popis | Typ | Max. počet
atributu |  |  | (A/N) |  |  |  | znaků
Stavba |  |  | A |  | Přebírá se z Rekapitulace stavby | String | 120
Objekt |  |  | A |  | Kód a název objektu | String | 20 + 120
Soupis |  |  | A |  | Kód a název soupisu | String | 20 + 120
KSO |  |  | N |  | Klasifikace stavebního objektu | String | 15
CC-CZ |  |  | N |  | Klasifikace stavbeních děl | String | 15
CZ-CPV |  |  | N |  | Společný slovník pro veřejné zakázky | String | 20
CZ-CPA |  |  | N |  | Klasifikace produkce podle činností | String | 20
Místo |  |  | N |  | Přebírá se z Rekapitulace stavby | String | 50
Zadavatel |  |  | N |  | Přebírá se z Rekapitulace stavby | String | 50
Uchazeč |  |  | N |  | Přebírá se z Rekapitulace stavby | String | 50
Projektant |  |  | N |  | Přebírá se z Rekapitulace stavby | String | 50
Poznámka |  |  | N |  | Poznámka k soupisu prací | String | 255
Sazba DPH |  |  | A |  | Rekapitulace sazeb DPH na položkách aktuálního soupisu | eGSazbaDph
Základna DPH |  |  | A |  | Základna DPH určena součtem celkové ceny z položek aktuálního soupisu | Double
Hodnota DPH |  |  | A |  | Hodnota DPH | Double
Cena bez DPH |  |  | A |  | Cena bez DPH za daný soupis | Double
Cena s DPH |  |  | A |  | Cena s DPH za daný soupis | Double
Rekapitulace členění soupisu prací
Název |  |  | Povinný |  | Popis | Typ | Max. počet
atributu |  |  | (A/N) |  |  |  | znaků
Stavba |  |  | A |  | Přebírá se z Rekapitulace stavby | String | 120
Objekt |  |  | A |  | Kód a název objektu, přebírá se z Krycího listu soupisu | String | 20 + 120
Soupis |  |  | A |  | Kód a název objektu, přebírá se z Krycího listu soupisu | String | 20 + 120
Místo |  |  | N |  | Přebírá se z Rekapitulace stavby | String | 50
Datum |  |  | A |  | Přebírá se z Rekapitulace stavby | Date
Zadavatel |  |  | N |  | Přebírá se z Rekapitulace stavby | String | 50
Projektant |  |  | N |  | Přebírá se z Rekapitulace stavby | String | 50
Uchazeč |  |  | N |  | Přebírá se z Rekapitulace stavby | String | 50
Kód dílu - Popis |  |  | A |  | Kód a název dílu ze soupisu | String | 20 + 100
Cena celkem |  |  | A |  | Cena celkem za díl ze soupisu | Double
Soupis prací
Název |  |  | Povinný |  | Popis | Typ | Max. počet
atributu |  |  | (A/N) |  |  |  | znaků
Stavba |  |  | A |  | Přebírá se z Rekapitulace stavby | String | 120
Objekt |  |  | A |  | Kód a název objektu | String | 20 + 120
Soupis |  |  | A |  | Přebírá se z Krycího listu soupisu | String | 20 + 120
Místo |  |  | N |  | Přebírá se z Krycího listu soupisu | String | 50
Datum |  |  | A |  | Přebírá se z Krycího listu soupisu | Date
Zadavatel |  |  | N |  | Přebírá se z Krycího listu soupisu | String | 50
Projektant |  |  | N |  | Přebírá se z Krycího listu soupisu | String | 50
Uchazeč |  |  | N |  | Přebírá se z Krycího listu soupisu | String | 50
PČ |  |  | A |  | Pořadové číslo položky soupisu | Long
Typ |  |  | A |  | Typ položky soupisu | eGTypPolozky | 1
Kód |  |  | A |  | Kód položky ze soupisu | String | 20
Popis |  |  | A |  | Popis položky ze soupisu | String | 255
MJ |  |  | A |  | Měrná jednotka položky | String | 10
Množství |  |  | A |  | Množství položky soupisu | Double
J.Cena |  |  | A |  | Jednotková cena položky | Double
Cena celkem |  |  | A |  | Cena celkem vyčíslena jako J.Cena * Množství | Double
Cenová soustava |  |  | N |  | Zařazení položky do cenové soustavy | String | 50
p |  |  | N |  | Poznámka položky ze soupisu | Memo
psc |  |  | N |  | Poznámka k souboru cen ze soupisu | Memo
pp |  |  | N |  | Plný popis položky ze soupisu | Memo
vv |  |  | N |  | Výkaz výměr (figura, výraz, výměra) ze soupisu | Text,Text,Double | 20, 150
DPH |  |  | A |  | Sazba DPH pro položku | eGSazbaDPH
Hmotnost |  |  | A |  | Hmotnost položky ze soupisu | Double
Suť |  |  | A |  | Suť položky ze soupisu | Double
Nh |  |  | N |  | Normohodiny položky ze soupisu | Double
Datová věta
Typ věty |  |  | Hodnota |  | Význam
eGSazbaDPH |  |  | základní |  | Základní sazba DPH
|  |  | snížená |  | Snížená sazba DPH
|  |  | nulová |  | Nulová sazba DPH
|  |  | zákl. přenesená |  | Základní sazba DPH přenesená
|  |  | sníž. přenesená |  | Snížená sazba DPH přenesená
eGTypZakazky |  |  | STA |  | Stavební objekt
|  |  | PRO |  | Provozní soubor
|  |  | ING |  | Inženýrský objekt
|  |  | VON |  | Vedlejší a ostatní náklady
|  |  | OST |  | Ostatní náklady
eGTypPolozky |  |  | 1 |  | Položka typu HSV
|  |  | 2 |  | Položka typu PSV
|  |  | 3 |  | Položka typu M
|  |  | 4 |  | Položka typu OST