## Nový rozvod od kotle
Rozvody potrubí - Nový rozvod TUV od kotle
Pol. | Název | Typ, rozměr | Výrobce - norma | Materiál | Mj. | Množství | cena/ks | Celková cena
1 | Oběhové čerpadlo | 230V PN6/10RG |  |  | ks | 1
2 | kulový kohout | 6/4" FF voda |  | CrNi | ks | 1
3 | kulový kohout | 5/4" FF voda |  | CrNi | ks | 3
4 | filtr mosaz | 5/4"/16 , 110°C |  | mosaz | ks | 1
5 | kulový kohout vypouštěcí | 1/2" |  | CrNi | ks | 4
6 | kulový kohout TOP BALL | 5/4" PN 16 |  | CrNi | ks | 2
7 | Poj.v. | 5/4"x6/4" KB 10 bar |  | mosaz | ks | 1
8 | Poj.v. | 5/4"x6/4" KD 2,5 baru |  | mosaz | ks | 1
9 | Teploměr | Typ 01 0-120°C , D 100 , L 50 mm vč.jímky |  | mosaz | kpl | 2
10 | Vsuvka | 5/4" |  | mosaz | ks | 5
11 | Nátrubek kovaný | 2" |  | mosaz | ks | 1
12 | Nátrubek kovaný | 5/4" |  | mosaz | ks | 1
13 | Šroubení příme | 2" |  | mosaz | ks | 2
14 | Šroubení příme | 6/4" |  | mosaz | ks | 2
15 | Šroubení přímé | 5/4" |  | mosaz | ks | 3
16 | Red.mosaz | 6/4"x5/4" |  | mosaz | ks | 1
17 | redukce | 40x5/4 |  | Plast | ks | 7
18 | redukce | 32x3/4 |  | Plast | ks | 1
19 | redukce | 20x1/2 |  | Plast | ks | 11
20 | Koleno 90° | 20x1/2" mosaz.zástřik vnější |  | Plast | ks | 3
21 | T kus | D 50 |  | Plast | ks | 1
22 | T kus | 50/32/50 |  | Plast | ks | 2
23 | T kus | 50/25/50 |  | Plast | ks | 2
24 | Ventil | přímý plast. 20 mm |  | Plast | ks | 4
25 | Trubka - náhrada ocelového potrubí 6/4" | Tr.50 mm PN 20 |  | Plast | m | 440
26 | Trubka | Tr.20x3,4 mm PN 20 |  | Plast | m | 24
27 | Koleno | 50 m 90° |  | Plast | ks | 45
28 | Koleno | 50 m 90° |  | Plast | ks | 6
29 | Koleno | 50 mm 90° |  | Plast | ks | 45
30 | Nátrubek | 50 mm |  | Plast | ks | 90
33 | Izolace | 25/54 hadice |  | Tubolit | m | 12
34 | Spony k izolaci tubolit | plast |  | Plast | sada | 1
35 | Podpůrný žlab | 50 mm |  | pozink | m | 440
36 | Venkovní izolace s AL polepem | Izotub ALS |  | Min. vata | m | 440
37 | Oplechování potrubí | Dle rozměru izolace |  | pozink | m | 400
38 | HT odpadní potrubí | HT |  | Plast | sada | 1
39 | Konzola | WM2 x500 vč. kotvícího materiálu |  | pozink | ks | 60
40 | Žlab pozinkový |  |  | pozink | m | 112
41 | Sloup mezi budovami | Sloup mezi budovami u KS |  |  | kpl
42 | Uložení - Objímky, svorníky a matky, šrouby | D 50 |  | pozink | ks | 220
43 | VRN | vstupní školení, mechanizace, předávací dokumentace, zkoušky a revize, doprava osob, technická příprava |  |  | kpl
44 | Montáž a demontáž |  |  |  | hod
| Celkem | [6 empty] | 0
* V ceně materiálu je zahrnuta i doprava