## Pokyny pro vyplnění (hidden)
Pokyny pro vyplnění
Ve všech listech tohoto souboru můžete měnit pouze buňky s modrým pozadím. Jedná se o tyto údaje : - údaje o firmě - jednotkové ceny položek zadané na maximálně dvě desetinná místa

## Stavba
#RTSROZP# | Položkový rozpočet
| Zakázka: | Komunální FVE v obci Písečná
| Misto | Obec Písečná. Písečná 123, 790 82
Rozpočet:
| Generální projektant: |  |  |  | IČ:
DIČ:
| Projektant: |  |  |  | IČ:
DIČ:
| Zhotovitel: | EWIC z.s. |  |  | IČ: | 05365376
|  | Pernštýnská 15 |  |  | DIČ:
530 02 Pardubice
Vypracoval:
| Cena díla |  |  | Cena bez DPH | DPH 21% | Cena s DPH
| CELKEM |  |  | 0 | 0 | 0
| EM projektu | Soubor | 1 | 0 | 0 | 0
| Pol - elektro | Soubor | 1 | 0 | 0 | 0
| Pol - stavební | Soubor | 1 | 0 | 0 | 0
Note on D11: Název
Note on I11: IČO
Note on D12: Ulice
Note on I12: DIČ
Note on C13: PSČ
Note on D13: Ulice

## VzorPolozky (hidden)
Položkový rozpočet
Z:
O:
R:

## OÚ-elektro
Položkový rozpočet
S: | Připojení nové výrobny elektrické energie o jemnovitém výkonu 19,565 kWp včetně akumulace 12 kWh
O: | Obecní úřad, Písečná 123, 790 82 Písečná
C:
P.č. | Číslo položky | Název položky | MJ | množství | cena / MJ | Celkem
Díl: | 767 | Konstrukce zámečnické |  |  |  | 0
| 767001 | Montáž syst. konstr. pro FV panely na šikmou střechu vč. osazení a zapojení panelů | ks | 43 |  | 0
| 555 004 | Systémová Alu konstr. na šikmou střechu + střešní kotevní systém + šroubové úchyty pro FV panely, vč. Příslušenství | ks | 43 |  | 0
Díl: | M21 | Elektromontáže |  |  |  | 0
| 210190054R00 | Montáž střídače a rozvaděče RFVE | ks | 3 |  | 0
| 5534739760R | MARS žlab kabelový NKZIN 50X62X0.70 EC, neděrovaný, s integrovanou spojkou, včetně montáže | m | 18 |  | 0
| 210800646RT1 | Vodič solární 6 mm2 uložený pevně, včetně dodávky solárního vodiče | m | 300 |  | 0
| 210100002R00 | Ukončení vodičů v rozvaděči + zapojení do 6 mm2 | ks | 8 |  | 0
| 210810046RT1 | Kabel CYKY-J 3 x 1,5 pevně uložený, včetně dodávky kabelu | m | 10 |  | 0
| 210810046RT3 | Kabel CYKY-J 5 x 10 pevně uložený, včetně dodávky kabelu | m | 20 |  | 0
| 210810017RT5 | Kabel CYKY-J 5 x 25 pevně uložený, včetně dodávky kabelu | m | 10 |  | 0
| 210810046RT7 | Kabel NSGAFÖU 1 x 25 | m | 20 |  | 0
| 210810046RT8 | Kabel NSGAFÖU 1 x 50 | m | 30 |  | 0
| 555 005 | FV monokrystalický panel, o jmenovitém výkonu 455 Wp (2108 x 1048) | ks | 43 |  | 0
| 555 003 | MPPT Optimalizace na úrovni 1- 2 panelů, optimizér pro panel 455 Wp | ks | 43 |  | 0
| 555 006 | Síťový střídač 17kW, 26A, IP65 vč. integrovaného monitoringu, Optimalizace MPPT na úrovni panelů | ks | 1 |  | 0
|  | Hybridní systém AC COUPLING hybrid 10 kW včetně měřících modulů | ks | 1 |  | 0
|  | Bateriový modul LiFePO4, 2,4 kWh, nabíjecí/vybíjecí proud 25A, životnost 6000 cyklů | ks | 5 |  | 0
|  | Montáž hybridního systému včetně baterií | kpl | 1 |  | 0
| 210001.1 | Rozvaděč RFVE AC/DC | ks | 2 |  | 0
|  | Úprava elektroměrového rozvaděče (ovládací relé, jistič, odpínač, propojovací materiál) | ks | 1 |  | 0
|  | Tlačítko centrál stop (bezpečnostní vypnutí FVE) | ks | 1 |  | 0
|  | Smart meter - dodávka včetně instalace | ks | 1 |  | 0
|  | Ostatní montáž | ks | 1 |  | 0
|  | Podružný montážní materiál | kpl | 1 |  | 0
Díl: | M22 | Montáž sdělovací a zabezp.tech |  |  |  | 0
| 222280214R00 | Kabel UTP/FTP kat.5e v trubkách | m | 15 |  | 0
| 371201301R | Kabel UTP pro RJ45 (drát) - 1m - metráž | m | 15 |  | 0
| 371205050R | Krimpovací konektor RJ45, CAT5E, UTP | kus | 4 |  | 0
| 222301101R00 | Konektor RJ45 na kabel UTP | kus | 4 |  | 0
Díl: | ON | Ostatní náklady |  |  |  | 0
| OST01 | Doprava technologie - dle výběru dodovatele | Soubor | 1 |  | 0
|  | Nastavení systému a zprovoznění invertoru | Soubor | 2 |  | 0
|  | Příprava ke komplexní zkoušce a odzkoušení | Soubor | 2 |  | 0
Díl: | VN | Vedlejší náklady |  |  |  | 0
| 005241010R | Dokumentace skutečného provedení | Soubor | 1 |  | 0
| 005231010R | Výchozí revize | Soubor | 1 |  | 0
|  | Náklady na uvedení do technického provozu (zajištění procesu od požádání po plnohodnotné zprovoznění - kolaudace,první paralelní připojení,jiné) | Soubor | 1 |  | 0
celkem bez DPH | [5 empty] | 0

## OÚ-stavební
Položkový rozpočet - část stavební | [8 empty] | #TypZaznamu#
S: | Připojení nové výrobny elektrické energie o jemnovitém výkonu 19,565 kWp včetně akumulace 12 kWh | [7 empty] | STA
O: | Obecní úřad, Písečná 123, 790 82 Písečná
C: | [8 empty] | CAS_STR
P.č. | Číslo položky | Název položky | MJ | množství | cena / MJ | Celkem
Díl: |  | Stavební práce |  |  |  | 0
| 1 | drobné stavební úpravy pro průchod elektroinstalace objektem a prostoru pro bateriové systémy (např. vybudování samostatného požárního úseku,výměna vzduchu,úprava rozvaděčů) - dle požadavků PBŘ | soubor | 1 |  | 0
| 2 | sanace střešní konstrukce proti dřevokaznému hmyzu- zpřístupnění konstrukcí odstraněním omítek,rákosu,prkenného záklopu na nepřístupných částech střechy | soubor | 1 |  | 0
| 3 | sanace střešní konstrukce proti dřevokaznému hmyzu- ošetření konstrukčních prvků a střešních latí a očištění od prachu, nečustot a požerků dřevokazního hmyzu | soubor | 1 |  | 0
| 4 | odstranění zatékání kolem komína a provedení vyústění stoupačky WC do komínu nad střechu objektu | soubor | 1 |  | 0
celkem bez DPH | [5 empty] | 0 | 15 | 21
END

## DPB-elektro
Položkový rozpočet
S: | Připojení nové výrobny elektrické energie o jemnovitém výkonu 34,58 kWp včetně akumulace 14,4 kWh
O: | Dům s pečnovatelskými byty, Písečná 305, 790 82 Písečná
C:
P.č. | Číslo položky | Název položky | MJ | množství | cena / MJ | Celkem
Díl: | 767 | Konstrukce zámečnické |  |  |  | 0
| 767001 | Montáž syst. konstr. pro FV panely na šikmou střechu vč. osazení a zapojení panelů | ks | 76 |  | 0
| 555 004 | Systémová Alu konstr. na šikmou střechu + střešní kotevní systém + šroubové úchyty pro FV panely, vč. Příslušenství | ks | 76 |  | 0
Díl: | M21 | Elektromontáže |  |  |  | 0
| 210190054R00 | Montáž střídače a rozvaděče RFVE | ks | 3 |  | 0
| 5534739760R | MARS žlab kabelový NKZIN 50X62X0.70 EC, neděrovaný, s integrovanou spojkou, včetně montáže | m | 45 |  | 0
| 210800646RT1 | Vodič solární 6 mm2 uložený pevně, včetně dodávky solárního vodiče | m | 340 |  | 0
| 210100002R00 | Ukončení vodičů v rozvaděči + zapojení do 6 mm2 | ks | 8 |  | 0
| 210810046RT1 | Kabel CYKY-J 3 x 1,5 pevně uložený, včetně dodávky kabelu | m | 10 |  | 0
| 210810046RT3 | Kabel CYKY-J 5 x 10 pevně uložený, včetně dodávky kabelu | m | 20 |  | 0
| 210810017RT5 | Kabel CYKY-J 5 x 25 pevně uložený, včetně dodávky kabelu | m | 20 |  | 0
| 210810046RT7 | Kabel NSGAFÖU 1 x 25 | m | 20 |  | 0
| 210810046RT8 | Kabel NSGAFÖU 1 x 70 | m | 20 |  | 0
| 555 005 | FV monokrystalický panel, o jmenovitém výkonu 455 Wp (2108 x 1048) | ks | 76 |  | 0
| 555 003 | MPPT Optimalizace na úrovni 1- 2 panelů, optimizér pro panel 455 Wp | ks | 38 |  | 0
| 555 006 | Síťový střídač 30kW, 43,5A, IP65 vč. integrovaného monitoringu, Optimalizace MPPT na úrovni panelů | ks | 1 |  | 0
|  | Hybridní systém AC COUPLING hybrid 10 kW včetně měřících modulů | ks | 1 |  | 0
|  | Bateriový modul LiFePO4, 2,4 kWh, nabíjecí/vybíjecí proud 25A, životnost 6000 cyklů | ks | 6 |  | 0
|  | Montáž hybridního systému včetně baterií | kpl | 1 |  | 0
| 210001.1 | Rozvaděč RFVE AC/DC | ks | 2 |  | 0
|  | Úprava elektroměrového rozvaděče (ovládací relé, jistič, odpínač, propojovací materiál) | ks | 1 |  | 0
|  | Tlačítko centrál stop (bezpečnostní vypnutí FVE) | ks | 1 |  | 0
|  | Smart meter - dodávka včetně instalace | ks | 1 |  | 0
|  | Ostatní montáž | ks | 1 |  | 0
|  | Podružný montážní materiál | kpl | 1 |  | 0
Díl: | M22 | Montáž sdělovací a zabezp.tech |  |  |  | 0
| 222280214R00 | Kabel UTP/FTP kat.5e v trubkách | m | 20 |  | 0
| 371201301R | Kabel UTP pro RJ45 (drát) - 1m - metráž | m | 20 |  | 0
| 371205050R | Krimpovací konektor RJ45, CAT5E, UTP | kus | 4 |  | 0
| 222301101R00 | Konektor RJ45 na kabel UTP | kus | 4 |  | 0
Díl: | ON | Ostatní náklady |  |  |  | 0
| OST01 | Doprava technologie - dle výběru dodovatele | Soubor | 1 |  | 0
|  | Nastavení systému a zprovoznění invertoru | Soubor | 2 |  | 0
|  | Příprava ke komplexní zkoušce a odzkoušení | Soubor | 2 |  | 0
Díl: | VN | Vedlejší náklady |  |  |  | 0
| 005241010R | Dokumentace skutečného provedení | Soubor | 1 |  | 0
| 005231010R | Výchozí revize | Soubor | 1 |  | 0
|  | Náklady na uvedení do technického provozu (zajištění procesu od požádání po plnohodnotné zprovoznění - kolaudace,první paralelní připojení,jiné) | Soubor | 1 |  | 0
celkem bez DPH | [5 empty] | 0

## DPB-stavební
Položkový rozpočet - část stavební
S: | Připojení nové výrobny elektrické energie o jemnovitém výkonu 34,58 kWp včetně akumulace 14,4 kWh
O: | Dům s pečnovatelskými byty, Písečná 305, 790 82 Písečná
C:
P.č. | Číslo položky | Název položky | MJ | množství | cena / MJ | Celkem
Díl: |  | Stavební práce |  |  |  | 0
| 1 | drobné stavební úpravy pro průchod elektroinstalace objektem a prostoru pro bateriové systémy (např. vybudování samostatného požárního úseku,výměna vzduchu,úprava rozvaděčů) - dle požadavků PBŘ | soubor | 1 |  | 0
celkem bez DPH | [5 empty] | 0

## VO - elektro
Položkový rozpočet - část elektro
S: | Připojení dotčeného objektu do projektu
O: | Veřejné osvětlení Písečná,790 82 Písečná
C:
P.č. | Číslo položky | Název položky | MJ | množství | cena / MJ | Celkem
Díl: | M21 | Elektromontáže |  |  |  | 0
|  | Smart meter - dodávka včetně instalace | ks | 5 |  | 0
celkem bez DPH | [5 empty] | 0

## EM projektu
Položkový rozpočet - energetický management
S: | Energetický management projektu
O: | Obec Písečná,Písečná 123, 790 82
C:
P.č. | Číslo položky | Název položky | MJ | množství | cena / MJ | Celkem
Díl: |  | Stavební práce |  |  |  | 0
| 1 | Dodávka a instalace monitorovacího a regulačního systému (softwaru) dle technických podmínek pro zajištění optimálního využití vyrobené energie z FVE pro soubor dotčených objektů projektu a možnosti vzdáleného servisu a provozu en.managementu po dobu udržitelnosti projektu 5 let. Do souboru dotčených objektů projektu patří odběrná místa uvedená ve sdruženém dokumentu energetického posudku. | soubor | 1
celkem bez DPH | [5 empty] | 0