## R (0)
POLOŽKOVÝ ROZPOČET:
Snížení energetické náročnosti - Školní jídelna Fügnerova 147, Choceň
Měření a regulace (MaR) | DPS |  |  | č. zak. | 24104
popis | položka | jed. | počet | jed. cena | cena
1. Dodávka přístrojů a zařízení | součet |  | ................................................ |  | 308747
1.1 Řídicí systém |  |  | ............................................... |  | 89156
modulární řídicí systém, integrovaný webový server, komunikace ETH, 2x RS485 (Modbus RTU), 1x RS232 (modem SMS) počet IO: 23xAI, 9xAO, 29xDI, 23xDO, 2xPWM, +20% rezerva | PLC1 | ks | 1 | 71757 | 71757
napájecí zdroj 230VAC/24VDC/2,5A | zdroj | ks | 1 | 659 | 659
dotykový operátorský panel, rezistivní 4.3" TFT, Ethernet 10/100Base (montáž do dveří rozvaděče) | OP | ks | 1 | 9574 | 9574
ETH switch, 5x 10/100base TX; IEEE802.3, unmanaged | switch | ks | 1 | 2679 | 2679
modem GSM pro odeslílání SMS zpráv, RS-232, dual band (900/1800MHz) | modem | ks | 1 | 4263 | 4263
anténa GSM, 900/1800MHz; Magnetic 50 Ohm, 5dB, SMA(m), kabel RG174/U, 3m | anténa | ks | 1 | 224 | 224
1.2 Vizualizační a ovládací systém |  |  | ............................................... |  | 5050
vizualizační software - webserver v PLC |  | ks | 1 | 1250 | 1250
služba pro dálkový dohled |  | ks | 1 | 3800 | 3800
1.3 Rozvaděč |  |  | ............................................... |  | 106300
rozvaděč skříňový oceloplechový, IP54, výška 2000mm, šířka 600mm, hloubka 300mm, sokl 100mm, přívod vrchem, vývody vrchem, s montážní deskou, vybavení rozvaděče viz. technická specifikace | DT1 | ks | 1 | 106300 | 106300
1.4 Periferie |  |  | ............................................... |  | 60898
snímač teploty prostorový, Ni1000/6180ppm, IP65 | BT201 | ks | 1 | 419 | 419
snímač teploty venkovní, Ni1000/6180ppm, IP65 | BT26 | ks | 1 | 925 | 925
snímač teploty kanálový, Ni1000/6180ppm, IP65 | BT202.1-2 | ks | 2 | 912 | 1824
snímač teploty jímkový, Ni1000/6180ppm, IP65 | BT16-18, BT20-24, BT30, BT40, BT42 | ks | 11 | 1229 | 13519
snímač teploty příložný, Ni1000/6180ppm, IP65 | BT41 | ks | 1 | 672 | 672
snímač tlaku 0-6bar, 4-20mA, G1/2" | BP20 | ks | 1 | 4301 | 4301
servopohon pro klapku VZT, 24VDC, 0-10VDC | KR202.1 | ks | 1 | 5764 | 5764
servopohon pro regulační ventil, 24VDC, 0-10VDC | RV20, RV30, RV202.1-2 | ks | 4 | 6657 | 26628
detektor zaplavení včetně sondy IP65, reléový výstup | SL201 | ks | 1 | 1521 | 1521
detektor plynu CO, 1.a 2. stupeň, IP20, 230VAC | SG201 | ks | 1 | 5325 | 5325
1.5 Kabely a trasy |  |  | ............................................... |  | 47343
kabel koaxiální | RG174 | m | 13 | 113 | 1469
kabel sdělovací | JYSTY 1x2x0,8 | m | 54.6 | 10 | 546
kabel sdělovací | JYSTY 2x2x0,8 | m | 647.4 | 15 | 9711
kabel ovládací | JYTY-O 2x1 | m | 185.9 | 15 | 2788.5
kabel ovládací | JYTY-O 3x1 | m | 89.7 | 18 | 1614.6
kabel silový | CYKY-J 3x1,5 | m | 148.2 | 20 | 2964
kabel silový | CYKY-J 5x2,5 | m | 61.1 | 45 | 2749.5
kabel silový | CYKY-O 2x1,5 | m | 91 | 13 | 1183
kabel silový | CYKY-O 3x1,5 | m | 15.6 | 15 | 234
kabel silový | CYKY-O 4x1,5 | m | 31.2 | 27 | 842.4
vodič pospojení | CY 6 | m | 20 | 28 | 560
drátěný žlab galvanický pozink vč.nosného a spoj. materiálu a přepážky | 100x50 mm, GZ | m | 12 | 325 | 3900
drátěný žlab galvanický pozink vč.nosného a spoj. materiálu a přepážky | 200x100 mm, GZ | m | 18 | 600 | 10800
lišta vkládací pro venkovní použití | 40x20 mm, UV stabilní, bílá | m | 22 | 63 | 1386
trubka ohebná včetně příchytek | 320N, 25 mm, bílá | m | 126 | 15 | 1890
krabice rozbočovací na omítku | 85x85 mm, bílá, IP65 | ks | 18 | 119 | 2142
protipožární ucpávka včetně identifikačního štítku | 150x100 mm | ks | 1 | 1500 | 1500
spojovací a podružný materiál |  | kpl | 1 | 1063 | 1063
2. Práce a služby | součet |  | ............................................. |  | 404457
2.1 Montáž |  |  | ............................................... |  | 189057
demontáže přístrojů a zařízení v rozsahu: - odpojení všech čidel, servopohonů a el. zařízení v kotelně - stažení kabelů a demontáž kabelových tras pro kotelnu - odpojení všech kabelů a demontáž stávajícího rozvaděče MaR - odpojení servopohonu, čerpadla a ventilátorů pro VZT1 - odpojení servopohonu a čerpadla pro VZT2 - ekologická likvidace demontovaného materiálu |  | h | 24 | 606 | 14544
kabel |  | m | 1337.7 | 49 | 65547.3
vodič pospojení |  | m | 91 | 43 | 3913
kabelový žlab |  | m | 30 | 424 | 12720
elektroinstalační trubka |  | m | 126 | 55 | 6930
instalační krabice |  | ks | 18 | 122 | 2196
prostup | 150x100 mm | ks | 1 | 727 | 727
protipožární ucpávka | 150x100 mm | ks | 1 | 1816 | 1816
spojovací a podružný materiál |  | kpl | 1 | 3645 | 3645
instalace rozvaděče |  | ks | 1 | 2421 | 2421
instalace a připojení periferií |  | ks | 45 | 424 | 19080
připojení zařízení ostatních profesí |  | ks | 24 | 605 | 14520
zapojení a označení kabelů |  | ks | 104 | 182 | 18928
individuální vyzkoušení a kontrola |  | kpl | 1 | 6290 | 6290
technické práce a koordinace |  | kpl | 1 | 15780 | 15780
2.2 Aplikační SW |  |  | ............................................... |  | 83400
aplikační SW pro řídicí systém | PLC1 | ks | 1 | 40700 | 40700
aplikační SW pro připojení operátorského panelu | OP1 | ks | 1 | 20000 | 20000
aplikační SW pro vizualizaci webserver, ovládání a monitoring | webserver | ks | 1 | 6700 | 6700
aplikační SW pro komunikaci s modemem GSM/SMS | GSM/SMS | ks | 1 | 2000 | 2000
aplikační SW pro komunikaci s elektroměrem (Modbus) | EM | ks | 1 | 4000 | 4000
aplikační SW pro komunikaci se střídačem FVE a bateriovým uložištěm (Modbus) | FVE+BAT | ks | 1 | 10000 | 10000
2.3 Uvedení do provozu |  |  | ............................................... |  | 76400
zprovoznění MaR a nastavení parametrů |  | kpl | 1 | 39700 | 39700
zprovoznění vizualizace Webserver pro ovládání a zobrazení | webserver | kpl | 1 | 6500 | 6500
zprovoznění komunikace s modemem GSM/SMS | GSM/SMS | kpl | 1 | 2200 | 2200
zprovoznění komunikace s elektroměrem (Modbus) | EM | kpl | 1 | 4300 | 4300
zprovoznění komunikace se střídačem FVE a bateriovým uložištěm (Modbus) | FVE+BAT | kpl | 1 | 12900 | 12900
komplexní zkoušky, kontrola provozu, zaškolení obsluhy |  | kpl | 1 | 10800 | 10800
2.4 Dokumentace |  |  | ............................................... |  | 55600
revizní zpráva elektro | RZE | kpl | 1 | 8700 | 8700
dokumentace pro realizaci stavby (výrobní dokumentace rozvaděče) | DRS | kpl | 1 | 35300 | 35300
dokumentace skutečného stavu | DSS | kpl | 1 | 5300 | 5300
návod na obsluhu, technické listy, osvědčení, prohlášení o shodě | DD | kpl | 1 | 6300 | 6300
Měření a regulace | celkem |  | ............................................. |  | 713204
Poznámka:
1. Uvedené ceny jsou v Kč bez DPH.
2. Ceny jsou uvedeny včetně nákladů na dopravu a přesun materiálu.