## List1
DDŠ Wattova – oprava – výměna oken technická specifikace oken
Dřevěná okna špaletová
| Položka | Popis a technické parametry |  | kus | jednotková cena bez DPH | cena celkem bez DPH
Položka č. 1
| 1. | Okno špaletové tříkřídlé, venkovní profil s 2sklem Ugmax =1,4W/m2K, vnitřní profil jednoduché sklo min.5mm, š. 1250 mm, v. 2300mm, hloubka okna 300 mm, materiál borovice, barva lomená bílá, dodržet stávající tvar a vzhled okna. |  | 19 |  | 0
| 2 | Parapet vnitřní dřevěný, barva lomená bílá, š. 300 mm, vč. držáků na parapet |  | 19 |  | 0
| 3 | Parapet vnější titanzinek, nátěr v barvě fasády, š. 400 mm |  | 19 |  | 0
| 4 | Kličky: oliva |  | 38 |  | 0
| 5 | Kličky: půloliva |  | 28 |  | 0
| 6 | Okno špaletové dvoukřídlé, venkovní profil s 2sklem Ugmax = 1,4W/m2K, vnitřní profil jednoduché sklo min.5mm, š. 1000 mm, v. 1500mm, hloubka okna 300 mm, materiál borovice, barva lomená bílá, dodržet stávající tvar a vzhled okna. |  | 4 |  | 0
| 7 | Parapet vnitřní dřevěný, barva lomená bílá, š. 300 mm, vč. držáků na parapet |  | 4 |  | 0
| 8 | Parapet vnější titanzinek, nátěr v barvě fasády, š. 400 mm |  | 4 |  | 0
| 9 | Kličky: oliva |  | 4 |  | 0
| 10 | Kličky: půloliva |  | 4 |  | 0
Položka č. 6
|  |  | Celková nabídková cena: |  |  | 0
Poznámky
TECHNICKÁ ZPRÁVA
Výměna oken bude probíhat na budově která je nemovitou kulturní památkou.
Specifikace díla:
Jedná se o výměnu (demontáž a montáž) 23 ks stávajících špaletových dřevěných oken za okna špaletová dřevěná s izolačním dvojsklem. Součástí zakázky je výměna venkovních a vnitřních parapetů.
Okna budou z borovicového dřeva, barva rámů krycí, odstín lomená bílá.
Okna budou kastlová s poutcem, s dodržením stávajícího počtu křídel (tedy není akceptovatelné redukovat počet křídel a členění pouze naznačit příčlemi).
Okenní křídla budou dovnitř otvíravá.
  Bude dodržena tradiční subtilita a profilace rámů, vložení izolačních dvojskel nesmí způsobit nepřiměřené zvětšení pohledové šířky jednotlivých profilů. Příčle budou provedeny tak, aby působily, že tradičně oddělují jednotlivé tabulky skla (budou tedy průběžné i mezi skly).
  Barva distančního rámečku bude přizpůsobena barvě rámů.
Profilace a šířka rámů nových oken budou odpovídat stávajícím oknům. Budou mít zdobně profilovaný poutec. Profilace bude připodobněna poutci na stávajících oknech
Viditelné kování (kliky, štítky apod.) bude svým vzhledem odpovídat dochovanému kování oken řešeného objektu.
Venkovní parapety budou titanzinek, natřeny v barvě fasády. Orientační hloubka je cca 35 - 45 cm - upřesnění po přesném zaměření.
Vnitřní parapety a lišty budou dřevěné, v barvě okenních rámů. Orientační hloubka vnitřních parapetů cca 30 – 40 cm – upřesnění po přesném zaměření.
Vnitřní a vnější parapety nebudou lepeny expanzní pěnou.
Bude respektována stávající šířka špalet.
Po osazení oken budou dotčené plochy uvedeny do původního stavu. Bude provedeno zednické začištění vnitřních i vnějších špalet a parapetů – tj. opatření omítkou a nátěrem ve shodném materiálu a struktuře s navazující omítkou. Po provedení zednického začištění vnitřních špalet budou tyto vymalovány na bílo v rozsahu dotčených ploch, vnější špalety budou natřeny v barvě fasády.
Demontovaná okna budou po dobu stavby průběžně odvážena a ekologicky zlikvidována, doklad o likvidaci předloží dodavatel při předání a převzetí díla. Demontovaná okna nesmí být deponována v okolí stavby. Totéž platí pro materiál určený ke stavbě.
Zadavatel požaduje průběžný dovoz a odvoz materiálu.
Technické parametry dřevěných oken a balkónových dveří:
profily a šířka rámů a křídel v barvě lomená bílá, bude respektována stávající šířka špalet
kování umožňující seřízení přítlaku křídel
viditelné kování (kličky, návleky na závěsy apod.) bude odpovídat dochovanému kování oken řešeného objektu
vnitřní křídla s jednoduchým sklem čirým nereflexním - bude dodržena původní subtilita a profilace rámů
vnější křídla s izolačním dvojsklem, součinitel prostupu tepla Ug ≤ 1,4 W/m² K s teplým distančním rámečkem, distanční rámeček bude přizpůsoben barvě rámů
celoobvodové utěsnění spáry mezi stavební konstrukcí a rámem nízkoexpanzní montážní PUR pěnou v celé stavební hloubce rámu
Prokázání technických parametrů:
Výše uvedené technické parametry doloží dodavatel prohlášením o shodě dle výše uvedených ČSN vydanými v souladu se zákonem č. 22/1997 Sb., o technických požadavcích na výrobky a o změně a doplnění některých zákonů.
Do celkové nabídkové ceny budou/jsou zahrnuty také veškeré související náklady, a to zejména:
• Demontáž původních oken vč. vnitřních a venkovních parapetů • Před samotnou výrobou nutné zaměření a vypracování VD (výrobní dokumentace), která bude odsouhasena investorem.
• Montáž nových oken vč. vnitřních a venkovních parapetů, parapetních lišt a držáků na parapety
• Zednické zapravení
• V případě porušení keramického obkladu jeho doplnění
• Malování vnitřních špalet základní bílou barvou
• Malování vnějších špalet v odstínu shodném s fasádou
• Likvidace odpadu
• Hrubý úklid a umytí oken po montáži
• Doprava