## VzorPolozky (hidden)
Položkový rozpočet
S:
O:
R:

## Položkový rozpočet
Příloha č. 1 - položkový rozpočet | [25 empty] | #TypZaznamu#
|  | Výměna oken a dveří - Oborová zdravotní pojišťovna, Přívozská 949/12, 701 61 Ostrava | [23 empty] | STA
Poznámka: Uchazeč vyplňuje pouze zeleně podbarvená pole
P.č. | Číslo položky | Název položky | Typ položky* | MJ | Množství | Cena za MJ v Kč bez DPH** | Cena za požadované množství v Kč bez DPH | Dodávka | Dodávka celk. | Montáž | Montáž celk. | DPH | cena s DPH | hmotnost / MJ | hmotnost celk.(t) | dem. hmotnost / MJ | dem. hmotnost celk.(t) | Ceník | Cen. soustava / platnost | Cenová úroveň | Nhod / MJ | Nhod celk. | Dodavatel
Díl: | 1 | Úpravy povrchu, podlahy |  |  |  |  | 0 |  | 4765.07 |  | 28327.37 |  | 0 |  | 4.02 |  | 0 |  |  |  |  | 30.49 |  |  |  | DIL
1 |  | Vyrovnání povrchu zdiva přizděním do tl. 15 cm |  | m2 | 13.31 |  | 0 | 197.53 | 2629.12 | 337.47 | 4491.73 | 15 | 0 | 0.12757 | 1.7 | 0 | 0 |  | RTS 18/ I | RTS 18/ I | 0.94 | 12.51 |  |  |  | POL1_
2 |  | Omítka vápenná vnitřního ostění - štuková |  | m2 | 13.31 |  | 0 | 94.67 | 1260.06 | 496.33 | 6606.15 | 15 | 0 | 0.05369 | 0.71 | 0 | 0 |  | RTS 18/ I | RTS 18/ I | 1.1772 | 15.67 |  |  |  | POL1_
3 |  | Vyrovnávací potěr MC 15, v pásu, tl. 50 mm |  | m2 | 5.14 |  | 0 | 146.83 | 754.71 | 176.67 | 908.08 | 15 | 0 | 0.1231 | 0.63 | 0 | 0 |  | RTS 18/ I | RTS 18/ I | 0.45 | 2.31 |  |  |  | POL1_1
4 |  | Začištění omítek kolem oken,dveří apod. |  | m | 33.29 |  | 0 | 3.64 | 121.18 | 65.26 | 2172.51 | 15 | 0 | 0.00431 | 0.14 | 0 | 0 |  | RTS 18/ I | RTS 18/ I | 0 | 0 |  |  |  | POL1_1
5 |  | Dod+mont+Příplatek na začištění po bourání obložek |  | m | 33.29 |  | 0 | 0 | 0 | 100 | 3329 | 15 | 0 | 0.005 | 0.17 | 0 | 0 |  | Vlastní | Indiv | 0 | 0 |  |  |  | POL1_
6 |  | Dod+mont oprava,vyrovnání a doplnění vnitřního ostění a navazujících konstrukcí, finální povrch štuková omítka |  | bm | 33.29 |  | 0 | 0 | 0 | 210 | 6990.9 | 15 | 0 | 0.015 | 0.5 | 0 | 0 |  | Vlastní | Indiv | 0 | 0 |  |  |  | POL12_1
7 |  | Dod+mont oprava,vyrovnání a doplnění vnějšího, ostění vč.finální povrchové úpravy |  | bm | 33.29 |  | 0 | 0 | 0 | 100 | 3329 | 15 | 0 | 0.005 | 0.17 | 0 | 0 |  | Vlastní | Indiv | 0 | 0 |  |  |  | POL12_1
8 |  | Oprava a doplnění podlah v místě bour. dveří, -kompletní skladba |  | m | 1 |  | 0 | 0 | 0 | 500 | 500 | 15 | 0 | 0 | 0 | 0 | 0 |  | Vlastní | Indiv | 0 | 0 |  |  |  | POL12_1
Díl: | 2 | Ostatní konstrukce, bourání |  |  |  |  | 0 |  | 1192.72 |  | 8519.28 |  | 0 |  | 0.04 |  | 0 |  |  |  |  | 5.14 |  |  |  | DIL
9 |  | Lešení lehké pomocné, výška podlahy do 1,9 m |  | m2 | 24 |  | 0 | 47.28 | 1134.72 | 73.22 | 1757.28 | 15 | 0 | 0.00158 | 0.04 | 0 | 0 |  | RTS 18/ I | RTS 18/ I | 0.214 | 5.14 |  |  |  | POL1_
10 |  | Vyčištění budov o výšce podlaží do 4 m |  | m2 | 40 |  | 0 | 1.45 | 58 | 99.05 | 3962 | 15 | 0 | 4e-05 | 0 | 0 | 0 |  | RTS 18/ I | RTS 18/ I | 0 | 0 |  |  |  | POL1_1
11 |  | Ochrana pracovních komunikačních tras a u oken, vč.vyčištění a uvedení do původního stavu |  | m2 | 40 |  | 0 | 0 | 0 | 70 | 2800 | 15 | 0 | 0 | 0 | 0 | 0 |  | Vlastní | Indiv | 0 | 0 |  |  |  | POL12_1
Díl: | 3 | Bourání konstrukcí |  |  |  |  | 0 |  | 0 |  | 7312.2 |  | 0 |  | 0 |  | 2.87 |  |  |  |  | 0 |  |  |  | DIL
12 |  | Přisekání rovných ostění |  | m2 | 33.29 |  | 0 | 0 | 0 | 93.8 | 3122.6 | 15 | 0 | 0 | 0 | 0.055 | 1.83 |  | Vlastní | Indiv | 0 | 0 |  |  |  | POL1_1
13 |  | Vybourání dřevěných,ocel. rámů oken,dveří dvojitých, vč.vyvěšení křídel a kotvení |  | m2 | 16.28 |  | 0 | 0 | 0 | 220 | 3581.6 | 15 | 0 | 0 | 0 | 0.062 | 1.01 |  | Vlastní | Indiv | 0 | 0 |  |  |  | POL1_1
14 |  | Vybourání obložek |  | m | 15.2 |  | 0 | 0 | 0 | 40 | 608 | 15 | 0 | 0 | 0 | 0.002 | 0.03 |  | Vlastní | Indiv | 0 | 0 |  |  |  | POL1_
Díl: | 4 | Konstrukce klempířské |  |  |  |  | 0 |  | 0 |  | 215 |  | 0 |  | 0 |  | 0.01 |  |  |  |  | 0 |  |  |  | DIL
15 |  | Bourání parapetů vč.nutného řezání vč.přesunů a likvidace |  | m | 4.3 |  | 0 | 0 | 0 | 50 | 215 | 15 | 0 | 0 | 0 | 0.00135 | 0.01 |  | Vlastní | Indiv | 0 | 0 |  |  |  | POL1_7
16 |  | Dod+mont parapet venkovní vč.silikonování š.400 |  | m | 4.3 |  | 0
Díl: | 5 | Konstrukce truhlářské |  |  |  |  | 0 |  | 0 |  | 72285 |  | 0 |  | 0 |  | 0 |  |  |  |  | 0 |  |  |  | DIL
17 |  | Oblouková výloha 1800/3840 T5 DODÁVKA |  | ks | 2 |  | 0 | 0 | 0 | 700 | 1400 | 15 | 0 | 0 | 0 | 0 | 0 |  | Vlastní | Indiv | 0 | 0 |  |  |  | POL12_1
18 |  | Oblouková výloha 1800/3840 T5 MTŽ |  | ks | 2 |  | 0 | 0 | 0 | 15500 | 31000 | 15 | 0 | 0 | 0 | 0 | 0 |  | Vlastní | Indiv | 0 | 0 |  |  |  | POL12_1
19 |  | Dveře zdobné 1100/2480 T7 DODÁVKA |  | ks | 1 |  | 0 | 0 | 0 | 5800 | 5800 | 15 | 0 | 0 | 0 | 0 | 0 |  | Vlastní | Indiv | 0 | 0 |  |  |  | POL12_1
20 |  | Dveře zdobné KLIKA / KLIKA |  | ks | 1 |  | 0
21 |  | Dveře zdobné FABKA - cylindrická vložka s velmi vysokou ochranou - zabezpečení ve 4. bezp. třídě |  | ks | 1 |  | 0
22 |  | Dveře zdobné 1100/2480 T7 MTŽ |  | ks | 1 |  | 0
23 |  | Nadsvětlík pevně zasklený 1100/1440 T8 DODÁVKA |  | ks | 1 |  | 0 | 0 | 0 | 30000 | 30000 | 15 | 0 | 0 | 0 | 0 | 0 |  | Vlastní | Indiv | 0 | 0 |  |  |  | POL12_1
24 |  | Nadsvětlík pevně zasklený 1100/1440 T8 MTŽ |  | ks | 1 |  | 0
25 |  | DMTŽ stávající výlohy pro výrobu repliky |  | ks | 1 |  | 0
26 |  | Dod+mont parapet vnitřní vč.silikonování š.400 |  | m | 4.3 |  | 0 | 0 | 0 | 950 | 4085 | 15 | 0 | 0 | 0 | 0 | 0 |  | Vlastní | Indiv | 0 | 0 |  |  |  | POL12_1
Díl: | 6 | Malby |  |  |  |  | 0 |  | 15.75 |  | 11989.25 |  | 0 |  | 0 |  | 0 |  |  |  |  | 0 |  |  |  | DIL
27 |  | Odstranění malby oškrábáním v místnosti H do 3,8 m |  | m2 | 175 |  | 0 | 0.09 | 15.75 | 28.51 | 4989.25 | 15 | 0 | 0 | 0 | 0 | 0 |  | RTS 18/ I | RTS 18/ I | 0 | 0 |  |  |  | POL1_7
28 |  | Malby stěn kolem oken 2x+penetrace |  | m2 | 175 |  | 0 | 0 | 0 | 40 | 7000 | 15 | 0 | 0 | 0 | 0 | 0 |  | Vlastní | Indiv | 0 | 0 |  |  |  | POL12_1
Díl: | 7 | Vedlejší a ostatní náklady |  |  |  |  | 0 |  | #REF! |  | #REF! |  | #REF! |  | #REF! |  | #REF! |  |  |  |  | #REF! |  |  |  | DIL
29 |  | Náklady na zpracování výrobní dokumentace dle Závazného stanoviska | - |  | 1 |  | 0
30 |  | Úprava - likvidace elektroinstalce vč. 2 ks zářivek | - | sada | 1 |  | 0
| Celková cena za realizaci Díla v Kč bez DPH (automatický dopočet) | [5 empty] | 0 |  |  | 0 | [13 empty] | 0 | 0 | SUM
END
* V případě, že je uveden konkrétní typ zboží, jedná se o vymezení předpokládaného standardu a uchazeč je oprávněn navrhnout jiný avšak srovnatelný typ zboží. V tomto případě je nutno nabízené zboží jednoznačně specifikovat v kolonce "Typ položky". V opačném případě bude předpokládáno, že Zhotovitel dodá typ zboží požadovaného Objednatelem.
**Jedná se o jednotkové množství ve vztahu k danému množství, tj. 1 ks, 1 m, 1 kg. V ceně jednotkového množství musí být zahrnuty i veškeré související služby, např. nákladů spojených s dopravou materiálu, nákladů na odvoz a likvidaci odpadu, nákladů na zakrytí fólií proti prachu, nákladů na úklid všech prostor dotčených Dílem, personálních nákladů apodapod.
*** Uvedené množství (měrné jednotky) je pouze orientační a Zhotovitel je povinen ověřit si před podáním cenové nabídky množství (měrné jednotky) v rámci prohlídky místa plnění.