## Stavební rozpočet
Stavební rozpočet - Vodní plocha – Nová Lhota (polní trať Lazy)
[6 empty] | Jednot. | Náklady (Kč) |  |  | Hmotnost (t)
Č | Objekt | Kód | Zkrácený popis | M.j. | Množství | cena (Kč) | Dodávka | Montáž | Celkem | Jednot. | Celkem
|  | 12 | Odkopávky a prokopávky |  |  |  | 0 | 376 | 120000.54 |  | 0
1 |  | 12110-1101 | Sejmutí ornice s přemístěním do 50 m | m3 | 648.21 | 33 | 0 | 33 | 21390.93 | 0 | 0
2 |  | 12220-1401 | Vykopávky v zemníku v hor. 3 do 100 m3 | m3 | 93.3 | 44 | 0 | 44 | 4105.2 | 0 | 0
3 |  | 12220-1401 | Vykopávky v zemníku v hor. 3 do 100 m3 | m3 | 57.03 | 44 | 0 | 44 | 2509.32 | 0 | 0
4 |  | 12220-1401 | Vykopávky v zemníku v hor. 3 do 100 m3 | m3 | 2.31 | 167 | 0 | 167 | 385.77 | 0 | 0
5 |  | 12220-1401 | Vykopávky v zemníku v hor. 3 do 100 m3 | m3 | 20.03 | 44 | 0 | 44 | 881.32 | 0 | 0
6 |  | 12220-1403 | Vykopávky v zemníku v hor. 3 do 5000 m3 | m3 | 2062 | 44 | 0 | 44 | 90728 | 0 | 0
|  | 13 | Hloubené vykopávky |  |  |  | 0 | 855 | 22151.85 |  | 0
7 |  | 13130-1101 | Hloubení nezapažených jam s urovnáním dna v horninách tř. 4 nesoudružných do 100 m3 | m3 | 20.79 | 179 | 0 | 179 | 3721.41 | 0 | 0
8 |  | 13120-1101 | Hloubení nezapažených jam s urovnáním dna v horninách tř. 3 nesoudružných do 100 m3 | m3 | 25.21 | 179 | 0 | 179 | 4512.59 | 0 | 0
9 |  | 13220-1201 | Hloubení zapažených i nezapažených rýh šířky 600 - 2000 mm s urovnáním dna v hornině tř. 3 do 100 m3 | m3 | 53.72 | 218 | 0 | 218 | 11710.96 | 0 | 0
10 |  | 13220-1101 | Hloubení zapažených i nezapažených rýh šířky do 600 s urovnáním dna v hornině tř. 3 do 100 m3 | m3 | 7.91 | 279 | 0 | 279 | 2206.89 | 0 | 0
|  | 16 | Přemístění výkopku |  |  |  | 0 | 366 | 332205.02 |  | 0
11 |  | 16220-1102 | Vodorovné přemístění výkopku z hor.1-4 do 50 m | m3 | 2331.73 | 33 | 0 | 33 | 76947.09 | 0 | 0
12 |  | 16230-1101 | Vodorovné přemístění výkopku z hor.1-4 do 500 m | m3 | 346.64 | 50 | 0 | 50 | 17332 | 0 | 0
13 |  | 16710-1102 | Nakládání neulehlého výkopku nebo sypaniny přes 100 m3 tř. 1 až 4 | m3 | 648.21 | 33 | 0 | 33 | 21390.93 | 0 | 0
14 |  | 16710-1102 | Nakládání neulehlého výkopku nebo sypaniny přes 100 m3 tř. 1 až 4 | m3 | 1242.52 | 33 | 0 | 33 | 41003.16 | 0 | 0
15 |  | 16260-1101 | Vodorovné přemístění výkopku z horniny 1-4 do 4000 m | m3 | 301.57 | 100 | 0 | 100 | 30157 | 0 | 0
16 |  | 16270-1105 | Vodorovné přemístění výkopku nebo sypaniny z hor.1-4 do 10 000 m | m3 | 1242.52 | 117 | 0 | 117 | 145374.84 | 0 | 0
|  | 17 | Konstrukce ze zemin |  |  |  | 0 | 548 | 154245.24 |  | 0
17 |  | 17110-3202 | Ulož. sypaniny z hornin 1-4 do zemních hrází,100%PS, objem jílu 20%-50% | m3 | 2068.46 | 45 | 0 | 45 | 93080.7 | 0 | 0
18 |  | 17110-1103 | Uložení sypaniny do násypů zhutněných na 100% PS | m3 | 3.44 | 56 | 0 | 56 | 192.64 | 0 | 0
19 |  | 17511-1101 | Obsypání potrubí ručně sypaninou z hornin tř. 1 až 4 bez prohození sypaniny | m3 | 13.36 | 268 | 0 | 268 | 3580.48 | 0 | 0
20 |  | 17410-1101 | Zásyp rýh sypaninou se zhutněním | m3 | 11.03 | 134 | 0 | 134 | 1478.02 | 0 | 0
21 |  | 17110-3211 | Ulož. sypaniny z hornin 1-4 do zemních hrází,bez předepsaného zhutnění,objem jílu do 20% | m3 | 1242.52 | 45 | 0 | 45 | 55913.4 | 0 | 0
|  | 18 | Povrchové úpravy terénu |  |  |  | 166.83 | 13818.17 | 229113.6 |  | 0
22 |  | 18210-1101 | Svahování trvalých svahů do projektovaných profilů v zářezech v hor. 1 - 4 | m2 | 477.96 | 22 | 0 | 22 | 10515.12 | 0 | 0
23 |  | 18220-1101 | Svahování trvalých svahů do projektovaných profilů násypů | m2 | 3547.48 | 22 | 0 | 22 | 78044.56 | 0 | 0
24 |  | 18195-1102 | Úprava pláně vyrovnáním výškových rozdílů v hor. 1-4, se zhutněním | m2 | 543 | 15 | 0 | 15 | 8145 | 0 | 0
25 |  | 18230-1101 | Rozprostření ornice, rovina, tl.do 10 cm,do 500m2 | m2 | 41.65 | 25 | 0 | 25 | 1041.25 | 0 | 0
26 |  | 18230-1121 | Rozprostření ornice, svah, tl.do 10 cm,do 500m2 | m2 | 42.82 | 25 | 0 | 25 | 1070.5 | 0 | 0
27 |  | 18130-1111 | Rozprostření ornice, rovina, tl.do 10 cm,nad 500m2 | m2 | 883 | 20 | 0 | 20 | 17660 | 0 | 0
28 |  | 18141-1121 | Osetí (založení trávníku) | m2 | 3466.1 | 16 | 0 | 16 | 55457.6 | 0 | 0
29 |  | 18310-1114 | Hloubení jamek bez výměry půdy do 0,125 m3 svah 1:5 | ks | 8 | 65 | 0 | 65 | 520 | 0 | 0
30 |  | 18410-2112 | Výsadba dřevin s balem D do 30 cm, v rovině | ks | 8 | 65 | 0.73 | 64.27 | 520 | 0 | 0
31 |  | 18480-4112 | Ochrana dřevin před okusem z drát.pletiva v rovině | ks | 8 | 51 | 24.38 | 26.62 | 408 | 0 | 0
32 |  | 18490-1111 | Osazení kůlů k dřevině s usazováním, dl. kůlů do 2 m | ks | 24 | 39 | 3.04 | 35.96 | 936 | 0 | 0
33 |  | 18580-2114 | Hnojení umělým hnojivem k rostlinám rovině | kg | 1.2 | 13 | 0 | 13 | 15.6 | 0 | 0
34 |  | 18585-1111 | Dovoz vody pro zálivku rostlin do 6 km | m3 | 0.08 | 308 | 0 | 308 | 24.64 | 0 | 0
35 |  | 18580-4312 | Zalití rostlin vodou plochy nad 20 m2 | m3 | 0.08 | 450 | 138.68 | 311.32 | 36 | 0 | 0
36 |  | 18230-1131 | Rozprostření ornice, svah, tl.do 10 cm,nad 500m2 | m2 | 2498.63 | 20 | 0 | 20 | 49972.6 | 0 | 0
37 |  | 18355-1111 | Úprava půdy - orba do 30 cm, sklon do 5° | ha | 0.37 | 12829 | 0 | 12829 | 4746.73 | 0 | 0
|  | 32 | Zdi přehradní a opěrné |  |  |  | 52127.22 | 34050.78 | 354926.36 |  | 122.9989
38 |  | 32135-1010 | Bednění konstrukcí z betonu prostého nebo železového vodních staveb zřízení ploch rovinných | m2 | 170.9 | 724 | 138.84 | 585.16 | 123731.6 | 0.00765 | 1.3074
39 |  | 32135-2010 | Bednění konstrukcí z betonu prostého nebo železového vodních staveb odstranění ploch rovinných | m2 | 170.9 | 167 | 25.09 | 141.91 | 28540.3 | 0.00086 | 0.14697
40 |  | 32132-1115 | Konstrukce z betonu železového tř. C25/30 | m3 | 16.44 | 3849 | 2535.1 | 1313.9 | 63277.56 | 2.8089 | 46.179
41 |  | 32131-1115 | Konstrukce z betonu prostého tř. C25/30 | m3 | 26.45 | 3849 | 2682.9 | 1166.1 | 101806.05 | 2.7677 | 73.2046
42 |  | 32136-8211 | Výztuž ŽB konstrukcí vodních staveb svařované sítě | t | 0.93 | 29953 | 18476.2 | 11476.8 | 27856.29 | 1.03 | 0.95793
43 |  | 32136-1101 | Výztuž ŽB konstrukcí vodních staveb do 12 mm z oceli 10216 | t | 0.1 | 29954 | 20706.86 | 9247.14 | 2995.4 | 1.0858 | 0.10858
44 |  | 32121-3345 | Zdivo nadzákladové z lomového kamene vodních staveb obkladní s vyspárováním na MC | m3 | 0.38 | 17682 | 7562.23 | 10119.77 | 6719.16 | 2.8802 | 1.0945
|  | 45 | Podkladní a vedlejší konstrukce (inženýr. stavby kromě vozovek a železnič. svršku) |  |  |  | 1079.19 | 33983.81 | 51793.13 |  | 22.1347
45 |  | 45131-1521 | Podklad pod dlažbu z betonu prostého do 150 mm | m2 | 14.37 | 351 | 270.74 | 80.26 | 5043.87 | 0.38257 | 5.4975
46 |  | 45235-1101 | Bednění podkladních a zajišťovacích konstrukcí v otevřeném výkopu - desek | m2 | 10.54 | 167 | 28.55 | 138.45 | 1760.18 | 0.00632 | 0.066613
47 |  | 45236-8211 | Výztuž podkladních desek ze svařovaných sítí typu KARI | t | 0.4 | 29953 | 0 | 29953 | 11981.2 | 0.84758 | 0.33903
48 |  | 45221-1161 | Podkladní a zajišťovací konstrukce z betonu železového v otevřeném příkopu - desky tř. C25/30 | m3 | 4.74 | 3180 | 0 | 3180 | 15073.2 | 2.429 | 11.5135
49 |  | 45157-3111 | Lože pod potrubí v otevřeném příkopu z písku | m3 | 2.4 | 1395 | 778.98 | 616.02 | 3348 | 1.8908 | 4.5378
50 |  | 45797-1122 | Zřízení vrstvy z geotextílie s přesahem do 7,5 m o sklonu do 35° | m2 | 858.04 | 17 | 0.92 | 16.08 | 14586.68 | 0.00021 | 0.18019
|  | 46 | Zpevněné plochy (kromě vozovek a železnič. svršku) |  |  |  | 9851.38 | 5015.62 | 354781.2 |  | 612.8807
51 |  | 46521-0112 | Schody z lom. kamene lomařsky upraveného na cem. maltu s vyspárov. MCS tl. 250 mm | m2 | 7.67 | 3905 | 1725.92 | 2179.08 | 29951.35 | 0.78741 | 6.0394
52 |  | 46245-1112 | Prolití konstrukce z kamenného záhozu cementovou maltou MC 10 | m3 | 3.5 | 3124 | 2555.64 | 568.36 | 10934 | 2.4816 | 8.6855
53 |  | 46241-9002 | Příplatek za urovnání ploch záhozu,kameny do 200 kg | m2 | 135.45 | 167 | 0 | 167 | 22620.15 | 0 | 0
54 |  | 46453-1112 | Pohoz svahů z hrubého drceného kameniva fr. 63-125 mm | m3 | 224.32 | 809 | 669.01 | 139.99 | 181474.88 | 2.16 | 484.5312
55 |  | 46251-1370 | Zához z lomového kamene neupraveného záhozového z terénu bez proštěrkování hmotnost kamenů do 500 kg | m3 | 8.28 | 2064 | 1631.34 | 432.66 | 17089.92 | 2.1341 | 17.6702
56 |  | 46551-3227 | Dlažba z lom. kamene lom. upraveného na MC s vyspárováním cementovou maltou tl. kamene 250 mm | m2 | 7.81 | 3180 | 1972.9 | 1207.1 | 24835.8 | 0.82327 | 6.4297
57 |  | 46251-1270 | Zához z lomového kamene neupraveného záhozového z terénu bez proštěrkování hmotnost kamenů do 200 kg | m3 | 41.95 | 1618 | 1296.57 | 321.43 | 67875.1 | 2.1341 | 89.5247
|  | 783 | Nátěry |  |  |  | 0 | 391 | 1212.1 |  | 0.00434
58 |  | 78312-1169 | Nátěry ocelových konstrukcí syntetické dražšími barvami, matný povrch, konstrukcí lehkých, 3x antiorozní, 1x základní, 3x email | m2 | 3.1 | 391 | 0 | 391 | 1212.1 | 0.0014 | 0.00434
|  | 87 | Potrubí z trub z plastických hmot, skleněných a čedičových |  |  |  | 0 | 212 | 2659.55 |  | 0
59 |  | 87139-0420 | Montáž kanalizačního potrubí z plastů korugovaného DN 400 SN 12 | m | 55.39 | 45 | 0 | 45 | 2492.55 | 0 | 0
60 |  | 87739-0410 | Montáž tvarovek na kanalizačním plastovém potrubí korugovaného kolen DN 400 | ks | 1 | 167 | 0 | 167 | 167 | 0.0001 | 0.0001
|  | 89 | Ostatní konstrukce |  |  |  | 2187.7 | 763.3 | 49942.52 |  | 38.8306
61 |  | 89964-3111 | Bednění pro obetonování potrubí v otevřeném výkopu | m2 | 31.18 | 167 | 23.5 | 143.5 | 5207.06 | 0.0402 | 1.2534
62 |  | 89962-3171 | Obetonování potrubí v otevřeném výkopu, beton tř. C25/30 | m3 | 15.31 | 2566 | 2164.2 | 401.8 | 39285.46 | 2.4533 | 37.5599
63 |  | 89950-3111 | Stupadla do šachet ocelová s PE povlakem osazovaná při zdění a betonování | ks | 25 | 218 | 0 | 218 | 5450 | 0.00069 | 0.01725
|  | 94 | Lešení a stavební výtahy |  |  |  | 0 | 145 | 13454.56 |  | 0
64 |  | 94111-1121 | Montáž lešení řadového trubkového lehkého řad. s podlahami, š. 1,2 m, H 10 m | m2 | 23.44 | 56 | 0 | 56 | 1312.64 | 0 | 0
65 |  | 94111-2821 | Demontáž lešení řadového trubkového lehkého řad. s podlahami, š. 1,2 m, H 10 m | m2 | 23.44 | 56 | 0 | 56 | 1312.64 | 0 | 0
66 |  | 94111-1221 | Příplatek za první a každý další den použití lešení | m2 | 328.16 | 33 | 0 | 33 | 10829.28 | 0 | 0
|  | 95 | Různé dokončovací konstrukce a práce pozemních staveb |  |  |  | 28.09 | 529.91 | 2729 |  | 0.001
67 |  | 95394-3125 | Osazení kovových předmětů do betonu, 120 kg / kus | kus | 1 | 391 | 20.69 | 370.31 | 391 | 0.001 | 0.001
68 |  | 95394-3124 | Osazení kovových předmětů do betonu, 30 kg / kus | kus | 14 | 167 | 7.4 | 159.6 | 2338 | 0 | 0
|  |  | Ostatní materiál |  |  |  | 57692 | 5774 | 202101.88 |  | 1.1041
69 |  | 200112 | Rám regulační šachty - kovový L profil | ks | 1 | 2503 | 2503 | 0 | 2503 | 0.02 | 0.02
70 |  | 200111 | Rám požeráku - kovový L profil | ks | 1 | 2503 | 2503 | 0 | 2503 | 0.04 | 0.04
71 |  | 200110 | Rám požeráku - kovový L profil | ks | 1 | 2888 | 2888 | 0 | 2888 | 0.02 | 0.02
72 |  | 200298 | Drážky pro dluže | m | 10 | 430 | 430 | 0 | 4300 | 0.01 | 0.1
73 |  | 200139VD | Česle | ks | 1 | 5774 | 0 | 5774 | 5774 | 0.03 | 0.03
74 |  | 69366058 | Geotextílie 500 g/m2 | m2 | 858.04 | 32 | 32 | 0 | 27457.28 | 0.0005 | 0.42902
75 |  | 200305VD | Korugované plastové potrubí s hrdlem DN 400, délka 6000 mm | ks | 9 | 3398 | 3398 | 0 | 30582 | 0.02 | 0.18
76 |  | 200306VD | Korugované plastové potrubí s hrdlem DN 400, délka 3000 mm | ks | 1 | 1808 | 1808 | 0 | 1808 | 0.01 | 0.01
77 |  | 200308 | Vřetenové šoupátko DN 400 | ks | 3 | 36638 | 36638 | 0 | 109914 | 0 | 0
78 |  | 200307VD | Korugované plastové potrubí tvarovka koleno 15° DN 400 | ks | 1 | 2446 | 2446 | 0 | 2446 | 0 | 0
79 |  | 200500 | I profil | ks | 1 | 2399 | 2399 | 0 | 2399 | 0.08 | 0.08
80 |  | 200309 | Kotvící souprava pro šoupátko DN 400 mm | ks | 3 | 2312 | 2312 | 0 | 6936 | 0.02 | 0.06
81 |  | 200369 | Kůl dřevěný | ks | 8 | 103 | 103 | 0 | 824 | 0.005 | 0.04
82 |  | 200450 | Úvazek pro uvázání dřeviny ke kůlu (1bm/ks) | m | 8 | 26 | 26 | 0 | 208 | 8e-05 | 0.00064
83 |  | 200475 | Tabletové hnojivo | kg | 1.2 | 13 | 13 | 0 | 15.6 | 0.012 | 0.0144
84 |  | 200496 | Lesní dřeviny - odrostky výšky do 180 cm | t | 8 | 193 | 193 | 0 | 1544 | 0.01 | 0.08
|  | 99 | Přesun hmot |  |  |  | 0 | 996 | 36036.1237
85 |  | 99833-10 | Přesun hmot pro nádrže | t | 797.9489 | 45 | 0 | 45 | 35907.7006 | 0.0005 | 797.9489
86 |  | 99823-1311 | Přesun hmot pro savodnické a krajin. úpravy do 5 km | t | 0.13504 | 951 | 0 | 951 | 128.423 | 0.0005 | 0.14
|  |  | Ostatní materiál |  |  |  | 0 | 0 | 0

## Výkaz výměr
Výkaz výměr - Vodní plocha – Nová Lhota (polní trať Lazy)
Č | Objekt | Kód | Zkrácený popis | M.j. | Rozměry | Množství
1 |  | 12110-1101 | Sejmutí ornice s přemístěním vodorovným přemístěním do 50 m | m3 | Veškeré sejmutí ornice | 648.214
[5 empty] | 6173*0,1 Hráz + zátopa | 617.3
[5 empty] | 110*0,1 Okolí reg. Šachty | 11
[5 empty] | 88*0,1 BP nová hráz | 8.8
[5 empty] | 17,74*0,1 Vypouštění | 1.774
[5 empty] | (36,2+37,5+19,7)*0,1 BP stará hráz | 9.34
2 |  | 12220-1401 | Vykopávky v zemníku v hor. 3 do 100 m3 | m3 | 4,32*3,62+4,32*4,46+1,88*12,45+3,39*5,9+4,32*3,47 Bezpečnostní přepad - nová hráz | 93.303
3 |  | 12220-1401 | Vykopávky v zemníku v hor. 3 do 100 m3 | m3 | Bezpečnostní přepad - stará hráz | 57.0296
[5 empty] | 4,36*6,13 Horní část | 26.7268
[5 empty] | ((4,36+2,64)/2)*6,92 Střed | 24.22
[5 empty] | 2,74*1+((2,74/2))*1,22)*2 Spodní část | 6.0828
4 |  | 12220-1401 | Vykopávky v zemníku v hor. 3 do 100 m3 | m3 | (0,18*1,08)/2+(0,18*2)/2+0,64*3,17 Malý BP | 2.306
5 |  | 12220-1401 | Vykopávky v zemníku v hor. 3 do 100 m3 | m3 | 2,74*1,9 Vývar pod vyústění výpustného zařízení | 5.206
5 |  | 12220-1401 | Vykopávky v zemníku v hor. 3 do 100 m3 | m3 | (7,14/2)*4,15 ODKOPÁNÍ terénu | 14.8155
6 |  | 12220-1403 | Vykopávky v zemníku v hor. 3 do 5000 m3 | m3 | Výkop zeminy pro stavbu hráze | 2062
7 |  | 13130-1101 | Hloubení nezapažených jam s urovnáním dna v horninách tř. 4 nesoudružných do 100m3 | m3 | 5,74*0,73 Jáma pro základ vtokového objektu požeráku | 4.1902
7 |  | 13130-1101 | Hloubení nezapažených jam s urovnáním dna v horninách tř. 4 nesoudružných do 100m3 | m3 | 12,14*0,7 Jáma pro dlažbu a práh před vtokovým objektem | 8.498
7 |  | 13130-1101 | Hloubení nezapažených jam s urovnáním dna v horninách tř. 4 nesoudružných do 100m3 | m3 | 15,29*0,53 Jáma pro základ požeráku | 8.1037
8 |  | 13120-1101 | Hloubení nezapažených jam s urovnáním dna v horninách tř. 3 nesoudružných do 100 m3 | m3 | 1,05*2,4 Jáma vtokového objektu požeráku | 2.52
8 |  | 13120-1101 | Hloubení nezapažených jam s urovnáním dna v horninách tř. 3 nesoudružných do 100 m3 | m3 | 4,08*3,4 Jáma požeráku | 13.872
8 |  | 13120-1101 | Hloubení nezapažených jam s urovnáním dna v horninách tř. 3 nesoudružných do 100 m3 | m3 | 2*2,1*2,1 Reg. Šachta | 8.82
9 |  | 13220-1201 | Hloubení zapažených i nezapažených rýh šířky 600 - 2000 mm s urovnáním dna v hornině tř. 3 do 100 m3 | m3 | 22,57*0,9*1,32 Rýha pro potrubí z reg. Šachty | 26.8132
9 |  | 13220-1201 | Hloubení zapažených i nezapažených rýh šířky 600 - 2000 mm s urovnáním dna v hornině tř. 3 do 100 m3 | m3 | 29,90*0,9 Rýha pro vypouštěcí potrubí | 26.91
10 |  | 13220-1101 | Hloubení zapažených i nezapažených rýh šířky do 600 s urovnáním dna v hornině tř. 3 do 100 m3 | m3 | 2,84*0,2*3+3,65*0,3*0,8+3,5*0,3*0,8 Prahy BP - nová hráz | 3.42
10 |  | 13220-1101 | Hloubení zapažených i nezapažených rýh šířky do 600 s urovnáním dna v hornině tř. 3 do 100 m3 | m3 | 5,19*0,3+2,8*0,3+3,6*0,3+0,8*0,3 Prahy BP - stará hráz | 3.717
10 |  | 13220-1101 | Hloubení zapažených i nezapažených rýh šířky do 600 s urovnáním dna v hornině tř. 3 do 100 m3 | m3 | 0,42*0,2+0,71*0,2 Prahy malý BP | 0.226
10 |  | 13220-1101 | Hloubení zapažených i nezapažených rýh šířky do 600 s urovnáním dna v hornině tř. 3 do 100 m3 | m3 | 0,6*0,3*3 Práh vývaru | 0.54
11 |  | 16220-1102 | Vodorovné přemístění výkopku z hor.1-4 do 50 m | m3 | Výkopek ze zátopy | 2062
11 |  | 16220-1102 | Vodorovné přemístění výkopku z hor.1-4 do 50 m | m3 | (29,90*0,9)-8,32*0,9+2,74*1,9 Rýha DN 400 + vývar | 24.628
11 |  | 16220-1102 | Vodorovné přemístění výkopku z hor.1-4 do 50 m | m3 | 93,3+3,42 Výkop BP - nová hráz | 96.72
11 |  | 16220-1102 | Vodorovné přemístění výkopku z hor.1-4 do 50 m | m3 | 57,03+3,72 Výkop BP - stará hráz | 60.75
11 |  | 16220-1102 | Vodorovné přemístění výkopku z hor.1-4 do 50 m | m3 | 8,82+14,82+26,81 Výkop reg. Šachta + odkopání + rýha | 50.45
11 |  | 16220-1102 | Vodorovné přemístění výkopku z hor.1-4 do 50 m | m3 | 4,19+8,5+8,1+2,52+13,87 | 37.18
12 |  | 16230-1101 | Vodorovné přemístění výkopku z horniny 1-4 do 500 m | m3 | 648,21-301,57 Využitelná ornice | 346.64
13 |  | 16710-1102 | Nakládání neulehlého výkopku nebo sypaniny přes 100 m3 tř. 1 až 4 | m3 | 648,21 Ornice | 648.21
14 |  | 16710-1102 | Nakládání neulehlého výkopku nebo sypaniny přes 100 m3 tř. 1 až 4 | m3 | 1142,52+100 Materiál pro stabilizační hráz | 1242.52
15 |  | 16260-1101 | Vodorovné přemístění výkopku z horniny 1-4 do 4000 m | m3 | 648,21-(2498,63+883,33+42,82+41,65)*0,1 Přebytek ornice | 301.567
16 |  | 16270-1105 | Vodorovné přemístění výkopku nebo sypaniny z hor.1-4 do 10 000 m | m3 | 1142,52+100 Materiál do stabilizační části hráze, který není v místě stavby | 1242.52
17 |  | 17110-3202 | Ulož. sypaniny z hornin 1-4 do zemních hrází,100%PS, objem jílu 20%-50% | m3 | 1998,23+70,23 Násyp hráze těsnící část | 2068.46
18 |  | 17110-1103 | Uložení sypaniny do násypů zhutněných na 100% PS | m3 | 5,97*0,2+0,95*0,47 Pod podkladní beton kam. Dlažby před vtokem | 1.6405
18 |  | 17110-1103 | Uložení sypaniny do násypů zhutněných na 100% PS | m3 | 0,62*2,9 Pod podklad potrubí mezi požerákem a napouštěním | 1.798
19 |  | 17511-1101 | Obsypání potrubí ručně sypaninou z hornin tř. 1 až 4 bez prohození sypaniny | m3 | 0,63*12,71 Vypouštěcí DN 400 | 8.0073
19 |  | 17511-1101 | Obsypání potrubí ručně sypaninou z hornin tř. 1 až 4 bez prohození sypaniny | m3 | 0,6*0,9*12,9-(3,14*0,2*0,2*12,9) potrubí DN 400 z reg. Šachty | 5.3458
20 |  | 17410-1101 | Zásyp rýh sypaninou se zhutněním | m3 | 8,32*0,9 DN 400 | 7.488
20 |  | 17410-1101 | Zásyp rýh sypaninou se zhutněním | m3 | 13,1*0,9*0,3 Potrubí DN 400 z reg. Šachty | 3.537
21 |  | 17110-3211 | Ulož. sypaniny z hornin 1-4 do zemních hrází,bez předepsaného zhutnění,objem jílu do 20% | m3 | 1142,52+100 Násyp hráze stabilizační část | 1242.52
22 |  | 18210-1101 | Svahování trvalých svahů do projektovaných profilů v zářezech v hor. 1 - 4 | m2 | 19,5*6+29,5*2 Zátopa mokřadu | 176
22 |  | 18210-1101 | Svahování trvalých svahů do projektovaných profilů v zářezech v hor. 1 - 4 | m2 | 1,3*11,9*2+5,94*2 BP - nová hráz | 42.82
22 |  | 18210-1101 | Svahování trvalých svahů do projektovaných profilů v zářezech v hor. 1 - 4 | m2 | 3,8*2+2,7*2+1,3*7*2+6,13*1,3*2 BP - stará hráz | 47.138
22 |  | 18210-1101 | Svahování trvalých svahů do projektovaných profilů v zářezech v hor. 1 - 4 | m2 | 115*2 Zátopa velká | 230
23 |  | 18220-1101 | Svahování trvalých svahů do projektovaných profilů násypů | m2 | 2074,25 Stabilizační 1:3,5 | 2074.25
23 |  | 18220-1101 | Svahování trvalých svahů do projektovaných profilů násypů | m2 | 921,9 Těsnící 1:1,5 | 921.9
23 |  | 18220-1101 | Svahování trvalých svahů do projektovaných profilů násypů | m2 | (4,84*16,3)/2+(4,84*16,3)/2 Hrázka mezi mokřadem a velkou zátopou | 78.892
23 |  | 18220-1101 | Svahování trvalých svahů do projektovaných profilů násypů | m2 | 23,75*1,53 Zátopa mokřad těsnící 1:2 | 36.3375
23 |  | 18220-1101 | Svahování trvalých svahů do projektovaných profilů násypů | m2 | 436,1 Zátopa velká těsnící 1:2 | 436.1
24 |  | 18195-1102 | Úprava pláně vyrovnáním výškových rozdílů v hor. 1-4, se zhutněním | m2 | 181*3 Koruna hráze | 543
25 |  | 18230-1101 | Rozprostření ornice, rovina, tl.do 10 cm, do 500 m2 | m2 | 11,9*3,5 BP - nová hráz | 41.65
26 |  | 18230-1121 | Rozprostření ornice, svah, tl.do 10 cm,do 500m2 | m2 | 1,3*11,9*2+5,94*2 BP - nová hráz | 42.82
27 |  | 18130-1111 | Rozprostření ornice, rovina, tl.do 10 cm,nad 500m2 | m2 | 761+6*7,5+38+24+15 Koruna hráze + část nad litorálem | 883
28 |  | 18141-1121 | Osetí (založení trávníku) | m2 | 883+2498,63+84,47 Koruna hráze + svahy + BP | 3466.1
29 |  | 18310-1114 | Hloubení jamek bez výměry půdy do 0,125 m3 svah 1:5 | ks |  | 8
30 |  | 18410-2112 | Výsadba dřevin s balem D do 30 cm, v rovině | ks |  | 8
31 |  | 18480-4112 | Ochrana dřevin před okusem z drát.pletiva v rovině | ks |  | 8
32 |  | 18490-1111 | Osazení kůlů k dřevině s usazováním, dl. kůlů do 2 m | ks | 8*3 | 24
33 |  | 18580-2114 | Hnojení umělým hnojivem k rostlinám rovině | kg | 1,2 | 1.2
34 |  | 18585-1111 | Dovoz vody pro zálivku rostlin do 6 km | m3 | 4*20 litů | 0.08
35 |  | 18580-4312 | Zalití rostlin vodou plochy nad 20 m2 | m3 | 4*20 litů | 0.08
36 |  | 18230-1131 | Rozprostření ornice, svah, tl.do 10 cm,nad 500m2 | m2 | 2118,6,3+25*7+92+66+47 vzdušný svah + část břehu mokřadu | 2498.63
37 |  | 18355-1111 | Úprava půdy - orba do 30 cm, sklon do 5° | ha | 0,37 plocha pod hrází | 0.37
38 |  | 32135-1010 | Bednění konstrukcí z betonu prostého nebo železového vodních staveb zřízení ploch rovinných | m2 | Vypouštěcí objekt velký | 50.472
[5 empty] | 1,9*2*3+0,8*2*3 Vnitřní část obvodových stěn | 16.2
[5 empty] | 2,37*2*0,8 Vnitřní stěna | 3.792
[5 empty] | 2,5*2*3+1,4*2*3 Vnější část obvodových stěn | 23.4
[5 empty] | 0,6*(2*3,5+2*2,4) Základ (s podkladním betonem) | 7.08
38 |  | 32135-1010 | Bednění konstrukcí z betonu prostého nebo železového vodních staveb zřízení ploch rovinných | m2 | Vtokový objekt požeráku | 12.472
[5 empty] | 1,1*2*1,25+1,25*0,8 Vnitřní část stěn | 3.75
[5 empty] | 1,25*1,4*3 Vnější část stěn | 5.25
[5 empty] | 0,62*1,4*4 Základ | 3.472
38 |  | 32135-1010 | Bednění konstrukcí z betonu prostého nebo železového vodních staveb zřízení ploch rovinných | m2 | Regulační šacha | 18.84
[5 empty] | 0,3*8,4 Základ vč. Podkladní deska | 2.52
[5 empty] | 0,9*1,7*4 Vnitřní část stěn | 6.12
[5 empty] | 1,5*1,7*4 Vnější část stěn | 10.2
38 |  | 32135-1010 | Bednění konstrukcí z betonu prostého nebo železového vodních staveb zřízení ploch rovinných | m2 | 0,6*2,7*2+0,6*0,3*2 Práh před dlažbou | 3.6
38 |  | 32135-1010 | Bednění konstrukcí z betonu prostého nebo železového vodních staveb zřízení ploch rovinných | m2 | 0,8*2*1,3+0,8*2*0,3 Patka v horní části schodů | 2.56
38 |  | 32135-1010 | Bednění konstrukcí z betonu prostého nebo železového vodních staveb zřízení ploch rovinných | m2 | 0,3*2 Podklad potrubí mezi pořerákem a vtok. objektem | 0.6
38 |  | 32135-1010 | Bednění konstrukcí z betonu prostého nebo železového vodních staveb zřízení ploch rovinných | m2 | 5,22*6+0,3*0,8*10+0,8*3,5*2+0,8*3,65*2 BP - nová hráz | 45.16
38 |  | 32135-1010 | Bednění konstrukcí z betonu prostého nebo železového vodních staveb zřízení ploch rovinných | m2 | 10,42+0,48+5,6+0,48+7,2+0,48+1,6+0,48 BP - stará hráz | 26.74
38 |  | 32135-1010 | Bednění konstrukcí z betonu prostého nebo železového vodních staveb zřízení ploch rovinných | m2 | 0,71*2+0,2*0,5*2+1,05*2+0,5*0,2*2 Malý BP | 3.92
38 |  | 32135-1010 | Bednění konstrukcí z betonu prostého nebo železového vodních staveb zřízení ploch rovinných | m2 | 0,6*0,3*2+3*0,8*2 Práh vývaru | 5.16
38 |  | 32135-1010 | Bednění konstrukcí z betonu prostého nebo železového vodních staveb zřízení ploch rovinných | m2 | 1,1*2*0,33+0,33*0,2*2+0,4*0,2*2+0,45*0,4*2 Patky na výusti potrubí | 1.378
39 |  | 32135-2010 | Bednění konstrukcí z betonu prostého nebo železového vodních staveb odstranění ploch rovinných | m2 | 48,07 Vypouštěcí objekt velký | 50.47
39 |  | 32135-2010 | Bednění konstrukcí z betonu prostého nebo železového vodních staveb odstranění ploch rovinných | m2 | 12,47 Vtokový objekt požeráku | 12.47
39 |  | 32135-2010 | Bednění konstrukcí z betonu prostého nebo železového vodních staveb odstranění ploch rovinných | m2 | 3,60 Práh před dlažbou | 3.6
39 |  | 32135-2010 | Bednění konstrukcí z betonu prostého nebo železového vodních staveb odstranění ploch rovinných | m2 | 2,56 Patka v horní části schodů | 2.56
39 |  | 32135-2010 | Bednění konstrukcí z betonu prostého nebo železového vodních staveb odstranění ploch rovinných | m2 | 0,3*2 Podklad potrubí mezi pořerákem a vtok. Objektem | 0.6
39 |  | 32135-2010 | Bednění konstrukcí z betonu prostého nebo železového vodních staveb odstranění ploch rovinných | m2 | 0,6*0,3*2+3*0,8*2 Práh vývaru | 5.16
39 |  | 32135-2010 | Bednění konstrukcí z betonu prostého nebo železového vodních staveb odstranění ploch rovinných | m2 | 45,16 BP - nová hráz | 45.16
39 |  | 32135-2010 | Bednění konstrukcí z betonu prostého nebo železového vodních staveb odstranění ploch rovinných | m2 | 26,74 BP - stará hráz | 26.74
39 |  | 32135-2010 | Bednění konstrukcí z betonu prostého nebo železového vodních staveb odstranění ploch rovinných | m2 | 3,92 Malý BP | 3.92
39 |  | 32135-2010 | Bednění konstrukcí z betonu prostého nebo železového vodních staveb odstranění ploch rovinných | m2 | 18,84 Regulační šacha | 18.84
39 |  | 32135-2010 | Bednění konstrukcí z betonu prostého nebo železového vodních staveb odstranění ploch rovinných | m2 | 1,38 Patky na výusti potrubí | 1.38
40 |  | 32132-1115 | Konstrukce z betonu železového tř. C25/30 | m3 | Vtokový objekt požeráku | 1.3109
40 |  | 32132-1115 | Konstrukce z betonu železového tř. C25/30 | m3 | 0,3*0,9 Podkladní beton potrubí mezi požerákem a napouštěním | 0.27
40 |  | 32132-1115 | Konstrukce z betonu železového tř. C25/30 | m3 | 2,57*2,7*0,15 | 1.0409
40 |  | 32132-1115 | Konstrukce z betonu železového tř. C25/30 | m3 | 4,41*0,2 Základ | 0.882
40 |  | 32132-1115 | Konstrukce z betonu železového tř. C25/30 | m3 | Vypouštěcí objekt velký | 9.9392
[5 empty] | 2,4*3,5*0,5 Základ | 4.2
[5 empty] | 0,99*2*3-2*(0,2*0,2*3,14)-0,06*(2,5*2+1,4) Obvodové zdi | 5.3048
[5 empty] | 0,7*0,8-(0,2*0,2*3,14) Vnitřní stěna | 0.4344
40 |  | 32132-1115 | Konstrukce z betonu železového tř. C25/30 | m3 | 0,36*4*1,7-3*(0,2*0,2*3,14) Stěny | 2.0712
41 |  | 32131-1115 | Konstrukce z betonu prostého tř. C25/30 | m3 | 4,41*0,1 Podkladní deska pod základ | 0.441
41 |  | 32131-1115 | Konstrukce z betonu prostého tř. C25/30 | m3 | 0,18*0,33 Patka ŽB podkladové desky | 0.0594
41 |  | 32131-1115 | Konstrukce z betonu prostého tř. C25/30 | m3 | 0,2*0,4*0,45 Patka záhozu | 0.036
41 |  | 32131-1115 | Konstrukce z betonu prostého tř. C 25/30 | m3 | 0,71*2*0,2+1,05*2*0,2 Malý BP | 0.704
41 |  | 32131-1115 | Konstrukce z betonu prostého tř. C25/30 | m3 | (8,39+1,96)*0,1 Pod základy | 1.035
41 |  | 32131-1115 | Konstrukce z betonu prostého tř. C25/30 | m3 | 2,7*0,3*0,6 Práh před dlažbou | 0.486
41 |  | 32131-1115 | Konstrukce z betonu prostého tř. C25/30 | m3 | 0,06*0,9 Patka ŽB podkladové desky vypouštěcího potrubí | 0.054
41 |  | 32131-1115 | Konstrukce z betonu prostého tř. C25/30 | m3 | 0,6*0,3*3 Práh vývaru | 0.54
41 |  | 32131-1115 | Konstrukce z betonu prostého tř. C 25/30 | m3 | 0,64*(4,46+3,02+3,47) Podkladní beton BP - nová hráz | 7.008
41 |  | 32131-1115 | Konstrukce z betonu prostého tř. C 25/30 | m3 | 5,19*0,3*3+0,8*0,3*3,5+0,8*0,3*3,65 Betonové prahy BP - nová hráz | 6.387
41 |  | 32131-1115 | Konstrukce z betonu prostého tř. C 25/30 | m3 | Podkladní beton BP - stará hráz | 9.6884
[5 empty] | 0,64*6,13 Horní část | 3.9232
[5 empty] | ((0,64+0,43)/2)*6,92 Střed | 3.7022
[5 empty] | (3,8*2+2,7*2+7,63)*0,1 Spodní část | 2.063
42 |  | 32136-8211 | Výztuž ŽB konstrukcí vodních staveb svařované sítě | t | (4,41*2+1,36*1,7*8)*0,0079 Regulační šachta | 0.2158
42 |  | 32136-8211 | Výztuž ŽB konstrukcí vodních staveb svařované sítě | t | (7,51*2+4,2*2+3,54+6,77*2+1,84*2+1,96*2*1,67+1,64*2*1,67)*0,0079 Vypouštěcí zařízení + vtokové - svislé uložení | 0.44401
42 |  | 32136-8211 | Výztuž ŽB konstrukcí vodních staveb svařované sítě | t | (8,39*2+1,96*2+6,94)*0,0079 Vypouštěcí zařízení + vtokové - vodorovné uložení | 0.21836
42 |  | 32136-8211 | Výztuž ŽB konstrukcí vodních staveb svařované sítě | t | 6,94*0,0079 v betonu desky pod dlažbou u vtoku | 0.054826
43 |  | 32136-1101 | Výztuž ŽB konstrukcí vodních staveb do 12 mm z oceli 10216 | t | 48*0,00064 Reg. Šachta | 0.03072
43 |  | 32136-1101 | Výztuž ŽB konstrukcí vodních staveb do 12 mm z oceli 10216 | t | (64+36+8)*0,00064 Požerák | 0.06912
44 |  | 32121-3345 | Zdivo nadzákladové z lomového kamene vodních staveb obkladní s vyspárováním na MC | m3 | 0,06*(2,5*2+1,4) Obložení horní části požeráku | 0.384
45 |  | 45131-1521 | Podklad pod dlažbu z betonu prostého do 150 mm | m2 | 6,93 Vtokový objekt | 6.93
45 |  | 45131-1521 | Podklad pod dlažbu z betonu prostého do 150 mm | m2 | 5,72*1,3 Schody | 7.436
46 |  | 45235-1101 | Bednění podkladních a zajišťovacích konstrukcí v otevřeném výkopu - desek | m2 | 0,2*2*14,45 Vypouštěcí potrubí DN 400 | 5.78
46 |  | 45235-1101 | Bednění podkladních a zajišťovacích konstrukcí v otevřeném výkopu - desek | m2 | 0,2*2*11,9 Potrubí DN 400 z reg. Šachty | 4.76
47 |  | 45236-8211 | Výztuž podkladních desek ze svařovaných sítí typu KARI | t | (11,9*0,9*2)*0,0079 Potrubí DN 400 z reg. Šachty | 0.16922
47 |  | 45236-8211 | Výztuž podkladních desek ze svařovaných sítí typu KARI | t | (14,45*0,9*2+1,5*0,9*2)*0,0079 Pod potrubí DN 400 - vypouštění | 0.22681
48 |  | 45221-1161 | Podkladní a zajišťovací konstrukce z betonu železového v otevřeném příkopu - desky tř. C25/30 | m3 | 0,18*14,45 Vypouštěcí DN 400 | 2.601
48 |  | 45221-1161 | Podkladní a zajišťovací konstrukce z betonu železového v otevřeném příkopu - desky tř. C25/30 | m3 | 0,9*0,2*11,9 Potrubí DN 400 z reg. Šachty | 2.142
49 |  | 54157-3111 | Lože pod potrubí v otevřeném příkopu z písku | m3 | 0,1*0,9*12,9 potrubí DN 400 z reg. Šachty | 1.161
49 |  | 45157-3111 | Lože pod potrubí v otevřeném příkopu z písku | m3 | 0,1*0,9*13,8 Vypouštěcí potrubí DN 400 | 1.242
50 |  | 45797-1122 | Zřízení vrstvy z geotextílie s přesahem do 7,5 m o sklonu do 35° | m2 | (693,2+25,6*3,2+11,36+8)*1,08 Velká zátopa + Mokřad + Objekty | 858.0384
51 |  | 46521-0112 | Schody z lom. kamene lomařsky upraveného na cem. maltu s vyspárov. MCS tl. 250 mm | m2 | 1,3*5,9 Schody | 7.67
52 |  | 46245-1112 | Prolití konstrukce z kamenného záhozu cementovou maltou MC 10 | m3 | 3,5 Všude | 3.5
53 |  | 46251-9002 | Příplatek za urovnání ploch záhozu, hmotnost jednolivých kamennů do 200kg | m2 | 6*7,9 | 47.4
53 |  | 46251-9002 | Příplatek za urovnání ploch záhozu, hmotnost jednolivých kamennů do 200kg | m2 | 6*5,8+5*7,3+2,5*6,7 BP - stará hráz | 88.05
54 |  | 46453-1112 | Pohoz svahů z hrubého drceného kameniva fr. 63-125 mm | m3 | 665,8*0,3 Velká zátopa | 199.74
54 |  | 46453-1112 | Pohoz svahů z hrubého drceného kameniva fr. 63-125 mm | m3 | 25,6*3,2*0,3 Mokřad | 24.576
55 |  | 46251-1370 | Zához z lomového kamene neupraveného záhozového z terénu bez proštěrkování hmotnost kamenů do 500 kg | m3 | (3,5*3,5+3,5*1,3)*0,3 Dolní část BP - nová hráz | 5.04
55 |  | 46251-1370 | Zához z lomového kamene neupraveného záhozového z terénu bez proštěrkování hmotnost kamenů do 500 kg | m3 | 7,2*0,45 Vývar | 3.24
56 |  | 46551-3227 | Dlažba z lom. kamene lom. upraveného na MC s vyspárováním cementovou maltou tl. kamene 250 mm | m2 | 6,93+0,88 Vtokový objekt | 7.81
57 |  | 46251-1270 | Zához z lomového kamene neupraveného záhozového z terénu bez proštěrkování hmotnost kamenů do 200 kg | m3 | 0,88*2*(3+4,46) Horní část BP - nová hráz | 13.1296
57 |  | 46251-1270 | Zához z lomového kamene neupraveného záhozového z terénu bez proštěrkování hmotnost kamenů do 200 kg | m3 | Kamenný zához - stará hráz | 26.5323
[5 empty] | 1,71*6,13 Horní část | 10.4823
[5 empty] | ((1,71+1,14)/2)*6,92 Střed | 9.861
[5 empty] | (3,8*2+2,7*2+7,63)*0,3 Spodní část | 6.189
57 |  | 46251-1270 | Zához z lomového kamene neupraveného záhozového z terénu bez proštěrkování hmotnost kamenů do 200 kg | m3 | 3,21*0,3*1,5+(0,11*1,7)/2+(0,11*1,5)/2 Malý BP | 1.6205
57 |  | 46251-1270 | Zához z lomového kamene neupraveného záhozového z terénu bez proštěrkování hmotnost kamenů do 200 kg | m3 | 0,86*0,45+0,43*0,33*2 Vývar potrubí z reg. Šachty | 0.6708
58 |  | 78312-1169 | Nátěry ocelových konstrukcí syntetické dražšími barvami, matný povrch, konstrukcí lehkých, 3x antiorozní, 1x základní, 3x email | m2 | 3,1 Veškeré nátěry kovových konstrukcí | 3.1
59 |  | 87139-0420 | Montáž kanalizačního potrubí z plastů korugovaného DN 400 SN 12 | m | 28,49+2,1 Vypouštěcí potrubí DN 400 | 30.59
59 |  | 87139-0420 | Montáž kanalizačního potrubí z plastů korugovaného DN 400 SN 12 | m | 11,9+12,9 Vypouštěcí potrubí DN 400 | 24.8
60 |  | 87739-0410 | Montáž tvarovek na kanalizačním plastovém potrubí korugovaného kolen DN 400 | ks | 1 Regu. Šachta | 1
61 |  | 89964-3111 | Bednění pro obetonování potrubí v otevřeném výkopu | m2 | (11,9)*0,56*2 Potrubí ze reg. Šachty | 13.328
61 |  | 89964-3111 | Bednění pro obetonování potrubí v otevřeném výkopu | m2 | (14,44+1,5)*0,56*2 | 17.8528
62 |  | 89962-3171 | Obetonování potrubí v otevřeném výkopu, beton tř. C25/30 | m3 | (14,43+1,5)*0,55 Potrubí DN 400 | 8.7615
62 |  | 89962-3171 | Obetonování potrubí v otevřeném výkopu, beton tř. C25/30 | m3 | 0,55*11,9 Potrubí DN 400 z reg. Šachty | 6.545
63 |  | 89950-3111 | Stupadla do šachet ocelová s PE povlakem osazovaná při zdění a betonování | ks | 5 Reg. Šachta | 5
63 |  | 89950-3111 | Stupadla do šachet ocelová s PE povlakem osazovaná při zdění a betonování | ks | 20 Požerák | 20
64 |  | 94111-1121 | Montáž lešení řadového trubkového lehkého řad. s podlahami, š. 1,2 m, H 10 m | m2 | 7,52*2+4,2*2 Vypouštěcí objekt velký | 23.44
65 |  | 94111-2821 | Demontáž lešení řadového trubkového lehkého řad. s podlahami, š. 1,2 m, H 10 m | m2 | 7,52*2+4,2*2 Vypouštěcí objekt velký | 23.44
66 |  | 94111-1221 | Příplatek za první a každý další den použití lešení | m2 | 23,44*14 dní - Vypouštěcí objekt velký | 328.16
67 |  | 95394-3125 | Osazení kovových předmětů do betonu, 120 kg/kus | ks | 1 rám na poklop požeráku | 1
68 |  | 95394-3125 | Osazení kovových předmětů do betonu, 30 kg/kus | ks | 10 Drážky pro dluže - vypouštěcí objekt velký | 10
68 |  | 95394-3125 | Osazení kovových předmětů do betonu, 30 kg/kus | ks | 1 I profil | 1
68 |  | 95394-3125 | Osazení kovových předmětů do betonu, 30 kg/kus | ks | 1 I profil | 1
68 |  | 95394-3125 | Osazení kovových předmětů do betonu, 30 kg/kus | ks | 2 rám na poklop | 2
69 |  | 200112 | Rám regulační šachty - kovový L profil | ks | 1 Reg. šachta | 1
70 |  | 200111 | Rám požeráku - kovový L profil | ks | 1 Vetší pro vypouštěcí objekt velký | 1
71 |  | 200110 | Rám požeráku - kovový L profil | ks | 1 Menší pro vtokový objekt | 1
72 |  | 200140 | Drážky pro dluže | m | 1*4 Vypouštěcí objekt velký + 1*2 Vtokový objekt | 10
73 |  | 200139VD | Česle | ks | 1 Vtokový objekt | 1
74 |  | 69366058 | Geotextílie 500g/m2 | m2 | 858,04 | 858.04
75 |  | 200305VD | Korugované plastové potrubí s hrdlem DN 400, délka 6000 mm | ks | 5 DN 400 vypouštěcí | 5
75 |  | 200305VD | Korugované plastové potrubí s hrdlem DN 400, délka 6000 mm | ks | 4 DN 400 reg. Šachta | 4
76 |  | 200306VD | Korugované plastové potrubí s hrdlem DN 400, délka 3000 mm | ks | 1 DN 400 vypouštěcí | 1
77 |  | 200308 | Vřetenové šoupátko DN 400 mm | ks | 2 Reg. Šachta | 2
77 |  | 200308 | Vřetenové šoupátko DN 400 mm | ks | 1 Vypouštěcí objekt velký | 1
78 |  | 200307VD | Korugované plastové potrub tvarovka koleno 15° DN 400 | ks | 1 reg šachta | 1
79 |  | 200500 | I profil | ks | 1 Vypouštěcí objekt velký | 1
80 |  | 200309 | Kotvící souprava pro šoupátko DN 400 mm | ks | 1 Vypouštěcí objekt velký | 1
80 |  | 200309 | Kotvící souprava pro šoupátko DN 400 mm | ks | 2 Reg. Šachta | 2
81 |  | 200369 | Kůl dřevěný | ks | 8 | 8
82 |  | 200450 | Úvazek pro uvázání dřeviny ke kůlu (1bm/ks) | ks | 8 | 8
83 |  | 200475 | Tabletové hnojivo | kg | 1,2 | 1.2
84 |  | 200496 | Lesní dřeviny - odrostky výšky do 180 cm | ks | 8 | 8
85 |  | 99833-10 | Přesun hmot pro nádrže | t | 797,95 | 797.95
86 |  | 99823-1311 | Přesun hmot pro savodnické a krajin. úpravy do 5 km | t | 0.14 | 0.14
Note on F73: bez zdiva
Note on F75: verze bez zdiva

## Krycí list rozpočtu
Krycí list rozpočtu
Název stavby: |  | Vodní plocha – Nová Lhota (polní trať Lazy) |  | Objednatel: | Obec Nová Lhota, Nová Lhota 355, 696 74 Nová Lhota |  | IČ/DIČ:
Druh stavby a účel: |  |  |  | Projektant: | ing. Tomáš Horký |  | IČ/DIČ: | 13700987
Lokalita: |  | Nová Lhota |  | Zhotovitel: |  |  | IČ/DIČ:
Začátek výstavby: |  |  |  | Konec výstavby: |  |  | Položek: | 86
JKSO: |  |  |  | Zpracoval: | ing. Tomáš Horký |  | Datum:
Rozpočtové náklady v Kč
A | Základní rozpočtové náklady |  | B | Doplňkové náklady |  | C | Náklady na umístění stavby (NUS)
HSV | D+M | 1688002.57 | Práce přesčas |  | 0 | Zařízení staveniště |  | 0
|  |  | Bez pevné podl. |  | 0 | Mimostav. doprava |  | 0
PSV | D+M | 1212.1 | Kulturní památka |  | 0 | Územní vlivy |  | 0
[6 empty] | Provozní vlivy |  | 0
"M" | Dodávky | 0 |  |  |  | Ostatní |  | 0
| Montáž | 0 |  |  |  | NUS z rozpočtu |  | 0
Ostatní materiál |  | 202101.88
Přesun hmot a sutí |  | 36036.1237
ZRN celkem |  | 1927352.6737 | DN celkem |  | 0 | NUS celkem |  | 0
Základ 0% |  | 0
Základ 5% |  | 0 | DPH 5% |  | 0 | Celkem bez DPH |  | 1927352.6737
Základ 21% |  | 1927352.6737 | DPH 21% |  | 404744.0615 | Celkem včetně DPH |  | 2332096.7352
Projektant |  |  | Objednatel |  |  | Zhotovitel
ing. Tomáš Horký
Datum, razítko a podpis |  |  | Datum, razítko a podpis |  |  | Datum, razítko a podpis