## výkaz výměr
NÁZEV AKCE:
Zábřeh - kamery na budově pojišťovny, Valová 2
Č.pol. | Název | Typ | Počet | MJ | Materiál cena | Materiál celkem | Práce cena | Práce celkem
Kamery
| otočná kamera 2Mpix, adaptivní IR 250m, 30x zoom - f = 4,3-129mm; kamera musí mít technologii zachycení průkazných barev v prostředí s velmi slabým osvětlením |  | 1 | ks | 0 | 0
| montážní set PTZ pro venkovní instalaci |  | 1 | ks | 0 | 0
| bullet kamera 4Mpix, Smart IR 50m, f = 3,3-9mm, WDR, IP67, kamera musí mít technologii zachycení průkazných barev v prostředí s velmi slabým osvětlením |  | 2 | ks | 0 | 0
| montážní box pro bullet kamery |  | 2 | ks | 0 | 0
| licence pro zprovoznění kamer |  | 3 | ks | 0 | 0 | 0 | 0
| Napájecí zdroj s výstupem 24 V DC / 4,5 A vč.instalačního boxu |  | 1 | ks | 0 | 0
Datový rozvaděč
| Rozvaděč nástěnný s lištami 2U, 4U a 11U, 550x550x150mm šedá RAL 7035 |  | 1 | ks | 0 | 0
| průmyslový switch, 4xGbit PoE+2xGbit SFP+1xGbit uplink, max.120 W, -40°C/+75°C, DIN |  | 1 | ks | 0 | 0
| Napájecí zdroj 48V DC / 2,5 A, vstupní napětí 176–264V AC, instalace na DIN lištu |  | 1 | ks | 0 | 0
| silový přívod B16 vč.výchozí revize |  | 1 | kpl | 0 | 0 | 0 | 0
Bezdrátový spoj
| pojítko 24GHz/360Mbps, Nízká spotřeba < 21 W,Optické i metalické rozhraní, MTU 10240 B, Podpora DC napájení s rozsahem 20 - 60 V i PoE |  | 1 | ks | 0 | 0
| instalace pojítka vč.svodů do 20m |  | 1 | kpl | 0 | 0
Ostatní
| kabel FTP cat.5e PE, venkovní provedení |  | 30 | m | 0 | 0
| kabel FTP cat.5e PVC, vnitřní provedení |  | 50 | m | 0 | 0
| konzole pro PTZ kameru, zámečnická konstrukce |  | 1 | kpl | 0 | 0
| stožár pro bezdrátové pojítko, přisazený, vč.kotvení do zdi |  | 1 | kpl | 0 | 0
| trubka elektroinstalační ohebná d=20mm, UV stálá |  | 30 | m | 0 | 0
| trubka elektroinstalační ohebná d=20mm, PVC |  | 50 | m | 0 | 0
| průraz zdiva do 50cm vč.zapravení |  | 3 | ks | 0 | 0 | 0 | 0
| instalace, konfigurace, vyladění, zaškolení |  | 1 | kpl |  |  | 0 | 0
| nájem pracovních plošin |  | 1 | kpl | 0 | 0
| instalační materiál, manipulační práce |  | 1 | kpl | 0 | 0 | 0 | 0
| inženýrská činnost |  | 1 | kpl |  |  | 0 | 0
| doprava |  | 300 | km | 0 | 0
[6 empty] | 0 |  | 0
Celkem bez DPH | [6 empty] | 0
Celkem vč. DPH | [6 empty] | 0