## List1
příloha č. 1 - TECHNICKÁ SPECIFIKACE
k podlimitní veřejné zakázkce č. 124072
„Užitkové vozidlo sedmimístné do 3,5 t“
(výrobce, typ, druh vozidla) ……………………………………………………………………………………………….
Požadavky na technické provedení stroje: | ANO/NE | Skutečná hodnota parametru
nový užitkový automobil splňující podmínky pro provoz na pozemních komunikacích dle zákona č. 361/2000 Sb., o provozu na pozemních komunikacích, TP vystavený v ČR včetně zápisu nástavby, oranžových výstražných světel a dalších výjimek týkajících se provedení vozidla, prohlášení o shodě, servisní knížka, návod k obsluze a katalog náhradních dílů v českém jazyce |  | X
Základní popis:
celková hmotnost vozidla maximálně 3 500 kg
užitečná hmotnost vozidla minimálně 1200 kg
vznětový motor emisní normy EURO 6, výkon minimálně 80 kW
nástavba - sklopný valník |  | X
počet míst v kabině minimálně 7 (včetně řidiče)
kategorie vozidla N1 |  | X
maximální rychlost minimálně 90 km/h
Podvozek:
manuální převodovka minimálně 5 stupňů vpřed + 1 vzad
pohon přední nápravy 4x2 |  | X
brzdy se systémem ABS |  | X
posilovač řízení |  | X
objem nádrže PHM minimálně 60 l
uzávěr palivové nádrže uzamykatelný |  | X
mechanický odpojovač baterií |  | X
akustická signalizace zpětného chodu |  | X
podvozek vozidla je ošetřen konzervačním ochranným nátěrem |  | X
přední a zadní tažné oko |  | X
tažné zařízení pro přívěs – kulová hlava do 3,5t včetně el. zásuvky – zapsané v TP |  | X
ochranné mřížky zadních světel |  | X
blatníky zadní nápravy |  | X
zimní pneumatiky |  | X
Kabina:
nastavitelné sedadlo řidiče |  | X
nastavitelný volant |  | X
elektricky nastavitelná zpětná zrcátka na straně řidiče i spolujezdce |  | X
elektricky ovládaná okna na straně řidiče i spolujezdce |  | X
oteviratelná okna zadních dveří |  | X
centrální zamykání dveří |  | X
zadní okno v kabině |  | X
manuální klimatizace
nezávislé vytápění kabiny |  | X
centrální zamykání s dálkovým ovládáním |  | X
Požadavky na provedení valníkové nástavby:
vnitřní rozměr korby v rozmezí: délka 2900-3100mm, šířka 2000-2100 mm
přední čelo korby chránící kabinu do výšky střechy s průhledem na ložnou plochu chráněným mřížkou |  | X
zadní čelo, levá a pravá bočnice výška 400 - 450 mm
zadní čelo a bočnice sklopné, vyjímatelné |  | X
odnímatelné nástavce bočnic výška 400 - 500 mm
materiál bočnic a nástavců bočnic hliník |  | X
v podlaze kotevní úchyty pro zajištění materiálu minimálně 4 ks
záchytné lano korby |  | X
zajištění korby ve zvednutém stavu |  | X
Ostatní:
povinná výbava vozidla dle platné legislativy ČR |  | X
ZVS oranžové barvy - na střeše vozidla maják, v přední a zadní části vozidla doplňková světla 2 + 2 ks, ovládaná společně, veškeré osvětlení v provedení LED - zábleskové, nízkoprofilové, zapsáno v TP v souladu s Vyhláškou 341, příloha 12, bod E |  | X
barva kabiny bílá |  | X
barva podvozku černá nebo šedá
V ….......................... dne
__________________________________ [obchodní firma / jméno dodavatele] [jméno a příjmení a funkce osoby oprávněné jednat za dodavatele]