## VZV
č.položky | Specifikace požadavků zadavatele | Splnění požadavků zadavatele obsažené v nabídce účastníka
|  | Splnění požadavku ANO / NE | Hodnota parametru/údaj
Čelní vysokozdvižný vozík s LPG pohonem pro venkovní použití
PARAMETRY
1 | Nosnost vozíku min. 2500kg
2 | Vyložení těžiště min 500 mm
3 | Výška zdvihu min 3000mm
4 | Konstrukční výška max 2400
5 | Šířka vozíku 1250mm
6 | Celková hmotnost vozíku min 4000 kg
7 | Typ motoru. Alternativní pohon na LPG
8 | Výkon motoru min 38KW
9 | Druh pneumatik, bez vzdušnicové super elastické
10 | ochranný rám řidiče – Kabina zasklená/pvc
11 | posilovač řízení
12 | anatomické nastavitelné sedadlo
13 | nastavitelný volant
14 | hydraulický okruh vyvedený na základní desku
15 | silniční LED osvětlení
16 | ochranný rám nákladu
17 | panoramatické zrcátko
18 | elektronická houkačka
19 | zvukový indikátor couvání
20 | integrovaný přístrojový panel
21 | ochranná střecha z PVC
22 | otočné vidle s hydraulickým ovládáním rozteče, s funkcí kleště
23 | Hydraulický boční posuv vidlí
24 | Parametry otočných vidlic 1200x122x40mm
25 | Kabina s topením
26 | Servisní podmínky - zahájení servisu 24h. od nahlášení závady
27 | Záruční doba min 24 měsíců (4000Mth)
| Celková cena za nabídku včetně dodání na středisko firmy, předání a zaškolení obsluhy: | Doplnit
Legenda
takto označené buňky vyplní účastník zadávacího řízení
Zadavatelem uvedené podmínky jsou minimální či maximální (v závislosti na parametru). Dodavatel je povinen tyto požadavky na zboží akceptovat a nabídnout takové zboží splňují minimální či maximální (v závislosti na parametru) požadavky zadavatele. Účastník uvede ve sloupci „Splnění požadavku ANO/NE“ slovo ANO pokud plní příslušný požadavek zadávacích podmínek, pokud tento požadavek neplní, uvede slovo NE. V případě, že účastník jakýkoliv z požadavků zadávacích podmínek neplní, bude jeho nabídka z další účasti v zadávacím řízení zadavatelem vyřazena. V případě, že zadavatel dále zjistí nesplnění některého z požadavků zadávacích podmínek, bude postupovat v souladu s obecně platnými předpisy a těmito zadávacími podmínkami. Účastník uvede ve sloupci „Hodnota parametru/údaj“ údaje/technické data nabízeného vozidla či nástavby. V případě, že účastník jakýkoliv z požadavků zadávacích podmínek nesplní, tzn. jeho údaj neodpovídá minimálnímu požadavku zadavatele, bude jeho nabídka z další účasti v zadávacím řízení zadavatelem vyřazena. V případě, že zadavatel dále zjistí nesplnění některého z požadavků zadávacích podmínek, bude postupovat v souladu s obecně platnými předpisy a těmito zadávacími podmínkami.
Dodavatel tímto prohlašuje, že veškeré jím výše uvedené údaje odpovídají skutečnosti ke dni podání jeho nabídky, jsou pravdivé a jsou pro dodavatele jako pro účastníka zadávacího řízení závazné pro realizaci předmětu této veřejné zakázky. Toto prohlášení je projevem vážné, pravé a svobodné vůle účastníka zadávacího řízení a nebylo učiněno v tísni či za nápadně nevýhodných podmínek. Na důkaz souhlasu připojuje osoba oprávněná jednat jménem či za účastníka zadávacího řízení svůj vlastnoruční podpis, jak následuje.
| V ……………………...………… dne ……………..………….. 2023 | ……………………………......................
vlastnoruční podpis osoby oprávněné jednat jménem či za účastníka zadávacího řízení
Konec lhůty pro podání nabídky je 31.7.2023 do 10:00h
Nabídky prosím zasílat v písemně, v uzavřené obálce, na adresu zadavatele: RESPONO,a.s. Cukrovarská 486/16, 682 01 Vyškov
(veřejné otevírání obálek se neprovádí)