## Datové centrum Praha 9
TECHNICKÁ SPECIFIKACE
Cílový stav:
Zadavatel poptává hotový systém, nepředpokládá vývoj celého systému na veřejnou zakázku. Celý systém musí být nativně integrovatelný do IT infrastruktury zadavatele, snadno obsluhovatelný a konfigurovatelný lidskými zdroji zadavatele bez nutnosti žádat o konfigurační úpravy dodavatele. Veškeré konfigurační nástroje musí být zadavateli dostupné bez nutnosti zapojení dodavatele.
Rozsah dodávky:
Součástí dodávky musí být i podpora výrobce dodávaného SW na dobu 2 let. Rozsah podpory je blíže specifikován ve Smlouvě vč. jejich příloh. SLA - 5/8 reakce 4hod. Vyřešení požadavků: - Kritická chyba (nefunkčnost celého systému) 3BD (do konce třetího pracovního dne), - Závažná chyba (nefunkčnost části systému) 10BD, - Chyba (možnost náhradního řešení) 20BD, Žádné z nabízených řešení nesmí být v době podání nabídky v režimu end of sales/end of support. Všechny požadované funkce musí být v době podání nabídky součástí stabilní verze systému, funkce zařazené na tzv. roadmapu nebudou akceptovány.
V případě, že v průběhu posouzení nabídek bude zadavatel mít důvodné pochybnosti o hodnotách technických parametrů řešení nabízených účastníkem, vyhrazuje si zadavatel právo požadovat po účastníkovi vytvoření testovacího prostředí v infrastruktuře zadavatele, na kterém bude účastník všechny požadované parametry schopen demonstrovat.
Požadavky a jejich splnění |  |  | Splněno (ANO / NE) | Popis způsobu splnění
A
A | Nástroj na sběr a vyhodnocování logů z FW
| A1 | Funkční požadavky
| 1 | Systém řízení rizik musí umožňovat správu případných podřízených nebo přímo řízených organizací. | [ZDE VYPLNÍ DODAVATEL] | [ZDE VYPLNÍ DODAVATEL]
| 2 | Systém musí mít možnost importu a exportu informací ve formátu MS Excel nebo CSV. | [ZDE VYPLNÍ DODAVATEL] | [ZDE VYPLNÍ DODAVATEL]
| 3 | Systém musí podporovat češtinu, a to jak v části popisné (obsah jednotlivých polí), tak v části funkční (menu, funkce, popisy) | [ZDE VYPLNÍ DODAVATEL] | [ZDE VYPLNÍ DODAVATEL]
| 4 | Systém musí mít své vlastní řízení rolí a přístupů s tím, že integrační napojení na systémy AD/LDAP jsou povinností. | [ZDE VYPLNÍ DODAVATEL] | [ZDE VYPLNÍ DODAVATEL]
| 5 | Musí být schopen pracovat s identitami i samostatně, bez tohoto napojení na systémy AD/LDAP. | [ZDE VYPLNÍ DODAVATEL] | [ZDE VYPLNÍ DODAVATEL]
| 6 | Systém musí být připraven na implementaci dle nového zákona o kybernetické bepezpečnosti. | [ZDE VYPLNÍ DODAVATEL] | [ZDE VYPLNÍ DODAVATEL]
| 7 | Systém umožní odběry pravidlených notifikaci pro následující oblasti: - nehodnocená aktiva - aktiva bez evidovaných rizik - nehodnocená rizika - rizika bez aplikovaných opatření - blížící se a uplynulé termíny | [ZDE VYPLNÍ DODAVATEL] | [ZDE VYPLNÍ DODAVATEL]
| 8 | Systém umožní definovat a evidovat vlastní atributy k libovolnému základnímu prvku rizikového řízení | [ZDE VYPLNÍ DODAVATEL] | [ZDE VYPLNÍ DODAVATEL]
| 9 | Systém umožní definovat oprávnění na evidenční oblasti pro uživatele nebo skupiny uživatelů. | [ZDE VYPLNÍ DODAVATEL] | [ZDE VYPLNÍ DODAVATEL]
| 10 | Systém umožní definovat oprávnění na aplikační funkce pro aplikační role nebo skupiny uživatelů. | [ZDE VYPLNÍ DODAVATEL] | [ZDE VYPLNÍ DODAVATEL]
| 11 | Systém zajistí u každé evidované oblasti (aktiva, rizika, opatření) vlastní auditní stopu. | [ZDE VYPLNÍ DODAVATEL] | [ZDE VYPLNÍ DODAVATEL]
| 12 | Systém umožní u každé evidované oblasti úkoly pro definici aktivit se sledováním stavů. | [ZDE VYPLNÍ DODAVATEL] | [ZDE VYPLNÍ DODAVATEL]
| 13 | Systém zajistí zobrazení seznamu záznamů v přehledných tabulkách. | [ZDE VYPLNÍ DODAVATEL] | [ZDE VYPLNÍ DODAVATEL]
| 14 | Systém zajistí fulltextové vyhledávání dle atributů uložených objektů a obsahu uložených dokumentů. | [ZDE VYPLNÍ DODAVATEL] | [ZDE VYPLNÍ DODAVATEL]
| 15 | Systém umožní Vícefaktorovou autentizaci. | [ZDE VYPLNÍ DODAVATEL] | [ZDE VYPLNÍ DODAVATEL]
| 16 | Systém bude poskytovat API pro funkce aplikace a integrace. | [ZDE VYPLNÍ DODAVATEL] | [ZDE VYPLNÍ DODAVATEL]
| 17 | Systém zajistí kontinuální přepočet hodnocení aktivi, rizik a opatření dle potřeby během provádění změn. | [ZDE VYPLNÍ DODAVATEL] | [ZDE VYPLNÍ DODAVATEL]
| A2 | Řízení rizik
| 1 | Systém umožní evidenci rizik, který umožní evidenci rizika dle vybraných hrozeb a zranitelností jejichž kombinace je validována proti katalogu kombnací hrozeb a zranitelností pro daný typ aktiva. | [ZDE VYPLNÍ DODAVATEL] | [ZDE VYPLNÍ DODAVATEL]
| 2 | Systém umožní hodnocení rizika dle zvoleného algoritmu pro výpočet hodnocení rizika. | [ZDE VYPLNÍ DODAVATEL] | [ZDE VYPLNÍ DODAVATEL]
| 3 | Systém umožní mitigaci rizika formou vazby opatření na riziko s možností zvolit účinnost tohoto opatření na riziko. | [ZDE VYPLNÍ DODAVATEL] | [ZDE VYPLNÍ DODAVATEL]
| 4 | Systém umožní aplikaci opatření na riziko formou evidence stavu zavedení. | [ZDE VYPLNÍ DODAVATEL] | [ZDE VYPLNÍ DODAVATEL]
| 5 | Systém uožní párovat jedno opatření s více riziky. | [ZDE VYPLNÍ DODAVATEL] | [ZDE VYPLNÍ DODAVATEL]
| 6 | Systém umožní párovat více opatření s jedním rizikem. | [ZDE VYPLNÍ DODAVATEL] | [ZDE VYPLNÍ DODAVATEL]
| 7 | Systém umožní definovat pro každé navázané riziko vlastní účinnost (velikost mitigace). | [ZDE VYPLNÍ DODAVATEL] | [ZDE VYPLNÍ DODAVATEL]
| 8 | Historie rizika. Možnost u každého rizika zobrazit vývoj jeho hodnoty v čase. | [ZDE VYPLNÍ DODAVATEL] | [ZDE VYPLNÍ DODAVATEL]
| 9 | Systém umožní definici stupnice pro hodnocení rizik. | [ZDE VYPLNÍ DODAVATEL] | [ZDE VYPLNÍ DODAVATEL]
| 10 | Systém zajistí zobrazení základních údajů o evidovaných záznamech rizik. | [ZDE VYPLNÍ DODAVATEL] | [ZDE VYPLNÍ DODAVATEL]
| 11 | Systém umožní seskupování rizik dle zvolených štítků. | [ZDE VYPLNÍ DODAVATEL] | [ZDE VYPLNÍ DODAVATEL]
| 12 | Systém zajistí provázání rizik na: - aktiva - osobu v rámci organizační struktury - úkoly - incidenty | [ZDE VYPLNÍ DODAVATEL] | [ZDE VYPLNÍ DODAVATEL]
| A3 | Řízení incidentů
| 1 | Systém umožní vedení registru incidentů. | [ZDE VYPLNÍ DODAVATEL] | [ZDE VYPLNÍ DODAVATEL]
| 2 | Systém umožní evidovat průběh investigace incidentu formou komentářů k incidentu. | [ZDE VYPLNÍ DODAVATEL] | [ZDE VYPLNÍ DODAVATEL]
| 3 | Systém umožní řídit řešení incidentu formou vzorových úkolů. | [ZDE VYPLNÍ DODAVATEL] | [ZDE VYPLNÍ DODAVATEL]
| 4 | Systém umožní evidovat vazbu mezi incidentem a následnými opatřeními k incidentům. | [ZDE VYPLNÍ DODAVATEL] | [ZDE VYPLNÍ DODAVATEL]
| 5 | Systém umožní evidovat vazbu incidentu na riziko. | [ZDE VYPLNÍ DODAVATEL] | [ZDE VYPLNÍ DODAVATEL]
| 6 | Systém umožní rozesílat notifikaci na vznik incidentu. | [ZDE VYPLNÍ DODAVATEL] | [ZDE VYPLNÍ DODAVATEL]
| A4 | Řízení auditu
| 1 | Systém umožní evidovat audity a bezpečnostní výbory. | [ZDE VYPLNÍ DODAVATEL] | [ZDE VYPLNÍ DODAVATEL]
| 2 | Systém umožní plánovat audity a bezpečnostní výbory. | [ZDE VYPLNÍ DODAVATEL] | [ZDE VYPLNÍ DODAVATEL]
| 3 | Systém umožní přídělit odpovědné osoby za audit a bezpečnostní výbor. | [ZDE VYPLNÍ DODAVATEL] | [ZDE VYPLNÍ DODAVATEL]
| 4 | Systém umožní připojit dokumentaci k bezpečnostnímu výboru a auditu. | [ZDE VYPLNÍ DODAVATEL] | [ZDE VYPLNÍ DODAVATEL]
| A5 | Vzorové katalogy
| 1 | Systém umožní vedení vzorového katalogu hrozeb a zranitelností s možností vkládání nových uživatelských hrozeb a zranitelností. Možnost definovat výchozí pravděpodobnost hrozby a velikost zranitelnosti. | [ZDE VYPLNÍ DODAVATEL] | [ZDE VYPLNÍ DODAVATEL]
| 2 | Systém umožní vedení vzorového katalogu praktických kombinací hrozeb a zranitelností pro jednotlivé typy aktiv. Tyto kombinace budou použity pri validaci kombinace hrozby a zranitelnosti při vytváření rizik. | [ZDE VYPLNÍ DODAVATEL] | [ZDE VYPLNÍ DODAVATEL]
| 3 | Systém umožní tvorbu katalogu vzorových opratření z možností definice jeho účinnosti na vybrané zranitelnosti. | [ZDE VYPLNÍ DODAVATEL] | [ZDE VYPLNÍ DODAVATEL]
| 4 | Systém umožní tvorbu katalog vzorových aktiv. | [ZDE VYPLNÍ DODAVATEL] | [ZDE VYPLNÍ DODAVATEL]
| A6 | Řízení aktiv (Assets)
| 1 | Systém umožní evidovat aktiva dle zákona o kybernetické bezpečnosti. | [ZDE VYPLNÍ DODAVATEL] | [ZDE VYPLNÍ DODAVATEL]
| 2 | Systém umožní evidovat základní evidenční údaje o aktivech (majetkového charakteru). | [ZDE VYPLNÍ DODAVATEL] | [ZDE VYPLNÍ DODAVATEL]
| 3 | Systém umožní vytvářet vazby aktiva na riziko. | [ZDE VYPLNÍ DODAVATEL] | [ZDE VYPLNÍ DODAVATEL]
| 4 | Vazba aktiva na incident. | [ZDE VYPLNÍ DODAVATEL] | [ZDE VYPLNÍ DODAVATEL]
| 5 | Evidenční údaje aktiva z hlediska kybernetického zákona (dostupnost, důvěrnost, integrita). | [ZDE VYPLNÍ DODAVATEL] | [ZDE VYPLNÍ DODAVATEL]
| 6 | Systém umožní tvorbu vazby aktiva na organizační strukturu (zodpovědného pracovníka (roli)). | [ZDE VYPLNÍ DODAVATEL] | [ZDE VYPLNÍ DODAVATEL]
| 7 | Systém umožní vytvořit report o aktivech. | [ZDE VYPLNÍ DODAVATEL] | [ZDE VYPLNÍ DODAVATEL]
| 8 | Systém umožní evidenci parametrů kontinuity minimálně na úrvni evidence PRO,RTO,MÚPS. | [ZDE VYPLNÍ DODAVATEL] | [ZDE VYPLNÍ DODAVATEL]
| A7 | Dokumenty
| 1 | Systém umožní připojovat dokumentaci k libovolné evidované oblasti. | [ZDE VYPLNÍ DODAVATEL] | [ZDE VYPLNÍ DODAVATEL]
| A8 | Integrace
| 1 | Systém bude možné integrovat na systémy řízení přístupu (AD,LDAP). | [ZDE VYPLNÍ DODAVATEL] | [ZDE VYPLNÍ DODAVATEL]
| A9 | Compliance
| 1 | Systém bude umožňovat vytváření následujících výstupů: - Prohlášení o aplikovatelnosti - Zpráva o zhodnocení rizik - Plá zvládání rizik | [ZDE VYPLNÍ DODAVATEL] | [ZDE VYPLNÍ DODAVATEL]
| A10 | Vizualizace vazeb
| 1 | Systém vytvoří vizuální mapu všech aktiv a jejich vazeb včetně možnosti vytvářet a upravovat vazby a zakládat či mazat aktiva. | [ZDE VYPLNÍ DODAVATEL] | [ZDE VYPLNÍ DODAVATEL]
| 2 | Systém umožní filtrování aktiv v rámci mapy aktiv. | [ZDE VYPLNÍ DODAVATEL] | [ZDE VYPLNÍ DODAVATEL]
| 3 | Systém v rámci vizualizace zajistí indikaci, zdali je nebo není aktivum hodnoceno, zdali má rizika a opatření a jaká je hodnota těchto atributů. | [ZDE VYPLNÍ DODAVATEL] | [ZDE VYPLNÍ DODAVATEL]
| 4 | V rámci mapy bude k dispozici barevné odlišení primárních a podpůrných aktiv. | [ZDE VYPLNÍ DODAVATEL] | [ZDE VYPLNÍ DODAVATEL]
| 5 | V rámci mapy aktiv bude po výběru aktiva zobrazena mapa rizik a navázaných opatření. | [ZDE VYPLNÍ DODAVATEL] | [ZDE VYPLNÍ DODAVATEL]
| 6 | V rámci mapy rizik bude možnost založit riziko k aktivu. | [ZDE VYPLNÍ DODAVATEL] | [ZDE VYPLNÍ DODAVATEL]
| 7 | V rámci mapy rizik bude možnost přidat opatření k zobrazenému riziku. | [ZDE VYPLNÍ DODAVATEL] | [ZDE VYPLNÍ DODAVATEL]
| 8 | V rámci mapy aktiv bude k dispozici zvýraznění nejbližších vazeb v případě označení dotčeného aktiva. | [ZDE VYPLNÍ DODAVATEL] | [ZDE VYPLNÍ DODAVATEL]
| 9 | V rámci mapy aktiv bude možné vytvořet nebo rušit vazby mezi aktivy. | [ZDE VYPLNÍ DODAVATEL] | [ZDE VYPLNÍ DODAVATEL]
| A11 | Možnosti konfigurace
| 1 | Systém umožní nastavit vlastní úrovně pro hodnocení aktiv (C,I,A). | [ZDE VYPLNÍ DODAVATEL] | [ZDE VYPLNÍ DODAVATEL]
| 2 | Systém umožní výběr algoritmu pro výpočet hodnoty aktiva minimálně v rozsahu: Součet CIA, Maximum z CIA. | [ZDE VYPLNÍ DODAVATEL] | [ZDE VYPLNÍ DODAVATEL]
| 3 | Systém umožní nastavit vlastní úrovně pro hodnoty hrozby a zranitelnosti. | [ZDE VYPLNÍ DODAVATEL] | [ZDE VYPLNÍ DODAVATEL]
| 4 | Systém umožní výběr algoritmu pro výpočet hodnoty rizika minimálně v rozsahu: Součin(hrozba,zranitelnost), Součin(hrozba, zranitelnost, dopad). | [ZDE VYPLNÍ DODAVATEL] | [ZDE VYPLNÍ DODAVATEL]
| 5 | Systém bude mít k dispozici správu uživatelů. | [ZDE VYPLNÍ DODAVATEL] | [ZDE VYPLNÍ DODAVATEL]
| A12 | Řízení dodavatelského řetězce
| 1 | Systém umožní vést evidenci dodavatelů. | [ZDE VYPLNÍ DODAVATEL] | [ZDE VYPLNÍ DODAVATEL]
| 2 | Systém umožní hodnotit dodavatele. | [ZDE VYPLNÍ DODAVATEL] | [ZDE VYPLNÍ DODAVATEL]
| 3 | Systém umožní označit významného dodavatele. | [ZDE VYPLNÍ DODAVATEL] | [ZDE VYPLNÍ DODAVATEL]
| 4 | Systém umožní vytvořit dodavatele jako aktivum a odkazovat na aktivum spojené s dodavatelem. | [ZDE VYPLNÍ DODAVATEL] | [ZDE VYPLNÍ DODAVATEL]
| 5 | Systém umožní uložení související dokumentace k dodavateli. | [ZDE VYPLNÍ DODAVATEL] | [ZDE VYPLNÍ DODAVATEL]
B
B | Dohledový systém provozu
B1
| 1 | Systém disponuje prostředky pro zobrazení aktuálních provozních informací o infrastruktuře a prostředky pro zobrazení reportů pro podporu řízení. | [ZDE VYPLNÍ DODAVATEL] | [ZDE VYPLNÍ DODAVATEL]
| 2 | Systém musí zobrazovat stav monitorovaných celků se zpožděním maximálně v řádu jednotek vteřin. | [ZDE VYPLNÍ DODAVATEL] | [ZDE VYPLNÍ DODAVATEL]
| 3 | Systém disponuje integrací na zdroje dat Zabbix API, Zabbix DB, MS AD LDAP, MS SQL Server a obecným API pro další systémy. | [ZDE VYPLNÍ DODAVATEL] | [ZDE VYPLNÍ DODAVATEL]
| 4 | Systém umožňuje definovat pravidla, která vyhodnocují skupiny provozních atributů ze systému Zabbix a definují úrovně, které jsou provozně optimální, provozně neoptimální, avšak akceptovatelné a provozně neakceptovatelné. Tato pravidla umožňuje seskupovat do skupin, které pokrývají určitý prvek nebo oblast IT infrastruktury, přičemž není omezen počet možných nadskupin, do kterých lze pravidla seskupovat. Stav takto definovaných skupin (např. Virtuální OS) je možné graficky zobrazit i s historií za uživatelsky definovanou periodu. | [ZDE VYPLNÍ DODAVATEL] | [ZDE VYPLNÍ DODAVATEL]
| 5 | Systém umožňuje vizuálně znázornit stav IT bezpečnosti provozu minimálně v těchto oblastech: Infrastruktura, Aplikace, Bezpečnost. | [ZDE VYPLNÍ DODAVATEL] | [ZDE VYPLNÍ DODAVATEL]
| 6 | Vyhodnocené údaje jsou ukládány do datového skladu a slouží jako podklad pro statistické vyhodnocení provozu. | [ZDE VYPLNÍ DODAVATEL] | [ZDE VYPLNÍ DODAVATEL]
| 7 | Provozní grafické přehledy i reporty pro management umožňuje systém vytvářet a upravovat v dostupném uživatelském nástroji, bez nutnosti zásahu programátora a úpravy samotného systému. | [ZDE VYPLNÍ DODAVATEL] | [ZDE VYPLNÍ DODAVATEL]
| 8 | V operativních přehledech i manažerských reportech je možné si zvolit časový rozsah za který je vizualizace vytvořena. | [ZDE VYPLNÍ DODAVATEL] | [ZDE VYPLNÍ DODAVATEL]
| 9 | Systém umožnuje spouštět zpracování dat ze zdrojových systémů a jejich transformaci do interního datového skladu v konfigurovatelných časových intervalech, ale umožňuje také manuální spuštění tohoto procesu. | [ZDE VYPLNÍ DODAVATEL] | [ZDE VYPLNÍ DODAVATEL]
| 10 | Uživatelské rozhraní aplikace je realizováno formou webové aplikace a umožnuje definovat vlastní strom složek, do kterého budou organizovány provozní přehledy a manažerské reporty. | [ZDE VYPLNÍ DODAVATEL] | [ZDE VYPLNÍ DODAVATEL]
| 11 | Datový sklad systému je svou strukturou rozšiřitelný o nové datové struktury v případě napojení systému na nový zdroj dat, který není v současné době známý. Datové transformace ze zdroje do datového skladu je možné definovat bez nutnosti zásahu programátora. | [ZDE VYPLNÍ DODAVATEL] | [ZDE VYPLNÍ DODAVATEL]
| 12 | Architektura systému umožňuje vyvinout a integrovat datový konektor na nové datové zdroje. | [ZDE VYPLNÍ DODAVATEL] | [ZDE VYPLNÍ DODAVATEL]
| 13 | Systém umožňuje načítat a synchronizovat uživatelské účty a uživatelské skupiny z MS Active Directory a autentizovat tyto uživatele proti MS AD. | [ZDE VYPLNÍ DODAVATEL] | [ZDE VYPLNÍ DODAVATEL]
| 14 | Systém umožňuje přiřazovat uživatelům a skupinám aplikační role, které definují přístup k aplikačním funkcím systému. | [ZDE VYPLNÍ DODAVATEL] | [ZDE VYPLNÍ DODAVATEL]
| 15 | Systém umožňuje definovat oprávnění pro aplikační roli, skupinu uživatelských účtů a konkrétní uživatelské účty. | [ZDE VYPLNÍ DODAVATEL] | [ZDE VYPLNÍ DODAVATEL]
| 16 | Systém umožňuje nastavit oprávnění na čtení a zápis na složky, do kterých jsou organizovány provozní přehledy a manažerské reporty. | [ZDE VYPLNÍ DODAVATEL] | [ZDE VYPLNÍ DODAVATEL]
| 17 | Systém umožňuje definovat synchronizaci uživatelů a skupin s MS AD v konfigurovatelných časových intervalech, ale umožňuje také manuální spuštění tohoto procesu. | [ZDE VYPLNÍ DODAVATEL] | [ZDE VYPLNÍ DODAVATEL]
| 18 | Systém umožňuje zobrazit historii běhu naplánovaných úloh. | [ZDE VYPLNÍ DODAVATEL] | [ZDE VYPLNÍ DODAVATEL]
| 19 | Systém umožňuje nahrávat do složek soubory ze souborového systému. | [ZDE VYPLNÍ DODAVATEL] | [ZDE VYPLNÍ DODAVATEL]
| 20 | Systém disponuje detailním auditním logem. | [ZDE VYPLNÍ DODAVATEL] | [ZDE VYPLNÍ DODAVATEL]
| 21 | Systém lze konfigurovat z uživatelského webového rozhraní bez nutnosti zásahů na straně serveru. | [ZDE VYPLNÍ DODAVATEL] | [ZDE VYPLNÍ DODAVATEL]
| B2 | Nefunkční požadavky
| 1 | Součástí dodávky je Instalační, administrační a uživatelské dokumentace. Uživatelské rozhraní disponuje kontextovou uživatelskou nápovědou. | [ZDE VYPLNÍ DODAVATEL] | [ZDE VYPLNÍ DODAVATEL]
| 2 | Systém lze provozovat na operačních systémech Windows a Linux. | [ZDE VYPLNÍ DODAVATEL] | [ZDE VYPLNÍ DODAVATEL]
| 3 | Součástí dodávky je instalace a konfigurace systému na produkční a testovací prostředí. | [ZDE VYPLNÍ DODAVATEL] | [ZDE VYPLNÍ DODAVATEL]
| 4 | Systém disponuje dokumentovaným API rozhraním. | [ZDE VYPLNÍ DODAVATEL] | [ZDE VYPLNÍ DODAVATEL]
| 5 | Uživatelské webové rozhraní je možné provozovat v posledních verzích prohlížečů Edge, Chrome, Safari a Firefox. | [ZDE VYPLNÍ DODAVATEL] | [ZDE VYPLNÍ DODAVATEL]
| B3 | Implementace
| 1 | Součástí dodávky je procesní a systémová analýza – definice zdrojových a ukládaných dat a jejich transformace, definice oprávněních příslušných uživatelů a uživatelských skupin. Definice grafických výstupů. | [ZDE VYPLNÍ DODAVATEL] | [ZDE VYPLNÍ DODAVATEL]
| 2 | Příprava provozních prostředí a zapojení do infrastruktury zadavatele. | [ZDE VYPLNÍ DODAVATEL] | [ZDE VYPLNÍ DODAVATEL]
| 3 | Konfigurace systémů na základě analýzy. | [ZDE VYPLNÍ DODAVATEL] | [ZDE VYPLNÍ DODAVATEL]
| 4 | Tvorba a realizace testovacích scénářů před uvedením systému do produkce. | [ZDE VYPLNÍ DODAVATEL] | [ZDE VYPLNÍ DODAVATEL]
| 5 | Školení systémy pro uživatele a administrátory. Zaškolení klíčových uživatelů v rozsahu do 2MD. | [ZDE VYPLNÍ DODAVATEL] | [ZDE VYPLNÍ DODAVATEL]
| 6 | Uvedení do produkčního provozu. | [ZDE VYPLNÍ DODAVATEL] | [ZDE VYPLNÍ DODAVATEL]
| B4 | Konfigurace stávajícího systému Zabbix
| 1 | Nastavení konfigurace notifikace pomocí SMS a e-mailových služeb. | [ZDE VYPLNÍ DODAVATEL] | [ZDE VYPLNÍ DODAVATEL]
| 2 | Konfigurace propojení alertů do ticketovacího nebo help deskového systému. | [ZDE VYPLNÍ DODAVATEL] | [ZDE VYPLNÍ DODAVATEL]
| 3 | Konfigurace notifikace pomocí hlasových služeb (call script apod.). | [ZDE VYPLNÍ DODAVATEL] | [ZDE VYPLNÍ DODAVATEL]
| 4 | Konfigurace pro: | [ZDE VYPLNÍ DODAVATEL] | [ZDE VYPLNÍ DODAVATEL]
· Objevování file systémů
· Objevování CPU a CPU core
· Objevování SNMP OID
· Objevování ODBC SQL dotazů
· Objevování služeb operačních systémů
| 5 | Konfigurace dohodnutých parametrů pro alert skripty. | [ZDE VYPLNÍ DODAVATEL] | [ZDE VYPLNÍ DODAVATEL]
| 6 | Konfigurace pro monitorování fyzických serverů, kde bude nastaveno sledování pro následující parametrů: · teplota, · LAN interface, · stavy úložišť serveru, · stavy ventilátorů. | [ZDE VYPLNÍ DODAVATEL] | [ZDE VYPLNÍ DODAVATEL]
| 7 | Konfigurace výkonnostních parametrů na vybraných zařízeních: · utilizace CPU, · utilizace RAM, · využití diskové kapacity. | [ZDE VYPLNÍ DODAVATEL] | [ZDE VYPLNÍ DODAVATEL]
| 8 | Konfigurace monitoringu operačních systémů a stavy běžících služeb na monitorovaném operačním systému. V rámci operačního systému bude také sledováno využití: · utilizace CPU, · utilizace RAM a její celkové množství, · využití poskytnutého diskového prostoru, · míra využití diskových operací. | [ZDE VYPLNÍ DODAVATEL] | [ZDE VYPLNÍ DODAVATEL]
| 9 | Konfigurace monitoringu databázových prostředí: · stavy jednotlivých databází, · transakční logy, · přihlášení uživatelé k databázi, · detekce starých full backup záloh, · sledování verzí databází, · velikost souborů transakčních logů, · sledování počtu transakcí za definovanou jednotku času, · počet aktuálně blokovaných procesů, · počet zámků za určenou časovou jednotku. | [ZDE VYPLNÍ DODAVATEL] | [ZDE VYPLNÍ DODAVATEL]
| 10 | Konfigurace monitoringu síťové konektivity: · stavy vytížení jednotlivých portů, · samotné stavy portů, · vytíženost monitorovaných linek. | [ZDE VYPLNÍ DODAVATEL] | [ZDE VYPLNÍ DODAVATEL]
| 11 | Konfigurace monitoringu síťových prvků: · teplota zařízení, · verze firmware, · stavy jednotlivých komponent síťových prvků, · monitoring stavů jednotlivých datových portů. | [ZDE VYPLNÍ DODAVATEL] | [ZDE VYPLNÍ DODAVATEL]
| 12 | Konfigurace monitoringu diskových úložišť: · stavy jednotlivých diskových úložišť, · sledování teploty diskových úložišť, · sledování stavů LAN/SAN portů, · sledování zaplněnosti diskové kapacity. | [ZDE VYPLNÍ DODAVATEL] | [ZDE VYPLNÍ DODAVATEL]
| 13 | Konfigurace definic SLA pro sledovaná zařízení. Po konfiguraci bude sledováno: · procentuální splnění nebo nesplnění SLA a jeho grafické znázornění pro sledovaná zařízení. | [ZDE VYPLNÍ DODAVATEL] | [ZDE VYPLNÍ DODAVATEL]
C
C | SIEM
| C1 | Technické požadavky
| 1 | Řešení musí v rámci licence podporovat příjem 5000 EPS (Event per second – událostí za sekundu) | [ZDE VYPLNÍ DODAVATEL] | [ZDE VYPLNÍ DODAVATEL]
| 2 | Z celkového množství zpracovaných událostí musí být jejich část (především tedy události z kritické části infrastruktury) vyhodnocena interními pravidly a korelačními nástroji pro detekci kybernetických útoků vedoucí k tvorbě incidentů. Zadavatel očekává z kritických systémů 1500 EPS pro korelaci a vyhodnocení | [ZDE VYPLNÍ DODAVATEL] | [ZDE VYPLNÍ DODAVATEL]
| 3 | Zbylá část zpracovaných událostí z ostatních systémů bude pouze ukládána a dostupná pro budoucí analýzu. Počet takto ukládaných událostí, tedy tzv. uložení "Log Only" bez korelací a vyhodnocení, nesmí být licenčně omezený. Zadavatel očekává 4000 EPS pro uložení (funkcionalia LogManagement) | [ZDE VYPLNÍ DODAVATEL] | [ZDE VYPLNÍ DODAVATEL]
| 4 | Řešení musí mít schopnost uchovat nejméně 35 TB dat (v komprimovaném formátu), aniž by vyžadovalo použití externích paměťových zařízení | [ZDE VYPLNÍ DODAVATEL] | [ZDE VYPLNÍ DODAVATEL]
| 5 | Řešení musí podporovat sběr událostí z prostředí, Windows Server 2022 a Linux/Unix | [ZDE VYPLNÍ DODAVATEL] | [ZDE VYPLNÍ DODAVATEL]
| 6 | Řešení musí podporovat sběr logů z dalších bezpečnostních a síťových systémů | [ZDE VYPLNÍ DODAVATEL] | [ZDE VYPLNÍ DODAVATEL]
| 7 | Řešení musí být dodáno jako softwarová instalace na virtuální servery | [ZDE VYPLNÍ DODAVATEL] | [ZDE VYPLNÍ DODAVATEL]
| 8 | Řešení musí podporovat minimálně tyto protokoly pro přijímání událostí: Syslog, Windows Events Collection (WinRM/ RPC), FTP, S/TP/SCP, SNMP, ODBC/JDBC, CP-LEA, SDEE | [ZDE VYPLNÍ DODAVATEL] | [ZDE VYPLNÍ DODAVATEL]
| 9 | Řešení musí umožňovat sběru logů lokálním kolektorem na off-site lokalitách s přeposíláním událostí do centrálního řešení, kde dochází k jejich vyhodnocení pravidly, případně se pouze uloží | [ZDE VYPLNÍ DODAVATEL] | [ZDE VYPLNÍ DODAVATEL]
| 10 | Řešení musí podporovat možnost záložního uložení logů, tedy redundantní uložiště (rozšiřitelné úložiště neodpovídá tomuto požadavku) | [ZDE VYPLNÍ DODAVATEL] | [ZDE VYPLNÍ DODAVATEL]
| 11 | Řešení poskytuje centrální moderní uživatelské rozhraní pro management všech komponent a administrativních funkcí a zároveň slouží mimo jiné pro nahlížení na sbírané události a k řešení detekovaných incidentů (analýza a reporting) | [ZDE VYPLNÍ DODAVATEL] | [ZDE VYPLNÍ DODAVATEL]
| 12 | Řešení musí umožňovat definovat uživatelům přístupová práva k jednotlivým funkcím, zařízením, reportům, skupinám, síťovým segmentům či jiným entitám, které nabízené řešení využívá | [ZDE VYPLNÍ DODAVATEL] | [ZDE VYPLNÍ DODAVATEL]
| 13 | Řešení musí podporovat rozpoznání a automatickou identifikaci nově připojeného systému (zdroje událostí) | [ZDE VYPLNÍ DODAVATEL] | [ZDE VYPLNÍ DODAVATEL]
| 14 | Řešení musí podporovat šifrovanou komunikaci mezi zdroji logů a ALM systémem (např. komunikace s log kolektorem) | [ZDE VYPLNÍ DODAVATEL] | [ZDE VYPLNÍ DODAVATEL]
| 15 | Řešení musí umožňovat integraci s adresářovým systémem (LDAP, Active Directory) pro potřeby autentizace uživatelů | [ZDE VYPLNÍ DODAVATEL] | [ZDE VYPLNÍ DODAVATEL]
| 16 | Řešení musí poskytovat jednoduché vizuální rozhraní pro správu zdrojů událostí (Log Source management). Toto rozhraní musí umožnit přidávat další zdroje událostí, přehledovou analýzu těch stávajících, nastavení parsovacích pravidel pro sbírané události a možnosti jejich archivování (nastavení různé délky životnosti ukládaných logů pro různé zdroje) | [ZDE VYPLNÍ DODAVATEL] | [ZDE VYPLNÍ DODAVATEL]
| 17 | Řešení musí umožňovat manuální i automatické nastavené aktualizací systému | [ZDE VYPLNÍ DODAVATEL] | [ZDE VYPLNÍ DODAVATEL]
| 18 | Řešení musí poskytovat backup/recovery proces pro data a konfigurační nastavení, který pravidelně vytváří zálohy a v případě potřeby obnoví konfiguraci celého řešení (např. události, síťový tok, incidenty, konfigurace zdrojů logů, pravidla, reference sety, atd.) | [ZDE VYPLNÍ DODAVATEL] | [ZDE VYPLNÍ DODAVATEL]
| 19 | Řešení musí poskytovat interní kontroly stavu zařízení (healthcheck) a upozornění uživatele v případě problému (řešení je schopno monitorovat samo sebe) | [ZDE VYPLNÍ DODAVATEL] | [ZDE VYPLNÍ DODAVATEL]
| 20 | Řešení musí poskytovat analytické a korelační funkce bez dalších zásahů a činností (out-of-the-box) pokrývající známé techniky a taktiky kybernetických útoků MITRE ATT&CK framework | [ZDE VYPLNÍ DODAVATEL] | [ZDE VYPLNÍ DODAVATEL]
| 21 | Řešení musí být volně výkonově rozšiřitelné. | [ZDE VYPLNÍ DODAVATEL] | [ZDE VYPLNÍ DODAVATEL]
| 22 | Popište, jak je nabízené řešení škálovatelné na požadavky: přidání nových zařízení (přidání nových zdrojů logů, tedy navýšení limitu EPS a nutnost přidat více zařízení pro jejich zpracování), lokací, aplikací atd. | [ZDE VYPLNÍ DODAVATEL] | [ZDE VYPLNÍ DODAVATEL]
| 23 | Řešení musí umožňovat modifikovat výběr (parsování) logů pomocí např. regulárních výrazů pro extrakci specifických atributů z obsahu logů | [ZDE VYPLNÍ DODAVATEL] | [ZDE VYPLNÍ DODAVATEL]
| 24 | Řešení musí zajišťovat integritu sbíráných dat, tedy integritu ukládaných logů např. pomocí file hashingu | [ZDE VYPLNÍ DODAVATEL] | [ZDE VYPLNÍ DODAVATEL]
| 25 | Řešení musí poskytovat Near-real-time analýzu událostí | [ZDE VYPLNÍ DODAVATEL] | [ZDE VYPLNÍ DODAVATEL]
| 26 | Řešení poskytuje analýzu dlouhodobých trendů událostí | [ZDE VYPLNÍ DODAVATEL] | [ZDE VYPLNÍ DODAVATEL]
| 27 | Řešení musí být hodnocené v segmentu „leaders“ v Gartner Magic Quadrantu za minulé tři roky | [ZDE VYPLNÍ DODAVATEL] | [ZDE VYPLNÍ DODAVATEL]
| 28 | Řešení musí poskytovat pokročilé analytické nástroje ("drill-down") pro prohledávání a analýzu sbíraných dat a pro rychlejší dohledání informací vedoucí k vyřešení kybernetického incidentu analytikem | [ZDE VYPLNÍ DODAVATEL] | [ZDE VYPLNÍ DODAVATEL]
| 29 | Řešení musí umožňovat agregaci události z logů i podle položek které nejsou standardně zahrnuty v řešení (rozšiřitelnost na vlastně definované atributy např. pro reporting a auditing) | [ZDE VYPLNÍ DODAVATEL] | [ZDE VYPLNÍ DODAVATEL]
| 30 | Řešení musí podporovat normalizaci časových značek z různých časových zón | [ZDE VYPLNÍ DODAVATEL] | [ZDE VYPLNÍ DODAVATEL]
| 31 | Řešení musí podporovat sběr a zpracování logů z textových souborů | [ZDE VYPLNÍ DODAVATEL] | [ZDE VYPLNÍ DODAVATEL]
| 32 | Řešení musí podporovat sběr logů z databází minimálně pomocí protokolů JDBC/ODBC | [ZDE VYPLNÍ DODAVATEL] | [ZDE VYPLNÍ DODAVATEL]
| 33 | Vyhledávací rozhraní systému správy logů musí nabízet možnost rozčlenění vyhledaných dat až na detailní úroveň, Destination a Source IP adresa, typ události, protokol, port, samotný raw log jako takový atd. | [ZDE VYPLNÍ DODAVATEL] | [ZDE VYPLNÍ DODAVATEL]
| 34 | Vyhledávací rozhraní systému správy logů musí poskytovat podporu jak pro zadání dotazu s použitím Booleovy logiky, tak pro regulární výrazy případně pokročilejší operace typu WHERE, GROUP BY, HAVING, ORDER BY a další operace, známe například z databázového jazyk SQL, pro tvorbu složitějších vyhledávacích dotazů a reportů | [ZDE VYPLNÍ DODAVATEL] | [ZDE VYPLNÍ DODAVATEL]
| 35 | Řešení musí poskytovat alertování na detekované anomálie, změny chování sítě a změny v generování logů a událostí tvorbou incidentů obsahující detailní informace a odesláním emailu korektní osobu pro jejich vyřešení | [ZDE VYPLNÍ DODAVATEL] | [ZDE VYPLNÍ DODAVATEL]
| 36 | Řešení musí poskytnout alerting vycházející z detekovaných bezpečnostních hrozeb od monitorovaných zařízení | [ZDE VYPLNÍ DODAVATEL] | [ZDE VYPLNÍ DODAVATEL]
| 37 | Řešení musí podporovat rozšíření o alerting, kdy dojde k porušení definovaných bezpečnostních pravidel, založený na stanovené bezpečnostní politice | [ZDE VYPLNÍ DODAVATEL] | [ZDE VYPLNÍ DODAVATEL]
| 38 | Řešení musí umožňovat kombinované hledání v indexovaných i neindexovaných datech v systému správy logů s použitím regulárních výrazů a fulltextového vyhledávání v nestrukturovaném textu současně | [ZDE VYPLNÍ DODAVATEL] | [ZDE VYPLNÍ DODAVATEL]
| 39 | Korelační modul musí poskytovat již po instalaci (out-of-the-box) metody korelačních pravidel, která automatizují zjišťování incidentů a pokrývají z části techniky a taktiky známého MITRE ATT&CK frameworku | [ZDE VYPLNÍ DODAVATEL] | [ZDE VYPLNÍ DODAVATEL]
| 40 | Řešení musí podporovat korelaci mezi zařízeními již po instalaci (out-of-the-box) bez nutné další konfigurace | [ZDE VYPLNÍ DODAVATEL] | [ZDE VYPLNÍ DODAVATEL]
| 41 | Řešení musí podporovat vykonávání akci v závislosti na přijatém logu jako např. zaslat email, notifikaci nebo spustit předem definovaný skript | [ZDE VYPLNÍ DODAVATEL] | [ZDE VYPLNÍ DODAVATEL]
| 42 | Řešení musí umožňovat pracovat s IP geolokacemi (botnet kanály atp.) a obohacovat artefakty (IP adresy, hashe souborů atd.) o zpravodajské informace z externích Threat Intelligence zdrojů | [ZDE VYPLNÍ DODAVATEL] | [ZDE VYPLNÍ DODAVATEL]
| 43 | Řešení musí být schopné odeslat alert o tom, že došlo k výpadku nějakého zdroje logů (přestal odesílat data do centrálního systému) | [ZDE VYPLNÍ DODAVATEL] | [ZDE VYPLNÍ DODAVATEL]
| 44 | Řešení musí obsahovat mechanismus pro klasifikaci různých systémů podle jejich typu (např. mail, DHCP a DNS server atd.). Tuto klasifikaci aktiv lze následně využít během tvorby vlastních pravidel | [ZDE VYPLNÍ DODAVATEL] | [ZDE VYPLNÍ DODAVATEL]
| 45 | Řešení musí podporovat schopnost monitorovat historii útoků (typů událostí) na kritické komponenty | [ZDE VYPLNÍ DODAVATEL] | [ZDE VYPLNÍ DODAVATEL]
| 46 | Řešení musí podporovat schopnost korelovat události DHCP, VPN a Active Directory a sledovat průběh uživatelské relace (session) v rámci celé instituce (přesná identifikace uživatele) v případě rozšíření o sledování síťových toků | [ZDE VYPLNÍ DODAVATEL] | [ZDE VYPLNÍ DODAVATEL]
| 47 | Řešení musí poskytovat rozhraní pro reporting. Mimo out-of-the-box reporty se od řešení očekává možnost tvorby vlastních, libovolně upravitelných reportů a jejich pravidelné spouštění | [ZDE VYPLNÍ DODAVATEL] | [ZDE VYPLNÍ DODAVATEL]
| 48 | Řešení musí podporovat nezměněnou funkcionalitu reportingu i při změně nebo náhradě některé technologie jako např. firewallu nebo IDS | [ZDE VYPLNÍ DODAVATEL] | [ZDE VYPLNÍ DODAVATEL]
| 49 | Nabízené řešení musí poskytovat webové uživatelské rozhraní pro správu, analýzy, reportovaní a podobně. Rozhraní by nemělo obsahovat pluginy nebo být založeno na technologiích Java, Flash nebo na bázi tlustého klienta. | [ZDE VYPLNÍ DODAVATEL] | [ZDE VYPLNÍ DODAVATEL]
| 50 | Řešení musí obsahovat nativní podporu vysoké dostupnosti (HA) bez rozšiřujících komponent/software třetích stran | [ZDE VYPLNÍ DODAVATEL] | [ZDE VYPLNÍ DODAVATEL]
| 51 | HA musí být možné nakonfigurovat a připojit v jakékoliv fázi projektu za běhu, bez nutnosti reinstalace celého řešení. | [ZDE VYPLNÍ DODAVATEL] | [ZDE VYPLNÍ DODAVATEL]
| 52 | Řešení musí poskytovat pravidelné aktualizace systému a jejich instalace by neměla omezit produkční provoz. Jejich instalace musí být natolik triviální, aby byla proveditelná bez zásahu profesionálních služeb dodavatele/výrobce | [ZDE VYPLNÍ DODAVATEL] | [ZDE VYPLNÍ DODAVATEL]
| 53 | Některá zařízení v síti často mění svou IP adresu. Nabízené řešení musí být schopno udržet databázi zařízení konzistentní i v těchto případech. Popište, jak řešení splňuje tento požadavek | [ZDE VYPLNÍ DODAVATEL] | [ZDE VYPLNÍ DODAVATEL]
| 54 | Řešení musí nabízet přístup k datům skrze otevřené REST API pro integraci s dalšími systémy a musí nabízet řádnou dokumentaci tohoto API | [ZDE VYPLNÍ DODAVATEL] | [ZDE VYPLNÍ DODAVATEL]
| 55 | Řešení musí uchovávat logy jak v normalizovaném formátu, tak i v „raw“ formátu | [ZDE VYPLNÍ DODAVATEL] | [ZDE VYPLNÍ DODAVATEL]
| 56 | Řešení nebude licenčně omezeno počtem používaných korelačních pravidel | [ZDE VYPLNÍ DODAVATEL] | [ZDE VYPLNÍ DODAVATEL]
| 57 | Řešení nebude licenčně omezeno počtem generovaných reportů | [ZDE VYPLNÍ DODAVATEL] | [ZDE VYPLNÍ DODAVATEL]
| C2 | Implementace
| 1 | Implementační analýza – definice napojených zdrojů událostí, definice korelačních pravidel, přístupů a notfikací | [ZDE VYPLNÍ DODAVATEL] | [ZDE VYPLNÍ DODAVATEL]
| 2 | Příprava VM a SW prostředí | [ZDE VYPLNÍ DODAVATEL] | [ZDE VYPLNÍ DODAVATEL]
| 3 | Instalace systému do infrastruktury zadavatele | [ZDE VYPLNÍ DODAVATEL] | [ZDE VYPLNÍ DODAVATEL]
| 4 | Konfigurace systémů dle výstupů implementační analýzy a současně stanovení přístupů a rolí | [ZDE VYPLNÍ DODAVATEL] | [ZDE VYPLNÍ DODAVATEL]
| 5 | Tvorba a realizace testovacích scénářů před uvedením systému do produkce | [ZDE VYPLNÍ DODAVATEL] | [ZDE VYPLNÍ DODAVATEL]
| 6 | Uvedení do produkčního prostředí | [ZDE VYPLNÍ DODAVATEL] | [ZDE VYPLNÍ DODAVATEL]
| 7 | Zaškolení - zaškolení klíčových uživatelů v rozsahu do 2MD | [ZDE VYPLNÍ DODAVATEL] | [ZDE VYPLNÍ DODAVATEL]

## Poliklinika
TECHNICKÁ SPECIFIKACE
Cílový stav:
Zadavatel poptává hotový systém, nepředpokládá vývoj celého systému na veřejnou zakázku. Celý systém musí být nativně integrovatelný do IT infrastruktury zadavatele, snadno obsluhovatelný a konfigurovatelný lidskými zdroji zadavatele bez nutnosti žádat o konfigurační úpravy dodavatele. Veškeré konfigurační nástroje musí být zadavateli dostupné bez nutnosti zapojení dodavatele.
Rozsah dodávky:
Součástí dodávky musí být i podpora výrobce dodávaného SW na dobu 2 let. Rozsah podpory je blíže specifikován ve Smlouvě vč. jejich příloh. SLA - 5/8 reakce 4hod. Vyřešení požadavků: - Kritická chyba (nefunkčnost celého systému) 3BD (do konce třetího pracovního dne), - Závažná chyba (nefunkčnost části systému) 10BD, - Chyba (možnost náhradního řešení) 20BD, Žádné z nabízených řešení nesmí být v době podání nabídky v režimu end of sales/end of support. Všechny požadované funkce musí být v době podání nabídky součástí stabilní verze systému, funkce zařazené na tzv. roadmapu nebudou akceptovány.
V případě, že v průběhu posouzení nabídek bude zadavatel mít důvodné pochybnosti o hodnotách technických parametrů řešení nabízených účastníkem, vyhrazuje si zadavatel právo požadovat po účastníkovi vytvoření testovacího prostředí v infrastruktuře zadavatele, na kterém bude účastník všechny požadované parametry schopen demonstrovat.
Požadavky a jejich splnění |  |  | Splněno (ANO / NE) | Popis způsobu splnění
A
A | Firewall včetně managementu
| A1 | Základní specifikace
| 1 | 2x HW appliance o velikosti 1 RU v režimu vysoké dostupnosti (active-active, active-passive) | [ZDE VYPLNÍ DODAVATEL] | [ZDE VYPLNÍ DODAVATEL]
| 2 | grafické konfigurační rozhraní a příkazový řádek | [ZDE VYPLNÍ DODAVATEL] | [ZDE VYPLNÍ DODAVATEL]
| 3 | min. 12 metalických RJ-45 portů 10/100/1000 | [ZDE VYPLNÍ DODAVATEL] | [ZDE VYPLNÍ DODAVATEL]
| 4 | min. 2 optická datová rozhraní SFP+ o rychlosti 10Gb/s | [ZDE VYPLNÍ DODAVATEL] | [ZDE VYPLNÍ DODAVATEL]
| 5 | min. 4 optická datová rozhraní SFP o rychlosti 1Gb/s | [ZDE VYPLNÍ DODAVATEL] | [ZDE VYPLNÍ DODAVATEL]
| 6 | 1 dedikovaný port pro správu pomocí konzole pro přístup k CLI a 1 management port | [ZDE VYPLNÍ DODAVATEL] | [ZDE VYPLNÍ DODAVATEL]
| 7 | NGFW musí podporovat plnohodnotnou inspekci síťového provozu v režimech: NAT/router L2 transparentní režim (dva a více síťových rozhraní) L2 interface pair (dvě síťové rozhraní) | [ZDE VYPLNÍ DODAVATEL] | [ZDE VYPLNÍ DODAVATEL]
| 8 | Redundantní napájení firewallu | [ZDE VYPLNÍ DODAVATEL] | [ZDE VYPLNÍ DODAVATEL]
| A2 | Výkonové požadavky
| 1 | Minimální požadovaná propustnost stavového firewallu pro IPv4 i IPv6 provoz 30 Gbps (UDP pakety o velikosti 512 B) | [ZDE VYPLNÍ DODAVATEL] | [ZDE VYPLNÍ DODAVATEL]
| 2 | Nízké vložené zpoždění zařízení (latence) max. 5μs | [ZDE VYPLNÍ DODAVATEL] | [ZDE VYPLNÍ DODAVATEL]
| 3 | Minimální počet současně navázaných spojení firewallu 2.5 M | [ZDE VYPLNÍ DODAVATEL] | [ZDE VYPLNÍ DODAVATEL]
| 4 | Minimální počet nových spojení za sekundu 120 k | [ZDE VYPLNÍ DODAVATEL] | [ZDE VYPLNÍ DODAVATEL]
| 5 | Propustnost firewallu v packetech min. 35 Mpps | [ZDE VYPLNÍ DODAVATEL] | [ZDE VYPLNÍ DODAVATEL]
| 6 | Propustnost NGFW (kombinace stavového firewall, IPS, rozpoznávání aplikací na L7, logování) minimálně 3 Gbps | [ZDE VYPLNÍ DODAVATEL] | [ZDE VYPLNÍ DODAVATEL]
| 7 | Propustnost ochrany proti hrozbám a škodlivému kódu (kombinace stavového firewall, IPS, rozpoznávání aplikací na L7, ochrana proti škodlivému kódu, logování) min. 2.5 Gbps | [ZDE VYPLNÍ DODAVATEL] | [ZDE VYPLNÍ DODAVATEL]
| 8 | Propustnost ochrany proti hrozbám (IPS, ochrana proti síťovým útokům, logování) min. 5 Gbps | [ZDE VYPLNÍ DODAVATEL] | [ZDE VYPLNÍ DODAVATEL]
| 9 | Propustnost funkce rozpoznávání síťových aplikací na L7 min. 5 Gbps | [ZDE VYPLNÍ DODAVATEL] | [ZDE VYPLNÍ DODAVATEL]
| 10 | Propustnost IPSEC VPN v konfiguraci AES256/SHA256 min. 25 Gbps | [ZDE VYPLNÍ DODAVATEL] | [ZDE VYPLNÍ DODAVATEL]
| 11 | Propustnost funkce SSL inspekce provozu min. 2.7 Gbps | [ZDE VYPLNÍ DODAVATEL] | [ZDE VYPLNÍ DODAVATEL]
| 12 | Min. počet konfigurovatelných virtuálních kontextů na každém zařízení 10 | [ZDE VYPLNÍ DODAVATEL] | [ZDE VYPLNÍ DODAVATEL]
| A3 | Funkční požadavky
| 1 | Funkce rozpoznávání kancelářských aplikací na L7 – aplikační vrstvě, podpora alespoň 3000 kancelářských aplikací, protokolů či příkazů; jednotlivé aplikace/protokoly uspořádány do kategorií; výrobce automaticky udržuje a aktualizuje databázi podporovaných aplikací | [ZDE VYPLNÍ DODAVATEL] | [ZDE VYPLNÍ DODAVATEL]
| 2 | Funkce ochrany před síťovými útoky vycházející z výrobcem udržované a aktualizované databáze, ochrana před útoky typu DoS, verifikace protokolů, min. 10 000 signatur v databázi; podpora zabezpečení kancelářských (IT) | [ZDE VYPLNÍ DODAVATEL] | [ZDE VYPLNÍ DODAVATEL]
| 3 | Ochrana před výskytem škodlivého kódu v síťovém provozu (antivirus/antimalware) s podporou zabezpečení kancelářských (IT) a škodlivého kódu pro mobilní zařízení; podpora funkce sanitarizace dokumentů (odstranění aktivního obsahu) a předání zkoumaných souborů pro analýzu v prostředí typu sandbox | [ZDE VYPLNÍ DODAVATEL] | [ZDE VYPLNÍ DODAVATEL]
| 4 | funkce kategorizace webových stránek (web filtering) s podporou minimálně 60 kategorií (pracovní zájmy, osobní zájmy, stránky se škodlivým kódem, nově registrované domény atp.), podpora definice časové kvóty, kterou nesmí daný uživatel na dané kategorii za den překročit, výrobcem aktualizovaná a udržovaná databáze | [ZDE VYPLNÍ DODAVATEL] | [ZDE VYPLNÍ DODAVATEL]
| 5 | funkce SSL inspekce pro kontrolu protokolů s možností vytváření výjimek | [ZDE VYPLNÍ DODAVATEL] | [ZDE VYPLNÍ DODAVATEL]
| 6 | Výjimka z SSL inspekce na základě administrátorem definovaných adres | [ZDE VYPLNÍ DODAVATEL] | [ZDE VYPLNÍ DODAVATEL]
| 7 | Výjimka z SSL inspekce na základě kategorie URL, brané z URL filtrační databáze (např. kategorie bankovnictví, zdravotnictví atd.) | [ZDE VYPLNÍ DODAVATEL] | [ZDE VYPLNÍ DODAVATEL]
| 8 | Ověřování identity uživatelů (možnost napojení na MS Active Directory, LDAP, Radius, Kerberos), práce s identitou uživatele v bezpečnostní politice firewallu v režimu tzv. Single Sign-On | [ZDE VYPLNÍ DODAVATEL] | [ZDE VYPLNÍ DODAVATEL]
| 9 | Funkce dynamického routingu (min. BGP, OSPF, RIP), pokud jsou tyto funkce licencované, tak licence musí být součástí dodávky | [ZDE VYPLNÍ DODAVATEL] | [ZDE VYPLNÍ DODAVATEL]
| 10 | Funkce QoS, traffic shaping | [ZDE VYPLNÍ DODAVATEL] | [ZDE VYPLNÍ DODAVATEL]
| 11 | Funkce klientské VPN (přístup do VPN v tunelovém režimu s VPN klientem a přístup do VPN přes webový portál, možnost aplikace identit uživatele ve smyslu definice bezpečnostní politiky VPN uživatelů | [ZDE VYPLNÍ DODAVATEL] | [ZDE VYPLNÍ DODAVATEL]
| 12 | Site-to-Site IPsec VPN s podporou statického i dynamického routování | [ZDE VYPLNÍ DODAVATEL] | [ZDE VYPLNÍ DODAVATEL]
| 13 | Podpora OT/ICS/IoT protokolů (minimálně klasifikace provozu, identifikace zařízení, ochrana zařízení před síťovým útokem) | [ZDE VYPLNÍ DODAVATEL] | [ZDE VYPLNÍ DODAVATEL]
| 14 | Podpora výrobce v režimu 24x7 a aktualizace všech požadovaných bezpečnostních funkcí po dobu 5 let | [ZDE VYPLNÍ DODAVATEL] | [ZDE VYPLNÍ DODAVATEL]
| 15 | Umístění výrobce v Gartner MQ for Network Firewalls v sekci „Leaders“ v posledních 3 letech. | [ZDE VYPLNÍ DODAVATEL] | [ZDE VYPLNÍ DODAVATEL]
| A3 - a | Management - Základní specifikace
| 1 | 1x VM appliance s podporou VMware ESXi a Microsoft Hyper-V | [ZDE VYPLNÍ DODAVATEL] | [ZDE VYPLNÍ DODAVATEL]
| 2 | Management musí podporovat správu min. 10 zařízení | [ZDE VYPLNÍ DODAVATEL] | [ZDE VYPLNÍ DODAVATEL]
| 3 | Možnost rozšířeni VM appliance do clustru | [ZDE VYPLNÍ DODAVATEL] | [ZDE VYPLNÍ DODAVATEL]
| A3 - b | Management - Výkonové požadavky
| 1 | min. 2 síťová rozhraní | [ZDE VYPLNÍ DODAVATEL] | [ZDE VYPLNÍ DODAVATEL]
| 2 | Propustnost min. 2GB logů za den | [ZDE VYPLNÍ DODAVATEL] | [ZDE VYPLNÍ DODAVATEL]
| A3 - c | Management - Funkční požadavky
| 1 | Možnost vytvářet, upravovat a distribuovat bezpečnostní politiky (firewall, VPN, atd.) napříč všemi spravovanými zařízeními | [ZDE VYPLNÍ DODAVATEL] | [ZDE VYPLNÍ DODAVATEL]
| 2 | Možnost správy a aktualizace konfigurací všech spravovaných zařízení z jednoho centrálního místa | [ZDE VYPLNÍ DODAVATEL] | [ZDE VYPLNÍ DODAVATEL]
| 3 | Vytváření a použití šablon pro rychlou a konzistentní konfiguraci nových zařízení | [ZDE VYPLNÍ DODAVATEL] | [ZDE VYPLNÍ DODAVATEL]
| 4 | Zajištění sledování stavu všech spravovaných zařízení v reálném čase, včetně sledování síťového provozu, CPU, RAM | [ZDE VYPLNÍ DODAVATEL] | [ZDE VYPLNÍ DODAVATEL]
| 5 | Nastavení automatických upozornění (e-mail, SMS) v případě selhání zařízení, překročení definovaných limitů nebo změn v konfiguraci | [ZDE VYPLNÍ DODAVATEL] | [ZDE VYPLNÍ DODAVATEL]
| 6 | Možnost generování pravidelných reportů o stavu zařízení, včetně bezpečnostních událostí, výkonových statistik a stavu sítí | [ZDE VYPLNÍ DODAVATEL] | [ZDE VYPLNÍ DODAVATEL]
| 7 | Automatické a pravidelné zálohování konfigurací všech spravovaných zařízení | [ZDE VYPLNÍ DODAVATEL] | [ZDE VYPLNÍ DODAVATEL]
| 8 | Možnost rychlého obnovení konfigurace zařízení ze zálohy v případě poruchy nebo ztráty konfigurace | [ZDE VYPLNÍ DODAVATEL] | [ZDE VYPLNÍ DODAVATEL]
| 9 | Synchronizace politik a konfigurací napříč všemi spravovanými zařízeními s možností nastavení automatických pravidel | [ZDE VYPLNÍ DODAVATEL] | [ZDE VYPLNÍ DODAVATEL]
| 10 | Ukládání všech přístupů a změn provedených uživateli a definice uživatelských rolí s rozdílnými právy a přístupy v rámci zařízení | [ZDE VYPLNÍ DODAVATEL] | [ZDE VYPLNÍ DODAVATEL]
| 11 | Správa přes webové rozhraní HTTPS | [ZDE VYPLNÍ DODAVATEL] | [ZDE VYPLNÍ DODAVATEL]
| 12 | Podpora správy licencí spravovaných zařízení | [ZDE VYPLNÍ DODAVATEL] | [ZDE VYPLNÍ DODAVATEL]
| 13 | Funkce certifikační autority pro spravovaná zařízení | [ZDE VYPLNÍ DODAVATEL] | [ZDE VYPLNÍ DODAVATEL]
| 14 | Funkce centrální správy celého SD-WAN řešení a jeho monitoring v reálném čase | [ZDE VYPLNÍ DODAVATEL] | [ZDE VYPLNÍ DODAVATEL]
| 15 | Spojení mezi zařízením které odesílá logy je šifrované | [ZDE VYPLNÍ DODAVATEL] | [ZDE VYPLNÍ DODAVATEL]
| 16 | Podpora REST API pro integraci se systémy zadavatele | [ZDE VYPLNÍ DODAVATEL] | [ZDE VYPLNÍ DODAVATEL]
| 17 | Podpora výrobce v režimu 24x7 a aktualizace všech požadovaných bezpečnostních funkcí po dobu 5 let | [ZDE VYPLNÍ DODAVATEL] | [ZDE VYPLNÍ DODAVATEL]
| A4 | Implementace
| 1 | Fyzické umístění: Oba firewally budou propojeny pomocí redundantních ethernetových kabelů. Pro správu a monitoring bude zřízen out-of-band management port | [ZDE VYPLNÍ DODAVATEL] | [ZDE VYPLNÍ DODAVATEL]
| 2 | Konfigurace HA:Aktivní/pasivní režim: Jeden firewall bude aktivní a zpracovává veškerý provoz, zatímco druhý bude v pasivním režimu a synchronizuje konfiguraci. Failover: V případě výpadku aktivního firewallu převezme veškerý provoz automaticky firewall pasivní. Virtual IP: Bude zřízena virtuální IP adresa, která bude směrována na aktivní firewall | [ZDE VYPLNÍ DODAVATEL] | [ZDE VYPLNÍ DODAVATEL]
| 3 | Konfigurace firewallu: Zóny: Definice vnitřní, DMZ a vnější zóny. Politiky: Vytvoření komplexních bezpečnostních politik pro každou zónu, včetně: Firewall rules IPS Antivirus Web filtering VPN Application control Intrusion Prevention System (IPS): Konfigurace IPS pro detekci a blokování útoků. Antivirus: Konfigurace antivirusového skenování pro ochranu před malwarem. Web filtering: Konfigurace web filtru pro blokování přístupu na nežádoucí webové stránky. VPN: Konfigurace VPN pro zabezpečený vzdálený přístup. Application control: Konfigurace aplikace control pro řízení přístupu k aplikacím | [ZDE VYPLNÍ DODAVATEL] | [ZDE VYPLNÍ DODAVATEL]
| 4 | Zálohování konfigurace: Pravidelné zálohování konfigurace obou firewallů | [ZDE VYPLNÍ DODAVATEL] | [ZDE VYPLNÍ DODAVATEL]
| 5 | Zaškolení - zaškolení klíčových uživatelů v rozsahu do 2MD | [ZDE VYPLNÍ DODAVATEL] | [ZDE VYPLNÍ DODAVATEL]
B
B | HW Server - 1 ks
| B1 | Technické požadavky
| 1 | Formát serveru - Rackové provedení případně Tower | [ZDE VYPLNÍ DODAVATEL] | [ZDE VYPLNÍ DODAVATEL]
| 2 | CPU - Minimálně 1x CPU,16 výpočetních jader | [ZDE VYPLNÍ DODAVATEL] | [ZDE VYPLNÍ DODAVATEL]
| 3 | RAM - Minimálně 128GB | [ZDE VYPLNÍ DODAVATEL] | [ZDE VYPLNÍ DODAVATEL]
| 4 | Disky - Minimální konfigurace 2x 240 GB SSD | [ZDE VYPLNÍ DODAVATEL] | [ZDE VYPLNÍ DODAVATEL]
| 5 | Síť - Miminálně 2xEthernet 1Gbit | [ZDE VYPLNÍ DODAVATEL] | [ZDE VYPLNÍ DODAVATEL]
C
C | Log Forwarder - lokální komponenta
| C1 | Technické požadavky
| 1 | Lokální komponenta (např. kolektor/forwarder/gateway) musí být kompatibilní s řešením provozovaným jako centrální komponenta (IBM QRadar) | [ZDE VYPLNÍ DODAVATEL] | [ZDE VYPLNÍ DODAVATEL]
| 2 | musí být dodáno jako softwarová instalace na virtuální servery. | [ZDE VYPLNÍ DODAVATEL] | [ZDE VYPLNÍ DODAVATEL]
| 3 | musí umožňovat sběr událostí bezagentně, s možností instalace agentů pro sběr událostí ze systémů s OS MS Windows. | [ZDE VYPLNÍ DODAVATEL] | [ZDE VYPLNÍ DODAVATEL]
| 4 | musí podporovat minimálně tyto protokoly pro přijímání událostí: Syslog, FTP, S/TP/SCP, SNMP, ODBC/JDBC, CP-LEA, SDEE | [ZDE VYPLNÍ DODAVATEL] | [ZDE VYPLNÍ DODAVATEL]
| 5 | musí podporovat šifrovanou komunikaci se zdroji logů. | [ZDE VYPLNÍ DODAVATEL] | [ZDE VYPLNÍ DODAVATEL]
| 6 | musí podporovat šifrovanou komunikaci mezi lokálním kolektorem a centrální komponentou. | [ZDE VYPLNÍ DODAVATEL] | [ZDE VYPLNÍ DODAVATEL]
| 7 | musí umožňovat dočasně ukládat sbíraná data v případě výpadku spojení do zbytku řešení a v okamžiku obnovení spojení doposlat sesbírané události co centrálního prvku. | [ZDE VYPLNÍ DODAVATEL] | [ZDE VYPLNÍ DODAVATEL]
| 8 | musí být volně výkonově rozšiřitelné přidáním více výpočetních prostředků | [ZDE VYPLNÍ DODAVATEL] | [ZDE VYPLNÍ DODAVATEL]
| 9 | musí provádět normalizaci sbíraných událostí | [ZDE VYPLNÍ DODAVATEL] | [ZDE VYPLNÍ DODAVATEL]
D
D | Monitoring systém proxy
| D1 | Funkční požadavky
| 1 | Systém disponuje prostředky pro zobrazení aktuálních provozních informací o infrastruktuře a prostředky pro zobrazení reportů pro podporu řízení. | [ZDE VYPLNÍ DODAVATEL] | [ZDE VYPLNÍ DODAVATEL]
| 2 | Systém musí zobrazovat stav monitorovaných celků se zpožděním maximálně v řádu jednotek vteřin. | [ZDE VYPLNÍ DODAVATEL] | [ZDE VYPLNÍ DODAVATEL]
| 3 | Systém disponuje integrací na zdroje dat Zabbix API, Zabbix DB, MS AD LDAP, MS SQL Server a obecným API pro další systémy. | [ZDE VYPLNÍ DODAVATEL] | [ZDE VYPLNÍ DODAVATEL]
| 4 | Systém umožňuje definovat pravidla, která vyhodnocují skupiny provozních atributů ze systému Zabbix a definují úrovně, které jsou provozně optimální, provozně neoptimální, avšak akceptovatelné a provozně neakceptovatelné. Tato pravidla umožňuje seskupovat do skupin, které pokrývají určitý prvek nebo oblast IT infrastruktury, přičemž není omezen počet možných nadskupin, do kterých lze pravidla seskupovat. Stav takto definovaných skupin (např. Virtuální OS) je možné graficky zobrazit i s historií za uživatelsky definovanou periodu. | [ZDE VYPLNÍ DODAVATEL] | [ZDE VYPLNÍ DODAVATEL]
| 5 | Systém umožňuje vizuálně znázornit stav IT bezpečnosti provozu minimálně v těchto oblastech: Infrastruktura, Aplikace, Bezpečnost. | [ZDE VYPLNÍ DODAVATEL] | [ZDE VYPLNÍ DODAVATEL]
| 6 | Vyhodnocené údaje jsou ukládány do datového skladu a slouží jako podklad pro statistické vyhodnocení provozu. | [ZDE VYPLNÍ DODAVATEL] | [ZDE VYPLNÍ DODAVATEL]
| 7 | Provozní grafické přehledy i reporty pro management umožňuje systém vytvářet a upravovat v dostupném uživatelském nástroji, bez nutnosti zásahu programátora a úpravy samotného systému. | [ZDE VYPLNÍ DODAVATEL] | [ZDE VYPLNÍ DODAVATEL]
| 8 | V operativních přehledech i manažerských reportech je možné si zvolit časový rozsah za který je vizualizace vytvořena. | [ZDE VYPLNÍ DODAVATEL] | [ZDE VYPLNÍ DODAVATEL]
| 9 | Systém umožnuje spouštět zpracování dat ze zdrojových systémů a jejich transformaci do interního datového skladu v konfigurovatelných časových intervalech, ale umožňuje také manuální spuštění tohoto procesu. | [ZDE VYPLNÍ DODAVATEL] | [ZDE VYPLNÍ DODAVATEL]
| 10 | Uživatelské rozhraní aplikace je realizováno formou webové aplikace a umožnuje definovat vlastní strom složek, do kterého budou organizovány provozní přehledy a manažerské reporty | [ZDE VYPLNÍ DODAVATEL] | [ZDE VYPLNÍ DODAVATEL]
| 11 | Datový sklad systému je svou strukturou rozšiřitelný o nové datové struktury v případě napojení systému na nový zdroj dat, který není v současné době známý. Datové transformace ze zdroje do datového skladu je možné definovat bez nutnosti zásahu programátora. | [ZDE VYPLNÍ DODAVATEL] | [ZDE VYPLNÍ DODAVATEL]
| 12 | Architektura systému umožňuje vyvinout a integrovat datový konektor na nové datové zdroje. | [ZDE VYPLNÍ DODAVATEL] | [ZDE VYPLNÍ DODAVATEL]
| 13 | Systém umožňuje načítat a synchronizovat uživatelské účty a uživatelské skupiny z MS Active Directory a autentizovat tyto uživatele proti MS AD. | [ZDE VYPLNÍ DODAVATEL] | [ZDE VYPLNÍ DODAVATEL]
| 14 | Systém umožňuje přiřazovat uživatelům a skupinám aplikační role, které definují přístup k aplikačním funkcím systému. | [ZDE VYPLNÍ DODAVATEL] | [ZDE VYPLNÍ DODAVATEL]
| 15 | Systém umožňuje definovat oprávnění pro aplikační roli, skupinu uživatelských účtů a konkrétní uživatelské účty. | [ZDE VYPLNÍ DODAVATEL] | [ZDE VYPLNÍ DODAVATEL]
| 16 | Systém umožňuje nastavit oprávnění na čtení a zápis na složky, do kterých jsou organizovány provozní přehledy a manažerské reporty. | [ZDE VYPLNÍ DODAVATEL] | [ZDE VYPLNÍ DODAVATEL]
| 17 | Systém umožňuje definovat synchronizaci uživatelů a skupin s MS AD v konfigurovatelných časových intervalech, ale umožňuje také manuální spuštění tohoto procesu. | [ZDE VYPLNÍ DODAVATEL] | [ZDE VYPLNÍ DODAVATEL]
| 18 | Systém umožňuje zobrazit historii běhu naplánovaných úloh. | [ZDE VYPLNÍ DODAVATEL] | [ZDE VYPLNÍ DODAVATEL]
| 19 | Systém umožňuje nahrávat do složek soubory ze souborového systému. | [ZDE VYPLNÍ DODAVATEL] | [ZDE VYPLNÍ DODAVATEL]
| 20 | Systém disponuje detailním auditním logem. | [ZDE VYPLNÍ DODAVATEL] | [ZDE VYPLNÍ DODAVATEL]
| 21 | Systém lze konfigurovat z uživatelského webového rozhraní bez nutnosti zásahů na straně serveru. | [ZDE VYPLNÍ DODAVATEL] | [ZDE VYPLNÍ DODAVATEL]
| D2 | Nefunkční požadavky
| 1 | Součástí dodávky je Instalační, administrační a uživatelské dokumentace. Uživatelské rozhraní disponuje kontextovou uživatelskou nápovědou. | [ZDE VYPLNÍ DODAVATEL] | [ZDE VYPLNÍ DODAVATEL]
| 2 | Systém lze provozovat na operačních systémech Windows a Linux. | [ZDE VYPLNÍ DODAVATEL] | [ZDE VYPLNÍ DODAVATEL]
| 3 | Součástí dodávky je instalace a konfigurace systému na produkční a testovací prostředí. | [ZDE VYPLNÍ DODAVATEL] | [ZDE VYPLNÍ DODAVATEL]
| 4 | Systém disponuje dokumentovaným API rozhraním. | [ZDE VYPLNÍ DODAVATEL] | [ZDE VYPLNÍ DODAVATEL]
| 5 | Uživatelské webové rozhraní je možné provozovat v posledních verzích prohlížečů Edge, Chrome, Safari a Firefox. | [ZDE VYPLNÍ DODAVATEL] | [ZDE VYPLNÍ DODAVATEL]
| D3 | Implementace
| 1 | Součástí dodávky je procesní a systémová analýza – definice zdrojových a ukládaných dat a jejich transformace, definice oprávněních příslušných uživatelů a uživatelských skupin. Definice grafických výstupů. | [ZDE VYPLNÍ DODAVATEL] | [ZDE VYPLNÍ DODAVATEL]
| 2 | Příprava provozních prostředí a zapojení do infrastruktury zadavatele. | [ZDE VYPLNÍ DODAVATEL] | [ZDE VYPLNÍ DODAVATEL]
| 3 | Konfigurace systémů na základě analýzy. | [ZDE VYPLNÍ DODAVATEL] | [ZDE VYPLNÍ DODAVATEL]
| 4 | Tvorba a realizace testovacích scénářů před uvedením systému do produkce. | [ZDE VYPLNÍ DODAVATEL] | [ZDE VYPLNÍ DODAVATEL]
| 5 | Školení systémy pro uživatele a administrátory. Zaškolení klíčových uživatelů v rozsahu do 2MD | [ZDE VYPLNÍ DODAVATEL] | [ZDE VYPLNÍ DODAVATEL]
| 6 | Uvedení do produkčního provozu. | [ZDE VYPLNÍ DODAVATEL] | [ZDE VYPLNÍ DODAVATEL]
| D4 | Konfigurace stávajícího systému Zabbix
| 1 | Nastavení konfigurace notifikace pomocí SMS a e-mailových služeb. | [ZDE VYPLNÍ DODAVATEL] | [ZDE VYPLNÍ DODAVATEL]
| 2 | Konfigurace propojení alertů do ticketovacího nebo help deskového systému. | [ZDE VYPLNÍ DODAVATEL] | [ZDE VYPLNÍ DODAVATEL]
| 3 | Konfigurace notifikace pomocí hlasových služeb (call script apod.). | [ZDE VYPLNÍ DODAVATEL] | [ZDE VYPLNÍ DODAVATEL]
| 4 | Konfigurace pro: | [ZDE VYPLNÍ DODAVATEL] | [ZDE VYPLNÍ DODAVATEL]
· Objevování file systémů
· Objevování CPU a CPU core
· Objevování SNMP OID
· Objevování ODBC SQL dotazů
· Objevování služeb operačních systémů
| 5 | Konfigurace dohodnutých parametrů pro alert skripty. | [ZDE VYPLNÍ DODAVATEL] | [ZDE VYPLNÍ DODAVATEL]
| 6 | Konfigurace pro monitorování fyzických serverů, kde bude nastaveno sledování pro následující parametrů: | [ZDE VYPLNÍ DODAVATEL] | [ZDE VYPLNÍ DODAVATEL]
· teplota,
· LAN interface,
· stavy úložišť serveru,
· stavy ventilátorů.
| 7 | Konfigurace výkonnostních parametrů na vybraných zařízeních: | [ZDE VYPLNÍ DODAVATEL] | [ZDE VYPLNÍ DODAVATEL]
· utilizace CPU,
· utilizace RAM,
· využití diskové kapacity.
| 8 | Konfigurace monitoringu operačních systémů a stavy běžících služeb na monitorovaném operačním systému. | [ZDE VYPLNÍ DODAVATEL] | [ZDE VYPLNÍ DODAVATEL]
V rámci operačního systému bude také sledováno využití:
· utilizace CPU,
· utilizace RAM a její celkové množství,
· využití poskytnutého diskového prostoru,
· míra využití diskových operací.
| 9 | Konfigurace monitoringu databázových prostředí: | [ZDE VYPLNÍ DODAVATEL] | [ZDE VYPLNÍ DODAVATEL]
· stavy jednotlivých databází,
· transakční logy,
· přihlášení uživatelé k databázi,
· detekce starých full backup záloh,
· sledování verzí databází,
· velikost souborů transakčních logů,
· sledování počtu transakcí za definovanou jednotku času,
· počet aktuálně blokovaných procesů,
· počet zámků za určenou časovou jednotku.
| 10 | Konfigurace monitoringu síťové konektivity: | [ZDE VYPLNÍ DODAVATEL] | [ZDE VYPLNÍ DODAVATEL]
· stavy vytížení jednotlivých portů,
· samotné stavy portů,
· vytíženost monitorovaných linek.
| 11 | Konfigurace monitoringu síťových prvků: | [ZDE VYPLNÍ DODAVATEL] | [ZDE VYPLNÍ DODAVATEL]
· teplota zařízení,
· verze firmware,
· stavy jednotlivých komponent síťových prvků,
· monitoring stavů jednotlivých datových portů.
| 12 | Konfigurace monitoringu diskových úložišť: | [ZDE VYPLNÍ DODAVATEL] | [ZDE VYPLNÍ DODAVATEL]
· stavy jednotlivých diskových úložišť,
· sledování teploty diskových úložišť,
· sledování stavů LAN/SAN portů,
· sledování zaplněnosti diskové kapacity.
| 13 | Konfigurace definic SLA pro sledovaná zařízení. | [ZDE VYPLNÍ DODAVATEL] | [ZDE VYPLNÍ DODAVATEL]
Po konfiguraci bude sledováno:
· procentuální splnění nebo nesplnění SLA a jeho grafické znázornění pro sledovaná zařízení.