## Rekapitulace stavby
Export Komplet | [27 empty] | 2.0 | ZAMOK |  |  |  |  | False | False | {7e784a18-4fbe-4952-ab64-2ec94bcc33c2}
[33 empty] | 0,01 | 21
[33 empty] | 0,01 | 15
|  | REKAPITULACE STAVBY | [17 empty] | v --- níže se nacházejí doplnkové a pomocné údaje k sestavám --- v | [11 empty] | Návod na vyplnění | 0,001
|  | Kód: |  |  |  |  | LYSA | [24 empty] | Měnit lze pouze buňky se žlutým podbarvením! 1) na prvním listu Rekapitulace stavby vyplňte v sestavě a) Souhrnný list - údaje o Uchazeči (přenesou se do ostatních sestav i v jiných listech) b) Rekapitulace objektů - potřebné Ostatní náklady 2) na vybraných listech vyplňte v sestavě a) Krycí list - údaje o Uchazeči, pokud se liší od údajů o Uchazeči na Souhrnném listu (údaje se přenesou do ostatních sestav v daném listu) b) Rekapitulace rozpočtu - potřebné Ostatní náklady c) Celkové náklady za stavbu - ceny u položek - množství, pokud má žluté podbarvení - a v případě potřeby poznámku (ta je ve skrytém sloupci) | 0,01
|  | Stavba: |  |  |  |  | Sprtovní hala | [25 empty] | 0,01
|  | KSO: | [13 empty] | CC-CZ: | [16 empty] | 0,01
|  | Místo: |  |  |  |  | Lysá nad Labem | [8 empty] | Datum: |  | 12. 5. 2020 | [14 empty] | 0,01
0,01
|  | Zadavatel: | [13 empty] | IČ: | [16 empty] | 0,01
|  |  | Město Lysá nad Labem | [12 empty] | DIČ: | [16 empty] | 0,01
0,01
|  | Uchazeč: | [13 empty] | IČ: |  | Vyplň údaj | [14 empty] | 0,01
|  |  | Vyplň údaj | [12 empty] | DIČ: |  | Vyplň údaj | [14 empty] | 0,01
False
|  | Projektant: | [13 empty] | IČ: | [16 empty] | False
|  |  | JIKA CZ | [12 empty] | DIČ: | [16 empty] | True
0,01
|  | Zpracovatel: | [13 empty] | IČ: | [16 empty] | 0,01
|  |  | Ing.Pavel Michálek | [12 empty] | DIČ: | [16 empty] | True
Poznámka:
|  | Cena bez DPH | [13 empty] | 0
[8 empty] | Sazba daně |  |  | Základ daně |  |  |  |  | Výše daně
|  | DPH |  | základní |  |  |  | 21% |  |  | 0 |  |  |  |  | 0
|  |  |  | snížená |  |  |  | 15% |  |  | 0 |  |  |  |  | 0
|  |  |  | zákl. přenesená |  |  |  | 21% |  |  | 0 |  |  |  |  | 0
|  |  |  | sníž. přenesená |  |  |  | 15% |  |  | 0 |  |  |  |  | 0
|  |  |  | nulová |  |  |  | 0% |  |  | 0 |  |  |  |  | 0
|  | Cena s DPH | [6 empty] | v |  |  | CZK |  |  |  | 0
|  | Projektant | [11 empty] | Zpracovatel
|  | Datum a podpis: | [7 empty] | Razítko |  |  |  | Datum a podpis: |  |  | Razítko
|  | Objednavatel | [11 empty] | Uchazeč
|  | Datum a podpis: | [7 empty] | Razítko |  |  |  | Datum a podpis: |  |  | Razítko
REKAPITULACE OBJEKTŮ STAVBY A SOUPISŮ PRACÍ
| Kód: | [6 empty] | LYSA
| Stavba: | [6 empty] | Sprtovní hala
| Místo: | [6 empty] | Lysá nad Labem | [6 empty] | Datum: |  | 12. 5. 2020
| Zadavatel: | [6 empty] | Město Lysá nad Labem | [6 empty] | Projektant: |  | JIKA CZ |  |  | Informatívní údaje z listů zakázek
| Uchazeč: | [13 empty] | Zpracovatel: |  | Ing.Pavel Michálek
| Kód |  |  |  | Popis | [7 empty] | Cena bez DPH [CZK] |  |  |  |  | Cena s DPH [CZK] | Typ | z toho Ostat. náklady [CZK] | DPH [CZK] | Normohodiny [h] | DPH základní [CZK] | DPH snížená [CZK] | DPH základní přenesená [CZK] | DPH snížená přenesená [CZK] | Základna DPH základní | Základna DPH snížená | Základna DPH zákl. přenesená | Základna DPH sníž. přenesená | Základna DPH nulová
| Náklady z rozpočtů | [11 empty] | 0 |  |  |  |  | 0 |  | 0 | 0 | 0 | 0 | 0 | 0 | 0 | 0 | 0 | 0 | 0 | 0 |  | D | 0 | ###NOIMPORT### | IMPORT | {7e784a18-4fbe-4952-ab64-2ec94bcc33c2} | {00000000-0000-0000-0000-000000000000}
/ |  | LYSA 01 |  |  |  | SO-01-Vlastní budova | [6 empty] | 0 |  |  |  |  | 0 | STA | 0 | 0 | 0 | 0 | 0 | 0 | 0 | 0 | 0 | 0 | 0 | 0 |  |  | 1 |  | IMPORT | {b431ee3f-62b0-4f14-b3ed-49c50337ab35} | {7e784a18-4fbe-4952-ab64-2ec94bcc33c2} | 2
/ |  | LYSA 02 |  |  |  | SO-02-Zpevněné plochy a HTU | [6 empty] | 0 |  |  |  |  | 0 | STA | 0 | 0 | 0 | 0 | 0 | 0 | 0 | 0 | 0 | 0 | 0 | 0 |  |  | 1 |  | IMPORT | {443609ae-ffe2-4ee2-b90e-2532cb457ad7} | {7e784a18-4fbe-4952-ab64-2ec94bcc33c2} | 2
/ |  | LYSA 03 |  |  |  | SO-03-Venkovní vodovod a kanalizace | [6 empty] | 0 |  |  |  |  | 0 | STA | 0 | 0 | 0 | 0 | 0 | 0 | 0 | 0 | 0 | 0 | 0 | 0 |  |  | 1 |  | IMPORT | {f84a3823-ff0c-4758-8f37-b0d2f9f6dc68} | {7e784a18-4fbe-4952-ab64-2ec94bcc33c2} | 2
/ |  | LYSA 04 |  |  |  | SO-04-Venkovní rozvody EI-NN | [6 empty] | 0 |  |  |  |  | 0 | STA | 0 | 0 | 0 | 0 | 0 | 0 | 0 | 0 | 0 | 0 | 0 | 0 |  |  | 1 |  | IMPORT | {3c9f0f9e-907e-4d85-aafd-4fffc75c2d9c} | {7e784a18-4fbe-4952-ab64-2ec94bcc33c2} | 2
/ |  | LYSA 05 |  |  |  | SO-05-Trafostanice | [6 empty] | 0 |  |  |  |  | 0 | STA | 0 | 0 | 0 | 0 | 0 | 0 | 0 | 0 | 0 | 0 | 0 | 0 |  |  | 1 |  | IMPORT | {c62b2087-e4ec-49df-850c-54b71be3fcf2} | {7e784a18-4fbe-4952-ab64-2ec94bcc33c2} | 2
/ |  | LYSA 06 |  |  |  | SO-06-Vedení plynu | [6 empty] | 0 |  |  |  |  | 0 | STA | 0 | 0 | 0 | 0 | 0 | 0 | 0 | 0 | 0 | 0 | 0 | 0 |  |  | 1 |  | IMPORT | {9d18b7b2-e1b7-4174-8b0d-d8f8422ffb28} | {7e784a18-4fbe-4952-ab64-2ec94bcc33c2} | 2
/ |  | LYSA 07 |  |  |  | SO-07-Vedení slaboproudu | [6 empty] | 0 |  |  |  |  | 0 | STA | 0 | 0 | 0 | 0 | 0 | 0 | 0 | 0 | 0 | 0 | 0 | 0 |  |  | 1 |  | IMPORT | {2d12a8a0-103e-46c3-8878-af3c3d98048a} | {7e784a18-4fbe-4952-ab64-2ec94bcc33c2} | 2
/ |  | LYSA 08 |  |  |  | SO-08-Sadové úpravy vč. mobiliáře | [6 empty] | 0 |  |  |  |  | 0 | STA | 0 | 0 | 0 | 0 | 0 | 0 | 0 | 0 | 0 | 0 | 0 | 0 |  |  | 1 |  | IMPORT | {39d22a11-8a48-4fe9-907c-d6f45ec44c34} | {7e784a18-4fbe-4952-ab64-2ec94bcc33c2} | 2
/ |  | LYSA 09 |  |  |  | SO-09-Demolice | [6 empty] | 0 |  |  |  |  | 0 | STA | 0 | 0 | 0 | 0 | 0 | 0 | 0 | 0 | 0 | 0 | 0 | 0 |  |  | 1 |  | IMPORT | {1678d9af-4da3-4ec5-9f15-e46d1905dac8} | {7e784a18-4fbe-4952-ab64-2ec94bcc33c2} | 2
/ |  | LYSA 10 |  |  |  | SO-10-Veřejné osvětlení | [6 empty] | 0 |  |  |  |  | 0 | STA | 0 | 0 | 0 | 0 | 0 | 0 | 0 | 0 | 0 | 0 | 0 | 0 |  |  | 1 |  | IMPORT | {e97fa840-03c8-4dca-bc15-09908eb86ace} | {7e784a18-4fbe-4952-ab64-2ec94bcc33c2} | 2
/ |  | LYSA 12 |  |  |  | SO-12-Interierové vybavení | [6 empty] | 0 |  |  |  |  | 0 | STA | 0 | 0 | 0 | 0 | 0 | 0 | 0 | 0 | 0 | 0 | 0 | 0 |  |  | 1 |  | IMPORT | {769457af-9d7f-4441-8564-ff0caba47e3a} | {7e784a18-4fbe-4952-ab64-2ec94bcc33c2} | 2

## LYSA 01 - SO-01-Vlastní b...
{b431ee3f-62b0-4f14-b3ed-49c50337ab35}
2
| KRYCÍ LIST SOUPISU PRACÍ | [7 empty] | v --- níže se nacházejí doplnkové a pomocné údaje k sestavám --- v | [8 empty] | False
Stavba:
Sprtovní hala
Objekt:
LYSA 01 - SO-01-Vlastní budova
| KSO: |  |  |  |  | CC-CZ:
| Místo: |  | Lysá nad Labem |  |  | Datum: | 12. 5. 2020
| Zadavatel: |  |  |  |  | IČ:
|  | Město Lysá nad Labem |  |  |  | DIČ:
| Uchazeč: |  |  |  |  | IČ: | Vyplň údaj
|  | Vyplň údaj |  |  |  | DIČ: | Vyplň údaj
| Projektant: |  |  |  |  | IČ:
|  | JIKA CZ |  |  |  | DIČ:
| Zpracovatel: |  |  |  |  | IČ:
|  | Ing.Pavel Michálek |  |  |  | DIČ:
Poznámka:
| Cena bez DPH | [5 empty] | 0
|  |  | Základ daně |  |  | Sazba daně | Výše daně
| DPH | základní | 0 |  |  | 21% | 0
|  | snížená | 0 |  |  | 15% | 0
|  | zákl. přenesená | 0 |  |  | 21% | 0
|  | sníž. přenesená | 0 |  |  | 15% | 0
|  | nulová | 0 |  |  | 0% | 0
| Cena s DPH |  |  | v | CZK |  | 0
| Projektant |  |  | Zpracovatel
| Datum a podpis: |  | Razítko | Datum a podpis: |  |  | Razítko
| Objednavatel |  |  | Uchazeč
| Datum a podpis: |  | Razítko | Datum a podpis: |  |  | Razítko
REKAPITULACE ČLENĚNÍ SOUPISU PRACÍ
Stavba:
Sprtovní hala
Objekt:
LYSA 01 - SO-01-Vlastní budova
Místo: |  |  | Lysá nad Labem |  |  | Datum: | 12. 5. 2020
Zadavatel: |  |  | Město Lysá nad Labem |  |  | Projektant: | JIKA CZ
Uchazeč: |  |  | Vyplň údaj |  |  | Zpracovatel: | Ing.Pavel Michálek
Kód dílu - Popis | [6 empty] | Cena celkem [CZK]
Náklady ze soupisu prací | [6 empty] | 0 | [11 empty] | -1
| HSV - Práce a dodávky HSV | [5 empty] | 0
| 1 - Zemní práce | [5 empty] | 0
| 2 - Zakládání | [5 empty] | 0
| 3 - Svislé a kompletní konstrukce | [5 empty] | 0
| 4 - Vodorovné konstrukce | [5 empty] | 0
| 5 - Komunikace pozemní | [5 empty] | 0
| 6 - Úpravy povrchů, podlahy a osazování výplní | [5 empty] | 0
| 9 - Ostatní konstrukce a práce, bourání | [5 empty] | 0
| 998 - Přesun hmot | [5 empty] | 0
| PSV - Práce a dodávky PSV | [5 empty] | 0
| 711 - Izolace proti vodě, vlhkosti a plynům | [5 empty] | 0
| 712 - Povlakové krytiny | [5 empty] | 0
| 713 - Izolace tepelné | [5 empty] | 0
| 714 - Akustická a protiotřesová opatření | [5 empty] | 0
| 721 - Zdravotechnika | [5 empty] | 0
| 731 - Ústřední vytápění - kotelny | [5 empty] | 0
| 741 - Elektroinstalace - silnoproud | [5 empty] | 0
| 742 - Elektroinstalace - slaboproud | [5 empty] | 0
| 751 - Vzduchotechnika | [5 empty] | 0
| 762 - Konstrukce tesařské | [5 empty] | 0
| 763 - Konstrukce suché výstavby | [5 empty] | 0
| 764 - Konstrukce klempířské | [5 empty] | 0
| 765 - Krytina skládaná | [5 empty] | 0
| 766 - Konstrukce truhlářské | [5 empty] | 0
| 767 - Konstrukce zámečnické | [5 empty] | 0
| 775 - Podlahy skládané | [5 empty] | 0
| 776 - Podlahy povlakové | [5 empty] | 0
| 781 - Dokončovací práce - obklady | [5 empty] | 0
| 783 - Dokončovací práce - nátěry | [5 empty] | 0
| 784 - Dokončovací práce - malby a tapety | [5 empty] | 0
| 798 - Gastro | [5 empty] | 0
| M - Práce a dodávky M | [5 empty] | 0
| 33-M - Montáže dopr.zaříz.,sklad. zař. a váh | [5 empty] | 0
| HZS - Hodinové zúčtovací sazby | [5 empty] | 0
| VRN - Vedlejší rozpočtové náklady | [5 empty] | 0
| VRN1 - Průzkumné, geodetické a projektové práce | [5 empty] | 0
| VRN3 - Zařízení staveniště | [5 empty] | 0
| VRN4 - Inženýrská činnost | [5 empty] | 0
| VRN5 - Finanční náklady | [5 empty] | 0
| VRN6 - Územní vlivy | [5 empty] | 0
| VRN7 - Provozní vlivy | [5 empty] | 0
| VRN9 - Ostatní náklady | [5 empty] | 0
SOUPIS PRACÍ
Stavba:
Sprtovní hala
Objekt:
LYSA 01 - SO-01-Vlastní budova
Místo: |  |  | Lysá nad Labem |  |  | Datum: | 12. 5. 2020
Zadavatel: |  |  | Město Lysá nad Labem |  |  | Projektant: | JIKA CZ
Uchazeč: |  |  | Vyplň údaj |  |  | Zpracovatel: | Ing.Pavel Michálek
PČ | Typ | Kód | Popis | MJ | Množství | J.cena [CZK] | Cena celkem [CZK] | Cenová soustava |  | DPH | J. Nh [h] | Nh celkem [h] | J. hmotnost [t] | Hmotnost celkem [t] | J. suť [t] | Suť Celkem [t]
Náklady soupisu celkem | [6 empty] | 0 |  |  |  |  | 0 |  | 7545.1036 |  | 0 |  | D | -1 | [10 empty] | 0
| D | HSV | Práce a dodávky HSV |  |  |  | 0 |  |  |  |  | 0 |  | 7330.6134 |  | 0 | 1 | D | 0 |  |  |  | ROZPOCET | [6 empty] | 0
| D | 1 | Zemní práce |  |  |  | 0 |  |  |  |  | 0 |  | 0 |  | 0 | 1 | D | 1 |  |  |  | ROZPOCET | [6 empty] | 0
1 | K | 121151124 | Sejmutí ornice plochy přes 500 m2 tl vrstvy do 250 mm strojně | m2 | 13695 |  | 0 | CS ÚRS 2020 01 |  | základní |  | 0 | 0 | 0 | 0 | 0 | 4 | K | 2 |  |  |  | ROZPOCET | 0 | 0 | 0 | 0 | 0 | 1 | 0 | 4 | 1819155825
2 | K | 122251107 | Odkopávky a prokopávky nezapažené v hornině třídy těžitelnosti I, skupiny 3 objem přes 5000 m3 strojně | m3 | 7139 |  | 0 | CS ÚRS 2020 01 |  | základní |  | 0 | 0 | 0 | 0 | 0 | 4 | K | 2 |  |  |  | ROZPOCET | 0 | 0 | 0 | 0 | 0 | 1 | 0 | 4 | -1879145547
3 | K | 162351103 | Vodorovné přemístění do 500 m výkopku/sypaniny z horniny třídy těžitelnosti I, skupiny 1 až 3 | m3 | 3681.4 |  | 0 | CS ÚRS 2020 01 |  | základní |  | 0 | 0 | 0 | 0 | 0 | 4 | K | 2 |  |  |  | ROZPOCET | 0 | 0 | 0 | 0 | 0 | 1 | 0 | 4 | -1249328874
| VV |  | "mezideponie" 7139,0-3457,6 |  | 3681.4 | [12 empty] | VV | 2 | 2 | True | 1 | ROZPOCET
4 | K | 162751117 | Vodorovné přemístění do 10000 m výkopku/sypaniny z horniny třídy těžitelnosti I, skupiny 1 až 3 | m3 | 3681.4 |  | 0 | CS ÚRS 2020 01 |  | základní |  | 0 | 0 | 0 | 0 | 0 | 4 | K | 2 |  |  |  | ROZPOCET | 0 | 0 | 0 | 0 | 0 | 1 | 0 | 4 | 180567786
5 | K | 167151111 | Nakládání výkopku z hornin třídy těžitelnosti I, skupiny 1 až 3 přes 100 m3 | m3 | 3681.4 |  | 0 | CS ÚRS 2020 01 |  | základní |  | 0 | 0 | 0 | 0 | 0 | 4 | K | 2 |  |  |  | ROZPOCET | 0 | 0 | 0 | 0 | 0 | 1 | 0 | 4 | 629500148
6 | K | 171151103 | Uložení sypaniny z hornin soudržných do násypů zhutněných | m3 | 3457.6 |  | 0 | CS ÚRS 2020 01 |  | základní |  | 0 | 0 | 0 | 0 | 0 | 4 | K | 2 |  |  |  | ROZPOCET | 0 | 0 | 0 | 0 | 0 | 1 | 0 | 4 | -1387299168
| VV |  | 4322,0*0,8 |  | 3457.6 | [12 empty] | VV | 2 | 2 | True | 1 | ROZPOCET
7 | K | 171201221 | Poplatek za uložení na skládce (skládkovné) zeminy a kamení kód odpadu 17 05 04 | t | 6626.52 |  | 0 | CS ÚRS 2020 01 |  | základní |  | 0 | 0 | 0 | 0 | 0 | 4 | K | 2 |  |  |  | ROZPOCET | 0 | 0 | 0 | 0 | 0 | 1 | 0 | 4 | 1509019663
| VV |  | 3681,4*1,8 |  | 6626.52 | [12 empty] | VV | 2 | 2 | True | 1 | ROZPOCET
8 | K | 171251201 | Uložení sypaniny na skládky nebo meziskládky | m3 | 3681.4 |  | 0 | CS ÚRS 2020 01 |  | základní |  | 0 | 0 | 0 | 0 | 0 | 4 | K | 2 |  |  |  | ROZPOCET | 0 | 0 | 0 | 0 | 0 | 1 | 0 | 4 | -1796053493
| VV |  | 3681,4 |  | 3681.4 | [12 empty] | VV | 2 | 2 | True | 1 | ROZPOCET
9 | K | 181951112 | Úprava pláně v hornině třídy těžitelnosti I, skupiny 1 až 3 se zhutněním | m2 | 13695 |  | 0 | CS ÚRS 2020 01 |  | základní |  | 0 | 0 | 0 | 0 | 0 | 4 | K | 2 |  |  |  | ROZPOCET | 0 | 0 | 0 | 0 | 0 | 1 | 0 | 4 | -761703672
| D | 2 | Zakládání |  |  |  | 0 |  |  |  |  | 0 |  | 1708.6385 |  | 0 | 1 | D | 1 |  |  |  | ROZPOCET | [6 empty] | 0
10 | K | 212750101 | Trativod z drenážních trubek PVC-U SN 4 perforace 360° včetně lože otevřený výkop DN 100 pro budovy plocha pro vtékání vody min. 80 cm2/m | m | 644 |  | 0 | CS ÚRS 2020 01 |  | základní |  | 0 | 0.2044 | 131.6336 | 0 | 0 | 4 | K | 2 |  |  |  | ROZPOCET | 0 | 0 | 0 | 0 | 0 | 1 | 0 | 4 | -1696999963
11 | K | 212751136 | Trativod z drenážních trubek flexibilních PVC KG neperforovaná včetně lože otevřený výkop DN 160 pro meliorace | m | 70 |  | 0 | CS ÚRS 2020 01 |  | základní |  | 0 | 0.28701 | 20.0907 | 0 | 0 | 4 | K | 2 |  |  |  | ROZPOCET | 0 | 0 | 0 | 0 | 0 | 1 | 0 | 4 | 1650570128
12 | K | 273321511 | Základové desky ze ŽB bez zvýšených nároků na prostředí tř. C 25/30 | m3 | 598.583 |  | 0 | CS ÚRS 2020 01 |  | základní |  | 0 | 2.4533 | 1468.4977 | 0 | 0 | 4 | K | 2 |  |  |  | ROZPOCET | 0 | 0 | 0 | 0 | 0 | 1 | 0 | 4 | -73383431
| VV |  | 54,218*37,528*0,3+(4,275+0,38+1,808+6,195)*0,38*0,3 |  | 611.851 | [12 empty] | VV | 2 | 2 | True | 0 | ROZPOCET
| VV |  | -8,193*5,398*0,3 |  | -13.268 | [12 empty] | VV | 2 | 2 | True | 0 | ROZPOCET
| VV |  | Součet |  | 598.583 | [12 empty] | VV | 2 | 4 | True | 1 | ROZPOCET
13 | K | 273351121 | Zřízení bednění základových desek | m2 | 55.048 |  | 0 | CS ÚRS 2020 01 |  | základní |  | 0 | 0.00247 | 0.13597 | 0 | 0 | 4 | K | 2 |  |  |  | ROZPOCET | 0 | 0 | 0 | 0 | 0 | 1 | 0 | 4 | 295498280
| VV |  | (54,218+37,528)*2*0,3 |  | 55.048 | [12 empty] | VV | 2 | 2 | True | 1 | ROZPOCET
14 | K | 273351122 | Odstranění bednění základových desek | m2 | 55.048 |  | 0 | CS ÚRS 2020 01 |  | základní |  | 0 | 0 | 0 | 0 | 0 | 4 | K | 2 |  |  |  | ROZPOCET | 0 | 0 | 0 | 0 | 0 | 1 | 0 | 4 | 1813779770
15 | K | 273361821 | Výztuž základových desek betonářskou ocelí 10 505 (R) | t | 66.738 |  | 0 | CS ÚRS 2020 01 |  | základní |  | 0 | 1.0602 | 70.7536 | 0 | 0 | 4 | K | 2 |  |  |  | ROZPOCET | 0 | 0 | 0 | 0 | 0 | 1 | 0 | 4 | -1406094652
| VV |  | 64,7377+4,0*0,5 |  | 66.738 | [12 empty] | VV | 2 | 2 | True | 1 | ROZPOCET
16 | K | 274313611 | Základové pásy z betonu tř. C 16/20 | m3 | 7.165 |  | 0 | CS ÚRS 2020 01 |  | základní |  | 0 | 2.2563 | 16.1667 | 0 | 0 | 4 | K | 2 |  |  |  | ROZPOCET | 0 | 0 | 0 | 0 | 0 | 1 | 0 | 4 | 803559320
| VV |  | 1,8*0,4*0,915*1,035+(1,875+0,985+0,45)*0,45*0,9*1,035 |  | 2.069 | [12 empty] | VV | 2 | 2 | True | 0 | ROZPOCET
| VV |  | (13,95+27,08)*0,3*0,4*1,035 |  | 5.096 | [12 empty] | VV | 2 | 2 | True | 0 | ROZPOCET
| VV |  | Součet |  | 7.165 | [12 empty] | VV | 2 | 4 | True | 1 | ROZPOCET
17 | K | 274351121 | Zřízení bednění základových pasů rovného | m2 | 42.076 |  | 0 | CS ÚRS 2020 01 |  | základní |  | 0 | 0.00269 | 0.11318 | 0 | 0 | 4 | K | 2 |  |  |  | ROZPOCET | 0 | 0 | 0 | 0 | 0 | 1 | 0 | 4 | 731251469
| VV |  | 1,8*0,915*2+(1,875+0,985+0,45)*0,9*2+(13,95+27,08)*0,4*2 |  | 42.076 | [12 empty] | VV | 2 | 2 | True | 1 | ROZPOCET
18 | K | 274351122 | Odstranění bednění základových pasů rovného | m2 | 42.076 |  | 0 | CS ÚRS 2020 01 |  | základní |  | 0 | 0 | 0 | 0 | 0 | 4 | K | 2 |  |  |  | ROZPOCET | 0 | 0 | 0 | 0 | 0 | 1 | 0 | 4 | -809800854
19 | K | 275313611 | Základové patky z betonu tř. C 16/20 | m3 | 0.547 |  | 0 | CS ÚRS 2020 01 |  | základní |  | 0 | 2.2563 | 1.2342 | 0 | 0 | 4 | K | 2 |  |  |  | ROZPOCET | 0 | 0 | 0 | 0 | 0 | 1 | 0 | 4 | 1945814367
| VV |  | 0,45*0,45*0,9*3 |  | 0.547 | [12 empty] | VV | 2 | 2 | True | 1 | ROZPOCET
20 | K | 275351121 | Zřízení bednění základových patek | m2 | 4.86 |  | 0 | CS ÚRS 2020 01 |  | základní |  | 0 | 0.00264 | 0.01283 | 0 | 0 | 4 | K | 2 |  |  |  | ROZPOCET | 0 | 0 | 0 | 0 | 0 | 1 | 0 | 4 | 2082278955
| VV |  | 0,45*4*0,9*3 |  | 4.86 | [12 empty] | VV | 2 | 2 | True | 1 | ROZPOCET
21 | K | 275351122 | Odstranění bednění základových patek | m2 | 4.86 |  | 0 | CS ÚRS 2020 01 |  | základní |  | 0 | 0 | 0 | 0 | 0 | 4 | K | 2 |  |  |  | ROZPOCET | 0 | 0 | 0 | 0 | 0 | 1 | 0 | 4 | -204889766
| D | 3 | Svislé a kompletní konstrukce |  |  |  | 0 |  |  |  |  | 0 |  | 849.9697 |  | 0 | 1 | D | 1 |  |  |  | ROZPOCET | [6 empty] | 0
22 | K | 311113131 | Nosná zeď tl 150 mm z hladkých tvárnic ztraceného bednění včetně výplně z betonu tř. C 16/20 | m2 | 234.95 |  | 0 | CS ÚRS 2020 01 |  | základní |  | 0 | 0.34662 | 81.4384 | 0 | 0 | 4 | K | 2 |  |  |  | ROZPOCET | 0 | 0 | 0 | 0 | 0 | 1 | 0 | 4 | 864508438
| VV |  | "skladba ST05" 28,87+133,99+28,49+38,1 |  | 229.45 | [12 empty] | VV | 2 | 2 | True | 0 | ROZPOCET
| VV |  | "skladba ST09" 5,5 |  | 5.5 | [12 empty] | VV | 2 | 2 | True | 0 | ROZPOCET
| VV |  | Součet |  | 234.95 | [12 empty] | VV | 2 | 4 | True | 1 | ROZPOCET
23 | K | 311113212 | Nosná zeď tl 200 mm ze štípaných tvárnic ztraceného bednění přírodních včetně výplně z betonu | m2 | 10.88 |  | 0 | CS ÚRS 2020 01 |  | základní |  | 0 | 0.43939 | 4.7806 | 0 | 0 | 4 | K | 2 |  |  |  | ROZPOCET | 0 | 0 | 0 | 0 | 0 | 1 | 0 | 4 | 2020261489
| VV |  | "skladba ST26" 10,88 |  | 10.88 | [12 empty] | VV | 2 | 2 | True | 1 | ROZPOCET
24 | K | 311235141 | Zdivo jednovrstvé z cihel broušených přes P10 do P15 na tenkovrstvou maltu tl 240 mm | m2 | 389.802 |  | 0 | CS ÚRS 2020 01 |  | základní |  | 0 | 0.22158 | 86.3723 | 0 | 0 | 4 | K | 2 |  |  |  | ROZPOCET | 0 | 0 | 0 | 0 | 0 | 1 | 0 | 4 | -1351470185
| VV |  | "skladba ST14" | [14 empty] | VV | 2 | 1 | True | 0 | ROZPOCET
| VV |  | "1.NP" (3,265+0,115+0,5+1,065+0,9+5,075+0,9+2,63+0,9+5,795+0,9+1,5+0,9+5,725)*3,407 |  | 102.789 | [12 empty] | VV | 2 | 2 | True | 0 | ROZPOCET
| VV |  | (6,38+8,505+1,415+13,61+2,27)*3,407 |  | 109.637 | [12 empty] | VV | 2 | 2 | True | 0 | ROZPOCET
| VV |  | (3,12+3,35+1,25+4,6+4,6+4,6+3,537+0,24+4,115+4,185+0,115+4,2)*3,407 |  | 129.166 | [12 empty] | VV | 2 | 2 | True | 0 | ROZPOCET
| VV |  | -0,8*1,97*11-1,7*2,15*3-1,4*2,15-0,8*1,97 |  | -32.887 | [12 empty] | VV | 2 | 2 | True | 0 | ROZPOCET
| VV |  | "2.NP" (26,235+3,3)*3,35 |  | 98.942 | [12 empty] | VV | 2 | 2 | True | 0 | ROZPOCET
| VV |  | -1,4*2,15-0,9*2,15*3-4,3*2,1 |  | -17.845 | [12 empty] | VV | 2 | 2 | True | 0 | ROZPOCET
| VV |  | Součet |  | 389.802 | [12 empty] | VV | 2 | 4 | True | 1 | ROZPOCET
25 | K | 311235151 | Zdivo jednovrstvé z cihel broušených do P10 na tenkovrstvou maltu tl 300 mm | m2 | 89.194 |  | 0 | CS ÚRS 2020 01 |  | základní |  | 0 | 0.25933 | 23.1307 | 0 | 0 | 4 | K | 2 |  |  |  | ROZPOCET | 0 | 0 | 0 | 0 | 0 | 1 | 0 | 4 | 68413957
| VV |  | "skladba ST03" | [14 empty] | VV | 2 | 1 | True | 0 | ROZPOCET
| VV |  | "1.NP" 8,333*3,407 |  | 28.391 | [12 empty] | VV | 2 | 2 | True | 0 | ROZPOCET
| VV |  | "2.NP" (4,4+5,0+8,75)*3,35 |  | 60.803 | [12 empty] | VV | 2 | 2 | True | 0 | ROZPOCET
| VV |  | Součet |  | 89.194 | [12 empty] | VV | 2 | 4 | True | 1 | ROZPOCET
26 | K | 311235151 | Zdivo jednovrstvé z cihel broušených do P10 na tenkovrstvou maltu tl 300 mm | m2 | 71.554 |  | 0 | CS ÚRS 2020 01 |  | základní |  | 0 | 0.25933 | 18.5561 | 0 | 0 | 4 | K | 2 |  |  |  | ROZPOCET | 0 | 0 | 0 | 0 | 0 | 1 | 0 | 4 | -1149441162
| VV |  | "skladba ST12" | [14 empty] | VV | 2 | 1 | True | 0 | ROZPOCET
| VV |  | "1.NP" (10,9+3,95+2,3+3,95+3,2)*3,407 |  | 82.79 | [12 empty] | VV | 2 | 2 | True | 0 | ROZPOCET
| VV |  | -1,4*2,1-1,6*2,1-1,6*2,1-0,8*1,97 |  | -11.236 | [12 empty] | VV | 2 | 2 | True | 0 | ROZPOCET
| VV |  | Součet |  | 71.554 | [12 empty] | VV | 2 | 4 | True | 1 | ROZPOCET
27 | K | 311235181 | Zdivo jednovrstvé z cihel broušených do P10 na tenkovrstvou maltu tl 380 mm | m2 | 531.193 |  | 0 | CS ÚRS 2020 01 |  | základní |  | 0 | 0.28723 | 152.5746 | 0 | 0 | 4 | K | 2 |  |  |  | ROZPOCET | 0 | 0 | 0 | 0 | 0 | 1 | 0 | 4 | -632850106
| VV |  | "skladba ST02" | [14 empty] | VV | 2 | 1 | True | 0 | ROZPOCET
| VV |  | "1.NP" (54,645-0,155+0,95*2+2,47+0,38+6,195+0,38+8,5+0,24+2,725+0,24+5,65)*3,407 |  | 283.36 | [12 empty] | VV | 2 | 2 | True | 0 | ROZPOCET
| VV |  | (6,163+3,78+1,4+3,3+3,975+8,303+0,6)*3,407 |  | 93.764 | [12 empty] | VV | 2 | 2 | True | 0 | ROZPOCET
| VV |  | -1,6*2,2*2-1,8*2,2-1,0*1,4-2,0*2,6-4,0*1,0*2-4,0*1,0*4 |  | -41.6 | [12 empty] | VV | 2 | 2 | True | 0 | ROZPOCET
| VV |  | -1,3*2,15 |  | -2.795 | [12 empty] | VV | 2 | 2 | True | 0 | ROZPOCET
| VV |  | "2.NP" (8,615+0,5+12,13+4,0+2,5+4,0+2,5+4,0+2,5+4,0+2,975+1,295+8,55+19,375)*3,35 |  | 257.749 | [12 empty] | VV | 2 | 2 | True | 0 | ROZPOCET
| VV |  | -0,9*2,15-4,0*2,35*5-2,0*1,1*2-1,0*1,25-2,0*2,35 |  | -59.285 | [12 empty] | VV | 2 | 2 | True | 0 | ROZPOCET
| VV |  | Součet |  | 531.193 | [12 empty] | VV | 2 | 4 | True | 1 | ROZPOCET
28 | K | 311272031 | Zdivo z pórobetonových tvárnic hladkých přes P2 do P4 přes 450 do 600 kg/m3 na tenkovrstvou maltu tl 200 mm | m2 | 89.42 |  | 0 | CS ÚRS 2020 01 |  | základní |  | 0 | 0.14854 | 13.2824 | 0 | 0 | 4 | K | 2 |  |  |  | ROZPOCET | 0 | 0 | 0 | 0 | 0 | 1 | 0 | 4 | -1415408775
| VV |  | "skladba ST20" 89,42 |  | 89.42 | [12 empty] | VV | 2 | 2 | True | 1 | ROZPOCET
29 | K | 311321411 | Nosná zeď ze ŽB tř. C 25/30 bez výztuže | m3 | 105.831 |  | 0 | CS ÚRS 2020 01 |  | základní |  | 0 | 2.4533 | 259.6341 | 0 | 0 | 4 | K | 2 |  |  |  | ROZPOCET | 0 | 0 | 0 | 0 | 0 | 1 | 0 | 4 | 1443670675
| VV |  | "1.NP" | [14 empty] | VV | 2 | 1 | True | 0 | ROZPOCET
| VV |  | 30,0*0,3*3,407+1,75*0,42*3,407+6,0*0,3*3,407+7,893*0,3*3,407+4,7*0,38*3,407+14,632*0,3*3,407 |  | 68.407 | [12 empty] | VV | 2 | 2 | True | 0 | ROZPOCET
| VV |  | 7,925*0,24*3,407+1,0*0,3*3,407*4 |  | 10.569 | [12 empty] | VV | 2 | 2 | True | 0 | ROZPOCET
| VV |  | "2.NP" | [14 empty] | VV | 2 | 1 | True | 0 | ROZPOCET
| VV |  | 6,51*0,24*3,35+8,615*0,24*3,35 |  | 12.161 | [12 empty] | VV | 2 | 2 | True | 0 | ROZPOCET
| VV |  | -1,5*2,1*0,24 |  | -0.756 | [12 empty] | VV | 2 | 2 | True | 0 | ROZPOCET
| VV |  | "výtahová šachta"(2,19*2+2,2*2)*0,3*1,7+(2,19*2+2,2*2)*0,2*7,0-1,5*2,2*0,2*2 |  | 15.45 | [12 empty] | VV | 2 | 2 | True | 0 | ROZPOCET
| VV |  | Součet |  | 105.831 | [12 empty] | VV | 2 | 4 | True | 1 | ROZPOCET
30 | K | 311351121 | Zřízení oboustranného bednění nosných nadzákladových zdí | m2 | 767.971 |  | 0 | CS ÚRS 2020 01 |  | základní |  | 0 | 0.00275 | 2.1119 | 0 | 0 | 4 | K | 2 |  |  |  | ROZPOCET | 0 | 0 | 0 | 0 | 0 | 1 | 0 | 4 | -1961680643
| VV |  | 30,0*3,407*2+1,75*3,407*2+6,0*3,407*2+7,893*3,407*2+4,7*3,407*2+14,632*3,407*2 |  | 442.74 | [12 empty] | VV | 2 | 2 | True | 0 | ROZPOCET
| VV |  | 7,925*3,407*2+1,0*3,407*2*4+6,51*3,35*2+8,615*3,35*2+0,25*(1,5+2,1*2) |  | 184.019 | [12 empty] | VV | 2 | 2 | True | 0 | ROZPOCET
| VV |  | (2,19+1,8)*2*8,7*2+0,2*(1,5+2,2*2)*2 |  | 141.212 | [12 empty] | VV | 2 | 2 | True | 0 | ROZPOCET
| VV |  | Součet |  | 767.971 | [12 empty] | VV | 2 | 4 | True | 1 | ROZPOCET
31 | K | 311351122 | Odstranění oboustranného bednění nosných nadzákladových zdí | m2 | 767.971 |  | 0 | CS ÚRS 2020 01 |  | základní |  | 0 | 0 | 0 | 0 | 0 | 4 | K | 2 |  |  |  | ROZPOCET | 0 | 0 | 0 | 0 | 0 | 1 | 0 | 4 | -2136600183
32 | K | 311361821 | Výztuž nosných zdí betonářskou ocelí 10 505 | t | 0.136 |  | 0 | CS ÚRS 2020 01 |  | základní |  | 0 | 1.0488 | 0.14264 | 0 | 0 | 4 | K | 2 |  |  |  | ROZPOCET | 0 | 0 | 0 | 0 | 0 | 1 | 0 | 4 | 671270530
33 | K | 317168012 | Překlad keramický plochý š 115 mm dl 1250 mm | kus | 14 |  | 0 | CS ÚRS 2020 01 |  | základní |  | 0 | 0.02278 | 0.31892 | 0 | 0 | 4 | K | 2 |  |  |  | ROZPOCET | 0 | 0 | 0 | 0 | 0 | 1 | 0 | 4 | -1938213898
34 | K | 317168016 | Překlad keramický plochý š 115 mm dl 2250 mm | kus | 3 |  | 0 | CS ÚRS 2020 01 |  | základní |  | 0 | 0.04055 | 0.12165 | 0 | 0 | 4 | K | 2 |  |  |  | ROZPOCET | 0 | 0 | 0 | 0 | 0 | 1 | 0 | 4 | 476663500
35 | K | 317168051 | Překlad keramický vysoký v 238 mm dl 1000 mm | kus | 6 |  | 0 | CS ÚRS 2020 01 |  | základní |  | 0 | 0.03655 | 0.2193 | 0 | 0 | 4 | K | 2 |  |  |  | ROZPOCET | 0 | 0 | 0 | 0 | 0 | 1 | 0 | 4 | 1287040461
36 | K | 317168052 | Překlad keramický vysoký v 238 mm dl 1250 mm | kus | 57 |  | 0 | CS ÚRS 2020 01 |  | základní |  | 0 | 0.04555 | 2.5964 | 0 | 0 | 4 | K | 2 |  |  |  | ROZPOCET | 0 | 0 | 0 | 0 | 0 | 1 | 0 | 4 | 1353271760
37 | K | 317168053 | Překlad keramický vysoký v 238 mm dl 1500 mm | kus | 8 |  | 0 | CS ÚRS 2020 01 |  | základní |  | 0 | 0.05455 | 0.4364 | 0 | 0 | 4 | K | 2 |  |  |  | ROZPOCET | 0 | 0 | 0 | 0 | 0 | 1 | 0 | 4 | 1962339676
38 | K | 317168054 | Překlad keramický vysoký v 238 mm dl 1750 mm | kus | 22 |  | 0 | CS ÚRS 2020 01 |  | základní |  | 0 | 0.06355 | 1.3981 | 0 | 0 | 4 | K | 2 |  |  |  | ROZPOCET | 0 | 0 | 0 | 0 | 0 | 1 | 0 | 4 | 2130261428
39 | K | 317168055 | Překlad keramický vysoký v 238 mm dl 2000 mm | kus | 12 |  | 0 | CS ÚRS 2020 01 |  | základní |  | 0 | 0.07285 | 0.8742 | 0 | 0 | 4 | K | 2 |  |  |  | ROZPOCET | 0 | 0 | 0 | 0 | 0 | 1 | 0 | 4 | 737957354
40 | K | 317168056 | Překlad keramický vysoký v 238 mm dl 2250 mm | kus | 13 |  | 0 | CS ÚRS 2020 01 |  | základní |  | 0 | 0.08185 | 1.0641 | 0 | 0 | 4 | K | 2 |  |  |  | ROZPOCET | 0 | 0 | 0 | 0 | 0 | 1 | 0 | 4 | 387924553
41 | K | 317168057 | Překlad keramický vysoký v 238 mm dl 2500 mm | kus | 16 |  | 0 | CS ÚRS 2020 01 |  | základní |  | 0 | 0.09105 | 1.4568 | 0 | 0 | 4 | K | 2 |  |  |  | ROZPOCET | 0 | 0 | 0 | 0 | 0 | 1 | 0 | 4 | 424615625
42 | K | 317321411 | Překlad ze ŽB tř. C 25/30 | m3 | 12.375 |  | 0 | CS ÚRS 2020 01 |  | základní |  | 0 | 2.4533 | 30.3596 | 0 | 0 | 4 | K | 2 |  |  |  | ROZPOCET | 0 | 0 | 0 | 0 | 0 | 1 | 0 | 4 | -904704346
| VV |  | "P1"4,5*0,3*0,3*5 |  | 2.025 | [12 empty] | VV | 2 | 2 | True | 0 | ROZPOCET
| VV |  | "P2" 4,8*0,24*0,3 |  | 0.346 | [12 empty] | VV | 2 | 2 | True | 0 | ROZPOCET
| VV |  | "P3" 30,78*0,5*0,65 |  | 10.004 | [12 empty] | VV | 2 | 2 | True | 0 | ROZPOCET
| VV |  | Součet |  | 12.375 | [12 empty] | VV | 2 | 4 | True | 1 | ROZPOCET
43 | K | 317351107 | Zřízení bednění překladů v do 4 m | m2 | 79.686 |  | 0 | CS ÚRS 2020 01 |  | základní |  | 0 | 0.01052 | 0.8383 | 0 | 0 | 4 | K | 2 |  |  |  | ROZPOCET | 0 | 0 | 0 | 0 | 0 | 1 | 0 | 4 | 229359705
| VV |  | 4,5*0,9*5+4,8*0,84+30,78*1,8 |  | 79.686 | [12 empty] | VV | 2 | 2 | True | 1 | ROZPOCET
44 | K | 317351108 | Odstranění bednění překladů v do 4 m | m2 | 79.686 |  | 0 | CS ÚRS 2020 01 |  | základní |  | 0 | 0 | 0 | 0 | 0 | 4 | K | 2 |  |  |  | ROZPOCET | 0 | 0 | 0 | 0 | 0 | 1 | 0 | 4 | -704954233
45 | K | 330321410 | Sloupy nebo pilíře ze ŽB tř. C 25/30 bez výztuže | m3 | 47.04 |  | 0 | CS ÚRS 2020 01 |  | základní |  | 0 | 2.4533 | 115.4028 | 0 | 0 | 4 | K | 2 |  |  |  | ROZPOCET | 0 | 0 | 0 | 0 | 0 | 1 | 0 | 4 | -527792900
| VV |  | 0,4*0,4*4,0*2*13 |  | 16.64 | [12 empty] | VV | 2 | 2 | True | 0 | ROZPOCET
| VV |  | 0,4*0,5*4,0*2*19 |  | 30.4 | [12 empty] | VV | 2 | 2 | True | 0 | ROZPOCET
| VV |  | Součet |  | 47.04 | [12 empty] | VV | 2 | 4 | True | 1 | ROZPOCET
46 | K | 331351125 | Zřízení bednění čtyřúhelníkových sloupů v do 4 m průřezu do 0,36 m2 | m2 | 440 |  | 0 | CS ÚRS 2020 01 |  | základní |  | 0 | 0.0022 | 0.968 | 0 | 0 | 4 | K | 2 |  |  |  | ROZPOCET | 0 | 0 | 0 | 0 | 0 | 1 | 0 | 4 | -453652001
| VV |  | 0,4*4*8,0*13+(0,4+0,5)*2*8,0*19 |  | 440 | [12 empty] | VV | 2 | 2 | True | 1 | ROZPOCET
47 | K | 331351126 | Odstranění bednění čtyřúhelníkových sloupů v do 4 m průřezu do 0,36 m2 | m2 | 440 |  | 0 | CS ÚRS 2020 01 |  | základní |  | 0 | 0 | 0 | 0 | 0 | 4 | K | 2 |  |  |  | ROZPOCET | 0 | 0 | 0 | 0 | 0 | 1 | 0 | 4 | -1319271417
48 | K | 331351325 | Zřízení bednění čtyřúhelníkových sloupů v do 6 m průřezu do 0,36 m2 | m2 | 440 |  | 0 | CS ÚRS 2020 01 |  | základní |  | 0 | 0.00213 | 0.9372 | 0 | 0 | 4 | K | 2 |  |  |  | ROZPOCET | 0 | 0 | 0 | 0 | 0 | 1 | 0 | 4 | -1197989460
49 | K | 331351326 | Odstranění bednění čtyřúhelníkových sloupů v do 6 m průřezu do 0,36 m2 | m2 | 440 |  | 0 | CS ÚRS 2020 01 |  | základní |  | 0 | 0 | 0 | 0 | 0 | 4 | K | 2 |  |  |  | ROZPOCET | 0 | 0 | 0 | 0 | 0 | 1 | 0 | 4 | 804812457
50 | K | 341321410 | Stěny nosné ze ŽB tř. C 25/30 | m3 | 9.367 |  | 0 | CS ÚRS 2020 01 |  | základní |  | 0 | 2.4533 | 22.9801 | 0 | 0 | 4 | K | 2 |  |  |  | ROZPOCET | 0 | 0 | 0 | 0 | 0 | 1 | 0 | 4 | 389572467
| VV |  | "atiky" 8,65*1,57*0,2+14,97*1,57*0,2+7,8*1,25*0,2 |  | 9.367 | [12 empty] | VV | 2 | 2 | True | 1 | ROZPOCET
51 | K | 341351111 | Zřízení oboustranného bednění nosných stěn | m2 | 93.667 |  | 0 | CS ÚRS 2020 01 |  | základní |  | 0 | 0.00275 | 0.25758 | 0 | 0 | 4 | K | 2 |  |  |  | ROZPOCET | 0 | 0 | 0 | 0 | 0 | 1 | 0 | 4 | -1310215857
| VV |  | 8,65*1,57*2+14,97*1,57*2+7,8*1,25*2 |  | 93.667 | [12 empty] | VV | 2 | 2 | True | 1 | ROZPOCET
52 | K | 341351112 | Odstranění oboustranného bednění nosných stěn | m2 | 93.667 |  | 0 | CS ÚRS 2020 01 |  | základní |  | 0 | 0 | 0 | 0 | 0 | 4 | K | 2 |  |  |  | ROZPOCET | 0 | 0 | 0 | 0 | 0 | 1 | 0 | 4 | -1849897982
53 | K | 342244201 | Příčka z cihel broušených na tenkovrstvou maltu tloušťky 80 mm | m2 | 13.73 |  | 0 | CS ÚRS 2020 01 |  | základní |  | 0 | 0.06843 | 0.93954 | 0 | 0 | 4 | K | 2 |  |  |  | ROZPOCET | 0 | 0 | 0 | 0 | 0 | 1 | 0 | 4 | -536940844
| VV |  | "1.NP" (3,74+3,89-1,8*2)*3,407 |  | 13.73 | [12 empty] | VV | 2 | 2 | True | 1 | ROZPOCET
54 | K | 342244211 | Příčka z cihel broušených na tenkovrstvou maltu tloušťky 115 mm | m2 | 306.69 |  | 0 | CS ÚRS 2020 01 |  | základní |  | 0 | 0.08731 | 26.7771 | 0 | 0 | 4 | K | 2 |  |  |  | ROZPOCET | 0 | 0 | 0 | 0 | 0 | 1 | 0 | 4 | -952908447
| VV |  | "1NP" (6,6-0,24+3,74+1,0+5,85+5,085+1,0+1,875*2+5,085+0,68)*3,407 |  | 110.898 | [12 empty] | VV | 2 | 2 | True | 0 | ROZPOCET
| VV |  | (5,085*4+3,89+1,0+2,345*2+5,085+1,53+4,5-0,24+3,537+4,115)*3,407 |  | 165.059 | [12 empty] | VV | 2 | 2 | True | 0 | ROZPOCET
| VV |  | (4,185+1,73+3,975+1,73)*3,407 |  | 39.589 | [12 empty] | VV | 2 | 2 | True | 0 | ROZPOCET
| VV |  | -0,8*1,97*12-0,7*1,97*6-1,8*2,1 |  | -30.966 | [12 empty] | VV | 2 | 2 | True | 0 | ROZPOCET
| VV |  | "2.NP"6,6*3,35 |  | 22.11 | [12 empty] | VV | 2 | 2 | True | 0 | ROZPOCET
| VV |  | Součet |  | 306.69 | [12 empty] | VV | 2 | 4 | True | 1 | ROZPOCET
| D | 4 | Vodorovné konstrukce |  |  |  | 0 |  |  |  |  | 0 |  | 1075.9979 |  | 0 | 1 | D | 1 |  |  |  | ROZPOCET | [6 empty] | 0
55 | K | 411001 | D+M prefa ztužidla | m3 | 8.724 |  | 0 |  |  | základní |  | 0 | 0 | 0 | 0 | 0 | 4 | K | 2 |  |  |  | ROZPOCET | 0 | 0 | 0 | 0 | 0 | 1 | 0 | 4 | 508672015
| VV |  | "Z1" 5,195*0,2*0,3*4 |  | 1.247 | [12 empty] | VV | 2 | 2 | True | 0 | ROZPOCET
| VV |  | "Z2" 4,99*0,2*0,3*8 |  | 2.395 | [12 empty] | VV | 2 | 2 | True | 0 | ROZPOCET
| VV |  | "Z3" 3,43*0,4*0,3*3 |  | 1.235 | [12 empty] | VV | 2 | 2 | True | 0 | ROZPOCET
| VV |  | "Z4" 4,58*0,4*0,3*7 |  | 3.847 | [12 empty] | VV | 2 | 2 | True | 0 | ROZPOCET
| VV |  | Součet |  | 8.724 | [12 empty] | VV | 2 | 4 | True | 1 | ROZPOCET
56 | K | 411002 | D+M isonosník pro přerušení tepelného mostu | bm | 8 |  | 0 |  |  | základní |  | 0 | 0 | 0 | 0 | 0 | 4 | K | 2 |  |  |  | ROZPOCET | 0 | 0 | 0 | 0 | 0 | 1 | 0 | 4 | 650729527
57 | K | 411321414 | Stropy deskové ze ŽB tř. C 25/30 | m3 | 381.564 |  | 0 | CS ÚRS 2020 01 |  | základní |  | 0 | 2.4534 | 936.1406 | 0 | 0 | 4 | K | 2 |  |  |  | ROZPOCET | 0 | 0 | 0 | 0 | 0 | 1 | 0 | 4 | 873619003
| VV |  | "strop nad 1NP" (14,933+0,38)*(8,303+0,68)*0,3 |  | 41.267 | [12 empty] | VV | 2 | 2 | True | 0 | ROZPOCET
| VV |  | 38,985*8,995*0,25-5,69*3,28*0,25+26,18*8,585*0,25 |  | 139.191 | [12 empty] | VV | 2 | 2 | True | 0 | ROZPOCET
| VV |  | "strop nad 2np" 39,365*20,435*0,25 |  | 201.106 | [12 empty] | VV | 2 | 2 | True | 0 | ROZPOCET
| VV |  | Součet |  | 381.564 | [12 empty] | VV | 2 | 4 | True | 1 | ROZPOCET
58 | K | 411351011 | Zřízení bednění stropů deskových tl do 25 cm bez podpěrné kce | m2 | 1361.186 |  | 0 | CS ÚRS 2020 01 |  | základní |  | 0 | 0.00533 | 7.2551 | 0 | 0 | 4 | K | 2 |  |  |  | ROZPOCET | 0 | 0 | 0 | 0 | 0 | 1 | 0 | 4 | 420485347
| VV |  | 38,985*8,995-5,69*3,28+26,18*8,585+39,365*20,435 |  | 1361.186 | [12 empty] | VV | 2 | 2 | True | 1 | ROZPOCET
59 | K | 411351012 | Odstranění bednění stropů deskových tl do 25 cm bez podpěrné kce | m2 | 1361.186 |  | 0 | CS ÚRS 2020 01 |  | základní |  | 0 | 0 | 0 | 0 | 0 | 4 | K | 2 |  |  |  | ROZPOCET | 0 | 0 | 0 | 0 | 0 | 1 | 0 | 4 | -1803639656
60 | K | 411351021 | Zřízení bednění stropů deskových tl do 50 cm bez podpěrné kce | m2 | 137.557 |  | 0 | CS ÚRS 2020 01 |  | základní |  | 0 | 0.00552 | 0.75931 | 0 | 0 | 4 | K | 2 |  |  |  | ROZPOCET | 0 | 0 | 0 | 0 | 0 | 1 | 0 | 4 | -402202852
| VV |  | (14,933+0,38)*(8,303+0,68) |  | 137.557 | [12 empty] | VV | 2 | 2 | True | 1 | ROZPOCET
61 | K | 411351022 | Odstranění bednění stropů deskových tl do 50 cm bez podpěrné kce | m2 | 137.557 |  | 0 | CS ÚRS 2020 01 |  | základní |  | 0 | 0 | 0 | 0 | 0 | 4 | K | 2 |  |  |  | ROZPOCET | 0 | 0 | 0 | 0 | 0 | 1 | 0 | 4 | 1685631063
62 | K | 411354313 | Zřízení podpěrné konstrukce stropů výšky do 4 m tl do 25 cm | m2 | 137.557 |  | 0 | CS ÚRS 2020 01 |  | základní |  | 0 | 0.00088 | 0.12105 | 0 | 0 | 4 | K | 2 |  |  |  | ROZPOCET | 0 | 0 | 0 | 0 | 0 | 1 | 0 | 4 | -1039556004
63 | K | 411354314 | Odstranění podpěrné konstrukce stropů výšky do 4 m tl do 25 cm | m2 | 137.557 |  | 0 | CS ÚRS 2020 01 |  | základní |  | 0 | 0 | 0 | 0 | 0 | 4 | K | 2 |  |  |  | ROZPOCET | 0 | 0 | 0 | 0 | 0 | 1 | 0 | 4 | -1840578620
64 | K | 411354315 | Zřízení podpěrné konstrukce stropů výšky do 4 m tl do 35 cm | m2 | 1361.186 |  | 0 | CS ÚRS 2020 01 |  | základní |  | 0 | 0.001 | 1.3612 | 0 | 0 | 4 | K | 2 |  |  |  | ROZPOCET | 0 | 0 | 0 | 0 | 0 | 1 | 0 | 4 | 1367745227
| VV |  | 1361,186 |  | 1361.186 | [12 empty] | VV | 2 | 2 | True | 1 | ROZPOCET
65 | K | 411354316 | Odstranění podpěrné konstrukce stropů výšky do 4 m tl do 35 cm | m2 | 1361.186 |  | 0 | CS ÚRS 2020 01 |  | základní |  | 0 | 0 | 0 | 0 | 0 | 4 | K | 2 |  |  |  | ROZPOCET | 0 | 0 | 0 | 0 | 0 | 1 | 0 | 4 | -439210249
66 | K | 411361821 | Výztuž stropů betonářskou ocelí 10 505 | t | 61.175 |  | 0 | CS ÚRS 2020 01 |  | základní |  | 0 | 1.0552 | 64.5494 | 0 | 0 | 4 | K | 2 |  |  |  | ROZPOCET | 0 | 0 | 0 | 0 | 0 | 1 | 0 | 4 | 489316364
| VV |  | 44,897+1,45+13,828+1,0 |  | 61.175 | [12 empty] | VV | 2 | 2 | True | 1 | ROZPOCET
67 | K | 430321313 | Schodišťová konstrukce a rampa ze ŽB tř. C 16/20 | m3 | 11.52 |  | 0 | CS ÚRS 2020 01 |  | základní |  | 0 | 2.2564 | 25.994 | 0 | 0 | 4 | K | 2 |  |  |  | ROZPOCET | 0 | 0 | 0 | 0 | 0 | 1 | 0 | 4 | -793242358
| VV |  | "vnější schodiště" 4,6*3,5*0,2+9,0*3,5*0,2+5,0*2,0*0,2 |  | 11.52 | [12 empty] | VV | 2 | 2 | True | 1 | ROZPOCET
68 | K | 430321414 | Schodišťová konstrukce a rampa ze ŽB tř. C 25/30 | m3 | 2.808 |  | 0 | CS ÚRS 2020 01 |  | základní |  | 0 | 2.4534 | 6.8891 | 0 | 0 | 4 | K | 2 |  |  |  | ROZPOCET | 0 | 0 | 0 | 0 | 0 | 1 | 0 | 4 | 4180496
| VV |  | "vnitřní schodiště" (2,2+3,2+2,2)*0,16*1,5+1,64*1,5*0,2 |  | 2.316 | [12 empty] | VV | 2 | 2 | True | 0 | ROZPOCET
| VV |  | 1,62*1,52*0,2 |  | 0.492 | [12 empty] | VV | 2 | 2 | True | 0 | ROZPOCET
| VV |  | Součet |  | 2.808 | [12 empty] | VV | 2 | 4 | True | 1 | ROZPOCET
69 | K | 430321515 | Schodišťová konstrukce a rampa ze ŽB tř. C 20/25 | m3 | 2.907 |  | 0 | CS ÚRS 2020 01 |  | základní |  | 0 | 2.4534 | 7.1319 | 0 | 0 | 4 | K | 2 |  |  |  | ROZPOCET | 0 | 0 | 0 | 0 | 0 | 1 | 0 | 4 | 172497063
| VV |  | "venkovní schodiště" 9,5*1,7*0,18 |  | 2.907 | [12 empty] | VV | 2 | 2 | True | 1 | ROZPOCET
70 | K | 430361821 | Výztuž schodišťové konstrukce a rampy betonářskou ocelí 10 505 | t | 0.378 |  | 0 | CS ÚRS 2020 01 |  | základní |  | 0 | 1.0489 | 0.39647 | 0 | 0 | 4 | K | 2 |  |  |  | ROZPOCET | 0 | 0 | 0 | 0 | 0 | 1 | 0 | 4 | -1542499386
| VV |  | 0,3514+0,027 |  | 0.378 | [12 empty] | VV | 2 | 2 | True | 1 | ROZPOCET
71 | K | 430362021 | Výztuž schodišťové konstrukce a rampy svařovanými sítěmi Kari | t | 0.128 |  | 0 | CS ÚRS 2020 01 |  | základní |  | 0 | 1.0628 | 0.13603 | 0 | 0 | 4 | K | 2 |  |  |  | ROZPOCET | 0 | 0 | 0 | 0 | 0 | 1 | 0 | 4 | -1012719907
| VV |  | 0,128 |  | 0.128 | [12 empty] | VV | 2 | 2 | True | 1 | ROZPOCET
72 | K | 430362021 | Výztuž schodišťové konstrukce a rampy svařovanými sítěmi Kari | t | 0.32 |  | 0 | CS ÚRS 2020 01 |  | základní |  | 0 | 1.0628 | 0.34009 | 0 | 0 | 4 | K | 2 |  |  |  | ROZPOCET | 0 | 0 | 0 | 0 | 0 | 1 | 0 | 4 | 2124383526
| VV |  | 57,6*0,00444*1,25 |  | 0.32 | [12 empty] | VV | 2 | 2 | True | 1 | ROZPOCET
73 | K | 431351121 | Zřízení bednění podest schodišť a ramp přímočarých v do 4 m | m2 | 16.322 |  | 0 | CS ÚRS 2020 01 |  | základní |  | 0 | 0.01282 | 0.20925 | 0 | 0 | 4 | K | 2 |  |  |  | ROZPOCET | 0 | 0 | 0 | 0 | 0 | 1 | 0 | 4 | 1817011000
| VV |  | 1,62*1,52+1,64*1,5+7,6*1,5 |  | 16.322 | [12 empty] | VV | 2 | 2 | True | 1 | ROZPOCET
74 | K | 431351122 | Odstranění bednění podest schodišť a ramp přímočarých v do 4 m | m2 | 16.322 |  | 0 | CS ÚRS 2020 01 |  | základní |  | 0 | 0 | 0 | 0 | 0 | 4 | K | 2 |  |  |  | ROZPOCET | 0 | 0 | 0 | 0 | 0 | 1 | 0 | 4 | -920185625
75 | K | 434311115 | Schodišťové stupně dusané na terén z betonu tř. C 20/25 bez potěru | m | 37.4 |  | 0 | CS ÚRS 2020 01 |  | základní |  | 0 | 0.11046 | 4.1312 | 0 | 0 | 4 | K | 2 |  |  |  | ROZPOCET | 0 | 0 | 0 | 0 | 0 | 1 | 0 | 4 | -1886636264
| VV |  | 1,7*22 |  | 37.4 | [12 empty] | VV | 2 | 2 | True | 1 | ROZPOCET
76 | K | 434311115 | Schodišťové stupně dusané na terén z betonu tř. C 20/25 bez potěru | m | 39 |  | 0 | CS ÚRS 2020 01 |  | základní |  | 0 | 0.11046 | 4.3079 | 0 | 0 | 4 | K | 2 |  |  |  | ROZPOCET | 0 | 0 | 0 | 0 | 0 | 1 | 0 | 4 | 467881014
| VV |  | 1,5*26 |  | 39 | [12 empty] | VV | 2 | 2 | True | 1 | ROZPOCET
77 | K | 434311115 | Schodišťové stupně dusané na terén z betonu tř. C 20/25 bez potěru | m | 141.5 |  | 0 | CS ÚRS 2020 01 |  | základní |  | 0 | 0.11046 | 15.6301 | 0 | 0 | 4 | K | 2 |  |  |  | ROZPOCET | 0 | 0 | 0 | 0 | 0 | 1 | 0 | 4 | -1233987208
| VV |  | 2,0*13+3,5*13+3,5*20 |  | 141.5 | [12 empty] | VV | 2 | 2 | True | 1 | ROZPOCET
78 | K | 434351141 | Zřízení bednění stupňů přímočarých schodišť | m2 | 16.83 |  | 0 | CS ÚRS 2020 01 |  | základní |  | 0 | 0.00658 | 0.11074 | 0 | 0 | 4 | K | 2 |  |  |  | ROZPOCET | 0 | 0 | 0 | 0 | 0 | 1 | 0 | 4 | 1401553606
| VV |  | 37,4*0,45 |  | 16.83 | [12 empty] | VV | 2 | 2 | True | 1 | ROZPOCET
79 | K | 434351141 | Zřízení bednění stupňů přímočarých schodišť | m2 | 17.55 |  | 0 | CS ÚRS 2020 01 |  | základní |  | 0 | 0.00658 | 0.11548 | 0 | 0 | 4 | K | 2 |  |  |  | ROZPOCET | 0 | 0 | 0 | 0 | 0 | 1 | 0 | 4 | -2049833861
| VV |  | 39,0*0,45 |  | 17.55 | [12 empty] | VV | 2 | 2 | True | 1 | ROZPOCET
80 | K | 434351141 | Zřízení bednění stupňů přímočarých schodišť | m2 | 63.675 |  | 0 | CS ÚRS 2020 01 |  | základní |  | 0 | 0.00658 | 0.41898 | 0 | 0 | 4 | K | 2 |  |  |  | ROZPOCET | 0 | 0 | 0 | 0 | 0 | 1 | 0 | 4 | 350790557
| VV |  | 141,5*0,45 |  | 63.675 | [12 empty] | VV | 2 | 2 | True | 1 | ROZPOCET
81 | K | 434351142 | Odstranění bednění stupňů přímočarých schodišť | m2 | 16.83 |  | 0 | CS ÚRS 2020 01 |  | základní |  | 0 | 0 | 0 | 0 | 0 | 4 | K | 2 |  |  |  | ROZPOCET | 0 | 0 | 0 | 0 | 0 | 1 | 0 | 4 | 670431682
82 | K | 434351142 | Odstranění bednění stupňů přímočarých schodišť | m2 | 17.55 |  | 0 | CS ÚRS 2020 01 |  | základní |  | 0 | 0 | 0 | 0 | 0 | 4 | K | 2 |  |  |  | ROZPOCET | 0 | 0 | 0 | 0 | 0 | 1 | 0 | 4 | -2073674137
83 | K | 434351142 | Odstranění bednění stupňů přímočarých schodišť | m2 | 63.675 |  | 0 | CS ÚRS 2020 01 |  | základní |  | 0 | 0 | 0 | 0 | 0 | 4 | K | 2 |  |  |  | ROZPOCET | 0 | 0 | 0 | 0 | 0 | 1 | 0 | 4 | -1262665555
| D | 5 | Komunikace pozemní |  |  |  | 0 |  |  |  |  | 0 |  | 20.4929 |  | 0 | 1 | D | 1 |  |  |  | ROZPOCET | [6 empty] | 0
84 | K | 564710011 | Podklad z kameniva hrubého drceného vel. 8-16 mm tl 50 mm | m2 | 101 |  | 0 | CS ÚRS 2020 01 |  | základní |  | 0 | 0 | 0 | 0 | 0 | 4 | K | 2 |  |  |  | ROZPOCET | 0 | 0 | 0 | 0 | 0 | 1 | 0 | 4 | -1419993510
| VV |  | "skladba SK02" 101,0 |  | 101 | [12 empty] | VV | 2 | 2 | True | 1 | ROZPOCET
85 | K | 564750012 | Podklad z kameniva hrubého drceného vel. 8-16 mm tl 160 mm | m2 | 101 |  | 0 | CS ÚRS 2020 01 |  | základní |  | 0 | 0 | 0 | 0 | 0 | 4 | K | 2 |  |  |  | ROZPOCET | 0 | 0 | 0 | 0 | 0 | 1 | 0 | 4 | 75436051
86 | K | 596211112 | Kladení zámkové dlažby komunikací pro pěší tl 60 mm skupiny A pl do 300 m2 | m2 | 101 |  | 0 | CS ÚRS 2020 01 |  | základní |  | 0 | 0.08425 | 8.5092 | 0 | 0 | 4 | K | 2 |  |  |  | ROZPOCET | 0 | 0 | 0 | 0 | 0 | 1 | 0 | 4 | -651034147
| VV |  | "skladba SK02" 101,0 |  | 101 | [12 empty] | VV | 2 | 2 | True | 1 | ROZPOCET
87 | M | 59245015 | dlažba zámková tvaru I 200x165x60mm přírodní | m2 | 106.05 |  | 0 | CS ÚRS 2020 01 |  | základní |  | 0 | 0.113 | 11.9837 | 0 | 0 | 8 | M | 2 |  |  |  | ROZPOCET | 0 | 0 | 0 | 0 | 0 | 1 | 0 | 4 | -952077839
| VV |  | 101*1,05 'Přepočtené koeficientem množství |  | 106.05 | [12 empty] | VV | 2 | 2 | False | 1 | ROZPOCET
| D | 6 | Úpravy povrchů, podlahy a osazování výplní |  |  |  | 0 |  |  |  |  | 0 |  | 3675.0868 |  | 0 | 1 | D | 1 |  |  |  | ROZPOCET | [6 empty] | 0
88 | K | 611321141 | Vápenocementová omítka štuková dvouvrstvá vnitřních stropů rovných nanášená ručně | m2 | 230.41 |  | 0 | CS ÚRS 2020 01 |  | základní |  | 0 | 0.01838 | 4.2349 | 0 | 0 | 4 | K | 2 |  |  |  | ROZPOCET | 0 | 0 | 0 | 0 | 0 | 1 | 0 | 4 | 1515773590
| VV |  | "1NP-místn. č.118,120-128" 7,62+31,41+6,64+8,19*2+56,64+18,75+11,21+4,7+3,94 |  | 157.29 | [12 empty] | VV | 2 | 2 | True | 0 | ROZPOCET
| VV |  | "2NP-místn. č.213,214" 59,32+13,8 |  | 73.12 | [12 empty] | VV | 2 | 2 | True | 0 | ROZPOCET
| VV |  | Součet |  | 230.41 | [12 empty] | VV | 2 | 4 | True | 1 | ROZPOCET
89 | K | 612321341 | Vápenocementová omítka štuková dvouvrstvá vnitřních stěn nanášená strojně | m2 | 4040.452 |  | 0 | CS ÚRS 2020 01 |  | základní |  | 0 | 0.01628 | 65.7786 | 0 | 0 | 4 | K | 2 |  |  |  | ROZPOCET | 0 | 0 | 0 | 0 | 0 | 1 | 0 | 4 | -1385403272
| VV |  | "1NP" 12,22*3,01+98,86*3,01+16,05*3,11+16,05*3,11+17,82*3,11+16,05*3,11+19,08*3,11 |  | 598.856 | [12 empty] | VV | 2 | 2 | True | 0 | ROZPOCET
| VV |  | 45,76*3,28+64,25*3,11+(242,28-28,312-45,428)*8,88+11,36*3,15+17,54*3,11+24,92*3,15 |  | 2015.377 | [12 empty] | VV | 2 | 2 | True | 0 | ROZPOCET
| VV |  | 11,205*3,15+12,25*3,15*2+30,67*2,5+18,405*2,5+13,66*2,5+9,27*2,2 |  | 289.702 | [12 empty] | VV | 2 | 2 | True | 0 | ROZPOCET
| VV |  | "2NP" 10,71*3,13+75,33*3,14+13,17*3,1+18,74*3,14+21,49*3,14+13,19*3,13+7,42*3,13 |  | 501.717 | [12 empty] | VV | 2 | 2 | True | 0 | ROZPOCET
| VV |  | 26,91*3,14+30,13*3,2+17,34*3,2+116,22*3,16+9,95*3,13 |  | 634.8 | [12 empty] | VV | 2 | 2 | True | 0 | ROZPOCET
| VV |  | Součet |  | 4040.452 | [12 empty] | VV | 2 | 4 | True | 1 | ROZPOCET
90 | K | 612331111 | Cementová omítka hrubá jednovrstvá zatřená vnitřních stěn nanášená ručně | m2 | 485.175 |  | 0 | CS ÚRS 2020 01 |  | základní |  | 0 | 0.021 | 10.1887 | 0 | 0 | 4 | K | 2 |  |  |  | ROZPOCET | 0 | 0 | 0 | 0 | 0 | 1 | 0 | 4 | -956848127
| VV |  | "pod vnitřní obklady" | [14 empty] | VV | 2 | 1 | True | 0 | ROZPOCET
| VV |  | "místn. č.103" 8,08*2,6 |  | 21.008 | [12 empty] | VV | 2 | 2 | True | 0 | ROZPOCET
| VV |  | "č.104" 6,2*2,6 |  | 16.12 | [12 empty] | VV | 2 | 2 | True | 0 | ROZPOCET
| VV |  | "č.105" 8,08*2,6 |  | 21.008 | [12 empty] | VV | 2 | 2 | True | 0 | ROZPOCET
| VV |  | "č.106" 18,05*2,6 |  | 46.93 | [12 empty] | VV | 2 | 2 | True | 0 | ROZPOCET
| VV |  | "č.108" 30,1*2,6 |  | 78.26 | [12 empty] | VV | 2 | 2 | True | 0 | ROZPOCET
| VV |  | "č.111" 19,79*2,6 |  | 51.454 | [12 empty] | VV | 2 | 2 | True | 0 | ROZPOCET
| VV |  | "č.113" 27,21*2,6 |  | 70.746 | [12 empty] | VV | 2 | 2 | True | 0 | ROZPOCET
| VV |  | "č.203" 9,445*2,6 |  | 24.557 | [12 empty] | VV | 2 | 2 | True | 0 | ROZPOCET
| VV |  | "č.205" 21,0*2,6 |  | 54.6 | [12 empty] | VV | 2 | 2 | True | 0 | ROZPOCET
| VV |  | "č.206" 6,625*2,6 |  | 17.225 | [12 empty] | VV | 2 | 2 | True | 0 | ROZPOCET
| VV |  | "č.207" 29,688*2,6 |  | 77.189 | [12 empty] | VV | 2 | 2 | True | 0 | ROZPOCET
| VV |  | "č.208" (2,3+4,85)*0,85 |  | 6.078 | [12 empty] | VV | 2 | 2 | True | 0 | ROZPOCET
| VV |  | Součet |  | 485.175 | [12 empty] | VV | 2 | 4 | True | 1 | ROZPOCET
91 | K | 613321341 | Vápenocementová omítka štuková dvouvrstvá vnitřních pilířů nebo sloupů nanášená strojně | m2 | 282.832 |  | 0 | CS ÚRS 2020 01 |  | základní |  | 0 | 0.01628 | 4.6045 | 0 | 0 | 4 | K | 2 |  |  |  | ROZPOCET | 0 | 0 | 0 | 0 | 0 | 1 | 0 | 4 | 471109439
| VV |  | "ostění" 4040,452*0,07 |  | 282.832 | [12 empty] | VV | 2 | 2 | True | 1 | ROZPOCET
92 | K | 621142001 | Potažení vnějších podhledů sklovláknitým pletivem vtlačeným do tenkovrstvé hmoty | m2 | 196.062 |  | 0 | CS ÚRS 2020 01 |  | základní |  | 0 | 0.00438 | 0.85875 | 0 | 0 | 4 | K | 2 |  |  |  | ROZPOCET | 0 | 0 | 0 | 0 | 0 | 1 | 0 | 4 | 213487486
| VV |  | "skladba PD05" 47,0*1,6*2+28,9*1,58 |  | 196.062 | [12 empty] | VV | 2 | 2 | True | 1 | ROZPOCET
93 | K | 621521021 | Tenkovrstvá silikátová zrnitá omítka tl. 2,0 mm včetně penetrace vnějších podhledů | m2 | 196.062 |  | 0 | CS ÚRS 2020 01 |  | základní |  | 0 | 0.00348 | 0.6823 | 0 | 0 | 4 | K | 2 |  |  |  | ROZPOCET | 0 | 0 | 0 | 0 | 0 | 1 | 0 | 4 | 2070228067
94 | K | 622143004 | Montáž omítkových samolepících začišťovacích profilů pro spojení s okenním rámem | m | 539.84 |  | 0 | CS ÚRS 2020 01 |  | základní |  | 0 | 0 | 0 | 0 | 0 | 4 | K | 2 |  |  |  | ROZPOCET | 0 | 0 | 0 | 0 | 0 | 1 | 0 | 4 | 708940237
| VV |  | 4,9+1,1*2+5,0*7+1,1*14+4,92+1,1*2+0,6+1,1*2+1,1+2,22*2+4,9+1,1*2+5,0*7+1,1*14+4,92+1,1*2+0,6+1,1*2+1,0+1,25*2+2,0+2,35*2+1,8+2,2*2+1,6*2+2,2*4+2,0 |  | 170.78 | [12 empty] | VV | 2 | 2 | True | 0 | ROZPOCET
| VV |  | 2,6*2+1,0+1,4*2+2,0*2+1,1*4+4,0+2,35*2+4,0*2+1,0*4+4,0*6 |  | 62.1 | [12 empty] | VV | 2 | 2 | True | 0 | ROZPOCET
| VV |  | 1,0*2+1,12*4+2,5*4+1,7+1,25*2+1,1+2,25*2+1,07+0,5*2+0,75+0,8*2+1,0+1,09*2+1,0+1,08*2 |  | 37.04 | [12 empty] | VV | 2 | 2 | True | 0 | ROZPOCET
| VV |  | 170,78+62,1+37,04 |  | 269.92 | [12 empty] | VV | 2 | 2 | True | 0 | ROZPOCET
| VV |  | Součet |  | 539.84 | [12 empty] | VV | 2 | 4 | True | 1 | ROZPOCET
95 | M | 59051476 | profil začišťovací PVC 9mm s výztužnou tkaninou pro ostění ETICS | m | 566.832 |  | 0 | CS ÚRS 2020 01 |  | základní |  | 0 | 4e-05 | 0.022673 | 0 | 0 | 8 | M | 2 |  |  |  | ROZPOCET | 0 | 0 | 0 | 0 | 0 | 1 | 0 | 4 | 1727245269
| VV |  | 539,84*1,05 'Přepočtené koeficientem množství |  | 566.832 | [12 empty] | VV | 2 | 2 | False | 1 | ROZPOCET
96 | K | 622211021 | Montáž kontaktního zateplení vnějších stěn lepením a mechanickým kotvením polystyrénových desek tl do 120 mm | m2 | 89.42 |  | 0 | CS ÚRS 2020 01 |  | základní |  | 0 | 0.00852 | 0.76186 | 0 | 0 | 4 | K | 2 |  |  |  | ROZPOCET | 0 | 0 | 0 | 0 | 0 | 1 | 0 | 4 | -893543338
| VV |  | "skladba ST20" 32,64+8,0+39,28+9,5 |  | 89.42 | [12 empty] | VV | 2 | 2 | True | 1 | ROZPOCET
97 | M | 28375938 | deska EPS 70 fasádní λ=0,039 tl 100mm | m2 | 91.208 |  | 0 | CS ÚRS 2020 01 |  | základní |  | 0 | 0.0017 | 0.15505 | 0 | 0 | 8 | M | 2 |  |  |  | ROZPOCET | 0 | 0 | 0 | 0 | 0 | 1 | 0 | 4 | 1462633879
| VV |  | 89,42*1,02 'Přepočtené koeficientem množství |  | 91.208 | [12 empty] | VV | 2 | 2 | False | 1 | ROZPOCET
98 | K | 622211021 | Montáž kontaktního zateplení vnějších stěn lepením a mechanickým kotvením polystyrénových desek tl do 120 mm | m2 | 13.58 |  | 0 | CS ÚRS 2020 01 |  | základní |  | 0 | 0.00852 | 0.1157 | 0 | 0 | 4 | K | 2 |  |  |  | ROZPOCET | 0 | 0 | 0 | 0 | 0 | 1 | 0 | 4 | 112543706
| VV |  | "skladba ST21" 13,58 |  | 13.58 | [12 empty] | VV | 2 | 2 | True | 1 | ROZPOCET
99 | M | 28375938 | deska EPS 70 fasádní λ=0,039 tl 100mm | m2 | 13.852 |  | 0 | CS ÚRS 2020 01 |  | základní |  | 0 | 0.0017 | 0.023548 | 0 | 0 | 8 | M | 2 |  |  |  | ROZPOCET | 0 | 0 | 0 | 0 | 0 | 1 | 0 | 4 | -1944881777
| VV |  | 13,58*1,02 'Přepočtené koeficientem množství |  | 13.852 | [12 empty] | VV | 2 | 2 | False | 1 | ROZPOCET
100 | K | 622211021 | Montáž kontaktního zateplení vnějších stěn lepením a mechanickým kotvením polystyrénových desek tl do 120 mm | m2 | 33.25 |  | 0 | CS ÚRS 2020 01 |  | základní |  | 0 | 0.00852 | 0.28329 | 0 | 0 | 4 | K | 2 |  |  |  | ROZPOCET | 0 | 0 | 0 | 0 | 0 | 1 | 0 | 4 | 1831952167
| VV |  | "skladba ST22" 23,5+9,75 |  | 33.25 | [12 empty] | VV | 2 | 2 | True | 1 | ROZPOCET
101 | M | 28375938 | deska EPS 70 fasádní λ=0,039 tl 100mm | m2 | 33.915 |  | 0 | CS ÚRS 2020 01 |  | základní |  | 0 | 0.0017 | 0.057655 | 0 | 0 | 8 | M | 2 |  |  |  | ROZPOCET | 0 | 0 | 0 | 0 | 0 | 1 | 0 | 4 | 1777935323
| VV |  | 33,25*1,02 'Přepočtené koeficientem množství |  | 33.915 | [12 empty] | VV | 2 | 2 | False | 1 | ROZPOCET
102 | K | 622211031 | Montáž kontaktního zateplení vnějších stěn lepením a mechanickým kotvením polystyrénových desek tl do 160 mm | m2 | 391.13 |  | 0 | CS ÚRS 2020 01 |  | základní |  | 0 | 0.0086 | 3.3637 | 0 | 0 | 4 | K | 2 |  |  |  | ROZPOCET | 0 | 0 | 0 | 0 | 0 | 1 | 0 | 4 | 1411456883
| VV |  | "skladba ST02" | [14 empty] | VV | 2 | 1 | True | 0 | ROZPOCET
| VV |  | "pohled jižní" 29,28-5,95 |  | 23.33 | [12 empty] | VV | 2 | 2 | True | 0 | ROZPOCET
| VV |  | "pohled východní" 153,24-31,4 |  | 121.84 | [12 empty] | VV | 2 | 2 | True | 0 | ROZPOCET
| VV |  | "pohled severní" 264,33-47,09 |  | 217.24 | [12 empty] | VV | 2 | 2 | True | 0 | ROZPOCET
| VV |  | "pohled západní" 32,33-3,61 |  | 28.72 | [12 empty] | VV | 2 | 2 | True | 0 | ROZPOCET
| VV |  | Součet |  | 391.13 | [12 empty] | VV | 2 | 4 | True | 1 | ROZPOCET
103 | M | 28375951 | deska EPS 70 fasádní λ=0,039 tl 140mm | m2 | 398.953 |  | 0 | CS ÚRS 2020 01 |  | základní |  | 0 | 0.00238 | 0.94951 | 0 | 0 | 8 | M | 2 |  |  |  | ROZPOCET | 0 | 0 | 0 | 0 | 0 | 1 | 0 | 4 | -2034742956
| VV |  | 391,13*1,02 'Přepočtené koeficientem množství |  | 398.953 | [12 empty] | VV | 2 | 2 | False | 1 | ROZPOCET
104 | K | 622211031 | Montáž kontaktního zateplení vnějších stěn lepením a mechanickým kotvením polystyrénových desek tl do 160 mm | m2 | 6.9 |  | 0 | CS ÚRS 2020 01 |  | základní |  | 0 | 0.0086 | 0.05934 | 0 | 0 | 4 | K | 2 |  |  |  | ROZPOCET | 0 | 0 | 0 | 0 | 0 | 1 | 0 | 4 | -2129708314
| VV |  | "skladba ST06" 6,9 |  | 6.9 | [12 empty] | VV | 2 | 2 | True | 1 | ROZPOCET
105 | M | 28376459 | deska z polystyrénu XPS, hrana polodrážková a hladký povrch 500kPa tl 140mm | m2 | 7.038 |  | 0 | CS ÚRS 2020 01 |  | základní |  | 0 | 0.0041 | 0.028856 | 0 | 0 | 8 | M | 2 |  |  |  | ROZPOCET | 0 | 0 | 0 | 0 | 0 | 1 | 0 | 4 | 292084238
| VV |  | 6,9*1,02 'Přepočtené koeficientem množství |  | 7.038 | [12 empty] | VV | 2 | 2 | False | 1 | ROZPOCET
106 | K | 622211031 | Montáž kontaktního zateplení vnějších stěn lepením a mechanickým kotvením polystyrénových desek tl do 160 mm | m2 | 3.69 |  | 0 | CS ÚRS 2020 01 |  | základní |  | 0 | 0.0086 | 0.031734 | 0 | 0 | 4 | K | 2 |  |  |  | ROZPOCET | 0 | 0 | 0 | 0 | 0 | 1 | 0 | 4 | -72146516
| VV |  | "skladba ST07" 3,69 |  | 3.69 | [12 empty] | VV | 2 | 2 | True | 1 | ROZPOCET
107 | M | 28375951 | deska EPS 70 fasádní λ=0,039 tl 140mm | m2 | 3.764 |  | 0 | CS ÚRS 2020 01 |  | základní |  | 0 | 0.00238 | 0.0089583 | 0 | 0 | 8 | M | 2 |  |  |  | ROZPOCET | 0 | 0 | 0 | 0 | 0 | 1 | 0 | 4 | 207481546
| VV |  | 3,69*1,02 'Přepočtené koeficientem množství |  | 3.764 | [12 empty] | VV | 2 | 2 | False | 1 | ROZPOCET
108 | K | 622211031 | Montáž kontaktního zateplení vnějších stěn lepením a mechanickým kotvením polystyrénových desek tl do 160 mm | m2 | 89.42 |  | 0 | CS ÚRS 2020 01 |  | základní |  | 0 | 0.0086 | 0.76901 | 0 | 0 | 4 | K | 2 |  |  |  | ROZPOCET | 0 | 0 | 0 | 0 | 0 | 1 | 0 | 4 | 1436086416
| VV |  | "skladba ST20" 89,42 |  | 89.42 | [12 empty] | VV | 2 | 2 | True | 1 | ROZPOCET
109 | M | 28375951 | deska EPS 70 fasádní λ=0,039 tl 140mm | m2 | 91.208 |  | 0 | CS ÚRS 2020 01 |  | základní |  | 0 | 0.00238 | 0.21708 | 0 | 0 | 8 | M | 2 |  |  |  | ROZPOCET | 0 | 0 | 0 | 0 | 0 | 1 | 0 | 4 | -2107110733
| VV |  | 89,42*1,02 'Přepočtené koeficientem množství |  | 91.208 | [12 empty] | VV | 2 | 2 | False | 1 | ROZPOCET
110 | K | 622211031 | Montáž kontaktního zateplení vnějších stěn lepením a mechanickým kotvením polystyrénových desek tl do 160 mm | m2 | 33.25 |  | 0 | CS ÚRS 2020 01 |  | základní |  | 0 | 0.0086 | 0.28595 | 0 | 0 | 4 | K | 2 |  |  |  | ROZPOCET | 0 | 0 | 0 | 0 | 0 | 1 | 0 | 4 | 289471893
| VV |  | "skladba ST22" 23,5+9,75 |  | 33.25 | [12 empty] | VV | 2 | 2 | True | 1 | ROZPOCET
111 | M | 28375951 | deska EPS 70 fasádní λ=0,039 tl 140mm | m2 | 33.915 |  | 0 | CS ÚRS 2020 01 |  | základní |  | 0 | 0.00238 | 0.080718 | 0 | 0 | 8 | M | 2 |  |  |  | ROZPOCET | 0 | 0 | 0 | 0 | 0 | 1 | 0 | 4 | 1455129391
| VV |  | 33,25*1,02 'Přepočtené koeficientem množství |  | 33.915 | [12 empty] | VV | 2 | 2 | False | 1 | ROZPOCET
112 | K | 622211041 | Montáž kontaktního zateplení vnějších stěn lepením a mechanickým kotvením polystyrénových desek tl do 200 mm | m2 | 830.4 |  | 0 | CS ÚRS 2020 01 |  | základní |  | 0 | 0.00868 | 7.2079 | 0 | 0 | 4 | K | 2 |  |  |  | ROZPOCET | 0 | 0 | 0 | 0 | 0 | 1 | 0 | 4 | 1501755301
| VV |  | "skladba ST01" 759,54 |  | 759.54 | [12 empty] | VV | 2 | 2 | True | 0 | ROZPOCET
| VV |  | "skladba ST03" 9,58+43,93+17,35 |  | 70.86 | [12 empty] | VV | 2 | 2 | True | 0 | ROZPOCET
| VV |  | Součet |  | 830.4 | [12 empty] | VV | 2 | 4 | True | 1 | ROZPOCET
113 | M | 28375953 | deska EPS 70 fasádní λ=0,039 tl 180mm | m2 | 847.008 |  | 0 | CS ÚRS 2020 01 |  | základní |  | 0 | 0.00306 | 2.5918 | 0 | 0 | 8 | M | 2 |  |  |  | ROZPOCET | 0 | 0 | 0 | 0 | 0 | 1 | 0 | 4 | -1971459944
| VV |  | 830,4*1,02 'Přepočtené koeficientem množství |  | 847.008 | [12 empty] | VV | 2 | 2 | False | 1 | ROZPOCET
114 | K | 622211041 | Montáž kontaktního zateplení vnějších stěn lepením a mechanickým kotvením polystyrénových desek tl do 200 mm | m2 | 118.42 |  | 0 | CS ÚRS 2020 01 |  | základní |  | 0 | 0.00868 | 1.0279 | 0 | 0 | 4 | K | 2 |  |  |  | ROZPOCET | 0 | 0 | 0 | 0 | 0 | 1 | 0 | 4 | 1034879124
| VV |  | "skladba ST08" 15,98+55,01+47,43 |  | 118.42 | [12 empty] | VV | 2 | 2 | True | 1 | ROZPOCET
115 | M | 28376450 | deska z polystyrénu XPS, hrana polodrážková a hladký povrch 300kPa tl 180mm | m2 | 120.788 |  | 0 | CS ÚRS 2020 01 |  | základní |  | 0 | 0.0054 | 0.65226 | 0 | 0 | 8 | M | 2 |  |  |  | ROZPOCET | 0 | 0 | 0 | 0 | 0 | 1 | 0 | 4 | 49101160
| VV |  | 118,42*1,02 'Přepočtené koeficientem množství |  | 120.788 | [12 empty] | VV | 2 | 2 | False | 1 | ROZPOCET
116 | K | 622211041 | Montáž kontaktního zateplení vnějších stěn lepením a mechanickým kotvením polystyrénových desek tl do 200 mm | m2 | 46.17 |  | 0 | CS ÚRS 2020 01 |  | základní |  | 0 | 0.00868 | 0.40076 | 0 | 0 | 4 | K | 2 |  |  |  | ROZPOCET | 0 | 0 | 0 | 0 | 0 | 1 | 0 | 4 | 413171587
| VV |  | "skladba ST08a" 8,33+22,36+15,48 |  | 46.17 | [12 empty] | VV | 2 | 2 | True | 1 | ROZPOCET
117 | M | 28375953 | deska EPS 70 fasádní λ=0,039 tl 180mm | m2 | 47.093 |  | 0 | CS ÚRS 2020 01 |  | základní |  | 0 | 0.00306 | 0.1441 | 0 | 0 | 8 | M | 2 |  |  |  | ROZPOCET | 0 | 0 | 0 | 0 | 0 | 1 | 0 | 4 | 279132004
| VV |  | 46,17*1,02 'Přepočtené koeficientem množství |  | 47.093 | [12 empty] | VV | 2 | 2 | False | 1 | ROZPOCET
118 | K | 622211041 | Montáž kontaktního zateplení vnějších stěn lepením a mechanickým kotvením polystyrénových desek tl do 200 mm | m2 | 13.58 |  | 0 | CS ÚRS 2020 01 |  | základní |  | 0 | 0.00868 | 0.11787 | 0 | 0 | 4 | K | 2 |  |  |  | ROZPOCET | 0 | 0 | 0 | 0 | 0 | 1 | 0 | 4 | 237907822
| VV |  | "skladba ST21" 13,58 |  | 13.58 | [12 empty] | VV | 2 | 2 | True | 1 | ROZPOCET
119 | M | 28375953 | deska EPS 70 fasádní λ=0,039 tl 180mm | m2 | 13.852 |  | 0 | CS ÚRS 2020 01 |  | základní |  | 0 | 0.00306 | 0.042387 | 0 | 0 | 8 | M | 2 |  |  |  | ROZPOCET | 0 | 0 | 0 | 0 | 0 | 1 | 0 | 4 | 1865199019
| VV |  | 13,58*1,02 'Přepočtené koeficientem množství |  | 13.852 | [12 empty] | VV | 2 | 2 | False | 1 | ROZPOCET
120 | K | 622211041 | Montáž kontaktního zateplení vnějších stěn lepením a mechanickým kotvením polystyrénových desek tl do 200 mm | m2 | 17.98 |  | 0 | CS ÚRS 2020 01 |  | základní |  | 0 | 0.00868 | 0.15607 | 0 | 0 | 4 | K | 2 |  |  |  | ROZPOCET | 0 | 0 | 0 | 0 | 0 | 1 | 0 | 4 | -2117651960
| VV |  | "skladba ST24" 17,98 |  | 17.98 | [12 empty] | VV | 2 | 2 | True | 1 | ROZPOCET
121 | M | 28375953 | deska EPS 70 fasádní λ=0,039 tl 180mm | m2 | 18.34 |  | 0 | CS ÚRS 2020 01 |  | základní |  | 0 | 0.00306 | 0.05612 | 0 | 0 | 8 | M | 2 |  |  |  | ROZPOCET | 0 | 0 | 0 | 0 | 0 | 1 | 0 | 4 | -1973527590
| VV |  | 17,98*1,02 'Přepočtené koeficientem množství |  | 18.34 | [12 empty] | VV | 2 | 2 | False | 1 | ROZPOCET
122 | K | 622211051 | Montáž kontaktního zateplení vnějších stěn lepením a mechanickým kotvením polystyrénových desek tl do 240 mm | m2 | 56.24 |  | 0 | CS ÚRS 2020 01 |  | základní |  | 0 | 0.00862 | 0.48479 | 0 | 0 | 4 | K | 2 |  |  |  | ROZPOCET | 0 | 0 | 0 | 0 | 0 | 1 | 0 | 4 | -827287631
| VV |  | "skladba ST08b" 45,29+10,95 |  | 56.24 | [12 empty] | VV | 2 | 2 | True | 1 | ROZPOCET
123 | M | 28376452 | deska z polystyrénu XPS, hrana polodrážková a hladký povrch 300kPa tl 220mm | m2 | 57.365 |  | 0 | CS ÚRS 2020 01 |  | základní |  | 0 | 0.0066 | 0.37861 | 0 | 0 | 8 | M | 2 |  |  |  | ROZPOCET | 0 | 0 | 0 | 0 | 0 | 1 | 0 | 4 | -1615283066
| VV |  | 56,24*1,02 'Přepočtené koeficientem množství |  | 57.365 | [12 empty] | VV | 2 | 2 | False | 1 | ROZPOCET
124 | K | 622252001 | Montáž profilů kontaktního zateplení připevněných mechanicky | m | 466.37 |  | 0 | CS ÚRS 2020 01 |  | základní |  | 0 | 3e-05 | 0.013991 | 0 | 0 | 4 | K | 2 |  |  |  | ROZPOCET | 0 | 0 | 0 | 0 | 0 | 1 | 0 | 4 | -1521869702
125 | M | 59051659 | profil zakládací Al tl 1,0mm pro ETICS pro izolant tl 200mm | m | 489.689 |  | 0 | CS ÚRS 2020 01 |  | základní |  | 0 | 0.00076 | 0.37216 | 0 | 0 | 8 | M | 2 |  |  |  | ROZPOCET | 0 | 0 | 0 | 0 | 0 | 1 | 0 | 4 | -167881061
| VV |  | 466,37*1,05 'Přepočtené koeficientem množství |  | 489.689 | [12 empty] | VV | 2 | 2 | False | 1 | ROZPOCET
126 | K | 622252002 | Montáž profilů kontaktního zateplení lepených | m | 355.92 |  | 0 | CS ÚRS 2020 01 |  | základní |  | 0 | 0 | 0 | 0 | 0 | 4 | K | 2 |  |  |  | ROZPOCET | 0 | 0 | 0 | 0 | 0 | 1 | 0 | 4 | -1044344254
| VV |  | 269,92+10,75*8 |  | 355.92 | [12 empty] | VV | 2 | 2 | True | 1 | ROZPOCET
127 | M | 63127466 | profil rohový Al 23x23mm s výztužnou tkaninou š 100mm pro ETICS | m | 373.716 |  | 0 | CS ÚRS 2020 01 |  | základní |  | 0 | 0.00011 | 0.041109 | 0 | 0 | 8 | M | 2 |  |  |  | ROZPOCET | 0 | 0 | 0 | 0 | 0 | 1 | 0 | 4 | 136173267
| VV |  | 355,92*1,05 'Přepočtené koeficientem množství |  | 373.716 | [12 empty] | VV | 2 | 2 | False | 1 | ROZPOCET
128 | K | 622331121 | Cementová omítka hladká jednovrstvá vnějších stěn nanášená ručně | m2 | 234.95 |  | 0 | CS ÚRS 2020 01 |  | základní |  | 0 | 0.0315 | 7.4009 | 0 | 0 | 4 | K | 2 |  |  |  | ROZPOCET | 0 | 0 | 0 | 0 | 0 | 1 | 0 | 4 | -102375642
| VV |  | "skladba ST05" 28,87+133,99+28,49+38,1 |  | 229.45 | [12 empty] | VV | 2 | 2 | True | 0 | ROZPOCET
| VV |  | "skladba ST09" 5,5 |  | 5.5 | [12 empty] | VV | 2 | 2 | True | 0 | ROZPOCET
| VV |  | Součet |  | 234.95 | [12 empty] | VV | 2 | 4 | True | 1 | ROZPOCET
129 | K | 622511111 | Tenkovrstvá akrylátová mozaiková střednězrnná omítka včetně penetrace vnějších stěn | m2 | 10.59 |  | 0 | CS ÚRS 2020 01 |  | základní |  | 0 | 0.00628 | 0.066505 | 0 | 0 | 4 | K | 2 |  |  |  | ROZPOCET | 0 | 0 | 0 | 0 | 0 | 1 | 0 | 4 | 1885800117
| VV |  | "skladba ST06" 6,9 |  | 6.9 | [12 empty] | VV | 2 | 2 | True | 0 | ROZPOCET
| VV |  | "skladba ST07" 3,69 |  | 3.69 | [12 empty] | VV | 2 | 2 | True | 0 | ROZPOCET
| VV |  | Součet |  | 10.59 | [12 empty] | VV | 2 | 4 | True | 1 | ROZPOCET
130 | K | 622521021 | Tenkovrstvá silikátová zrnitá omítka tl. 2,0 mm včetně penetrace vnějších stěn | m2 | 1956.32 |  | 0 | CS ÚRS 2020 01 |  | základní |  | 0 | 0.00348 | 6.808 | 0 | 0 | 4 | K | 2 |  |  |  | ROZPOCET | 0 | 0 | 0 | 0 | 0 | 1 | 0 | 4 | -1731604766
| VV |  | "skladba ST01" 759,54 |  | 759.54 | [12 empty] | VV | 2 | 2 | True | 0 | ROZPOCET
| VV |  | "skladba ST02" 391,13 |  | 391.13 | [12 empty] | VV | 2 | 2 | True | 0 | ROZPOCET
| VV |  | "skladba ST03" 70,86 |  | 70.86 | [12 empty] | VV | 2 | 2 | True | 0 | ROZPOCET
| VV |  | "skladba ST08" 15,98+47,43+55,01 |  | 118.42 | [12 empty] | VV | 2 | 2 | True | 0 | ROZPOCET
| VV |  | "skladba ST08a" 8,33+22,36+15,48 |  | 46.17 | [12 empty] | VV | 2 | 2 | True | 0 | ROZPOCET
| VV |  | "skladba ST08b" 45,29+10,95 |  | 56.24 | [12 empty] | VV | 2 | 2 | True | 0 | ROZPOCET
| VV |  | "skladba ST19" 83,65*2+56,18 |  | 223.48 | [12 empty] | VV | 2 | 2 | True | 0 | ROZPOCET
| VV |  | "skladba ST20" 32,64+8,0+39,28+9,5+32,64+8,0+39,28+9,5 |  | 178.84 | [12 empty] | VV | 2 | 2 | True | 0 | ROZPOCET
| VV |  | "skladba ST21" 13,58*2 |  | 27.16 | [12 empty] | VV | 2 | 2 | True | 0 | ROZPOCET
| VV |  | "skladba ST22" 23,5*2+9,75*2 |  | 66.5 | [12 empty] | VV | 2 | 2 | True | 0 | ROZPOCET
| VV |  | "skladba ST24" 17,98 |  | 17.98 | [12 empty] | VV | 2 | 2 | True | 0 | ROZPOCET
| VV |  | Součet |  | 1956.32 | [12 empty] | VV | 2 | 4 | True | 1 | ROZPOCET
131 | K | 629135102 | Vyrovnávací vrstva pod klempířské prvky z MC š do 300 mm | m | 170.52 |  | 0 | CS ÚRS 2020 01 |  | základní |  | 0 | 0.02065 | 3.5212 | 0 | 0 | 4 | K | 2 |  |  |  | ROZPOCET | 0 | 0 | 0 | 0 | 0 | 1 | 0 | 4 | -1893409041
| VV |  | 4,0*11+2,0*2+1,0*2+4,9*2+5,0*14+4,92*2+0,785*2+0,885*2+3,69*2+4,84*4+0,16*5 |  | 170.52 | [12 empty] | VV | 2 | 2 | True | 1 | ROZPOCET
132 | K | 629991011 | Zakrytí výplní otvorů a svislých ploch fólií přilepenou lepící páskou | m2 | 422.91 |  | 0 | CS ÚRS 2020 01 |  | základní |  | 0 | 0 | 0 | 0 | 0 | 4 | K | 2 |  |  |  | ROZPOCET | 0 | 0 | 0 | 0 | 0 | 1 | 0 | 4 | 1334072545
| VV |  | 211,455*2 |  | 422.91 | [12 empty] | VV | 2 | 2 | True | 1 | ROZPOCET
133 | K | 631311114 | Mazanina tl do 80 mm z betonu prostého bez zvýšených nároků na prostředí tř. C 16/20 | m3 | 0.197 |  | 0 | CS ÚRS 2020 01 |  | základní |  | 0 | 2.2563 | 0.4445 | 0 | 0 | 4 | K | 2 |  |  |  | ROZPOCET | 0 | 0 | 0 | 0 | 0 | 1 | 0 | 4 | -2111347402
| VV |  | "výtahová šachta" 3,94*0,05 |  | 0.197 | [12 empty] | VV | 2 | 2 | True | 1 | ROZPOCET
134 | K | 631311123 | Mazanina tl do 120 mm z betonu prostého bez zvýšených nároků na prostředí tř. C 12/15 | m3 | 219.481 |  | 0 | CS ÚRS 2020 01 |  | základní |  | 0 | 2.2563 | 495.2238 | 0 | 0 | 4 | K | 2 |  |  |  | ROZPOCET | 0 | 0 | 0 | 0 | 0 | 1 | 0 | 4 | -1474207544
| VV |  | 1995,28*1,1*0,1 |  | 219.481 | [12 empty] | VV | 2 | 2 | True | 1 | ROZPOCET
135 | K | 631311124 | Mazanina tl do 120 mm z betonu prostého bez zvýšených nároků na prostředí tř. C 16/20 | m3 | 14.14 |  | 0 | CS ÚRS 2020 01 |  | základní |  | 0 | 2.2563 | 31.9046 | 0 | 0 | 4 | K | 2 |  |  |  | ROZPOCET | 0 | 0 | 0 | 0 | 0 | 1 | 0 | 4 | -1607342818
| VV |  | "skladba PL07a,PL08,PL09"(18,44+9,0+3,44+59,32+13,81+13,82)*0,12 |  | 14.14 | [12 empty] | VV | 2 | 2 | True | 1 | ROZPOCET
136 | K | 632441225.1 | Potěr anhydritový samonivelační litý C30 tl do 60mm | m2 | 2191.94 |  | 0 |  |  | základní |  | 0 | 0.1173 | 257.1146 | 0 | 0 | 4 | K | 2 |  |  |  | ROZPOCET | 0 | 0 | 0 | 0 | 0 | 1 | 0 | 4 | -994515347
| VV |  | "skladba PL01-PL07,PL10,PL12" 1839,04-3,94 |  | 1835.1 | [12 empty] | VV | 2 | 2 | True | 0 | ROZPOCET
| VV |  | 449,29-6,89-9,0-3,44-59,32-13,8 |  | 356.84 | [12 empty] | VV | 2 | 2 | True | 0 | ROZPOCET
| VV |  | Součet |  | 2191.94 | [12 empty] | VV | 2 | 4 | True | 1 | ROZPOCET
137 | K | 632450133 | Vyrovnávací cementový potěr tl do 40 mm ze suchých směsí provedený v ploše | m2 | 2194.808 |  | 0 | CS ÚRS 2020 01 |  | základní |  | 0 | 0.084 | 184.3639 | 0 | 0 | 4 | K | 2 |  |  |  | ROZPOCET | 0 | 0 | 0 | 0 | 0 | 1 | 0 | 4 | -1334568409
| VV |  | 1995,28*1,1 |  | 2194.808 | [12 empty] | VV | 2 | 2 | True | 1 | ROZPOCET
138 | K | 632481213 | Separační vrstva z PE fólie | m2 | 2191.94 |  | 0 | CS ÚRS 2020 01 |  | základní |  | 0 | 0.00013 | 0.28495 | 0 | 0 | 4 | K | 2 |  |  |  | ROZPOCET | 0 | 0 | 0 | 0 | 0 | 1 | 0 | 4 | 734605242
139 | K | 634112113 | Obvodová dilatace podlahovým páskem z pěnového PE mezi stěnou a mazaninou nebo potěrem v 80 mm | m | 2345.376 |  | 0 | CS ÚRS 2020 01 |  | základní |  | 0 | 2e-05 | 0.046908 | 0 | 0 | 4 | K | 2 |  |  |  | ROZPOCET | 0 | 0 | 0 | 0 | 0 | 1 | 0 | 4 | -232032025
| VV |  | 2191,94*1,07 |  | 2345.376 | [12 empty] | VV | 2 | 2 | True | 1 | ROZPOCET
140 | K | 635111215 | Násyp pod podlahy ze štěrkopísku se zhutněním | m3 | 1303.362 |  | 0 | CS ÚRS 2020 01 |  | základní |  | 0 | 1.98 | 2580.6568 | 0 | 0 | 4 | K | 2 |  |  |  | ROZPOCET | 0 | 0 | 0 | 0 | 0 | 1 | 0 | 4 | 562991494
| VV |  | 1995,28*1,1*0,2+(4322,0-3457,6) |  | 1303.362 | [12 empty] | VV | 2 | 2 | True | 1 | ROZPOCET
| D | 9 | Ostatní konstrukce a práce, bourání |  |  |  | 0 |  |  |  |  | 0 |  | 0.4276 |  | 0 | 1 | D | 1 |  |  |  | ROZPOCET | [6 empty] | 0
141 | K | 919726122 | Geotextilie pro ochranu, separaci a filtraci netkaná měrná hmotnost do 300 g/m2 | m2 | 101 |  | 0 | CS ÚRS 2020 01 |  | základní |  | 0 | 0.00047 | 0.04747 | 0 | 0 | 4 | K | 2 |  |  |  | ROZPOCET | 0 | 0 | 0 | 0 | 0 | 1 | 0 | 4 | -916116837
| VV |  | "skladba SK02" 101,0 |  | 101 | [12 empty] | VV | 2 | 2 | True | 1 | ROZPOCET
142 | K | 941111122 | Montáž lešení řadového trubkového lehkého s podlahami zatížení do 200 kg/m2 š do 1,2 m v do 25 m | m2 | 2505.12 |  | 0 | CS ÚRS 2020 01 |  | základní |  | 0 | 0 | 0 | 0 | 0 | 4 | K | 2 |  |  |  | ROZPOCET | 0 | 0 | 0 | 0 | 0 | 1 | 0 | 4 | 668266721
| VV |  | (10,59+1956,32+422,91*0,5)*1,15 |  | 2505.12 | [12 empty] | VV | 2 | 2 | True | 1 | ROZPOCET
143 | K | 941111222 | Příplatek k lešení řadovému trubkovému lehkému s podlahami š 1,2 m v 25 m za první a ZKD den použití | m2 | 225460.8 |  | 0 | CS ÚRS 2020 01 |  | základní |  | 0 | 0 | 0 | 0 | 0 | 4 | K | 2 |  |  |  | ROZPOCET | 0 | 0 | 0 | 0 | 0 | 1 | 0 | 4 | 1273022479
| VV |  | 2505,12*90 |  | 225460.8 | [12 empty] | VV | 2 | 2 | True | 1 | ROZPOCET
144 | K | 941111822 | Demontáž lešení řadového trubkového lehkého s podlahami zatížení do 200 kg/m2 š do 1,2 m v do 25 m | m2 | 2505.12 |  | 0 | CS ÚRS 2020 01 |  | základní |  | 0 | 0 | 0 | 0 | 0 | 4 | K | 2 |  |  |  | ROZPOCET | 0 | 0 | 0 | 0 | 0 | 1 | 0 | 4 | 670897421
145 | K | 943211111 | Montáž lešení prostorového rámového lehkého s podlahami zatížení do 200 kg/m2 v do 10 m | m3 | 11011.704 |  | 0 | CS ÚRS 2020 01 |  | základní |  | 0 | 0 | 0 | 0 | 0 | 4 | K | 2 |  |  |  | ROZPOCET | 0 | 0 | 0 | 0 | 0 | 1 | 0 | 4 | 899998369
| VV |  | 1251,33*8,8 |  | 11011.704 | [12 empty] | VV | 2 | 2 | True | 1 | ROZPOCET
146 | K | 943211211 | Příplatek k lešení prostorovému rámovému lehkému s podlahami v do 10 m za první a ZKD den použití | m3 | 330351.12 |  | 0 | CS ÚRS 2020 01 |  | základní |  | 0 | 0 | 0 | 0 | 0 | 4 | K | 2 |  |  |  | ROZPOCET | 0 | 0 | 0 | 0 | 0 | 1 | 0 | 4 | -453439181
| VV |  | 11011,704*30 |  | 330351.12 | [12 empty] | VV | 2 | 2 | True | 1 | ROZPOCET
147 | K | 943211811 | Demontáž lešení prostorového rámového lehkého s podlahami zatížení do 200 kg/m2 v do 10 m | m3 | 11011.704 |  | 0 | CS ÚRS 2020 01 |  | základní |  | 0 | 0 | 0 | 0 | 0 | 4 | K | 2 |  |  |  | ROZPOCET | 0 | 0 | 0 | 0 | 0 | 1 | 0 | 4 | 1077572758
148 | K | 944511111 | Montáž ochranné sítě z textilie z umělých vláken | m2 | 2505.12 |  | 0 | CS ÚRS 2020 01 |  | základní |  | 0 | 0 | 0 | 0 | 0 | 4 | K | 2 |  |  |  | ROZPOCET | 0 | 0 | 0 | 0 | 0 | 1 | 0 | 4 | -437189161
149 | K | 944511211 | Příplatek k ochranné síti za první a ZKD den použití | m2 | 225460.8 |  | 0 | CS ÚRS 2020 01 |  | základní |  | 0 | 0 | 0 | 0 | 0 | 4 | K | 2 |  |  |  | ROZPOCET | 0 | 0 | 0 | 0 | 0 | 1 | 0 | 4 | -303485326
| VV |  | 2505,12*90 |  | 225460.8 | [12 empty] | VV | 2 | 2 | True | 1 | ROZPOCET
150 | K | 944511811 | Demontáž ochranné sítě z textilie z umělých vláken | m2 | 2505.12 |  | 0 | CS ÚRS 2020 01 |  | základní |  | 0 | 0 | 0 | 0 | 0 | 4 | K | 2 |  |  |  | ROZPOCET | 0 | 0 | 0 | 0 | 0 | 1 | 0 | 4 | 240851706
151 | K | 949101111 | Lešení pomocné pro objekty pozemních staveb s lešeňovou podlahou v do 1,9 m zatížení do 150 kg/m2 | m2 | 1037 |  | 0 | CS ÚRS 2020 01 |  | základní |  | 0 | 0.00013 | 0.13481 | 0 | 0 | 4 | K | 2 |  |  |  | ROZPOCET | 0 | 0 | 0 | 0 | 0 | 1 | 0 | 4 | -141059323
| VV |  | 1839,04+449,29-1251,33 |  | 1037 | [12 empty] | VV | 2 | 2 | True | 1 | ROZPOCET
152 | K | 952901114 | Vyčištění budov bytové a občanské výstavby při výšce podlaží přes 4 m | m2 | 2860.413 |  | 0 | CS ÚRS 2020 01 |  | základní |  | 0 | 4e-05 | 0.11442 | 0 | 0 | 4 | K | 2 |  |  |  | ROZPOCET | 0 | 0 | 0 | 0 | 0 | 1 | 0 | 4 | 1889506908
| VV |  | 449,29*1,25+1839,04*1,25 |  | 2860.413 | [12 empty] | VV | 2 | 2 | True | 1 | ROZPOCET
153 | K | 953334411 | Těsnící plech do pracovních spar betonových kcí s bitumenovým povrchem jednostranným š 125 mm | m | 92 |  | 0 | CS ÚRS 2020 01 |  | základní |  | 0 | 0.0012 | 0.1104 | 0 | 0 | 4 | K | 2 |  |  |  | ROZPOCET | 0 | 0 | 0 | 0 | 0 | 1 | 0 | 4 | 697110150
| VV |  | 92,0 |  | 92 | [12 empty] | VV | 2 | 2 | True | 1 | ROZPOCET
154 | K | 953611127 | Schodišťový nosný a zvukově-izolační prvek mezi podestou a ramenem 2 x 8 x D6 | kus | 5 |  | 0 | CS ÚRS 2020 01 |  | základní |  | 0 | 0.0041 | 0.0205 | 0 | 0 | 4 | K | 2 |  |  |  | ROZPOCET | 0 | 0 | 0 | 0 | 0 | 1 | 0 | 4 | 1422393395
| D | 998 | Přesun hmot |  |  |  | 0 |  |  |  |  | 0 |  | 0 |  | 0 | 1 | D | 1 |  |  |  | ROZPOCET | [6 empty] | 0
155 | K | 998011002 | Přesun hmot pro budovy zděné v do 12 m | t | 7330.715 |  | 0 | CS ÚRS 2020 01 |  | základní |  | 0 | 0 | 0 | 0 | 0 | 4 | K | 2 |  |  |  | ROZPOCET | 0 | 0 | 0 | 0 | 0 | 1 | 0 | 4 | -1364056768
| D | PSV | Práce a dodávky PSV |  |  |  | 0 |  |  |  |  | 0 |  | 214.4902 |  | 0 | 2 | D | 0 |  |  |  | ROZPOCET | [6 empty] | 0
| D | 711 | Izolace proti vodě, vlhkosti a plynům |  |  |  | 0 |  |  |  |  | 0 |  | 32.1154 |  | 0 | 2 | D | 1 |  |  |  | ROZPOCET | [6 empty] | 0
156 | K | 711111001 | Provedení izolace proti zemní vlhkosti vodorovné za studena nátěrem penetračním | m2 | 2194.808 |  | 0 | CS ÚRS 2020 01 |  | základní |  | 0 | 0 | 0 | 0 | 0 | 16 | K | 2 |  |  |  | ROZPOCET | 0 | 0 | 0 | 0 | 0 | 1 | 0 | 16 | -1400663479
157 | M | 11163150 | lak penetrační asfaltový | t | 0.658 |  | 0 | CS ÚRS 2020 01 |  | základní |  | 0 | 1 | 0.658 | 0 | 0 | 32 | M | 2 |  |  |  | ROZPOCET | 0 | 0 | 0 | 0 | 0 | 1 | 0 | 16 | -646698310
| VV |  | 2194,808*0,0003 'Přepočtené koeficientem množství |  | 0.658 | [12 empty] | VV | 2 | 2 | False | 1 | ROZPOCET
158 | K | 711112001 | Provedení izolace proti zemní vlhkosti svislé za studena nátěrem penetračním | m2 | 466.37 |  | 0 | CS ÚRS 2020 01 |  | základní |  | 0 | 0 | 0 | 0 | 0 | 16 | K | 2 |  |  |  | ROZPOCET | 0 | 0 | 0 | 0 | 0 | 1 | 0 | 16 | 1517414220
159 | M | 11163150 | lak penetrační asfaltový | t | 0.163 |  | 0 | CS ÚRS 2020 01 |  | základní |  | 0 | 1 | 0.163 | 0 | 0 | 32 | M | 2 |  |  |  | ROZPOCET | 0 | 0 | 0 | 0 | 0 | 1 | 0 | 16 | -655073013
| VV |  | 466,37*0,00035 'Přepočtené koeficientem množství |  | 0.163 | [12 empty] | VV | 2 | 2 | False | 1 | ROZPOCET
160 | K | 711141559 | Provedení izolace proti zemní vlhkosti pásy přitavením vodorovné NAIP tlaková | m2 | 4389.616 |  | 0 | CS ÚRS 2020 01 |  | základní |  | 0 | 0.0004 | 1.7558 | 0 | 0 | 16 | K | 2 |  |  |  | ROZPOCET | 0 | 0 | 0 | 0 | 0 | 1 | 0 | 16 | -2022051832
| VV |  | 2194,808*2 |  | 4389.616 | [12 empty] | VV | 2 | 2 | True | 1 | ROZPOCET
161 | M | 62836109 | pás asfaltový natavitelný oxidovaný tl 3,5mm s vložkou z hliníkové fólie / hliníkové fólie s textilií, se spalitelnou PE folií nebo jemnozrnným minerálním posypem | m2 | 2524.029 |  | 0 | CS ÚRS 2020 01 |  | základní |  | 0 | 0.005 | 12.6201 | 0 | 0 | 32 | M | 2 |  |  |  | ROZPOCET | 0 | 0 | 0 | 0 | 0 | 1 | 0 | 16 | -1537806921
| VV |  | 2194,808*1,15 'Přepočtené koeficientem množství |  | 2524.029 | [12 empty] | VV | 2 | 2 | False | 1 | ROZPOCET
162 | M | 62833158 | pás asfaltový natavitelný oxidovaný tl 4mm typu G200 S40 s vložkou ze skleněné tkaniny, s jemnozrnným minerálním posypem | m2 | 2524.029 |  | 0 | CS ÚRS 2020 01 |  | základní |  | 0 | 0.0045 | 11.3581 | 0 | 0 | 32 | M | 2 |  |  |  | ROZPOCET | 0 | 0 | 0 | 0 | 0 | 1 | 0 | 16 | -2010521381
| VV |  | 2194,808*1,15 'Přepočtené koeficientem množství |  | 2524.029 | [12 empty] | VV | 2 | 2 | False | 1 | ROZPOCET
163 | K | 711142559 | Provedení izolace proti zemní vlhkosti pásy přitavením svislé NAIP | m2 | 932.74 |  | 0 | CS ÚRS 2020 01 |  | základní |  | 0 | 0.0004 | 0.3731 | 0 | 0 | 16 | K | 2 |  |  |  | ROZPOCET | 0 | 0 | 0 | 0 | 0 | 1 | 0 | 16 | 1828454227
| VV |  | 466,37*2 |  | 932.74 | [12 empty] | VV | 2 | 2 | True | 1 | ROZPOCET
164 | M | 62833158 | pás asfaltový natavitelný oxidovaný tl 4mm typu G200 S40 s vložkou ze skleněné tkaniny, s jemnozrnným minerálním posypem | m2 | 1119.288 |  | 0 | CS ÚRS 2020 01 |  | základní |  | 0 | 0.0045 | 5.0368 | 0 | 0 | 32 | M | 2 |  |  |  | ROZPOCET | 0 | 0 | 0 | 0 | 0 | 1 | 0 | 16 | 1627372643
| VV |  | 932,74*1,2 'Přepočtené koeficientem množství |  | 1119.288 | [12 empty] | VV | 2 | 2 | False | 1 | ROZPOCET
165 | K | 711161222 | Izolace proti zemní vlhkosti nopovou fólií s textilií svislá, nopek v 8,0 mm, tl do 0,6 mm | m2 | 234.95 |  | 0 | CS ÚRS 2020 01 |  | základní |  | 0 | 0.00064 | 0.15037 | 0 | 0 | 16 | K | 2 |  |  |  | ROZPOCET | 0 | 0 | 0 | 0 | 0 | 1 | 0 | 16 | 689682984
| VV |  | 234,95 |  | 234.95 | [12 empty] | VV | 2 | 2 | True | 1 | ROZPOCET
166 | K | 711191201 | Provedení izolace proti zemní vlhkosti hydroizolační stěrkou vodorovné na betonu, 2 vrstvy vč. dodávky | m2 | 70.52 |  | 0 | CS ÚRS 2020 01 |  | základní |  | 0 | 0 | 0 | 0 | 0 | 16 | K | 2 |  |  |  | ROZPOCET | 0 | 0 | 0 | 0 | 0 | 1 | 0 | 16 | -246149460
| VV |  | 4,36+20,07+17,74+9,98+18,37 |  | 70.52 | [12 empty] | VV | 2 | 2 | True | 1 | ROZPOCET
167 | K | 711192201 | Provedení izolace proti zemní vlhkosti hydroizolační stěrkou svislé na betonu, 2 vrstvy vč. dodávky | m2 | 236.262 |  | 0 | CS ÚRS 2020 01 |  | základní |  | 0 | 0 | 0 | 0 | 0 | 16 | K | 2 |  |  |  | ROZPOCET | 0 | 0 | 0 | 0 | 0 | 1 | 0 | 16 | -778955341
| VV |  | 8,08*2,6+18,05*2,6+17,74*2,6+19,79*2,6+27,21*2,6 |  | 236.262 | [12 empty] | VV | 2 | 2 | True | 1 | ROZPOCET
168 | K | 998711202 | Přesun hmot procentní pro izolace proti vodě, vlhkosti a plynům v objektech v do 12 m | % |  |  | 0 | CS ÚRS 2020 01 |  | základní |  | 0 | 0 | 0 | 0 | 0 | 16 | K | 2 |  |  |  | ROZPOCET | 0 | 0 | 0 | 0 | 0 | 1 | 0 | 16 | -1740281796
| D | 712 | Povlakové krytiny |  |  |  | 0 |  |  |  |  | 0 |  | 98.5803 |  | 0 | 2 | D | 1 |  |  |  | ROZPOCET | [6 empty] | 0
169 | K | 712311101 | Provedení povlakové krytiny střech do 10° za studena lakem penetračním nebo asfaltovým | m2 | 2397.46 |  | 0 | CS ÚRS 2020 01 |  | základní |  | 0 | 0 | 0 | 0 | 0 | 16 | K | 2 |  |  |  | ROZPOCET | 0 | 0 | 0 | 0 | 0 | 1 | 0 | 16 | -2015288625
| VV |  | "skladba SK01" 1495,0 |  | 1495 | [12 empty] | VV | 2 | 2 | True | 0 | ROZPOCET
| VV |  | "skladba SK02" 101,0 |  | 101 | [12 empty] | VV | 2 | 2 | True | 0 | ROZPOCET
| VV |  | "skladba SK03" 442,0 |  | 442 | [12 empty] | VV | 2 | 2 | True | 0 | ROZPOCET
| VV |  | "skladba SK04" 118,0 |  | 118 | [12 empty] | VV | 2 | 2 | True | 0 | ROZPOCET
| VV |  | "skladba ST19" 83,65+56,18+83,65 |  | 223.48 | [12 empty] | VV | 2 | 2 | True | 0 | ROZPOCET
| VV |  | "skladba ST24" 17,98 |  | 17.98 | [12 empty] | VV | 2 | 2 | True | 0 | ROZPOCET
| VV |  | Součet |  | 2397.46 | [12 empty] | VV | 2 | 4 | True | 1 | ROZPOCET
170 | M | 11163150 | lak penetrační asfaltový | t | 0.719 |  | 0 | CS ÚRS 2020 01 |  | základní |  | 0 | 1 | 0.719 | 0 | 0 | 32 | M | 2 |  |  |  | ROZPOCET | 0 | 0 | 0 | 0 | 0 | 1 | 0 | 16 | -1149291774
| VV |  | 2397,46*0,0003 'Přepočtené koeficientem množství |  | 0.719 | [12 empty] | VV | 2 | 2 | False | 1 | ROZPOCET
171 | K | 712341559 | Provedení povlakové krytiny střech do 10° pásy NAIP přitavením v plné ploše | m2 | 4553.46 |  | 0 | CS ÚRS 2020 01 |  | základní |  | 0 | 0.00088 | 4.007 | 0 | 0 | 16 | K | 2 |  |  |  | ROZPOCET | 0 | 0 | 0 | 0 | 0 | 1 | 0 | 16 | 1415161428
| VV |  | "skladba SK01" 1495,0*2 |  | 2990 | [12 empty] | VV | 2 | 2 | True | 0 | ROZPOCET
| VV |  | "skladba SK02" 101,0*2 |  | 202 | [12 empty] | VV | 2 | 2 | True | 0 | ROZPOCET
| VV |  | "skladba SK03" 442,0*2 |  | 884 | [12 empty] | VV | 2 | 2 | True | 0 | ROZPOCET
| VV |  | "skladba SK04" 118,0*2 |  | 236 | [12 empty] | VV | 2 | 2 | True | 0 | ROZPOCET
| VV |  | "skladba ST19" 83,65*2+56,18 |  | 223.48 | [12 empty] | VV | 2 | 2 | True | 0 | ROZPOCET
| VV |  | "skladba ST24" 17,98 |  | 17.98 | [12 empty] | VV | 2 | 2 | True | 0 | ROZPOCET
| VV |  | Součet |  | 4553.46 | [12 empty] | VV | 2 | 4 | True | 1 | ROZPOCET
172 | M | 62833158 | pás asfaltový natavitelný oxidovaný tl 4mm typu G200 S40 s vložkou ze skleněné tkaniny, s jemnozrnným minerálním posypem | m2 | 5236.479 |  | 0 | CS ÚRS 2020 01 |  | základní |  | 0 | 0.0045 | 23.5642 | 0 | 0 | 32 | M | 2 |  |  |  | ROZPOCET | 0 | 0 | 0 | 0 | 0 | 1 | 0 | 16 | -2061154526
| VV |  | 4553,46*1,15 'Přepočtené koeficientem množství |  | 5236.479 | [12 empty] | VV | 2 | 2 | False | 1 | ROZPOCET
173 | K | 712341659 | Provedení povlakové krytiny střech do 10° pásy NAIP přitavením bodově | m2 | 661 |  | 0 | CS ÚRS 2020 01 |  | základní |  | 0 | 0.00036 | 0.23796 | 0 | 0 | 16 | K | 2 |  |  |  | ROZPOCET | 0 | 0 | 0 | 0 | 0 | 1 | 0 | 16 | 57131292
| VV |  | "skladba SK02" 101,0 |  | 101 | [12 empty] | VV | 2 | 2 | True | 0 | ROZPOCET
| VV |  | "skladba SK03" 442,0 |  | 442 | [12 empty] | VV | 2 | 2 | True | 0 | ROZPOCET
| VV |  | "skladba SK04" 118,0 |  | 118 | [12 empty] | VV | 2 | 2 | True | 0 | ROZPOCET
| VV |  | Součet |  | 661 | [12 empty] | VV | 2 | 4 | True | 1 | ROZPOCET
174 | M | 62832134 | pás asfaltový natavitelný oxidovaný tl 4,0mm typu V60 S40 s vložkou ze skleněné rohože, s jemnozrnným minerálním posypem | m2 | 760.15 |  | 0 | CS ÚRS 2020 01 |  | základní |  | 0 | 0.0054 | 4.1048 | 0 | 0 | 32 | M | 2 |  |  |  | ROZPOCET | 0 | 0 | 0 | 0 | 0 | 1 | 0 | 16 | 576798689
| VV |  | 661*1,15 'Přepočtené koeficientem množství |  | 760.15 | [12 empty] | VV | 2 | 2 | False | 1 | ROZPOCET
175 | K | 712391172 | Provedení povlakové krytiny střech do 10° ochranné textilní vrstvy | m2 | 442 |  | 0 | CS ÚRS 2020 01 |  | základní |  | 0 | 0 | 0 | 0 | 0 | 16 | K | 2 |  |  |  | ROZPOCET | 0 | 0 | 0 | 0 | 0 | 1 | 0 | 16 | -190518714
| VV |  | "skladba SK03"442,0 |  | 442 | [12 empty] | VV | 2 | 2 | True | 1 | ROZPOCET
176 | M | 69311006 | geotextilie tkaná separační, filtrační, výztužná PP pevnost v tahu 15kN/m | m2 | 508.3 |  | 0 | CS ÚRS 2020 01 |  | základní |  | 0 | 0.0001 | 0.05083 | 0 | 0 | 32 | M | 2 |  |  |  | ROZPOCET | 0 | 0 | 0 | 0 | 0 | 1 | 0 | 16 | -1766074451
| VV |  | 442*1,15 'Přepočtené koeficientem množství |  | 508.3 | [12 empty] | VV | 2 | 2 | False | 1 | ROZPOCET
177 | K | 712391176 | Provedení povlakové krytiny střech do 10° připevnění izolace kotvícími terči vč. dodávky | kus | 10780 |  | 0 | CS ÚRS 2020 01 |  | základní |  | 0 | 0 | 0 | 0 | 0 | 16 | K | 2 |  |  |  | ROZPOCET | 0 | 0 | 0 | 0 | 0 | 1 | 0 | 16 | 2132847060
| VV |  | 1495,0*5+101,0*5+442,0*5+118,0*5 |  | 10780 | [12 empty] | VV | 2 | 2 | True | 1 | ROZPOCET
178 | K | 712391382 | Provedení povlakové krytiny střech do 10° násypem z liapor keramzit | m2 | 560 |  | 0 | CS ÚRS 2020 01 |  | základní |  | 0 | 0 | 0 | 0 | 0 | 16 | K | 2 |  |  |  | ROZPOCET | 0 | 0 | 0 | 0 | 0 | 1 | 0 | 16 | 542047463
| VV |  | "skladba SK03" 442,0 |  | 442 | [12 empty] | VV | 2 | 2 | True | 0 | ROZPOCET
| VV |  | "skladba SK04" 118,0 |  | 118 | [12 empty] | VV | 2 | 2 | True | 0 | ROZPOCET
| VV |  | Součet |  | 560 | [12 empty] | VV | 2 | 4 | True | 1 | ROZPOCET
179 | M | 58343810 | kamenivo lehké liapor keramzit | t | 46.2 |  | 0 | CS ÚRS 2020 01 |  | základní |  | 0 | 1 | 46.2 | 0 | 0 | 32 | M | 2 |  |  |  | ROZPOCET | 0 | 0 | 0 | 0 | 0 | 1 | 0 | 16 | 1887390439
| VV |  | 560*0,0825 'Přepočtené koeficientem množství |  | 46.2 | [12 empty] | VV | 2 | 2 | False | 1 | ROZPOCET
180 | K | 712391482 | Příplatek k povlakové krytině střech do 10° ZKD 10 mm násypu z liapor keramzit | m2 | 1173 |  | 0 | CS ÚRS 2020 01 |  | základní |  | 0 | 0 | 0 | 0 | 0 | 16 | K | 2 |  |  |  | ROZPOCET | 0 | 0 | 0 | 0 | 0 | 1 | 0 | 16 | 699376361
| VV |  | 442,0*2,2+118,0*1,7 |  | 1173 | [12 empty] | VV | 2 | 2 | True | 1 | ROZPOCET
181 | M | 58343810 | kamenivo lehké liapor keramzit | t | 19.355 |  | 0 | CS ÚRS 2020 01 |  | základní |  | 0 | 1 | 19.355 | 0 | 0 | 32 | M | 2 |  |  |  | ROZPOCET | 0 | 0 | 0 | 0 | 0 | 1 | 0 | 16 | 826674131
| VV |  | 1173*0,0165 'Přepočtené koeficientem množství |  | 19.355 | [12 empty] | VV | 2 | 2 | False | 1 | ROZPOCET
182 | K | 712771241 | Provedení drenážní vrstvy střechy ze smyčkových rohoží sklon do 5° | m2 | 661 |  | 0 | CS ÚRS 2020 01 |  | základní |  | 0 | 0 | 0 | 0 | 0 | 16 | K | 2 |  |  |  | ROZPOCET | 0 | 0 | 0 | 0 | 0 | 1 | 0 | 16 | -147936485
| VV |  | "skladba SK02" 101,0 |  | 101 | [12 empty] | VV | 2 | 2 | True | 0 | ROZPOCET
| VV |  | "skladba SK03" 442,0 |  | 442 | [12 empty] | VV | 2 | 2 | True | 0 | ROZPOCET
| VV |  | "skladba SK04" 118,0 |  | 118 | [12 empty] | VV | 2 | 2 | True | 0 | ROZPOCET
| VV |  | Součet |  | 661 | [12 empty] | VV | 2 | 4 | True | 1 | ROZPOCET
183 | M | 69334324 | rohož drenážně stabilizační PA/PET střech 500g/m2 tl 20mm | m2 | 661 |  | 0 | CS ÚRS 2020 01 |  | základní |  | 0 | 0.0005 | 0.3305 | 0 | 0 | 32 | M | 2 |  |  |  | ROZPOCET | 0 | 0 | 0 | 0 | 0 | 1 | 0 | 16 | -1718317985
184 | K | 712998202 | Montáž bezpečnostního přepadu z PVC DN 125 | kus | 10 |  | 0 | CS ÚRS 2020 01 |  | základní |  | 0 | 0.0001 | 0.001 | 0 | 0 | 16 | K | 2 |  |  |  | ROZPOCET | 0 | 0 | 0 | 0 | 0 | 1 | 0 | 16 | 333322845
| VV |  | "schema OV21-OV23" 10 |  | 10 | [12 empty] | VV | 2 | 2 | True | 1 | ROZPOCET
185 | M | 28342773 | přepad bezpečnostní atikový DN 125 s manžetou z asfaltového pásu | kus | 10 |  | 0 | CS ÚRS 2020 01 |  | základní |  | 0 | 0.001 | 0.01 | 0 | 0 | 32 | M | 2 |  |  |  | ROZPOCET | 0 | 0 | 0 | 0 | 0 | 1 | 0 | 16 | -328969860
186 | K | 998712202 | Přesun hmot procentní pro krytiny povlakové v objektech v do 12 m | % |  |  | 0 | CS ÚRS 2020 01 |  | základní |  | 0 | 0 | 0 | 0 | 0 | 16 | K | 2 |  |  |  | ROZPOCET | 0 | 0 | 0 | 0 | 0 | 1 | 0 | 16 | -1281988865
| D | 713 | Izolace tepelné |  |  |  | 0 |  |  |  |  | 0 |  | 20.6318 |  | 0 | 2 | D | 1 |  |  |  | ROZPOCET | [6 empty] | 0
187 | K | 713111127 | Montáž izolace tepelné spodem stropů lepením celoplošně rohoží, pásů, dílců, desek | m2 | 29.15 |  | 0 | CS ÚRS 2020 01 |  | základní |  | 0 | 0.006 | 0.1749 | 0 | 0 | 16 | K | 2 |  |  |  | ROZPOCET | 0 | 0 | 0 | 0 | 0 | 1 | 0 | 16 | 1310003040
| VV |  | "skladba SK05" 10,46+18,69 |  | 29.15 | [12 empty] | VV | 2 | 2 | True | 1 | ROZPOCET
188 | M | XLA.10014925 | Multipor 044 / 150 mm | m2 | 29.15 |  | 0 |  |  | základní |  | 0 | 0.0065 | 0.18947 | 0 | 0 | 32 | M | 2 |  |  |  | ROZPOCET | 0 | 0 | 0 | 0 | 0 | 1 | 0 | 16 | 221324538
189 | K | 713121111 | Montáž izolace tepelné podlah volně kladenými rohožemi, pásy, dílci, deskami 1 vrstva | m2 | 2258.37 |  | 0 | CS ÚRS 2020 01 |  | základní |  | 0 | 0 | 0 | 0 | 0 | 16 | K | 2 |  |  |  | ROZPOCET | 0 | 0 | 0 | 0 | 0 | 1 | 0 | 16 | 831543707
| VV |  | "tl.120" | [14 empty] | VV | 2 | 1 | True | 0 | ROZPOCET
| VV |  | "skladba PL 01-PL03,PL14" 67,41+4,36+2,07+4,06+20,07+15,01 |  | 112.98 | [12 empty] | VV | 2 | 2 | True | 0 | ROZPOCET
| VV |  | 17,74+14,86+19,2+9,98+15,01+18,37+19,51+120,84+53,01 |  | 288.52 | [12 empty] | VV | 2 | 2 | True | 0 | ROZPOCET
| VV |  | 19,91+3,94 |  | 23.85 | [12 empty] | VV | 2 | 2 | True | 0 | ROZPOCET
| VV |  | "tl.180mm-skladba PL 03a,PL05,PL05a,PL10" | [14 empty] | VV | 2 | 1 | True | 0 | ROZPOCET
| VV |  | 7,62+31,41+6,64+8,19*2+56,64+4,7+9,01 |  | 132.4 | [12 empty] | VV | 2 | 2 | True | 0 | ROZPOCET
| VV |  | "tl.80mm-skladba PL04" 1251,33 |  | 1251.33 | [12 empty] | VV | 2 | 2 | True | 0 | ROZPOCET
| VV |  | "tl.30mm-skladba PL 06-PL 09" 449,29 |  | 449.29 | [12 empty] | VV | 2 | 2 | True | 0 | ROZPOCET
| VV |  | Součet |  | 2258.37 | [12 empty] | VV | 2 | 4 | True | 1 | ROZPOCET
190 | M | 28372308 | deska EPS 100 do plochých střech a podlah λ=0,037 tl 80mm | m2 | 1276.357 |  | 0 | CS ÚRS 2020 01 |  | základní |  | 0 | 0.002 | 2.5527 | 0 | 0 | 32 | M | 2 |  |  |  | ROZPOCET | 0 | 0 | 0 | 0 | 0 | 1 | 0 | 16 | -1579505840
| VV |  | 1251,33*1,02 'Přepočtené koeficientem množství |  | 1276.357 | [12 empty] | VV | 2 | 2 | False | 1 | ROZPOCET
191 | M | 28372312 | deska EPS 100 do plochých střech a podlah λ=0,037 tl 120mm | m2 | 433.857 |  | 0 | CS ÚRS 2020 01 |  | základní |  | 0 | 0.003 | 1.3016 | 0 | 0 | 32 | M | 2 |  |  |  | ROZPOCET | 0 | 0 | 0 | 0 | 0 | 1 | 0 | 16 | -1032138190
| VV |  | (112,98+23,85+288,52)*1,02 |  | 433.857 | [12 empty] | VV | 2 | 2 | True | 1 | ROZPOCET
192 | M | 28372320 | deska EPS 100 do plochých střech a podlah λ=0,037 tl 180mm | m2 | 132.4 |  | 0 | CS ÚRS 2020 01 |  | základní |  | 0 | 0.0045 | 0.5958 | 0 | 0 | 32 | M | 2 |  |  |  | ROZPOCET | 0 | 0 | 0 | 0 | 0 | 1 | 0 | 16 | 1066597347
193 | M | ISV.8592248000185 | Isover ORSIK 30mm λD = 0,038 (W·m-1·K-1),1200x625x30mm, univerzální izolace do šikmých střech. | m2 | 449.29 |  | 0 |  |  | základní |  | 0 | 0.0014 | 0.62901 | 0 | 0 | 32 | M | 2 |  |  |  | ROZPOCET | 0 | 0 | 0 | 0 | 0 | 1 | 0 | 16 | 221902426
194 | K | 713131141 | Montáž izolace tepelné stěn a základů lepením celoplošně rohoží, pásů, dílců, desek | m2 | 54.34 |  | 0 | CS ÚRS 2020 01 |  | základní |  | 0 | 0.006 | 0.32604 | 0 | 0 | 16 | K | 2 |  |  |  | ROZPOCET | 0 | 0 | 0 | 0 | 0 | 1 | 0 | 16 | 1302442082
| VV |  | "skladba ST04" 54,34 |  | 54.34 | [12 empty] | VV | 2 | 2 | True | 1 | ROZPOCET
195 | M | ISV.8592248004480 | ORSTECH 65 - 100mm, MST: 600°C, 1000x500x100mm, univerzální použití v TZB i v průmyslu. Je vhodná pro izolaci potrubí vzduchotechniky a jako výplň absorpčních tlumičů hluku. | m2 | 57.057 |  | 0 |  |  | základní |  | 0 | 0.0065 | 0.37087 | 0 | 0 | 32 | M | 2 |  |  |  | ROZPOCET | 0 | 0 | 0 | 0 | 0 | 1 | 0 | 16 | 1209583904
| VV |  | 54,34*1,05 'Přepočtené koeficientem množství |  | 57.057 | [12 empty] | VV | 2 | 2 | False | 1 | ROZPOCET
196 | K | 713131141 | Montáž izolace tepelné stěn a základů lepením celoplošně rohoží, pásů, dílců, desek | m2 | 234.95 |  | 0 | CS ÚRS 2020 01 |  | základní |  | 0 | 0.006 | 1.4097 | 0 | 0 | 16 | K | 2 |  |  |  | ROZPOCET | 0 | 0 | 0 | 0 | 0 | 1 | 0 | 16 | 624279578
| VV |  | "skladba ST05" 229,45 |  | 229.45 | [12 empty] | VV | 2 | 2 | True | 0 | ROZPOCET
| VV |  | "skladba ST09" 5,5 |  | 5.5 | [12 empty] | VV | 2 | 2 | True | 0 | ROZPOCET
| VV |  | Součet |  | 234.95 | [12 empty] | VV | 2 | 4 | True | 1 | ROZPOCET
197 | M | 28376460 | deska z polystyrénu XPS, hrana polodrážková a hladký povrch 500kPa tl 160mm | m2 | 246.698 |  | 0 | CS ÚRS 2020 01 |  | základní |  | 0 | 0.0048 | 1.1842 | 0 | 0 | 32 | M | 2 |  |  |  | ROZPOCET | 0 | 0 | 0 | 0 | 0 | 1 | 0 | 16 | 561888645
| VV |  | 234,95*1,05 'Přepočtené koeficientem množství |  | 246.698 | [12 empty] | VV | 2 | 2 | False | 1 | ROZPOCET
198 | K | 713141151 | Montáž izolace tepelné střech plochých kladené volně 1 vrstva rohoží, pásů, dílců, desek | m2 | 570 |  | 0 | CS ÚRS 2020 01 |  | základní |  | 0 | 0 | 0 | 0 | 0 | 16 | K | 2 |  |  |  | ROZPOCET | 0 | 0 | 0 | 0 | 0 | 1 | 0 | 16 | 1746503940
| VV |  | "skladba SK01" 285,0*2 |  | 570 | [12 empty] | VV | 2 | 2 | True | 1 | ROZPOCET
199 | M | ISV.8592248000871 | Isover UNI 140mm, λD = 0,035 (W·m-1·K-1),1200x600x150 mm, univerzální izolace z čedičových vláken, vhodná zejména mezi a pod krokve. | m2 | 581.4 |  | 0 |  |  | základní |  | 0 | 0.007 | 4.0698 | 0 | 0 | 32 | M | 2 |  |  |  | ROZPOCET | 0 | 0 | 0 | 0 | 0 | 1 | 0 | 16 | -1724441605
200 | K | 713141152 | Montáž izolace tepelné střech plochých kladené volně 2 vrstvy rohoží, pásů, dílců, desek | m2 | 101 |  | 0 | CS ÚRS 2020 01 |  | základní |  | 0 | 0 | 0 | 0 | 0 | 16 | K | 2 |  |  |  | ROZPOCET | 0 | 0 | 0 | 0 | 0 | 1 | 0 | 16 | -295632531
| VV |  | "skladba SK02" 101,0 |  | 101 | [12 empty] | VV | 2 | 2 | True | 1 | ROZPOCET
201 | M | 28375961 | deska EPS 200 do plochých střech a podlah λ=0,034 tl 160mm | m2 | 103.02 |  | 0 | CS ÚRS 2020 01 |  | základní |  | 0 | 0.0056 | 0.57691 | 0 | 0 | 32 | M | 2 |  |  |  | ROZPOCET | 0 | 0 | 0 | 0 | 0 | 1 | 0 | 16 | 466607038
| VV |  | 101*1,02 'Přepočtené koeficientem množství |  | 103.02 | [12 empty] | VV | 2 | 2 | False | 1 | ROZPOCET
202 | M | 28375963 | deska EPS 200 do plochých střech a podlah λ=0,034 tl 200mm | m2 | 103.02 |  | 0 | CS ÚRS 2020 01 |  | základní |  | 0 | 0.007 | 0.72114 | 0 | 0 | 32 | M | 2 |  |  |  | ROZPOCET | 0 | 0 | 0 | 0 | 0 | 1 | 0 | 16 | 2119662117
| VV |  | 101*1,02 'Přepočtené koeficientem množství |  | 103.02 | [12 empty] | VV | 2 | 2 | False | 1 | ROZPOCET
203 | K | 713141152 | Montáž izolace tepelné střech plochých kladené volně 2 vrstvy rohoží, pásů, dílců, desek | m2 | 442 |  | 0 | CS ÚRS 2020 01 |  | základní |  | 0 | 0 | 0 | 0 | 0 | 16 | K | 2 |  |  |  | ROZPOCET | 0 | 0 | 0 | 0 | 0 | 1 | 0 | 16 | 70237222
| VV |  | "skladba SK03" 442,0 |  | 442 | [12 empty] | VV | 2 | 2 | True | 1 | ROZPOCET
204 | M | 28375992 | deska EPS 150 do plochých střech a podlah λ=0,035 tl 180mm | m2 | 450.84 |  | 0 | CS ÚRS 2020 01 |  | základní |  | 0 | 0.0054 | 2.4345 | 0 | 0 | 32 | M | 2 |  |  |  | ROZPOCET | 0 | 0 | 0 | 0 | 0 | 1 | 0 | 16 | 916629938
| VV |  | 442*1,02 'Přepočtené koeficientem množství |  | 450.84 | [12 empty] | VV | 2 | 2 | False | 1 | ROZPOCET
205 | M | 28375993 | deska EPS 150 do plochých střech a podlah λ=0,035 tl 200mm | m2 | 450.84 |  | 0 | CS ÚRS 2020 01 |  | základní |  | 0 | 0.006 | 2.705 | 0 | 0 | 32 | M | 2 |  |  |  | ROZPOCET | 0 | 0 | 0 | 0 | 0 | 1 | 0 | 16 | -170225790
| VV |  | 442*1,02 'Přepočtené koeficientem množství |  | 450.84 | [12 empty] | VV | 2 | 2 | False | 1 | ROZPOCET
206 | K | 713141152 | Montáž izolace tepelné střech plochých kladené volně 2 vrstvy rohoží, pásů, dílců, desek | m2 | 118 |  | 0 | CS ÚRS 2020 01 |  | základní |  | 0 | 0 | 0 | 0 | 0 | 16 | K | 2 |  |  |  | ROZPOCET | 0 | 0 | 0 | 0 | 0 | 1 | 0 | 16 | -14940019
| VV |  | "schema SK04" 118,0 |  | 118 | [12 empty] | VV | 2 | 2 | True | 1 | ROZPOCET
207 | M | 28375928 | deska EPS 200 do plochých střech a podlah λ=0,034 tl 130mm | m2 | 120.36 |  | 0 | CS ÚRS 2020 01 |  | základní |  | 0 | 0.00455 | 0.54764 | 0 | 0 | 32 | M | 2 |  |  |  | ROZPOCET | 0 | 0 | 0 | 0 | 0 | 1 | 0 | 16 | -1581671395
| VV |  | 118*1,02 'Přepočtené koeficientem množství |  | 120.36 | [12 empty] | VV | 2 | 2 | False | 1 | ROZPOCET
208 | M | 28375963 | deska EPS 200 do plochých střech a podlah λ=0,034 tl 200mm | m2 | 120.36 |  | 0 | CS ÚRS 2020 01 |  | základní |  | 0 | 0.007 | 0.84252 | 0 | 0 | 32 | M | 2 |  |  |  | ROZPOCET | 0 | 0 | 0 | 0 | 0 | 1 | 0 | 16 | 1645559340
| VV |  | 118*1,02 'Přepočtené koeficientem množství |  | 120.36 | [12 empty] | VV | 2 | 2 | False | 1 | ROZPOCET
209 | K | 998713202 | Přesun hmot procentní pro izolace tepelné v objektech v do 12 m | % |  |  | 0 | CS ÚRS 2020 01 |  | základní |  | 0 | 0 | 0 | 0 | 0 | 16 | K | 2 |  |  |  | ROZPOCET | 0 | 0 | 0 | 0 | 0 | 1 | 0 | 16 | 1922608369
| D | 714 | Akustická a protiotřesová opatření |  |  |  | 0 |  |  |  |  | 0 |  | 7.6637 |  | 0 | 2 | D | 1 |  |  |  | ROZPOCET | [6 empty] | 0
210 | K | 714121011 | Montáž podstropních panelů s rozšířenou zvukovou pohltivostí zavěšených na viditelný rošt | m2 | 1605.61 |  | 0 | CS ÚRS 2020 01 |  | základní |  | 0 | 0.00118 | 1.8946 | 0 | 0 | 16 | K | 2 |  |  |  | ROZPOCET | 0 | 0 | 0 | 0 | 0 | 1 | 0 | 16 | -1504523890
| VV |  | "skladba PD02,PD03,PD04" | [14 empty] | VV | 2 | 1 | True | 0 | ROZPOCET
| VV |  | 4,36+2,07+4,06+17,74+9,98+18,37+120,84+1251,33+5,54+15,82+3,07+22,24+9,0+3,44+113,82+3,93 |  | 1605.61 | [12 empty] | VV | 2 | 2 | True | 1 | ROZPOCET
211 | M | 59036018 | panel akustický barvená hrana viditelný rošt bílá rastr š 15mm tl 20mm | m2 | 125.601 |  | 0 | CS ÚRS 2020 01 |  | základní |  | 0 | 0.00121 | 0.15198 | 0 | 0 | 32 | M | 2 |  |  |  | ROZPOCET | 0 | 0 | 0 | 0 | 0 | 1 | 0 | 16 | 495029579
| VV |  | "skladba PD04" (4,36+2,07+4,06+17,74+9,98+18,37+5,54+15,82+3,07+22,24+9,0+3,44+3,93)*1,05 |  | 125.601 | [12 empty] | VV | 2 | 2 | True | 1 | ROZPOCET
212 | M | 59036148 | panel akustický velkoformátový sportovních hal, nebarvená hrana, bílá tl 35mm | m2 | 126.882 |  | 0 | CS ÚRS 2020 01 |  | základní |  | 0 | 0.00212 | 0.26899 | 0 | 0 | 32 | M | 2 |  |  |  | ROZPOCET | 0 | 0 | 0 | 0 | 0 | 1 | 0 | 16 | 1497339393
| VV |  | "skladba PD03" 120,84*1,05 |  | 126.882 | [12 empty] | VV | 2 | 2 | True | 1 | ROZPOCET
213 | M | 59036161 | panel akustický stropní s vyztuženým povrchem tl 40mm | m2 | 1433.408 |  | 0 | CS ÚRS 2020 01 |  | základní |  | 0 | 0.00242 | 3.4688 | 0 | 0 | 32 | M | 2 |  |  |  | ROZPOCET | 0 | 0 | 0 | 0 | 0 | 1 | 0 | 16 | 1533622026
| VV |  | "skladba PD02"(113,82+1251,33)*1,05 |  | 1433.408 | [12 empty] | VV | 2 | 2 | True | 1 | ROZPOCET
214 | K | 714121013 | Montáž podstropních panelů s rozšířenou zvukovou pohltivostí zavěšených na skrytý rošt | m2 | 452.33 |  | 0 | CS ÚRS 2020 01 |  | základní |  | 0 | 0.00132 | 0.59708 | 0 | 0 | 16 | K | 2 |  |  |  | ROZPOCET | 0 | 0 | 0 | 0 | 0 | 1 | 0 | 16 | -1833017751
| VV |  | "skladba PD01" 9,01+67,41+20,07+15,01+14,86+19,2+15,01+19,51+53,01+19,91 |  | 253 | [12 empty] | VV | 2 | 2 | True | 0 | ROZPOCET
| VV |  | 6,89+96,31+9,77+18,44+27,43+40,49 |  | 199.33 | [12 empty] | VV | 2 | 2 | True | 0 | ROZPOCET
| VV |  | Součet |  | 452.33 | [12 empty] | VV | 2 | 4 | True | 1 | ROZPOCET
215 | M | 59036045 | panel akustický viditelný zapuštěný rošt bílá rastr š 24mm tl 20mm | m2 | 474.947 |  | 0 | CS ÚRS 2020 01 |  | základní |  | 0 | 0.00176 | 0.83591 | 0 | 0 | 32 | M | 2 |  |  |  | ROZPOCET | 0 | 0 | 0 | 0 | 0 | 1 | 0 | 16 | -977836485
| VV |  | 452,33*1,05 'Přepočtené koeficientem množství |  | 474.947 | [12 empty] | VV | 2 | 2 | False | 1 | ROZPOCET
216 | K | 714121041 | Montáž napojení podhledu z akustických panelů obvodovou lištou na stěnu | m | 1117.018 |  | 0 | CS ÚRS 2020 01 |  | základní |  | 0 | 0.0002 | 0.2234 | 0 | 0 | 16 | K | 2 |  |  |  | ROZPOCET | 0 | 0 | 0 | 0 | 0 | 1 | 0 | 16 | -1588252492
| VV |  | 12,22+98,86+8,08+6,2+8,08+18,05+16,05+30,1+16,05+17,82+19,79+16,05+17,82+19,79+16,05+27,21+19,08+45,76+64,25+242,28+17,54+10,71+75,33+9,445+13,17 |  | 845.785 | [12 empty] | VV | 2 | 2 | True | 0 | ROZPOCET
| VV |  | 21,0+6,625+29,688+18,74+21,49+13,19+7,42+26,91+116,22+9,95 |  | 271.233 | [12 empty] | VV | 2 | 2 | True | 0 | ROZPOCET
| VV |  | Součet |  | 1117.018 | [12 empty] | VV | 2 | 4 | True | 1 | ROZPOCET
217 | M | 59036253 | lišta obvodová rastru nosného pro kazetové minerální podhledy Pz lakovaná v 22mm dl 3m | m | 1172.869 |  | 0 | CS ÚRS 2020 01 |  | základní |  | 0 | 0.00019 | 0.22285 | 0 | 0 | 32 | M | 2 |  |  |  | ROZPOCET | 0 | 0 | 0 | 0 | 0 | 1 | 0 | 16 | 307526410
| VV |  | 1117,018*1,05 'Přepočtené koeficientem množství |  | 1172.869 | [12 empty] | VV | 2 | 2 | False | 1 | ROZPOCET
218 | K | 998714202 | Přesun hmot procentní pro akustická a protiotřesová opatření v objektech v do 12 m | % |  |  | 0 | CS ÚRS 2020 01 |  | základní |  | 0 | 0 | 0 | 0 | 0 | 16 | K | 2 |  |  |  | ROZPOCET | 0 | 0 | 0 | 0 | 0 | 1 | 0 | 16 | 1848414734
| D | 721 | Zdravotechnika |  |  |  | 0 |  |  |  |  | 0 |  | 0 |  | 0 | 2 | D | 1 |  |  |  | ROZPOCET | [6 empty] | 0
219 | K | 721001 | D+M vnitřní rozvody vody a kanalizace vč. zařizovacích předmětů | kpl | 1 |  | 0 |  |  | základní |  | 0 | 0 | 0 | 0 | 0 | 16 | K | 2 |  |  |  | ROZPOCET | 0 | 0 | 0 | 0 | 0 | 1 | 0 | 16 | -96858490
220 | K | 721002 | D+M vnitřní rozvody plynu | kpl | 1 |  | 0 |  |  | základní |  | 0 | 0 | 0 | 0 | 0 | 16 | K | 2 |  |  |  | ROZPOCET | 0 | 0 | 0 | 0 | 0 | 1 | 0 | 16 | -515868401
| D | 731 | Ústřední vytápění - kotelny |  |  |  | 0 |  |  |  |  | 0 |  | 0 |  | 0 | 2 | D | 1 |  |  |  | ROZPOCET | [6 empty] | 0
221 | K | 731001 | ÚT-otopná tělesa,armatury,rozvody,izolace | kpl | 1 |  | 0 |  |  | základní |  | 0 | 0 | 0 | 0 | 0 | 16 | K | 2 |  |  |  | ROZPOCET | 0 | 0 | 0 | 0 | 0 | 1 | 0 | 16 | 2132698768
222 | K | 731002 | Zařízení měření a regulace | kpl | 1 |  | 0 |  |  | základní |  | 0 | 0 | 0 | 0 | 0 | 16 | K | 2 |  |  |  | ROZPOCET | 0 | 0 | 0 | 0 | 0 | 1 | 0 | 16 | 716980205
| D | 741 | Elektroinstalace - silnoproud |  |  |  | 0 |  |  |  |  | 0 |  | 0 |  | 0 | 2 | D | 1 |  |  |  | ROZPOCET | [6 empty] | 0
223 | K | 741001 | D+M rozvody elektro vč. svítidel a hromosvodu | kpl | 1 |  | 0 |  |  | základní |  | 0 | 0 | 0 | 0 | 0 | 16 | K | 2 |  |  |  | ROZPOCET | 0 | 0 | 0 | 0 | 0 | 1 | 0 | 16 | -552008444
| D | 742 | Elektroinstalace - slaboproud |  |  |  | 0 |  |  |  |  | 0 |  | 0 |  | 0 | 2 | D | 1 |  |  |  | ROZPOCET | [6 empty] | 0
224 | K | 742001 | D+M rozvody SLP |  | 1 |  | 0 |  |  | základní |  | 0 | 0 | 0 | 0 | 0 | 16 | K | 2 |  |  |  | ROZPOCET | 0 | 0 | 0 | 0 | 0 | 1 | 0 | 16 | -1312111038
| D | 751 | Vzduchotechnika |  |  |  | 0 |  |  |  |  | 0 |  | 0 |  | 0 | 2 | D | 1 |  |  |  | ROZPOCET | [6 empty] | 0
225 | K | 751001 | D+M rozvody vzduchotechniky | kpl | 1 |  | 0 |  |  | základní |  | 0 | 0 | 0 | 0 | 0 | 16 | K | 2 |  |  |  | ROZPOCET | 0 | 0 | 0 | 0 | 0 | 1 | 0 | 16 | -102897307
| D | 762 | Konstrukce tesařské |  |  |  | 0 |  |  |  |  | 0 |  | 5.046 |  | 0 | 2 | D | 1 |  |  |  | ROZPOCET | [6 empty] | 0
226 | K | 762001 | D+M konstrukce střechy z lepených vazníků vš. spojovacího materiálu | m3 | 182.655 |  | 0 |  |  | základní |  | 0 | 0 | 0 | 0 | 0 | 16 | K | 2 |  |  |  | ROZPOCET | 0 | 0 | 0 | 0 | 0 | 1 | 0 | 16 | -306565136
| VV |  | (166,01+0,04)*1,1 |  | 182.655 | [12 empty] | VV | 2 | 2 | True | 1 | ROZPOCET
227 | K | 762002 | D+M sendvičová konstrukce střechy tělocvičny-2x deska OSB tl.15mm+samozhášivý polystyren EPS tl. 240mm | m2 | 1495 |  | 0 |  |  | základní |  | 0 | 0 | 0 | 0 | 0 | 16 | K | 2 |  |  |  | ROZPOCET | 0 | 0 | 0 | 0 | 0 | 1 | 0 | 16 | -346668282
| VV |  | "skladba SK01" 1495,0 |  | 1495 | [12 empty] | VV | 2 | 2 | True | 1 | ROZPOCET
228 | K | 762003 | D+M sendvičová konstrukce obvodového pláště tělocvičny-2x deska OSB tl.15mm +samozhášivý polystyren tl.180mm | m2 | 1001 |  | 0 |  |  | základní |  | 0 | 0 | 0 | 0 | 0 | 16 | K | 2 |  |  |  | ROZPOCET | 0 | 0 | 0 | 0 | 0 | 1 | 0 | 16 | 1295274257
| VV |  | "skladba ST01" | [14 empty] | VV | 2 | 1 | True | 0 | ROZPOCET
| VV |  | "pohled jižní" 327,78-49,96 |  | 277.82 | [12 empty] | VV | 2 | 2 | True | 0 | ROZPOCET
| VV |  | "pohled západní" 240,34-2,44 |  | 237.9 | [12 empty] | VV | 2 | 2 | True | 0 | ROZPOCET
| VV |  | "pohled severní" 136,33-49,96 |  | 86.37 | [12 empty] | VV | 2 | 2 | True | 0 | ROZPOCET
| VV |  | "pohled východní" 157,45 |  | 157.45 | [12 empty] | VV | 2 | 2 | True | 0 | ROZPOCET
| VV |  | "skladba ST19" 83,65*2+56,18 |  | 223.48 | [12 empty] | VV | 2 | 2 | True | 0 | ROZPOCET
| VV |  | "skladba ST24" 17,98 |  | 17.98 | [12 empty] | VV | 2 | 2 | True | 0 | ROZPOCET
| VV |  | Součet |  | 1001 | [12 empty] | VV | 2 | 4 | True | 1 | ROZPOCET
229 | K | 762361312 | Konstrukční a vyrovnávací vrstva pod klempířské prvky (atiky) z desek dřevoštěpkových tl. 22 mm | m2 | 147.56 |  | 0 | CS ÚRS 2020 01 |  | základní |  | 0 | 0.01396 | 2.0599 | 0 | 0 | 16 | K | 2 |  |  |  | ROZPOCET | 0 | 0 | 0 | 0 | 0 | 1 | 0 | 16 | 1779171247
| VV |  | 112,0*0,66+9,0*0,66+33,0*0,5+128,0*0,4 |  | 147.56 | [12 empty] | VV | 2 | 2 | True | 1 | ROZPOCET
230 | K | 762421017 | Obložení stropu z desek OSB tl 25 mm na sraz šroubovaných | m2 | 196.062 |  | 0 | CS ÚRS 2020 01 |  | základní |  | 0 | 0.01523 | 2.986 | 0 | 0 | 16 | K | 2 |  |  |  | ROZPOCET | 0 | 0 | 0 | 0 | 0 | 1 | 0 | 16 | -521017638
| VV |  | "skladba PD05" 47,0*1,6+47,0*1,6+28,9*1,58 |  | 196.062 | [12 empty] | VV | 2 | 2 | True | 1 | ROZPOCET
231 | K | 998762202 | Přesun hmot procentní pro kce tesařské v objektech v do 12 m | % |  |  | 0 | CS ÚRS 2020 01 |  | základní |  | 0 | 0 | 0 | 0 | 0 | 16 | K | 2 |  |  |  | ROZPOCET | 0 | 0 | 0 | 0 | 0 | 1 | 0 | 16 | -1714881695
| D | 763 | Konstrukce suché výstavby |  |  |  | 0 |  |  |  |  | 0 |  | 31.2248 |  | 0 | 2 | D | 1 |  |  |  | ROZPOCET | [6 empty] | 0
232 | K | 763001 | Opláštění konstrukcí deskami SDK 2x opláštění | m2 | 350.212 |  | 0 |  |  | základní |  | 0 | 0 | 0 | 0 | 0 | 16 | K | 2 |  |  |  | ROZPOCET | 0 | 0 | 0 | 0 | 0 | 1 | 0 | 16 | -12335358
| VV |  | "1NP" 133,042 |  | 133.042 | [12 empty] | VV | 2 | 2 | True | 0 | ROZPOCET
| VV |  | "2NP" 77,452 |  | 77.452 | [12 empty] | VV | 2 | 2 | True | 0 | ROZPOCET
| VV |  | "střecha-ztužidla " 90,75 |  | 90.75 | [12 empty] | VV | 2 | 2 | True | 0 | ROZPOCET
| VV |  | "střecha-kastlíky" 48,968 |  | 48.968 | [12 empty] | VV | 2 | 2 | True | 0 | ROZPOCET
| VV |  | Součet |  | 350.212 | [12 empty] | VV | 2 | 4 | True | 1 | ROZPOCET
233 | K | 763111414.KNF | SDK příčka W 112 tl 125 mm profil CW+UW 75 desky 2x 12,5 TI 60 mm 15 kg/m3 EI 75 Rw 53 dB | m2 | 176.261 |  | 0 |  |  | základní |  | 0 | 0.04629 | 8.1591 | 0 | 0 | 16 | K | 2 |  |  |  | ROZPOCET | 0 | 0 | 0 | 0 | 0 | 1 | 0 | 16 | -1259801492
| VV |  | "skladba ST 18" (4,4+1,0+6,6*2+1,93+11,45+0,3*2+2,273*2+10,45+2,2+3,17*2)*3,35 |  | 187.989 | [12 empty] | VV | 2 | 2 | True | 0 | ROZPOCET
| VV |  | -0,8*1,97*9-0,7*1,97-1,8*2,1+2,273*3,35 |  | -11.728 | [12 empty] | VV | 2 | 2 | True | 0 | ROZPOCET
| VV |  | Součet |  | 176.261 | [12 empty] | VV | 2 | 4 | True | 1 | ROZPOCET
234 | K | 763111717 | SDK příčka základní penetrační nátěr (oboustranně) | m2 | 1044.814 |  | 0 | CS ÚRS 2020 01 |  | základní |  | 0 | 0.0002 | 0.20896 | 0 | 0 | 16 | K | 2 |  |  |  | ROZPOCET | 0 | 0 | 0 | 0 | 0 | 1 | 0 | 16 | -475868823
| VV |  | 176,261+109,013+759,54 |  | 1044.814 | [12 empty] | VV | 2 | 2 | True | 1 | ROZPOCET
235 | K | 763112315.KNF | SDK příčka mezibytová W 115 tl 205 mm zdvojený profil CW+UW 75 desky 2x 12,5 TI 60+60 mm 15 kg/m3 EI 60 Rw 64 dB | m2 | 31.154 |  | 0 |  |  | základní |  | 0 | 0.05036 | 1.5689 | 0 | 0 | 16 | K | 2 |  |  |  | ROZPOCET | 0 | 0 | 0 | 0 | 0 | 1 | 0 | 16 | 1717575152
| VV |  | "skladba ST17" (6,6+3,17)*3,35-0,8*1,97 |  | 31.154 | [12 empty] | VV | 2 | 2 | True | 1 | ROZPOCET
236 | K | 763121415.KNF | SDK stěna předsazená W 625 tl 112,5 mm profil CW+UW 100 deska 1x ) 12,5 bez TI EI 15 | m2 | 109.013 |  | 0 |  |  | základní |  | 0 | 0.01315 | 1.4335 | 0 | 0 | 16 | K | 2 |  |  |  | ROZPOCET | 0 | 0 | 0 | 0 | 0 | 1 | 0 | 16 | 388309201
| VV |  | "1.NP" | [14 empty] | VV | 2 | 1 | True | 0 | ROZPOCET
| VV |  | 2,89*2*3,1+1,0*3,1*2+2,0*3,1+1,83*3,1+2,89*3,1*2+1,0*3,1*2+1,84*3,1+1,105*3,1 |  | 69.239 | [12 empty] | VV | 2 | 2 | True | 0 | ROZPOCET
| VV |  | 1,9*3,1+2,345*3,1 |  | 13.16 | [12 empty] | VV | 2 | 2 | True | 0 | ROZPOCET
| VV |  | "2.NP" | [14 empty] | VV | 2 | 1 | True | 0 | ROZPOCET
| VV |  | (1,0*2+1,34+2,273+2,89)*3,13 |  | 26.614 | [12 empty] | VV | 2 | 2 | True | 0 | ROZPOCET
| VV |  | Součet |  | 109.013 | [12 empty] | VV | 2 | 4 | True | 1 | ROZPOCET
237 | K | 763121455.KNF | SDK stěna předsazená W 625 tl 125 mm profil CW+UW 100 desky 2x (DF) 12,5 bez TI EI 30 | m2 | 759.54 |  | 0 |  |  | základní |  | 0 | 0.02556 | 19.4138 | 0 | 0 | 16 | K | 2 |  |  |  | ROZPOCET | 0 | 0 | 0 | 0 | 0 | 1 | 0 | 16 | 440645865
| VV |  | "skladba ST01" 759,54 |  | 759.54 | [12 empty] | VV | 2 | 2 | True | 1 | ROZPOCET
238 | K | 763411111 | Sanitární příčky do mokrého prostředí, desky s HPL - laminátem tl 19,6 mm | m2 | 18.243 |  | 0 | CS ÚRS 2020 01 |  | základní |  | 0 | 0.01709 | 0.31177 | 0 | 0 | 16 | K | 2 |  |  |  | ROZPOCET | 0 | 0 | 0 | 0 | 0 | 1 | 0 | 16 | -1658665775
| VV |  | "schema OV 01,OV 02,OV 02a" | [14 empty] | VV | 2 | 1 | True | 0 | ROZPOCET
| VV |  | 1,7*2,25*4+2,88*2,25+1,93*2,25-0,8*1,97*5 |  | 18.243 | [12 empty] | VV | 2 | 2 | True | 1 | ROZPOCET
239 | K | 763411121 | Dveře sanitárních příček, desky s HPL - laminátem tl 19,6 mm, š do 800 mm, v do 2000 mm | kus | 5 |  | 0 | CS ÚRS 2020 01 |  | základní |  | 0 | 0.02573 | 0.12865 | 0 | 0 | 16 | K | 2 |  |  |  | ROZPOCET | 0 | 0 | 0 | 0 | 0 | 1 | 0 | 16 | 658578344
240 | K | 998763402 | Přesun hmot procentní pro sádrokartonové konstrukce v objektech v do 12 m | % |  |  | 0 | CS ÚRS 2020 01 |  | základní |  | 0 | 0 | 0 | 0 | 0 | 16 | K | 2 |  |  |  | ROZPOCET | 0 | 0 | 0 | 0 | 0 | 1 | 0 | 16 | -2005202126
| D | 764 | Konstrukce klempířské |  |  |  | 0 |  |  |  |  | 0 |  | 2.1122 |  | 0 | 2 | D | 1 |  |  |  | ROZPOCET | [6 empty] | 0
241 | K | 764011404 | Podkladní plech z PZ plechu pro hřebeny, nároží, úžlabí nebo okapové hrany tl. 0,55 mm rš 330 mm | m | 128 |  | 0 | CS ÚRS 2020 01 |  | základní |  | 0 | 0.00176 | 0.22528 | 0 | 0 | 16 | K | 2 |  |  |  | ROZPOCET | 0 | 0 | 0 | 0 | 0 | 1 | 0 | 16 | 628967610
242 | K | 764011406 | Podkladní plech z PZ plechu pro hřebeny, nároží, úžlabí nebo okapové hrany tl. 0,55 mm rš 500 mm | m | 33 |  | 0 | CS ÚRS 2020 01 |  | základní |  | 0 | 0.00259 | 0.08547 | 0 | 0 | 16 | K | 2 |  |  |  | ROZPOCET | 0 | 0 | 0 | 0 | 0 | 1 | 0 | 16 | 1768210521
243 | K | 764011407 | Podkladní plech z PZ plechu pro hřebeny, nároží, úžlabí nebo okapové hrany tl. 0,55 mm rš 670 mm | m | 121 |  | 0 | CS ÚRS 2020 01 |  | základní |  | 0 | 0.00349 | 0.42229 | 0 | 0 | 16 | K | 2 |  |  |  | ROZPOCET | 0 | 0 | 0 | 0 | 0 | 1 | 0 | 16 | 1193097291
| VV |  | 112,0+9,0 |  | 121 | [12 empty] | VV | 2 | 2 | True | 1 | ROZPOCET
244 | K | 764244305 | Oplechování horních ploch a nadezdívek bez rohů z TiZn lesklého plechu kotvené rš 400 mm | m | 128 |  | 0 | CS ÚRS 2020 01 |  | základní |  | 0 | 0.00242 | 0.30976 | 0 | 0 | 16 | K | 2 |  |  |  | ROZPOCET | 0 | 0 | 0 | 0 | 0 | 1 | 0 | 16 | -482050231
| VV |  | "schema K16" 128,0 |  | 128 | [12 empty] | VV | 2 | 2 | True | 1 | ROZPOCET
245 | K | 764244307 | Oplechování horních ploch a nadezdívek bez rohů z TiZn lesklého plechu kotvené rš 670 mm | m | 33 |  | 0 | CS ÚRS 2020 01 |  | základní |  | 0 | 0.00401 | 0.13233 | 0 | 0 | 16 | K | 2 |  |  |  | ROZPOCET | 0 | 0 | 0 | 0 | 0 | 1 | 0 | 16 | -1150697532
| VV |  | "schema K15" 33,0 |  | 33 | [12 empty] | VV | 2 | 2 | True | 1 | ROZPOCET
246 | K | 764244308 | Oplechování horních ploch a nadezdívek bez rohů z TiZn lesklého plechu kotvené rš 750 mm | m | 121 |  | 0 | CS ÚRS 2020 01 |  | základní |  | 0 | 0.00448 | 0.54208 | 0 | 0 | 16 | K | 2 |  |  |  | ROZPOCET | 0 | 0 | 0 | 0 | 0 | 1 | 0 | 16 | -870136596
| VV |  | "schema K12,K13" 112,0+9,0 |  | 121 | [12 empty] | VV | 2 | 2 | True | 1 | ROZPOCET
247 | K | 764246342 | Oplechování parapetů rovných celoplošně lepené z TiZn lesklého plechu rš 200 mm | m | 52.57 |  | 0 | CS ÚRS 2020 01 |  | základní |  | 0 | 0.00159 | 0.083586 | 0 | 0 | 16 | K | 2 |  |  |  | ROZPOCET | 0 | 0 | 0 | 0 | 0 | 1 | 0 | 16 | 2115217803
| VV |  | "skladba K01,K02,K03,K08,K11" | [14 empty] | VV | 2 | 1 | True | 0 | ROZPOCET
| VV |  | 4,0*11+2,0*2+1,0*2+0,885*2+0,16*5 |  | 52.57 | [12 empty] | VV | 2 | 2 | True | 1 | ROZPOCET
248 | K | 764246344 | Oplechování parapetů rovných celoplošně lepené z TiZn lesklého plechu rš 330 mm | m | 117.95 |  | 0 | CS ÚRS 2020 01 |  | základní |  | 0 | 0.00264 | 0.31139 | 0 | 0 | 16 | K | 2 |  |  |  | ROZPOCET | 0 | 0 | 0 | 0 | 0 | 1 | 0 | 16 | -400498011
| VV |  | "schema K04-K07,K09,K10" 4,9*2+5,0*14+4,92*2+0,785*2 |  | 91.21 | [12 empty] | VV | 2 | 2 | True | 0 | ROZPOCET
| VV |  | 3,69*2+4,84*4 |  | 26.74 | [12 empty] | VV | 2 | 2 | True | 0 | ROZPOCET
| VV |  | Součet |  | 117.95 | [12 empty] | VV | 2 | 4 | True | 1 | ROZPOCET
249 | K | 998764202 | Přesun hmot procentní pro konstrukce klempířské v objektech v do 12 m | % |  |  | 0 | CS ÚRS 2020 01 |  | základní |  | 0 | 0 | 0 | 0 | 0 | 16 | K | 2 |  |  |  | ROZPOCET | 0 | 0 | 0 | 0 | 0 | 1 | 0 | 16 | -1490998765
| D | 765 | Krytina skládaná |  |  |  | 0 |  |  |  |  | 0 |  | 0.00242 |  | 0 | 2 | D | 1 |  |  |  | ROZPOCET | [6 empty] | 0
250 | K | 765135002 | Montáž střešních doplňků skládané vláknocementové krytiny plochy přes 0,2m2 | kus | 2 |  | 0 | CS ÚRS 2020 01 |  | základní |  | 0 | 1e-05 | 2e-05 | 0 | 0 | 16 | K | 2 |  |  |  | ROZPOCET | 0 | 0 | 0 | 0 | 0 | 1 | 0 | 16 | -1953020904
251 | M | 59161148 | hlavice větrací plast pro šablony vláknocementové krytiny | kus | 2 |  | 0 | CS ÚRS 2020 01 |  | základní |  | 0 | 0.0012 | 0.0024 | 0 | 0 | 32 | M | 2 |  |  |  | ROZPOCET | 0 | 0 | 0 | 0 | 0 | 1 | 0 | 16 | -1279376152
252 | K | 998765202 | Přesun hmot procentní pro krytiny skládané v objektech v do 12 m | % |  |  | 0 | CS ÚRS 2020 01 |  | základní |  | 0 | 0 | 0 | 0 | 0 | 16 | K | 2 |  |  |  | ROZPOCET | 0 | 0 | 0 | 0 | 0 | 1 | 0 | 16 | 1692648161
| D | 766 | Konstrukce truhlářské |  |  |  | 0 |  |  |  |  | 0 |  | 0 |  | 0 | 2 | D | 1 |  |  |  | ROZPOCET | [6 empty] | 0
253 | K | 766001 | D+M dřevotřískový vnitřní parapet s čelním nosem povrch laminát HPL | m2 | 14.166 |  | 0 |  |  | základní |  | 0 | 0 | 0 | 0 | 0 | 16 | K | 2 |  |  |  | ROZPOCET | 0 | 0 | 0 | 0 | 0 | 1 | 0 | 16 | -154128738
| VV |  | "schema T/1-T/4" 3,97*0,425*7+1,97*0,425*2+0,97*0,235*2+0,9*0,25 |  | 14.166 | [12 empty] | VV | 2 | 2 | True | 1 | ROZPOCET
254 | K | 766002 | D+M nárazové obložení tělocvičny vč. roštu povrch překližka | m2 | 330 |  | 0 |  |  | základní |  | 0 | 0 | 0 | 0 | 0 | 16 | K | 2 |  |  |  | ROZPOCET | 0 | 0 | 0 | 0 | 0 | 1 | 0 | 16 | 399816038
| VV |  | "schema T/5" 330,0 |  | 330 | [12 empty] | VV | 2 | 2 | True | 1 | ROZPOCET
255 | K | 766003 | D+M dekorativní element fasády z vysokolaminátu povrch dřevodekor tl.10mm | m2 | 54.93 |  | 0 |  |  | základní |  | 0 | 0 | 0 | 0 | 0 | 16 | K | 2 |  |  |  | ROZPOCET | 0 | 0 | 0 | 0 | 0 | 1 | 0 | 16 | 471044263
| VV |  | "schema OV05-OV20" 4,0+4,52+4,59+4,65+4,72+4,79 |  | 27.27 | [12 empty] | VV | 2 | 2 | True | 0 | ROZPOCET
| VV |  | 4,86+4,98+4,37*2+2,27*2+2,27*2 |  | 27.66 | [12 empty] | VV | 2 | 2 | True | 0 | ROZPOCET
| VV |  | Součet |  | 54.93 | [12 empty] | VV | 2 | 4 | True | 1 | ROZPOCET
256 | K | 766004 | Vybavení kování dveřních křídel HW podle výpisu setů kování | kpl | 1 |  | 0 |  |  | základní |  | 0 | 0 | 0 | 0 | 0 | 16 | K | 2 |  |  |  | ROZPOCET | 0 | 0 | 0 | 0 | 0 | 1 | 0 | 16 | 656822962
257 | K | 766005 | D+M informační deska -hliníková vitrina +dřevěná deska | ks | 1 |  | 0 |  |  | základní |  | 0 | 0 | 0 | 0 | 0 | 16 | K | 2 |  |  |  | ROZPOCET | 0 | 0 | 0 | 0 | 0 | 1 | 0 | 16 | -690102794
| VV |  | "schema OV05" 1 |  | 1 | [12 empty] | VV | 2 | 2 | True | 1 | ROZPOCET
258 | K | 766006 | D+M imitace koruny stromu z dřevěných hranolků 80/80mm | bm | 25 |  | 0 |  |  | základní |  | 0 | 0 | 0 | 0 | 0 | 16 | K | 2 |  |  |  | ROZPOCET | 0 | 0 | 0 | 0 | 0 | 1 | 0 | 16 | 2031693213
| VV |  | "schema T6" 25,0 |  | 25 | [12 empty] | VV | 2 | 2 | True | 1 | ROZPOCET
259 | K | 766007 | D+M konstrukce z prken 250/80 | bm | 48 |  | 0 |  |  | základní |  | 0 | 0 | 0 | 0 | 0 | 16 | K | 2 |  |  |  | ROZPOCET | 0 | 0 | 0 | 0 | 0 | 1 | 0 | 16 | -955832990
| VV |  | "schema T/7" 48,0 |  | 48 | [12 empty] | VV | 2 | 2 | True | 1 | ROZPOCET
260 | K | 766008 | D+M dveře vnitřní dřevěné plné hladké DTD povrch HPL 700/1970mm vč. obložkové zárubně a kování | ks | 7 |  | 0 |  |  | základní |  | 0 | 0 | 0 | 0 | 0 | 16 | K | 2 |  |  |  | ROZPOCET | 0 | 0 | 0 | 0 | 0 | 1 | 0 | 16 | -2001985870
| VV |  | "schema D02,D03,D04" 7 |  | 7 | [12 empty] | VV | 2 | 2 | True | 1 | ROZPOCET
261 | K | 766009 | dtto,avšak 800/1970mm | ks | 35 |  | 0 |  |  | základní |  | 0 | 0 | 0 | 0 | 0 | 16 | K | 2 |  |  |  | ROZPOCET | 0 | 0 | 0 | 0 | 0 | 1 | 0 | 16 | -72283981
| VV |  | "schema D05-D18" 35 |  | 35 | [12 empty] | VV | 2 | 2 | True | 1 | ROZPOCET
262 | K | 766010 | dtto,avšak 800/2100mm | ks | 2 |  | 0 |  |  | základní |  | 0 | 0 | 0 | 0 | 0 | 16 | K | 2 |  |  |  | ROZPOCET | 0 | 0 | 0 | 0 | 0 | 1 | 0 | 16 | 496868916
| VV |  | "schema D19,D20" 2 |  | 2 | [12 empty] | VV | 2 | 2 | True | 1 | ROZPOCET
263 | K | 766011 | dtto,avšak s PO EW 15 DP3,C3 | ks | 1 |  | 0 |  |  | základní |  | 0 | 0 | 0 | 0 | 0 | 16 | K | 2 |  |  |  | ROZPOCET | 0 | 0 | 0 | 0 | 0 | 1 | 0 | 16 | 666866422
| VV |  | "schema D21" 1 |  | 1 | [12 empty] | VV | 2 | 2 | True | 1 | ROZPOCET
264 | K | 766012 | D+M dveře vnitřní dřevěné hladké plné vč. obložk. zárubně a kování s PO EW 15 DP3,C 2kř. 1200/2100mm | ks | 1 |  | 0 |  |  | základní |  | 0 | 0 | 0 | 0 | 0 | 16 | K | 2 |  |  |  | ROZPOCET | 0 | 0 | 0 | 0 | 0 | 1 | 0 | 16 | 578328587
| VV |  | "schema D25" 1 |  | 1 | [12 empty] | VV | 2 | 2 | True | 1 | ROZPOCET
265 | K | 766012a | dtto,avšak s PO EW 15 DP3,C3 2kř. dřevěná rámová konstrukce 1500/2100mm | ks | 1 |  | 0 |  |  | základní |  | 0 | 0 | 0 | 0 | 0 | 16 | K | 2 |  |  |  | ROZPOCET | 0 | 0 | 0 | 0 | 0 | 1 | 0 | 16 | -1897347481
| VV |  | "schema D32" 1 |  | 1 | [12 empty] | VV | 2 | 2 | True | 1 | ROZPOCET
266 | K | 766012b | dtto,avšak 1600/2100mm | ks | 5 |  | 0 |  |  | základní |  | 0 | 0 | 0 | 0 | 0 | 16 | K | 2 |  |  |  | ROZPOCET | 0 | 0 | 0 | 0 | 0 | 1 | 0 | 16 | -893180196
| VV |  | "schema D33,D34" 5 |  | 5 | [12 empty] | VV | 2 | 2 | True | 1 | ROZPOCET
267 | K | 766013 | dtto,avšak 1300/2100mm bez PO | ks | 1 |  | 0 |  |  | základní |  | 0 | 0 | 0 | 0 | 0 | 16 | K | 2 |  |  |  | ROZPOCET | 0 | 0 | 0 | 0 | 0 | 1 | 0 | 16 | -1692015341
| VV |  | "schema D26" 1 |  | 1 | [12 empty] | VV | 2 | 2 | True | 1 | ROZPOCET
268 | K | 766013a | dtto,avšak bez PO vč. obložkové zárubně a kování 1400/2100mm | ks | 1 |  | 0 |  |  | základní |  | 0 | 0 | 0 | 0 | 0 | 16 | K | 2 |  |  |  | ROZPOCET | 0 | 0 | 0 | 0 | 0 | 1 | 0 | 16 | 1616273864
| VV |  | "schema D30" 1 |  | 1 | [12 empty] | VV | 2 | 2 | True | 1 | ROZPOCET
269 | K | 766014 | D+M dveře vnitřní plné hladké s PO EW 15 DP3,C3 povrch HPL dřevěná rámová konstrukce 1400/19710mm | ks | 2 |  | 0 |  |  | základní |  | 0 | 0 | 0 | 0 | 0 | 16 | K | 2 |  |  |  | ROZPOCET | 0 | 0 | 0 | 0 | 0 | 1 | 0 | 16 | -246731458
| VV |  | "schema D28,D29" 2 |  | 2 | [12 empty] | VV | 2 | 2 | True | 1 | ROZPOCET
270 | K | 766015 | Přirážka na ventilační mřížky ve dveřích | ks | 33 |  | 0 |  |  | základní |  | 0 | 0 | 0 | 0 | 0 | 16 | K | 2 |  |  |  | ROZPOCET | 0 | 0 | 0 | 0 | 0 | 1 | 0 | 16 | 1606857207
271 | K | 998766202 | Přesun hmot procentní pro konstrukce truhlářské v objektech v do 12 m | % |  |  | 0 | CS ÚRS 2020 01 |  | základní |  | 0 | 0 | 0 | 0 | 0 | 16 | K | 2 |  |  |  | ROZPOCET | 0 | 0 | 0 | 0 | 0 | 1 | 0 | 16 | -2034803891
| D | 767 | Konstrukce zámečnické |  |  |  | 0 |  |  |  |  | 0 |  | 0 |  | 0 | 2 | D | 1 |  |  |  | ROZPOCET | [6 empty] | 0
272 | K | 767001 | D+M dvojitá podlaha z pororoštu vč. podkladu | m2 | 29.96 |  | 0 |  |  | základní |  | 0 | 0 | 0 | 0 | 0 | 16 | K | 2 |  |  |  | ROZPOCET | 0 | 0 | 0 | 0 | 0 | 1 | 0 | 16 | -339553208
| VV |  | "skladba PL 12" 18,75+11,21 |  | 29.96 | [12 empty] | VV | 2 | 2 | True | 1 | ROZPOCET
273 | K | 767002 | D+M vnitřní čistící zona v hliníkovém rámu | m2 | 15.9 |  | 0 |  |  | základní |  | 0 | 0 | 0 | 0 | 0 | 16 | K | 2 |  |  |  | ROZPOCET | 0 | 0 | 0 | 0 | 0 | 1 | 0 | 16 | 1869801873
| VV |  | "místn. č.101,201" 9,01+6,89 |  | 15.9 | [12 empty] | VV | 2 | 2 | True | 1 | ROZPOCET
274 | K | 767003 | D+M kotevní plechy a kotvení OK do atiky vč. zákl. nátěru | kg | 1213.521 |  | 0 |  |  | základní |  | 0 | 0 | 0 | 0 | 0 | 16 | K | 2 |  |  |  | ROZPOCET | 0 | 0 | 0 | 0 | 0 | 1 | 0 | 16 | -855735692
| VV |  | "1NP" 642,42*1,08 |  | 693.814 | [12 empty] | VV | 2 | 2 | True | 0 | ROZPOCET
| VV |  | "2NP" 481,21*1,08 |  | 519.707 | [12 empty] | VV | 2 | 2 | True | 0 | ROZPOCET
| VV |  | Součet |  | 1213.521 | [12 empty] | VV | 2 | 4 | True | 1 | ROZPOCET
275 | K | 767004 | D+M venkovní ocelové schodiště z válc. profilů a plechů vč. nátěru | kg | 758.624 |  | 0 |  |  | základní |  | 0 | 0 | 0 | 0 | 0 | 16 | K | 2 |  |  |  | ROZPOCET | 0 | 0 | 0 | 0 | 0 | 1 | 0 | 16 | -676968171
| VV |  | 702,43*1,08 |  | 758.624 | [12 empty] | VV | 2 | 2 | True | 1 | ROZPOCET
276 | K | 767005 | D+M konstrukce podesty a stupňů z plechů pororošt vč. nátěru | m2 | 13.817 |  | 0 |  |  | základní |  | 0 | 0 | 0 | 0 | 0 | 16 | K | 2 |  |  |  | ROZPOCET | 0 | 0 | 0 | 0 | 0 | 1 | 0 | 16 | -1980051358
| VV |  | 7,0+1,49*0,305*15 |  | 13.817 | [12 empty] | VV | 2 | 2 | True | 1 | ROZPOCET
277 | K | 767006 | D+M pomocná OK ve střeše z válcovaných plechů vč. nátěru | kg | 2306.772 |  | 0 |  |  | základní |  | 0 | 0 | 0 | 0 | 0 | 16 | K | 2 |  |  |  | ROZPOCET | 0 | 0 | 0 | 0 | 0 | 1 | 0 | 16 | -602791468
| VV |  | 2135,9*1,08 |  | 2306.772 | [12 empty] | VV | 2 | 2 | True | 1 | ROZPOCET
278 | K | 767007 | D+M okna hliníková zasklená izolačním trojsklem vč. kování bez PO s externí paropropustnou páskou a interní parotěsnou páskou | m2 | 211.455 |  | 0 |  |  | základní |  | 0 | 0 | 0 | 0 | 0 | 16 | K | 2 |  |  |  | ROZPOCET | 0 | 0 | 0 | 0 | 0 | 1 | 0 | 16 | -222261140
| VV |  | "schema 01" 4,0*1,0*4 |  | 16 | [12 empty] | VV | 2 | 2 | True | 0 | ROZPOCET
| VV |  | " č.01a" 4,0*1,115*2 |  | 8.92 | [12 empty] | VV | 2 | 2 | True | 0 | ROZPOCET
| VV |  | "č.02" 2,0*1,1*2 |  | 4.4 | [12 empty] | VV | 2 | 2 | True | 0 | ROZPOCET
| VV |  | "č.03" 1,0*1,25 |  | 1.25 | [12 empty] | VV | 2 | 2 | True | 0 | ROZPOCET
| VV |  | "č.04" 1,0*1,4 |  | 1.4 | [12 empty] | VV | 2 | 2 | True | 0 | ROZPOCET
| VV |  | "č.05" 4,0*2,35*3 |  | 28.2 | [12 empty] | VV | 2 | 2 | True | 0 | ROZPOCET
| VV |  | "č.05a" 4,0*2,35 |  | 9.4 | [12 empty] | VV | 2 | 2 | True | 0 | ROZPOCET
| VV |  | "č.05b" 4,0*2,35 |  | 9.4 | [12 empty] | VV | 2 | 2 | True | 0 | ROZPOCET
| VV |  | "č.06" 3,69*1,1*2 |  | 8.118 | [12 empty] | VV | 2 | 2 | True | 0 | ROZPOCET
| VV |  | "č.07" 4,84*1,1*4 |  | 21.296 | [12 empty] | VV | 2 | 2 | True | 0 | ROZPOCET
| VV |  | "č.08" 4,92*1,1*2 |  | 10.824 | [12 empty] | VV | 2 | 2 | True | 0 | ROZPOCET
| VV |  | "č.09" 4,9*1,1*2 |  | 10.78 | [12 empty] | VV | 2 | 2 | True | 0 | ROZPOCET
| VV |  | "č.010" 5,0*1,1*8 |  | 44 | [12 empty] | VV | 2 | 2 | True | 0 | ROZPOCET
| VV |  | "č.011a" 5,0*1,1*3 |  | 16.5 | [12 empty] | VV | 2 | 2 | True | 0 | ROZPOCET
| VV |  | "č.011b" 5,0*1,1*3 |  | 16.5 | [12 empty] | VV | 2 | 2 | True | 0 | ROZPOCET
| VV |  | "č.012" 0,543*1,1*2 |  | 1.195 | [12 empty] | VV | 2 | 2 | True | 0 | ROZPOCET
| VV |  | "č.013" 0,642*1,1*2 |  | 1.412 | [12 empty] | VV | 2 | 2 | True | 0 | ROZPOCET
| VV |  | "č.015" 0,16*1,1*5 |  | 0.88 | [12 empty] | VV | 2 | 2 | True | 0 | ROZPOCET
| VV |  | "č.016" 1,4*0,7 |  | 0.98 | [12 empty] | VV | 2 | 2 | True | 0 | ROZPOCET
| VV |  | Součet |  | 211.455 | [12 empty] | VV | 2 | 4 | True | 1 | ROZPOCET
279 | K | 767008 | D+M vnitřní žaluzie hliník | m2 | 61.63 |  | 0 |  |  | základní |  | 0 | 0 | 0 | 0 | 0 | 16 | K | 2 |  |  |  | ROZPOCET | 0 | 0 | 0 | 0 | 0 | 1 | 0 | 16 | 256142891
| VV |  | 4,0*1,0*4+2,0*1,1*2+1,0*1,25+1,0*1,4+4,0*2,35*3+4,0*2,35 |  | 60.65 | [12 empty] | VV | 2 | 2 | True | 0 | ROZPOCET
| VV |  | 1,4*0,7 |  | 0.98 | [12 empty] | VV | 2 | 2 | True | 0 | ROZPOCET
| VV |  | Součet |  | 61.63 | [12 empty] | VV | 2 | 4 | True | 1 | ROZPOCET
280 | K | 767009 | D+M vnitřní zatemňovací rolety | m2 | 18.32 |  | 0 |  |  | základní |  | 0 | 0 | 0 | 0 | 0 | 16 | K | 2 |  |  |  | ROZPOCET | 0 | 0 | 0 | 0 | 0 | 1 | 0 | 16 | 1550738765
| VV |  | 4,0*1,115*2+4,0*2,35 |  | 18.32 | [12 empty] | VV | 2 | 2 | True | 1 | ROZPOCET
281 | K | 767010 | D+M protipožární textilní roleta vč. kastlíku s PO EI 15 DP1 C s elektr. pohonem 4300/2100mm | ks | 1 |  | 0 |  |  | základní |  | 0 | 0 | 0 | 0 | 0 | 16 | K | 2 |  |  |  | ROZPOCET | 0 | 0 | 0 | 0 | 0 | 1 | 0 | 16 | 1140369784
| VV |  | "schema OV03" 1 |  | 1 | [12 empty] | VV | 2 | 2 | True | 1 | ROZPOCET
282 | K | 767011 | D+M horizontálně posuvná příčka hliník výplň DTD desky povrch laminát | m2 | 9.03 |  | 0 |  |  | základní |  | 0 | 0 | 0 | 0 | 0 | 16 | K | 2 |  |  |  | ROZPOCET | 0 | 0 | 0 | 0 | 0 | 1 | 0 | 16 | -1491991818
| VV |  | "schema OV 04" 4,3*2,1 |  | 9.03 | [12 empty] | VV | 2 | 2 | True | 1 | ROZPOCET
283 | K | 767012 | D+M nápis SPORTVNÍ HALA V ALEJI na fasádě objektu z nerez materiálu a plastu s podsvícením LED výška písmen 600mm | ks | 1 |  | 0 |  |  | základní |  | 0 | 0 | 0 | 0 | 0 | 16 | K | 2 |  |  |  | ROZPOCET | 0 | 0 | 0 | 0 | 0 | 1 | 0 | 16 | 1005585124
| VV |  | "schema OV24" 1 |  | 1 | [12 empty] | VV | 2 | 2 | True | 1 | ROZPOCET
284 | K | 767013 | D+M průhledná protihluková stěna v hliníkovém rámu sklo bezpečnostní | m2 | 21.45 |  | 0 |  |  | základní |  | 0 | 0 | 0 | 0 | 0 | 16 | K | 2 |  |  |  | ROZPOCET | 0 | 0 | 0 | 0 | 0 | 1 | 0 | 16 | -76264343
| VV |  | "schema P5" 1,95*1,0*11 |  | 21.45 | [12 empty] | VV | 2 | 2 | True | 1 | ROZPOCET
285 | K | 767014 | D+M revizní dvířka pro SDK v hliníkovém rámu výplň prachotěsný SDK | ks | 65 |  | 0 |  |  | základní |  | 0 | 0 | 0 | 0 | 0 | 16 | K | 2 |  |  |  | ROZPOCET | 0 | 0 | 0 | 0 | 0 | 1 | 0 | 16 | 36738699
| VV |  | "schema OV 26 " 65 |  | 65 | [12 empty] | VV | 2 | 2 | True | 1 | ROZPOCET
286 | K | 767015 | D+M stěna z akustických panelů rám hliník výplň minerální skelné vlákno rastr z galvanizované oceli 1200/2700/40mm | m2 | 230 |  | 0 |  |  | základní |  | 0 | 0 | 0 | 0 | 0 | 16 | K | 2 |  |  |  | ROZPOCET | 0 | 0 | 0 | 0 | 0 | 1 | 0 | 16 | 847467024
| VV |  | "schema OV 27" 230,0 |  | 230 | [12 empty] | VV | 2 | 2 | True | 1 | ROZPOCET
287 | K | 767016 | D+M bezpečnostní záchytný systém střech z nerezové oceli vč. nerezových bodů 130bm 24 bodů | kpl | 1 |  | 0 |  |  | základní |  | 0 | 0 | 0 | 0 | 0 | 16 | K | 2 |  |  |  | ROZPOCET | 0 | 0 | 0 | 0 | 0 | 1 | 0 | 16 | -1933280405
| VV |  | "schema OV29" 1 |  | 1 | [12 empty] | VV | 2 | 2 | True | 1 | ROZPOCET
288 | K | 767017 | D+M větrací mřížky se síťkou proti hmyzu hliník 300/100mm | ks | 26 |  | 0 |  |  | základní |  | 0 | 0 | 0 | 0 | 0 | 16 | K | 2 |  |  |  | ROZPOCET | 0 | 0 | 0 | 0 | 0 | 1 | 0 | 16 | -794900440
| VV |  | "schema OV30" 26 |  | 26 | [12 empty] | VV | 2 | 2 | True | 1 | ROZPOCET
289 | K | 767019 | D+M schodišťová madla ocelová vč. nátěru vč. kotvení průez kulatý DN 50mm | bm | 34.55 |  | 0 |  |  | základní |  | 0 | 0 | 0 | 0 | 0 | 16 | K | 2 |  |  |  | ROZPOCET | 0 | 0 | 0 | 0 | 0 | 1 | 0 | 16 | 1646296201
| VV |  | "schema Z08,Z09,Z02,Z03,Z04" 7,8+6,6+6,47+12,48+1,2 |  | 34.55 | [12 empty] | VV | 2 | 2 | True | 1 | ROZPOCET
290 | K | 767020 | D+M ocelové rámové zábradlí čtvercové sloupky 50mm výplň nerezová lanka výška 900mm žárové zinkování | bm | 17.35 |  | 0 |  |  | základní |  | 0 | 0 | 0 | 0 | 0 | 16 | K | 2 |  |  |  | ROZPOCET | 0 | 0 | 0 | 0 | 0 | 1 | 0 | 16 | 924123377
| VV |  | "schema Z05,Z06" 7,22+10,13 |  | 17.35 | [12 empty] | VV | 2 | 2 | True | 1 | ROZPOCET
291 | K | 767021 | D+M zábradlí tyčové z ocelových sloupků 50mm výplň z bezpečnostního skla výška 1000mm žárové zinkování | bm | 16.99 |  | 0 |  |  | základní |  | 0 | 0 | 0 | 0 | 0 | 16 | K | 2 |  |  |  | ROZPOCET | 0 | 0 | 0 | 0 | 0 | 1 | 0 | 16 | 2029416725
| VV |  | "schema Z14" 16,99 |  | 16.99 | [12 empty] | VV | 2 | 2 | True | 1 | ROZPOCET
292 | K | 767022 | D+M vyrovnávací schodiště na provozní střechu z profilů U120 vč. roštů a L 50/50/5 žárově zinkováno | m2 | 3 |  | 0 |  |  | základní |  | 0 | 0 | 0 | 0 | 0 | 16 | K | 2 |  |  |  | ROZPOCET | 0 | 0 | 0 | 0 | 0 | 1 | 0 | 16 | 1404397654
| VV |  | "schema Z15" 3,0 |  | 3 | [12 empty] | VV | 2 | 2 | True | 1 | ROZPOCET
293 | K | 767023 | D+M žebřík na střechu z pozink. oceli | bm | 9.05 |  | 0 |  |  | základní |  | 0 | 0 | 0 | 0 | 0 | 16 | K | 2 |  |  |  | ROZPOCET | 0 | 0 | 0 | 0 | 0 | 1 | 0 | 16 | -337726030
| VV |  | "schema Z16,Z17" 4,95+4,1 |  | 9.05 | [12 empty] | VV | 2 | 2 | True | 1 | ROZPOCET
294 | K | 767024 | D+M rámové zábradlí z pozink. oceli výška 930mm vč.kotvení | bm | 17.32 |  | 0 |  |  | základní |  | 0 | 0 | 0 | 0 | 0 | 16 | K | 2 |  |  |  | ROZPOCET | 0 | 0 | 0 | 0 | 0 | 1 | 0 | 16 | -1451677988
| VV |  | "schema Z18" 4,33*4 |  | 17.32 | [12 empty] | VV | 2 | 2 | True | 1 | ROZPOCET
295 | K | 767025 | D+M předsazené prosklené zábradlí sklo bezpečnostní vč. madla výška zábradlí 1400mm | bm | 45.4 |  | 0 |  |  | základní |  | 0 | 0 | 0 | 0 | 0 | 16 | K | 2 |  |  |  | ROZPOCET | 0 | 0 | 0 | 0 | 0 | 1 | 0 | 16 | 90407990
| VV |  | "schema Z19" 45,4 |  | 45.4 | [12 empty] | VV | 2 | 2 | True | 1 | ROZPOCET
296 | K | 767026 | dtto,avšak výška 1000mm | bm | 1.5 |  | 0 |  |  | základní |  | 0 | 0 | 0 | 0 | 0 | 16 | K | 2 |  |  |  | ROZPOCET | 0 | 0 | 0 | 0 | 0 | 1 | 0 | 16 | 921381262
| VV |  | "schema Z20" 1,5 |  | 1.5 | [12 empty] | VV | 2 | 2 | True | 1 | ROZPOCET
297 | K | 767027 | D+M pororošt nad víceúčelovým sálem na nosném roštu z pozink. oceli | m2 | 25 |  | 0 |  |  | základní |  | 0 | 0 | 0 | 0 | 0 | 16 | K | 2 |  |  |  | ROZPOCET | 0 | 0 | 0 | 0 | 0 | 1 | 0 | 16 | 637759890
| VV |  | "schema Z21" 25,0 |  | 25 | [12 empty] | VV | 2 | 2 | True | 1 | ROZPOCET
298 | K | 767028 | D+M vynášecí konstrukce pro technolog. prvky tvořená kovovým rámem z pozink. oceli | m2 | 60 |  | 0 |  |  | základní |  | 0 | 0 | 0 | 0 | 0 | 16 | K | 2 |  |  |  | ROZPOCET | 0 | 0 | 0 | 0 | 0 | 1 | 0 | 16 | -1738931940
| VV |  | "schema Z22" 60,0 |  | 60 | [12 empty] | VV | 2 | 2 | True | 1 | ROZPOCET
299 | K | 767029 | D+M zábradlí schodiště a podesty vč. madla dn 50mm ,výplň z ocelových lanek | bm | 27.25 |  | 0 |  |  | základní |  | 0 | 0 | 0 | 0 | 0 | 16 | K | 2 |  |  |  | ROZPOCET | 0 | 0 | 0 | 0 | 0 | 1 | 0 | 16 | 542347120
| VV |  | "schema Z23" 27,25 |  | 27.25 | [12 empty] | VV | 2 | 2 | True | 1 | ROZPOCET
300 | K | 767030 | D+M plotové dílce pd únikovým schodištěm z tahokovu oka 22/12 rám z jakl. pozink. profilů | m2 | 16 |  | 0 |  |  | základní |  | 0 | 0 | 0 | 0 | 0 | 16 | K | 2 |  |  |  | ROZPOCET | 0 | 0 | 0 | 0 | 0 | 1 | 0 | 16 | -875908866
| VV |  | "schema Z24,Z25" 10,0+6,0 |  | 16 | [12 empty] | VV | 2 | 2 | True | 1 | ROZPOCET
301 | K | 767031 | D+M dveře vstupní 1 kř. plné hliníkové vč. zárubně a kování opláštěné bez PO 900/1970mm | ks | 2 |  | 0 |  |  | základní |  | 0 | 0 | 0 | 0 | 0 | 16 | K | 2 |  |  |  | ROZPOCET | 0 | 0 | 0 | 0 | 0 | 1 | 0 | 16 | -1706338771
| VV |  | "schema D22,D23" 2 |  | 2 | [12 empty] | VV | 2 | 2 | True | 1 | ROZPOCET
302 | K | 767032 | dtto,avšak 900/2150mm | ks | 1 |  | 0 |  |  | základní |  | 0 | 0 | 0 | 0 | 0 | 16 | K | 2 |  |  |  | ROZPOCET | 0 | 0 | 0 | 0 | 0 | 1 | 0 | 16 | -618246303
| VV |  | "schema D24" 1 |  | 1 | [12 empty] | VV | 2 | 2 | True | 1 | ROZPOCET
303 | K | 767033 | D+M dveře vnitřní 2kř. hliníkové vč. zárubně a kování s PO EI 30 DP1,C2 1300/2100mm | ks | 1 |  | 0 |  |  | základní |  | 0 | 0 | 0 | 0 | 0 | 16 | K | 2 |  |  |  | ROZPOCET | 0 | 0 | 0 | 0 | 0 | 1 | 0 | 16 | -239420683
| VV |  | "schema D27" 1 |  | 1 | [12 empty] | VV | 2 | 2 | True | 1 | ROZPOCET
304 | K | 767034 | D+M dveře vstupní 2 kř. hliníkové bez PO 1400/2100mm opláštěné vč. zárubně a kování | ks | 2 |  | 0 |  |  | základní |  | 0 | 0 | 0 | 0 | 0 | 16 | K | 2 |  |  |  | ROZPOCET | 0 | 0 | 0 | 0 | 0 | 1 | 0 | 16 | -377879073
| VV |  | "schema D31" 2 |  | 2 | [12 empty] | VV | 2 | 2 | True | 1 | ROZPOCET
305 | K | 767035 | dtto,avšak 1600/2100mm zateplené | ks | 1 |  | 0 |  |  | základní |  | 0 | 0 | 0 | 0 | 0 | 16 | K | 2 |  |  |  | ROZPOCET | 0 | 0 | 0 | 0 | 0 | 1 | 0 | 16 | -1533259630
| VV |  | "schema D35" 1 |  | 1 | [12 empty] | VV | 2 | 2 | True | 1 | ROZPOCET
306 | K | 767036 | D+M dveře vnitřní 2 kř. hliníkové prosklené vč. zárubně a kování zateplené bez PO 1800/2100mm trojsklo bezpečnostní | ks | 3 |  | 0 |  |  | základní |  | 0 | 0 | 0 | 0 | 0 | 16 | K | 2 |  |  |  | ROZPOCET | 0 | 0 | 0 | 0 | 0 | 1 | 0 | 16 | -989854013
| VV |  | "schema D36-D38" 3 |  | 3 | [12 empty] | VV | 2 | 2 | True | 1 | ROZPOCET
307 | K | 767037 | dtto,avšak 1800/2250mm | ks | 1 |  | 0 |  |  | základní |  | 0 | 0 | 0 | 0 | 0 | 16 | K | 2 |  |  |  | ROZPOCET | 0 | 0 | 0 | 0 | 0 | 1 | 0 | 16 | 598567869
| VV |  | "schema D39" 1 |  | 1 | [12 empty] | VV | 2 | 2 | True | 1 | ROZPOCET
308 | K | 998767202 | Přesun hmot procentní pro zámečnické konstrukce v objektech v do 12 m | % |  |  | 0 | CS ÚRS 2020 01 |  | základní |  | 0 | 0 | 0 | 0 | 0 | 16 | K | 2 |  |  |  | ROZPOCET | 0 | 0 | 0 | 0 | 0 | 1 | 0 | 16 | 1478672409
| D | 775 | Podlahy skládané |  |  |  | 0 |  |  |  |  | 0 |  | 0 |  | 0 | 2 | D | 1 |  |  |  | ROZPOCET | [6 empty] | 0
309 | K | 775001 | D+M podlaha tělocvičny dřevěná v tl. 50mm vč. barevných ploch a lajnování | m2 | 1251.33 |  | 0 |  |  | základní |  | 0 | 0 | 0 | 0 | 0 | 16 | K | 2 |  |  |  | ROZPOCET | 0 | 0 | 0 | 0 | 0 | 1 | 0 | 16 | 1243376071
| VV |  | "skladba PL04" 1251,33 |  | 1251.33 | [12 empty] | VV | 2 | 2 | True | 1 | ROZPOCET
310 | K | 998775202 | Přesun hmot procentní pro podlahy dřevěné v objektech v do 12 m | % |  |  | 0 | CS ÚRS 2020 01 |  | základní |  | 0 | 0 | 0 | 0 | 0 | 16 | K | 2 |  |  |  | ROZPOCET | 0 | 0 | 0 | 0 | 0 | 1 | 0 | 16 | 1874537224
| D | 776 | Podlahy povlakové |  |  |  | 0 |  |  |  |  | 0 |  | 5.4058 |  | 0 | 2 | D | 1 |  |  |  | ROZPOCET | [6 empty] | 0
311 | K | 776001 | Dodávka akustického vinylu dle výběru investora | m2 | 650.23 |  | 0 |  |  | základní |  | 0 | 0 | 0 | 0 | 0 | 16 | K | 2 |  |  |  | ROZPOCET | 0 | 0 | 0 | 0 | 0 | 1 | 0 | 16 | 1726880848
| VV |  | 591,118*1,1 |  | 650.23 | [12 empty] | VV | 2 | 2 | True | 1 | ROZPOCET
312 | K | 776002 | Dodávka vinylu se vsypem dle výběru investora | m2 | 173.937 |  | 0 |  |  | základní |  | 0 | 0 | 0 | 0 | 0 | 16 | K | 2 |  |  |  | ROZPOCET | 0 | 0 | 0 | 0 | 0 | 1 | 0 | 16 | -1552622127
| VV |  | (84,315+51,337)*1,1+1,62*1,52*1,1+1,64*1,5*1,1+1,5*26*0,45*1,1 |  | 173.937 | [12 empty] | VV | 2 | 2 | True | 1 | ROZPOCET
313 | K | 776003 | D+M gumová podložka pod marmoleum | m2 | 120.84 |  | 0 |  |  | základní |  | 0 | 0 | 0 | 0 | 0 | 16 | K | 2 |  |  |  | ROZPOCET | 0 | 0 | 0 | 0 | 0 | 1 | 0 | 16 | 941424824
314 | K | 776121111 | Vodou ředitelná penetrace savého podkladu povlakových podlah ředěná v poměru 1:3 vč. soklíků | m2 | 999.812 |  | 0 | CS ÚRS 2020 01 |  | základní |  | 0 | 3e-05 | 0.029994 | 0 | 0 | 16 | K | 2 |  |  |  | ROZPOCET | 0 | 0 | 0 | 0 | 0 | 1 | 0 | 16 | 2028909012
| VV |  | "skladba PL01,PL02,PL03,PL03a,PL 06-PL08,PL10" | [14 empty] | VV | 2 | 1 | True | 0 | ROZPOCET
| VV |  | 9,01+67,41+4,36+2,07+4,06+20,07+15,01+17,74+14,86+19,2 |  | 173.79 | [12 empty] | VV | 2 | 2 | True | 0 | ROZPOCET
| VV |  | 9,98+15,01+18,37+19,51+120,84+53,01+7,62+19,91+31,41 |  | 295.66 | [12 empty] | VV | 2 | 2 | True | 0 | ROZPOCET
| VV |  | 6,64+56,64 |  | 63.28 | [12 empty] | VV | 2 | 2 | True | 0 | ROZPOCET
| VV |  | 6,89+96,31+5,54+9,77+15,82+3,07+22,24+18,44+27,43+9,0+3,44+40,49+113,82+3,93 |  | 376.19 | [12 empty] | VV | 2 | 2 | True | 0 | ROZPOCET
| VV |  | Součet |  | 908.92 | [12 empty] | VV | 2 | 4 | True | 0 | ROZPOCET
| VV |  | 908,92*1,1 |  | 999.812 | [12 empty] | VV | 2 | 2 | True | 1 | ROZPOCET
315 | K | 776121211 | Penetrace schodišťových stupnic š do 300 mm | m | 39 |  | 0 | CS ÚRS 2020 01 |  | základní |  | 0 | 4e-05 | 0.00156 | 0 | 0 | 16 | K | 2 |  |  |  | ROZPOCET | 0 | 0 | 0 | 0 | 0 | 1 | 0 | 16 | 1152345529
| VV |  | 1,5*26 |  | 39 | [12 empty] | VV | 2 | 2 | True | 1 | ROZPOCET
316 | K | 776121221 | Penetrace schodišťových podstupnic v do 200 mm | m | 39 |  | 0 | CS ÚRS 2020 01 |  | základní |  | 0 | 2e-05 | 0.00078 | 0 | 0 | 16 | K | 2 |  |  |  | ROZPOCET | 0 | 0 | 0 | 0 | 0 | 1 | 0 | 16 | 1187207798
317 | K | 776141111 | Vyrovnání podkladu povlakových podlah stěrkou pevnosti 20 MPa tl 3 mm | m2 | 999.812 |  | 0 | CS ÚRS 2020 01 |  | základní |  | 0 | 0.00455 | 4.5491 | 0 | 0 | 16 | K | 2 |  |  |  | ROZPOCET | 0 | 0 | 0 | 0 | 0 | 1 | 0 | 16 | -1997063797
318 | K | 776142111 | Vyrovnání schodišťových stupnic š do 300 samonivelační stěrkou pevnosti 35 MPa tl 3 mm | m | 39 |  | 0 | CS ÚRS 2020 01 |  | základní |  | 0 | 0.00135 | 0.05265 | 0 | 0 | 16 | K | 2 |  |  |  | ROZPOCET | 0 | 0 | 0 | 0 | 0 | 1 | 0 | 16 | -1500958147
319 | K | 776231111 | Lepení lamel a čtverců z vinylu standardním lepidlem vč. soklíků | m2 | 902.781 |  | 0 | CS ÚRS 2020 01 |  | základní |  | 0 | 0.0003 | 0.27083 | 0 | 0 | 16 | K | 2 |  |  |  | ROZPOCET | 0 | 0 | 0 | 0 | 0 | 1 | 0 | 16 | 1210501563
| VV |  | "se vsypem" (4,36+2,07+4,06+20,07+17,74+9,98+18,37)*1,1 |  | 84.315 | [12 empty] | VV | 2 | 2 | True | 0 | ROZPOCET
| VV |  | (5,54+15,82+3,07+22,24)*1,1 |  | 51.337 | [12 empty] | VV | 2 | 2 | True | 0 | ROZPOCET
| VV |  | "akustický vinyl" (9,01+67,41+15,01+14,86+19,2+15,01+19,51)*1,1 |  | 176.011 | [12 empty] | VV | 2 | 2 | True | 0 | ROZPOCET
| VV |  | (53,01+7,62+19,91+31,41+6,64+56,64+6,89+96,31+9,77+18,44+27,43+9,0+3,44+59,32+13,8+113,82+3,93)*1,1 |  | 591.118 | [12 empty] | VV | 2 | 2 | True | 0 | ROZPOCET
| VV |  | Součet |  | 902.781 | [12 empty] | VV | 2 | 4 | True | 1 | ROZPOCET
320 | K | 776241111 | Lepení hladkých (bez vzoru) pásů ze sametového vinylu vč. soklíků | m2 | 44.539 |  | 0 | CS ÚRS 2020 01 |  | základní |  | 0 | 0.0003 | 0.013362 | 0 | 0 | 4 | K | 2 |  |  |  | ROZPOCET | 0 | 0 | 0 | 0 | 0 | 1 | 0 | 4 | 1669033334
| VV |  | "místn. č.212" 40,49*1,1 |  | 44.539 | [12 empty] | VV | 2 | 2 | True | 1 | ROZPOCET
321 | M | 28411080 | vinyl sametový vyrobený systémem vločkování tl 4,3mm, nylon 6.6, hustota vlákna 70mil/m2, zátěž 33, R10, hořlavost Bfl S1, útlum 20dB | m2 | 48.993 |  | 0 | CS ÚRS 2020 01 |  | základní |  | 0 | 0.0018 | 0.088187 | 0 | 0 | 8 | M | 2 |  |  |  | ROZPOCET | 0 | 0 | 0 | 0 | 0 | 1 | 0 | 4 | 853914608
| VV |  | 44,539*1,1 'Přepočtené koeficientem množství |  | 48.993 | [12 empty] | VV | 2 | 2 | False | 1 | ROZPOCET
322 | K | 776251111 | Lepení pásů z přírodního linolea (marmolea) standardním lepidlem | m2 | 120.84 |  | 0 | CS ÚRS 2020 01 |  | základní |  | 0 | 0.0004 | 0.048336 | 0 | 0 | 16 | K | 2 |  |  |  | ROZPOCET | 0 | 0 | 0 | 0 | 0 | 1 | 0 | 16 | -1107429570
| VV |  | "skladba PL 01" 120,84 |  | 120.84 | [12 empty] | VV | 2 | 2 | True | 1 | ROZPOCET
323 | M | 28411068 | linoleum přírodní ze 100% dřevité moučky tl 2,0mm, zátěž 32/41, R9, hořlavost Cfl S1 | m2 | 132.924 |  | 0 | CS ÚRS 2020 01 |  | základní |  | 0 | 0.00264 | 0.35092 | 0 | 0 | 32 | M | 2 |  |  |  | ROZPOCET | 0 | 0 | 0 | 0 | 0 | 1 | 0 | 16 | -915632296
| VV |  | 120,84*1,1 'Přepočtené koeficientem množství |  | 132.924 | [12 empty] | VV | 2 | 2 | False | 1 | ROZPOCET
324 | K | 998776202 | Přesun hmot procentní pro podlahy povlakové v objektech v do 12 m | % |  |  | 0 | CS ÚRS 2020 01 |  | základní |  | 0 | 0 | 0 | 0 | 0 | 16 | K | 2 |  |  |  | ROZPOCET | 0 | 0 | 0 | 0 | 0 | 1 | 0 | 16 | 257265847
| D | 781 | Dokončovací práce - obklady |  |  |  | 0 |  |  |  |  | 0 |  | 9.4058 |  | 0 | 2 | D | 1 |  |  |  | ROZPOCET | [6 empty] | 0
325 | K | 781121011 | Nátěr penetrační na stěnu | m2 | 485.175 |  | 0 | CS ÚRS 2020 01 |  | základní |  | 0 | 0.0003 | 0.14555 | 0 | 0 | 16 | K | 2 |  |  |  | ROZPOCET | 0 | 0 | 0 | 0 | 0 | 1 | 0 | 16 | -1442393187
326 | K | 781131232 | D+M dilatace mezi želbet. a navazující konstrukce | m | 184.3 |  | 0 | CS ÚRS 2020 01 |  | základní |  | 0 | 0.00028 | 0.051604 | 0 | 0 | 16 | K | 2 |  |  |  | ROZPOCET | 0 | 0 | 0 | 0 | 0 | 1 | 0 | 16 | -1410239651
327 | K | 781474112 | Montáž obkladů vnitřních keramických hladkých do 12 ks/m2 lepených flexibilním lepidlem | m2 | 485.175 |  | 0 | CS ÚRS 2020 01 |  | základní |  | 0 | 0.006 | 2.911 | 0 | 0 | 16 | K | 2 |  |  |  | ROZPOCET | 0 | 0 | 0 | 0 | 0 | 1 | 0 | 16 | -1146063403
328 | M | 59761026 | obklad keramický hladký do 12ks/m2 | m2 | 533.693 |  | 0 | CS ÚRS 2020 01 |  | základní |  | 0 | 0.0118 | 6.2976 | 0 | 0 | 32 | M | 2 |  |  |  | ROZPOCET | 0 | 0 | 0 | 0 | 0 | 1 | 0 | 16 | 1941676501
| VV |  | 485,175*1,1 'Přepočtené koeficientem množství |  | 533.693 | [12 empty] | VV | 2 | 2 | False | 1 | ROZPOCET
329 | K | 998781202 | Přesun hmot procentní pro obklady keramické v objektech v do 12 m | % |  |  | 0 | CS ÚRS 2020 01 |  | základní |  | 0 | 0 | 0 | 0 | 0 | 16 | K | 2 |  |  |  | ROZPOCET | 0 | 0 | 0 | 0 | 0 | 1 | 0 | 16 | 100328588
| D | 783 | Dokončovací práce - nátěry |  |  |  | 0 |  |  |  |  | 0 |  | 0.014862 |  | 0 | 2 | D | 1 |  |  |  | ROZPOCET | [6 empty] | 0
330 | K | 783933151 | Penetrační epoxidový nátěr hladkých betonových podlah vč. soklíků | m2 | 27.522 |  | 0 | CS ÚRS 2020 01 |  | základní |  | 0 | 0.00029 | 0.0079814 | 0 | 0 | 16 | K | 2 |  |  |  | ROZPOCET | 0 | 0 | 0 | 0 | 0 | 1 | 0 | 16 | -1610083067
| VV |  | "místn. č.122,123,127,128" (8,19*2+4,7+3,94)*1,1 |  | 27.522 | [12 empty] | VV | 2 | 2 | True | 1 | ROZPOCET
331 | K | 783937151 | Krycí jednonásobný epoxidový vodou ředitelný nátěr betonové podlahy | m2 | 27.522 |  | 0 | CS ÚRS 2020 01 |  | základní |  | 0 | 0.00025 | 0.0068805 | 0 | 0 | 16 | K | 2 |  |  |  | ROZPOCET | 0 | 0 | 0 | 0 | 0 | 1 | 0 | 16 | 548821777
| D | 784 | Dokončovací práce - malby a tapety |  |  |  | 0 |  |  |  |  | 0 |  | 2.2873 |  | 0 | 2 | D | 1 |  |  |  | ROZPOCET | [6 empty] | 0
332 | K | 784181101 | Základní akrylátová jednonásobná penetrace podkladu v místnostech výšky do 3,80m | m2 | 4765.149 |  | 0 | CS ÚRS 2020 01 |  | základní |  | 0 | 0.0002 | 0.95303 | 0 | 0 | 16 | K | 2 |  |  |  | ROZPOCET | 0 | 0 | 0 | 0 | 0 | 1 | 0 | 16 | 1284541962
| VV |  | 230,41+4040,452+282,832+422,91*0,5 |  | 4765.149 | [12 empty] | VV | 2 | 2 | True | 1 | ROZPOCET
333 | K | 784211111 | Dvojnásobné bílé malby ze směsí za mokra velmi dobře otěruvzdorných v místnostech výšky do 3,80 m | m2 | 4765.149 |  | 0 | CS ÚRS 2020 01 |  | základní |  | 0 | 0.00028 | 1.3342 | 0 | 0 | 16 | K | 2 |  |  |  | ROZPOCET | 0 | 0 | 0 | 0 | 0 | 1 | 0 | 16 | -1879617138
| D | 798 | Gastro |  |  |  | 0 |  |  |  |  | 0 |  | 0 |  | 0 | 2 | D | 1 |  |  |  | ROZPOCET | [6 empty] | 0
334 | K | 798001 | D+M zařízení gastro | kpl | 1 |  | 0 |  |  | základní |  | 0 | 0 | 0 | 0 | 0 | 16 | K | 2 |  |  |  | ROZPOCET | 0 | 0 | 0 | 0 | 0 | 1 | 0 | 16 | 1159239366
| D | M | Práce a dodávky M |  |  |  | 0 |  |  |  |  | 0 |  | 0 |  | 0 | 3 | D | 0 |  |  |  | ROZPOCET | [6 empty] | 0
| D | 33-M | Montáže dopr.zaříz.,sklad. zař. a váh |  |  |  | 0 |  |  |  |  | 0 |  | 0 |  | 0 | 3 | D | 1 |  |  |  | ROZPOCET | [6 empty] | 0
335 | K | 330001 | D+M technologická část výtahové šachty 1100/1400mm pro 2 stanice | ks | 1 |  | 0 |  |  | základní |  | 0 | 0 | 0 | 0 | 0 | 64 | K | 2 |  |  |  | ROZPOCET | 0 | 0 | 0 | 0 | 0 | 1 | 0 | 64 | -1348173889
| VV |  | "schema OV 28" 1 |  | 1 | [12 empty] | VV | 2 | 2 | True | 1 | ROZPOCET
| D | HZS | Hodinové zúčtovací sazby |  |  |  | 0 |  |  |  |  | 0 |  | 0 |  | 0 | 4 | D | 0 |  |  |  | ROZPOCET | [6 empty] | 0
336 | K | HZS1301 | Hodinová zúčtovací sazba zedník-vrtání drážek.požární ucpávky | hod | 180 |  | 0 | CS ÚRS 2020 01 |  | základní |  | 0 | 0 | 0 | 0 | 0 | 512 | K | 1 |  |  |  | ROZPOCET | 0 | 0 | 0 | 0 | 0 | 1 | 0 | 512 | 511628599
| D | VRN | Vedlejší rozpočtové náklady |  |  |  | 0 |  |  |  |  | 0 |  | 0 |  | 0 | 5 | D | 0 |  |  |  | ROZPOCET | [6 empty] | 0
| D | VRN1 | Průzkumné, geodetické a projektové práce |  |  |  | 0 |  |  |  |  | 0 |  | 0 |  | 0 | 5 | D | 1 |  |  |  | ROZPOCET | [6 empty] | 0
337 | K | 011324000 | Archeologický průzkum | soubor | 1 |  | 0 | CS ÚRS 2020 01 |  | základní |  | 0 | 0 | 0 | 0 | 0 | 1024 | K | 2 |  |  |  | ROZPOCET | 0 | 0 | 0 | 0 | 0 | 1 | 0 | 1024 | 1752417628
338 | K | 012002000 | Geodetické práce-vytýčení stavby a inžen. sítí ,geometr. plán pro vklad do KN | soubor | 1 |  | 0 | CS ÚRS 2020 01 |  | základní |  | 0 | 0 | 0 | 0 | 0 | 1024 | K | 2 |  |  |  | ROZPOCET | 0 | 0 | 0 | 0 | 0 | 1 | 0 | 1024 | -437706407
339 | K | 012203000 | Geodetické práce při provádění stavby | soubor | 1 |  | 0 | CS ÚRS 2020 01 |  | základní |  | 0 | 0 | 0 | 0 | 0 | 1024 | K | 2 |  |  |  | ROZPOCET | 0 | 0 | 0 | 0 | 0 | 1 | 0 | 1024 | -356018936
340 | K | 013002000 | Projektové práce-dokumentace skutečného provedení | soubor | 1 |  | 0 | CS ÚRS 2020 01 |  | základní |  | 0 | 0 | 0 | 0 | 0 | 1024 | K | 2 |  |  |  | ROZPOCET | 0 | 0 | 0 | 0 | 0 | 1 | 0 | 1024 | 427155610
341 | K | 013284000 | Pasportizace objektu po provedení prací | soubor | 1 |  | 0 | CS ÚRS 2020 01 |  | základní |  | 0 | 0 | 0 | 0 | 0 | 1024 | K | 2 |  |  |  | ROZPOCET | 0 | 0 | 0 | 0 | 0 | 1 | 0 | 1024 | -314909590
342 | K | 013294000 | Ostatní dokumentace-výrobní dokumentace pro beton. konstr,OK,dřevěné konstrukce a výplně otvorů | soubor | 1 |  | 0 | CS ÚRS 2020 01 |  | základní |  | 0 | 0 | 0 | 0 | 0 | 1024 | K | 2 |  |  |  | ROZPOCET | 0 | 0 | 0 | 0 | 0 | 1 | 0 | 1024 | -1970440710
343 | K | 013303000 | Náklady na ocenění stavby bez rozlišení-harmonogram stavby | soubor | 1 |  | 0 | CS ÚRS 2020 01 |  | základní |  | 0 | 0 | 0 | 0 | 0 | 1024 | K | 2 |  |  |  | ROZPOCET | 0 | 0 | 0 | 0 | 0 | 1 | 0 | 1024 | -2131059483
| D | VRN3 | Zařízení staveniště |  |  |  | 0 |  |  |  |  | 0 |  | 0 |  | 0 | 5 | D | 1 |  |  |  | ROZPOCET | [6 empty] | 0
344 | K | 031002000 | Související práce pro zařízení staveniště-průběžný úklid a čištění komunikací | soubor | 1 |  | 0 | CS ÚRS 2020 01 |  | základní |  | 0 | 0 | 0 | 0 | 0 | 1024 | K | 2 |  |  |  | ROZPOCET | 0 | 0 | 0 | 0 | 0 | 1 | 0 | 1024 | 921517339
345 | K | 032002000 | Vybavení staveniště-mobilní WC,sklady,kancelář,zdvihací mechanizmy | soubor | 1 |  | 0 | CS ÚRS 2020 01 |  | základní |  | 0 | 0 | 0 | 0 | 0 | 1024 | K | 2 |  |  |  | ROZPOCET | 0 | 0 | 0 | 0 | 0 | 1 | 0 | 1024 | -460180093
346 | K | 032403000 | Provizorní komunikace | soubor | 1 |  | 0 | CS ÚRS 2020 01 |  | základní |  | 0 | 0 | 0 | 0 | 0 | 1024 | K | 2 |  |  |  | ROZPOCET | 0 | 0 | 0 | 0 | 0 | 1 | 0 | 1024 | 343281937
347 | K | 033002000 | Připojení staveniště na inženýrské sítě-voda,elektro | soubor | 1 |  | 0 | CS ÚRS 2020 01 |  | základní |  | 0 | 0 | 0 | 0 | 0 | 1024 | K | 2 |  |  |  | ROZPOCET | 0 | 0 | 0 | 0 | 0 | 1 | 0 | 1024 | 1591344225
348 | K | 034002000 | Zabezpečení staveniště-provizorní oplocení,výkopové práce | soubor | 1 |  | 0 | CS ÚRS 2020 01 |  | základní |  | 0 | 0 | 0 | 0 | 0 | 1024 | K | 2 |  |  |  | ROZPOCET | 0 | 0 | 0 | 0 | 0 | 1 | 0 | 1024 | -1927212006
349 | K | 034403000 | Osvětlení staveniště | soubor | 1 |  | 0 | CS ÚRS 2020 01 |  | základní |  | 0 | 0 | 0 | 0 | 0 | 1024 | K | 2 |  |  |  | ROZPOCET | 0 | 0 | 0 | 0 | 0 | 1 | 0 | 1024 | 1627314315
350 | K | 034503000 | Informační tabule na staveništi | soubor | 1 |  | 0 | CS ÚRS 2020 01 |  | základní |  | 0 | 0 | 0 | 0 | 0 | 1024 | K | 2 |  |  |  | ROZPOCET | 0 | 0 | 0 | 0 | 0 | 1 | 0 | 1024 | -1416761952
351 | K | 034603000 | Alarm, strážní služba staveniště | soubor | 1 |  | 0 | CS ÚRS 2020 01 |  | základní |  | 0 | 0 | 0 | 0 | 0 | 1024 | K | 2 |  |  |  | ROZPOCET | 0 | 0 | 0 | 0 | 0 | 1 | 0 | 1024 | 1471181420
352 | K | 039002000 | Zrušení zařízení staveniště | soubor | 1 |  | 0 | CS ÚRS 2020 01 |  | základní |  | 0 | 0 | 0 | 0 | 0 | 1024 | K | 2 |  |  |  | ROZPOCET | 0 | 0 | 0 | 0 | 0 | 1 | 0 | 1024 | -1275151840
| D | VRN4 | Inženýrská činnost |  |  |  | 0 |  |  |  |  | 0 |  | 0 |  | 0 | 5 | D | 1 |  |  |  | ROZPOCET | [6 empty] | 0
353 | K | 041403000 | Koordinátor BOZP na staveništi | soubor | 1 |  | 0 | CS ÚRS 2020 01 |  | základní |  | 0 | 0 | 0 | 0 | 0 | 1024 | K | 2 |  |  |  | ROZPOCET | 0 | 0 | 0 | 0 | 0 | 1 | 0 | 1024 | -120514590
354 | K | 042503000 | Plán BOZP na staveništi | soubor | 1 |  | 0 | CS ÚRS 2020 01 |  | základní |  | 0 | 0 | 0 | 0 | 0 | 1024 | K | 2 |  |  |  | ROZPOCET | 0 | 0 | 0 | 0 | 0 | 1 | 0 | 1024 | 773049847
355 | K | 042603000 | Plán zkoušek | soubor | 1 |  | 0 | CS ÚRS 2020 01 |  | základní |  | 0 | 0 | 0 | 0 | 0 | 1024 | K | 2 |  |  |  | ROZPOCET | 0 | 0 | 0 | 0 | 0 | 1 | 0 | 1024 | 1263848803
356 | K | 042703000 | Technické požadavky na výrobky | soubor | 1 |  | 0 | CS ÚRS 2020 01 |  | základní |  | 0 | 0 | 0 | 0 | 0 | 1024 | K | 2 |  |  |  | ROZPOCET | 0 | 0 | 0 | 0 | 0 | 1 | 0 | 1024 | 2093673988
357 | K | 042903000 | Ostatní posudky-zajištění činnosti s Techniclou inspekcí České republiky | soubor | 1 |  | 0 | CS ÚRS 2020 01 |  | základní |  | 0 | 0 | 0 | 0 | 0 | 1024 | K | 2 |  |  |  | ROZPOCET | 0 | 0 | 0 | 0 | 0 | 1 | 0 | 1024 | 1195735367
358 | K | 043002000 | Zkoušky a ostatní měření-kamerový systém | soubor | 1 |  | 0 | CS ÚRS 2020 01 |  | základní |  | 0 | 0 | 0 | 0 | 0 | 1024 | K | 2 |  |  |  | ROZPOCET | 0 | 0 | 0 | 0 | 0 | 1 | 0 | 1024 | -1360111995
| VV |  | 1 |  | 1 | [12 empty] | VV | 2 | 2 | True | 1 | ROZPOCET
359 | K | 043203000 | Měření, monitoring, rozbory bez rozlišení-hluk | soubor | 1 |  | 0 | CS ÚRS 2020 01 |  | základní |  | 0 | 0 | 0 | 0 | 0 | 1024 | K | 2 |  |  |  | ROZPOCET | 0 | 0 | 0 | 0 | 0 | 1 | 0 | 1024 | 1376035134
360 | K | 045002000 | Kompletační a koordinační činnost | soubor | 1 |  | 0 | CS ÚRS 2020 01 |  | základní |  | 0 | 0 | 0 | 0 | 0 | 1024 | K | 2 |  |  |  | ROZPOCET | 0 | 0 | 0 | 0 | 0 | 1 | 0 | 1024 | 795789726
| D | VRN5 | Finanční náklady |  |  |  | 0 |  |  |  |  | 0 |  | 0 |  | 0 | 5 | D | 1 |  |  |  | ROZPOCET | [6 empty] | 0
361 | K | 051002000 | Pojistné | soubor | 1 |  | 0 | CS ÚRS 2020 01 |  | základní |  | 0 | 0 | 0 | 0 | 0 | 1024 | K | 2 |  |  |  | ROZPOCET | 0 | 0 | 0 | 0 | 0 | 1 | 0 | 1024 | 2029254681
| D | VRN6 | Územní vlivy |  |  |  | 0 |  |  |  |  | 0 |  | 0 |  | 0 | 5 | D | 1 |  |  |  | ROZPOCET | [6 empty] | 0
362 | K | 062002000 | Ztížené dopravní podmínky | soubor | 1 |  | 0 | CS ÚRS 2020 01 |  | základní |  | 0 | 0 | 0 | 0 | 0 | 1024 | K | 2 |  |  |  | ROZPOCET | 0 | 0 | 0 | 0 | 0 | 1 | 0 | 1024 | -492879380
| D | VRN7 | Provozní vlivy |  |  |  | 0 |  |  |  |  | 0 |  | 0 |  | 0 | 5 | D | 1 |  |  |  | ROZPOCET | [6 empty] | 0
363 | K | 071002000 | Provoz investora, třetích osob | soubor | 1 |  | 0 | CS ÚRS 2020 01 |  | základní |  | 0 | 0 | 0 | 0 | 0 | 1024 | K | 2 |  |  |  | ROZPOCET | 0 | 0 | 0 | 0 | 0 | 1 | 0 | 1024 | -1512590759
364 | K | 072103011 | Zajištění DIO komunikace II. a III. třídy - jednoduché el. vedení | soubor | 1 |  | 0 | CS ÚRS 2020 01 |  | základní |  | 0 | 0 | 0 | 0 | 0 | 1024 | K | 2 |  |  |  | ROZPOCET | 0 | 0 | 0 | 0 | 0 | 1 | 0 | 1024 | -165162300
| D | VRN9 | Ostatní náklady |  |  |  | 0 |  |  |  |  | 0 |  | 0 |  | 0 | 5 | D | 1 |  |  |  | ROZPOCET | [6 empty] | 0
365 | K | 090001000 | Ostatní náklady-provozní řády po ukončení zkušebního provozu a při zkušebním provozu | soubor | 1 |  | 0 | CS ÚRS 2020 01 |  | základní |  | 0 | 0 | 0 | 0 | 0 | 1024 | K | 2 |  |  |  | ROZPOCET | 0 | 0 | 0 | 0 | 0 | 1 | 0 | 1024 | -1199085075
366 | K | 091003000 | Ostatní náklady bez rozlišení-vzorkování materiálů a výrobků | soubor | 1 |  | 0 | CS ÚRS 2020 01 |  | základní |  | 0 | 0 | 0 | 0 | 0 | 1024 | K | 2 |  |  |  | ROZPOCET | 0 | 0 | 0 | 0 | 0 | 1 | 0 | 1024 | 1897133978
367 | K | 093103000 | Klimatické podmínky | soubor | 1 |  | 0 | CS ÚRS 2020 01 |  | základní |  | 0 | 0 | 0 | 0 | 0 | 1024 | K | 2 |  |  |  | ROZPOCET | 0 | 0 | 0 | 0 | 0 | 1 | 0 | 1024 | 791223549

## LYSA 02 - SO-02-Zpevněné ...
{443609ae-ffe2-4ee2-b90e-2532cb457ad7}
2
| KRYCÍ LIST SOUPISU PRACÍ | [7 empty] | v --- níže se nacházejí doplnkové a pomocné údaje k sestavám --- v | [8 empty] | False
Stavba:
Sprtovní hala
Objekt:
LYSA 02 - SO-02-Zpevněné plochy a HTU
| KSO: |  |  |  |  | CC-CZ:
| Místo: |  | Lysá nad Labem |  |  | Datum: | 12. 5. 2020
| Zadavatel: |  |  |  |  | IČ:
|  | Město Lysá nad Labem |  |  |  | DIČ:
| Uchazeč: |  |  |  |  | IČ: | Vyplň údaj
|  | Vyplň údaj |  |  |  | DIČ: | Vyplň údaj
| Projektant: |  |  |  |  | IČ:
|  | JIKA CZ |  |  |  | DIČ:
| Zpracovatel: |  |  |  |  | IČ:
|  | Ing.Pavel Michálek |  |  |  | DIČ:
Poznámka:
| Cena bez DPH | [5 empty] | 0
|  |  | Základ daně |  |  | Sazba daně | Výše daně
| DPH | základní | 0 |  |  | 21% | 0
|  | snížená | 0 |  |  | 15% | 0
|  | zákl. přenesená | 0 |  |  | 21% | 0
|  | sníž. přenesená | 0 |  |  | 15% | 0
|  | nulová | 0 |  |  | 0% | 0
| Cena s DPH |  |  | v | CZK |  | 0
| Projektant |  |  | Zpracovatel
| Datum a podpis: |  | Razítko | Datum a podpis: |  |  | Razítko
| Objednavatel |  |  | Uchazeč
| Datum a podpis: |  | Razítko | Datum a podpis: |  |  | Razítko
REKAPITULACE ČLENĚNÍ SOUPISU PRACÍ
Stavba:
Sprtovní hala
Objekt:
LYSA 02 - SO-02-Zpevněné plochy a HTU
Místo: |  |  | Lysá nad Labem |  |  | Datum: | 12. 5. 2020
Zadavatel: |  |  | Město Lysá nad Labem |  |  | Projektant: | JIKA CZ
Uchazeč: |  |  | Vyplň údaj |  |  | Zpracovatel: | Ing.Pavel Michálek
Kód dílu - Popis | [6 empty] | Cena celkem [CZK]
Náklady ze soupisu prací | [6 empty] | 0 | [11 empty] | -1
| HSV - Práce a dodávky HSV | [5 empty] | 0
| 5 - Komunikace pozemní | [5 empty] | 0
SOUPIS PRACÍ
Stavba:
Sprtovní hala
Objekt:
LYSA 02 - SO-02-Zpevněné plochy a HTU
Místo: |  |  | Lysá nad Labem |  |  | Datum: | 12. 5. 2020
Zadavatel: |  |  | Město Lysá nad Labem |  |  | Projektant: | JIKA CZ
Uchazeč: |  |  | Vyplň údaj |  |  | Zpracovatel: | Ing.Pavel Michálek
PČ | Typ | Kód | Popis | MJ | Množství | J.cena [CZK] | Cena celkem [CZK] | Cenová soustava |  | DPH | J. Nh [h] | Nh celkem [h] | J. hmotnost [t] | Hmotnost celkem [t] | J. suť [t] | Suť Celkem [t]
Náklady soupisu celkem | [6 empty] | 0 |  |  |  |  | 0 |  | 0.10362 |  | 0 |  | D | -1 | [7 empty] | 0
| D | HSV | Práce a dodávky HSV |  |  |  | 0 |  |  |  |  | 0 |  | 0.10362 |  | 0 | 1 | D | 0 | ROZPOCET | [6 empty] | 0
| D | 5 | Komunikace pozemní |  |  |  | 0 |  |  |  |  | 0 |  | 0.10362 |  | 0 | 1 | D | 1 | ROZPOCET | [6 empty] | 0
1 | K | 596212213 | Kladení zámkové dlažby pozemních komunikací tl 80 mm skupiny A pl přes 300 m2 | kpl | 1 |  | 0 | CS ÚRS 2020 01 |  | základní |  | 0 | 0.10362 | 0.10362 | 0 | 0 | 4 | K | 2 | ROZPOCET | 0 | 0 | 0 | 0 | 0 | 1 | 0 | 4 | -1237833139

## LYSA 03 - SO-03-Venkovní ...
{f84a3823-ff0c-4758-8f37-b0d2f9f6dc68}
2
| KRYCÍ LIST SOUPISU PRACÍ | [7 empty] | v --- níže se nacházejí doplnkové a pomocné údaje k sestavám --- v | [8 empty] | False
Stavba:
Sprtovní hala
Objekt:
LYSA 03 - SO-03-Venkovní vodovod a kanalizace
| KSO: |  |  |  |  | CC-CZ:
| Místo: |  | Lysá nad Labem |  |  | Datum: | 12. 5. 2020
| Zadavatel: |  |  |  |  | IČ:
|  | Město Lysá nad Labem |  |  |  | DIČ:
| Uchazeč: |  |  |  |  | IČ: | Vyplň údaj
|  | Vyplň údaj |  |  |  | DIČ: | Vyplň údaj
| Projektant: |  |  |  |  | IČ:
|  | JIKA CZ |  |  |  | DIČ:
| Zpracovatel: |  |  |  |  | IČ:
|  | Ing.Pavel Michálek |  |  |  | DIČ:
Poznámka:
| Cena bez DPH | [5 empty] | 0
|  |  | Základ daně |  |  | Sazba daně | Výše daně
| DPH | základní | 0 |  |  | 21% | 0
|  | snížená | 0 |  |  | 15% | 0
|  | zákl. přenesená | 0 |  |  | 21% | 0
|  | sníž. přenesená | 0 |  |  | 15% | 0
|  | nulová | 0 |  |  | 0% | 0
| Cena s DPH |  |  | v | CZK |  | 0
| Projektant |  |  | Zpracovatel
| Datum a podpis: |  | Razítko | Datum a podpis: |  |  | Razítko
| Objednavatel |  |  | Uchazeč
| Datum a podpis: |  | Razítko | Datum a podpis: |  |  | Razítko
REKAPITULACE ČLENĚNÍ SOUPISU PRACÍ
Stavba:
Sprtovní hala
Objekt:
LYSA 03 - SO-03-Venkovní vodovod a kanalizace
Místo: |  |  | Lysá nad Labem |  |  | Datum: | 12. 5. 2020
Zadavatel: |  |  | Město Lysá nad Labem |  |  | Projektant: | JIKA CZ
Uchazeč: |  |  | Vyplň údaj |  |  | Zpracovatel: | Ing.Pavel Michálek
Kód dílu - Popis | [6 empty] | Cena celkem [CZK]
Náklady ze soupisu prací | [6 empty] | 0 | [11 empty] | -1
| HSV - HSV | [5 empty] | 0
| 827 - D+M rozvody vody a kanalizace a zálivky vč. zemních prací | [5 empty] | 0
SOUPIS PRACÍ
Stavba:
Sprtovní hala
Objekt:
LYSA 03 - SO-03-Venkovní vodovod a kanalizace
Místo: |  |  | Lysá nad Labem |  |  | Datum: | 12. 5. 2020
Zadavatel: |  |  | Město Lysá nad Labem |  |  | Projektant: | JIKA CZ
Uchazeč: |  |  | Vyplň údaj |  |  | Zpracovatel: | Ing.Pavel Michálek
PČ | Typ | Kód | Popis | MJ | Množství | J.cena [CZK] | Cena celkem [CZK] | Cenová soustava |  | DPH | J. Nh [h] | Nh celkem [h] | J. hmotnost [t] | Hmotnost celkem [t] | J. suť [t] | Suť Celkem [t]
Náklady soupisu celkem | [6 empty] | 0 |  |  |  |  | 0 |  | 0 |  | 0 |  | D | -1 | [7 empty] | 0
| D | HSV | HSV |  |  |  | 0 |  |  |  |  | 0 |  | 0 |  | 0 | 1 | D | 0 | ROZPOCET | [6 empty] | 0
| D | 827 | D+M rozvody vody a kanalizace a zálivky vč. zemních prací |  |  |  | 0 |  |  |  |  | 0 |  | 0 |  | 0 | 1 | D | 1 | ROZPOCET | [6 empty] | 0
1 | K | 827001 | D+M rozvody vody a kanalizace vč. zálivky a zemních prací | kpl | 1 |  | 0 |  |  | základní |  | 0 | 0 | 0 | 0 | 0 | 4 | K | 2 | ROZPOCET | 0 | 0 | 0 | 0 | 0 | 1 | 0 | 4 | 348855449

## LYSA 04 - SO-04-Venkovní ...
{3c9f0f9e-907e-4d85-aafd-4fffc75c2d9c}
2
| KRYCÍ LIST SOUPISU PRACÍ | [7 empty] | v --- níže se nacházejí doplnkové a pomocné údaje k sestavám --- v | [8 empty] | False
Stavba:
Sprtovní hala
Objekt:
LYSA 04 - SO-04-Venkovní rozvody EI-NN
| KSO: |  |  |  |  | CC-CZ:
| Místo: |  | Lysá nad Labem |  |  | Datum: | 12. 5. 2020
| Zadavatel: |  |  |  |  | IČ:
|  | Město Lysá nad Labem |  |  |  | DIČ:
| Uchazeč: |  |  |  |  | IČ: | Vyplň údaj
|  | Vyplň údaj |  |  |  | DIČ: | Vyplň údaj
| Projektant: |  |  |  |  | IČ:
|  | JIKA CZ |  |  |  | DIČ:
| Zpracovatel: |  |  |  |  | IČ:
|  | Ing.Pavel Michálek |  |  |  | DIČ:
Poznámka:
| Cena bez DPH | [5 empty] | 0
|  |  | Základ daně |  |  | Sazba daně | Výše daně
| DPH | základní | 0 |  |  | 21% | 0
|  | snížená | 0 |  |  | 15% | 0
|  | zákl. přenesená | 0 |  |  | 21% | 0
|  | sníž. přenesená | 0 |  |  | 15% | 0
|  | nulová | 0 |  |  | 0% | 0
| Cena s DPH |  |  | v | CZK |  | 0
| Projektant |  |  | Zpracovatel
| Datum a podpis: |  | Razítko | Datum a podpis: |  |  | Razítko
| Objednavatel |  |  | Uchazeč
| Datum a podpis: |  | Razítko | Datum a podpis: |  |  | Razítko
REKAPITULACE ČLENĚNÍ SOUPISU PRACÍ
Stavba:
Sprtovní hala
Objekt:
LYSA 04 - SO-04-Venkovní rozvody EI-NN
Místo: |  |  | Lysá nad Labem |  |  | Datum: | 12. 5. 2020
Zadavatel: |  |  | Město Lysá nad Labem |  |  | Projektant: | JIKA CZ
Uchazeč: |  |  | Vyplň údaj |  |  | Zpracovatel: | Ing.Pavel Michálek
Kód dílu - Popis | [6 empty] | Cena celkem [CZK]
Náklady ze soupisu prací | [6 empty] | 0 | [11 empty] | -1
| PSV - Práce a dodávky PSV | [5 empty] | 0
| 741 - Elektroinstalace - silnoproud | [5 empty] | 0
SOUPIS PRACÍ
Stavba:
Sprtovní hala
Objekt:
LYSA 04 - SO-04-Venkovní rozvody EI-NN
Místo: |  |  | Lysá nad Labem |  |  | Datum: | 12. 5. 2020
Zadavatel: |  |  | Město Lysá nad Labem |  |  | Projektant: | JIKA CZ
Uchazeč: |  |  | Vyplň údaj |  |  | Zpracovatel: | Ing.Pavel Michálek
PČ | Typ | Kód | Popis | MJ | Množství | J.cena [CZK] | Cena celkem [CZK] | Cenová soustava |  | DPH | J. Nh [h] | Nh celkem [h] | J. hmotnost [t] | Hmotnost celkem [t] | J. suť [t] | Suť Celkem [t]
Náklady soupisu celkem | [6 empty] | 0 |  |  |  |  | 0 |  | 0 |  | 0 |  | D | -1 | [7 empty] | 0
| D | PSV | Práce a dodávky PSV |  |  |  | 0 |  |  |  |  | 0 |  | 0 |  | 0 | 2 | D | 0 | ROZPOCET | [6 empty] | 0
| D | 741 | Elektroinstalace - silnoproud |  |  |  | 0 |  |  |  |  | 0 |  | 0 |  | 0 | 2 | D | 1 | ROZPOCET | [6 empty] | 0
1 | K | 741001 | D+M venkovní vedení EI-NN | kpl | 1 |  | 0 |  |  | základní |  | 0 | 0 | 0 | 0 | 0 | 16 | K | 2 | ROZPOCET | 0 | 0 | 0 | 0 | 0 | 1 | 0 | 16 | 447950878

## LYSA 05 - SO-05-Trafostanice
{c62b2087-e4ec-49df-850c-54b71be3fcf2}
2
| KRYCÍ LIST SOUPISU PRACÍ | [7 empty] | v --- níže se nacházejí doplnkové a pomocné údaje k sestavám --- v | [8 empty] | False
Stavba:
Sprtovní hala
Objekt:
LYSA 05 - SO-05-Trafostanice
| KSO: |  |  |  |  | CC-CZ:
| Místo: |  | Lysá nad Labem |  |  | Datum: | 12. 5. 2020
| Zadavatel: |  |  |  |  | IČ:
|  | Město Lysá nad Labem |  |  |  | DIČ:
| Uchazeč: |  |  |  |  | IČ: | Vyplň údaj
|  | Vyplň údaj |  |  |  | DIČ: | Vyplň údaj
| Projektant: |  |  |  |  | IČ:
|  | JIKA CZ |  |  |  | DIČ:
| Zpracovatel: |  |  |  |  | IČ:
|  | Ing.Pavel Michálek |  |  |  | DIČ:
Poznámka:
| Cena bez DPH | [5 empty] | 0
|  |  | Základ daně |  |  | Sazba daně | Výše daně
| DPH | základní | 0 |  |  | 21% | 0
|  | snížená | 0 |  |  | 15% | 0
|  | zákl. přenesená | 0 |  |  | 21% | 0
|  | sníž. přenesená | 0 |  |  | 15% | 0
|  | nulová | 0 |  |  | 0% | 0
| Cena s DPH |  |  | v | CZK |  | 0
| Projektant |  |  | Zpracovatel
| Datum a podpis: |  | Razítko | Datum a podpis: |  |  | Razítko
| Objednavatel |  |  | Uchazeč
| Datum a podpis: |  | Razítko | Datum a podpis: |  |  | Razítko
REKAPITULACE ČLENĚNÍ SOUPISU PRACÍ
Stavba:
Sprtovní hala
Objekt:
LYSA 05 - SO-05-Trafostanice
Místo: |  |  | Lysá nad Labem |  |  | Datum: | 12. 5. 2020
Zadavatel: |  |  | Město Lysá nad Labem |  |  | Projektant: | JIKA CZ
Uchazeč: |  |  | Vyplň údaj |  |  | Zpracovatel: | Ing.Pavel Michálek
Kód dílu - Popis | [6 empty] | Cena celkem [CZK]
Náklady ze soupisu prací | [6 empty] | 0 | [11 empty] | -1
| PSV - Práce a dodávky PSV | [5 empty] | 0
| 741 - Elektroinstalace - silnoproud | [5 empty] | 0
SOUPIS PRACÍ
Stavba:
Sprtovní hala
Objekt:
LYSA 05 - SO-05-Trafostanice
Místo: |  |  | Lysá nad Labem |  |  | Datum: | 12. 5. 2020
Zadavatel: |  |  | Město Lysá nad Labem |  |  | Projektant: | JIKA CZ
Uchazeč: |  |  | Vyplň údaj |  |  | Zpracovatel: | Ing.Pavel Michálek
PČ | Typ | Kód | Popis | MJ | Množství | J.cena [CZK] | Cena celkem [CZK] | Cenová soustava |  | DPH | J. Nh [h] | Nh celkem [h] | J. hmotnost [t] | Hmotnost celkem [t] | J. suť [t] | Suť Celkem [t]
Náklady soupisu celkem | [6 empty] | 0 |  |  |  |  | 0 |  | 0 |  | 0 |  | D | -1 | [7 empty] | 0
| D | PSV | Práce a dodávky PSV |  |  |  | 0 |  |  |  |  | 0 |  | 0 |  | 0 | 2 | D | 0 | ROZPOCET | [6 empty] | 0
| D | 741 | Elektroinstalace - silnoproud |  |  |  | 0 |  |  |  |  | 0 |  | 0 |  | 0 | 2 | D | 1 | ROZPOCET | [6 empty] | 0
1 | K | 741001 | D+M technologie trafo | kpl | 1 |  | 0 |  |  | základní |  | 0 | 0 | 0 | 0 | 0 | 16 | K | 2 | ROZPOCET | 0 | 0 | 0 | 0 | 0 | 1 | 0 | 16 | 1725062191

## LYSA 06 - SO-06-Vedení plynu
{9d18b7b2-e1b7-4174-8b0d-d8f8422ffb28}
2
| KRYCÍ LIST SOUPISU PRACÍ | [7 empty] | v --- níže se nacházejí doplnkové a pomocné údaje k sestavám --- v | [8 empty] | False
Stavba:
Sprtovní hala
Objekt:
LYSA 06 - SO-06-Vedení plynu
| KSO: |  |  |  |  | CC-CZ:
| Místo: |  | Lysá nad Labem |  |  | Datum: | 12. 5. 2020
| Zadavatel: |  |  |  |  | IČ:
|  | Město Lysá nad Labem |  |  |  | DIČ:
| Uchazeč: |  |  |  |  | IČ: | Vyplň údaj
|  | Vyplň údaj |  |  |  | DIČ: | Vyplň údaj
| Projektant: |  |  |  |  | IČ:
|  | JIKA CZ |  |  |  | DIČ:
| Zpracovatel: |  |  |  |  | IČ:
|  | Ing.Pavel Michálek |  |  |  | DIČ:
Poznámka:
| Cena bez DPH | [5 empty] | 0
|  |  | Základ daně |  |  | Sazba daně | Výše daně
| DPH | základní | 0 |  |  | 21% | 0
|  | snížená | 0 |  |  | 15% | 0
|  | zákl. přenesená | 0 |  |  | 21% | 0
|  | sníž. přenesená | 0 |  |  | 15% | 0
|  | nulová | 0 |  |  | 0% | 0
| Cena s DPH |  |  | v | CZK |  | 0
| Projektant |  |  | Zpracovatel
| Datum a podpis: |  | Razítko | Datum a podpis: |  |  | Razítko
| Objednavatel |  |  | Uchazeč
| Datum a podpis: |  | Razítko | Datum a podpis: |  |  | Razítko
REKAPITULACE ČLENĚNÍ SOUPISU PRACÍ
Stavba:
Sprtovní hala
Objekt:
LYSA 06 - SO-06-Vedení plynu
Místo: |  |  | Lysá nad Labem |  |  | Datum: | 12. 5. 2020
Zadavatel: |  |  | Město Lysá nad Labem |  |  | Projektant: | JIKA CZ
Uchazeč: |  |  | Vyplň údaj |  |  | Zpracovatel: | Ing.Pavel Michálek
Kód dílu - Popis | [6 empty] | Cena celkem [CZK]
Náklady ze soupisu prací | [6 empty] | 0 | [11 empty] | -1
| PSV - Práce a dodávky PSV | [5 empty] | 0
| 723 - Zdravotechnika -venkovní plynovod | [5 empty] | 0
SOUPIS PRACÍ
Stavba:
Sprtovní hala
Objekt:
LYSA 06 - SO-06-Vedení plynu
Místo: |  |  | Lysá nad Labem |  |  | Datum: | 12. 5. 2020
Zadavatel: |  |  | Město Lysá nad Labem |  |  | Projektant: | JIKA CZ
Uchazeč: |  |  | Vyplň údaj |  |  | Zpracovatel: | Ing.Pavel Michálek
PČ | Typ | Kód | Popis | MJ | Množství | J.cena [CZK] | Cena celkem [CZK] | Cenová soustava |  | DPH | J. Nh [h] | Nh celkem [h] | J. hmotnost [t] | Hmotnost celkem [t] | J. suť [t] | Suť Celkem [t]
Náklady soupisu celkem | [6 empty] | 0 |  |  |  |  | 0 |  | 0 |  | 0 |  | D | -1 | [7 empty] | 0
| D | PSV | Práce a dodávky PSV |  |  |  | 0 |  |  |  |  | 0 |  | 0 |  | 0 | 2 | D | 0 | ROZPOCET | [6 empty] | 0
| D | 723 | Zdravotechnika -venkovní plynovod |  |  |  | 0 |  |  |  |  | 0 |  | 0 |  | 0 | 2 | D | 1 | ROZPOCET | [6 empty] | 0
1 | K | 723001 | D+M venkovní rozvody plynu vč. zemních prací | kpl | 1 |  | 0 |  |  | základní |  | 0 | 0 | 0 | 0 | 0 | 16 | K | 2 | ROZPOCET | 0 | 0 | 0 | 0 | 0 | 1 | 0 | 16 | 1839527631

## LYSA 07 - SO-07-Vedení sl...
{2d12a8a0-103e-46c3-8878-af3c3d98048a}
2
| KRYCÍ LIST SOUPISU PRACÍ | [7 empty] | v --- níže se nacházejí doplnkové a pomocné údaje k sestavám --- v | [8 empty] | False
Stavba:
Sprtovní hala
Objekt:
LYSA 07 - SO-07-Vedení slaboproudu
| KSO: |  |  |  |  | CC-CZ:
| Místo: |  | Lysá nad Labem |  |  | Datum: | 12. 5. 2020
| Zadavatel: |  |  |  |  | IČ:
|  | Město Lysá nad Labem |  |  |  | DIČ:
| Uchazeč: |  |  |  |  | IČ: | Vyplň údaj
|  | Vyplň údaj |  |  |  | DIČ: | Vyplň údaj
| Projektant: |  |  |  |  | IČ:
|  | JIKA CZ |  |  |  | DIČ:
| Zpracovatel: |  |  |  |  | IČ:
|  | Ing.Pavel Michálek |  |  |  | DIČ:
Poznámka:
| Cena bez DPH | [5 empty] | 0
|  |  | Základ daně |  |  | Sazba daně | Výše daně
| DPH | základní | 0 |  |  | 21% | 0
|  | snížená | 0 |  |  | 15% | 0
|  | zákl. přenesená | 0 |  |  | 21% | 0
|  | sníž. přenesená | 0 |  |  | 15% | 0
|  | nulová | 0 |  |  | 0% | 0
| Cena s DPH |  |  | v | CZK |  | 0
| Projektant |  |  | Zpracovatel
| Datum a podpis: |  | Razítko | Datum a podpis: |  |  | Razítko
| Objednavatel |  |  | Uchazeč
| Datum a podpis: |  | Razítko | Datum a podpis: |  |  | Razítko
REKAPITULACE ČLENĚNÍ SOUPISU PRACÍ
Stavba:
Sprtovní hala
Objekt:
LYSA 07 - SO-07-Vedení slaboproudu
Místo: |  |  | Lysá nad Labem |  |  | Datum: | 12. 5. 2020
Zadavatel: |  |  | Město Lysá nad Labem |  |  | Projektant: | JIKA CZ
Uchazeč: |  |  | Vyplň údaj |  |  | Zpracovatel: | Ing.Pavel Michálek
Kód dílu - Popis | [6 empty] | Cena celkem [CZK]
Náklady ze soupisu prací | [6 empty] | 0 | [11 empty] | -1
| PSV - Práce a dodávky PSV | [5 empty] | 0
| 742 - Elektroinstalace - slaboproud | [5 empty] | 0
SOUPIS PRACÍ
Stavba:
Sprtovní hala
Objekt:
LYSA 07 - SO-07-Vedení slaboproudu
Místo: |  |  | Lysá nad Labem |  |  | Datum: | 12. 5. 2020
Zadavatel: |  |  | Město Lysá nad Labem |  |  | Projektant: | JIKA CZ
Uchazeč: |  |  | Vyplň údaj |  |  | Zpracovatel: | Ing.Pavel Michálek
PČ | Typ | Kód | Popis | MJ | Množství | J.cena [CZK] | Cena celkem [CZK] | Cenová soustava |  | DPH | J. Nh [h] | Nh celkem [h] | J. hmotnost [t] | Hmotnost celkem [t] | J. suť [t] | Suť Celkem [t]
Náklady soupisu celkem | [6 empty] | 0 |  |  |  |  | 0 |  | 0 |  | 0 |  | D | -1 | [7 empty] | 0
| D | PSV | Práce a dodávky PSV |  |  |  | 0 |  |  |  |  | 0 |  | 0 |  | 0 | 2 | D | 0 | ROZPOCET | [6 empty] | 0
| D | 742 | Elektroinstalace - slaboproud |  |  |  | 0 |  |  |  |  | 0 |  | 0 |  | 0 | 2 | D | 1 | ROZPOCET | [6 empty] | 0
1 | K | 742001 | D+M venkovní rozvody SLP | kpl | 1 |  | 0 |  |  | základní |  | 0 | 0 | 0 | 0 | 0 | 16 | K | 2 | ROZPOCET | 0 | 0 | 0 | 0 | 0 | 1 | 0 | 16 | -691933162

## LYSA 08 - SO-08-Sadové úp...
{39d22a11-8a48-4fe9-907c-d6f45ec44c34}
2
| KRYCÍ LIST SOUPISU PRACÍ | [7 empty] | v --- níže se nacházejí doplnkové a pomocné údaje k sestavám --- v | [8 empty] | False
Stavba:
Sprtovní hala
Objekt:
LYSA 08 - SO-08-Sadové úpravy vč. mobiliáře
| KSO: |  |  |  |  | CC-CZ:
| Místo: |  | Lysá nad Labem |  |  | Datum: | 12. 5. 2020
| Zadavatel: |  |  |  |  | IČ:
|  | Město Lysá nad Labem |  |  |  | DIČ:
| Uchazeč: |  |  |  |  | IČ: | Vyplň údaj
|  | Vyplň údaj |  |  |  | DIČ: | Vyplň údaj
| Projektant: |  |  |  |  | IČ:
|  | JIKA CZ |  |  |  | DIČ:
| Zpracovatel: |  |  |  |  | IČ:
|  | Ing.Pavel Michálek |  |  |  | DIČ:
Poznámka:
| Cena bez DPH | [5 empty] | 0
|  |  | Základ daně |  |  | Sazba daně | Výše daně
| DPH | základní | 0 |  |  | 21% | 0
|  | snížená | 0 |  |  | 15% | 0
|  | zákl. přenesená | 0 |  |  | 21% | 0
|  | sníž. přenesená | 0 |  |  | 15% | 0
|  | nulová | 0 |  |  | 0% | 0
| Cena s DPH |  |  | v | CZK |  | 0
| Projektant |  |  | Zpracovatel
| Datum a podpis: |  | Razítko | Datum a podpis: |  |  | Razítko
| Objednavatel |  |  | Uchazeč
| Datum a podpis: |  | Razítko | Datum a podpis: |  |  | Razítko
REKAPITULACE ČLENĚNÍ SOUPISU PRACÍ
Stavba:
Sprtovní hala
Objekt:
LYSA 08 - SO-08-Sadové úpravy vč. mobiliáře
Místo: |  |  | Lysá nad Labem |  |  | Datum: | 12. 5. 2020
Zadavatel: |  |  | Město Lysá nad Labem |  |  | Projektant: | JIKA CZ
Uchazeč: |  |  | Vyplň údaj |  |  | Zpracovatel: | Ing.Pavel Michálek
Kód dílu - Popis | [6 empty] | Cena celkem [CZK]
Náklady ze soupisu prací | [6 empty] | 0 | [11 empty] | -1
| HSV - HSV | [5 empty] | 0
| 823 - | [5 empty] | 0
SOUPIS PRACÍ
Stavba:
Sprtovní hala
Objekt:
LYSA 08 - SO-08-Sadové úpravy vč. mobiliáře
Místo: |  |  | Lysá nad Labem |  |  | Datum: | 12. 5. 2020
Zadavatel: |  |  | Město Lysá nad Labem |  |  | Projektant: | JIKA CZ
Uchazeč: |  |  | Vyplň údaj |  |  | Zpracovatel: | Ing.Pavel Michálek
PČ | Typ | Kód | Popis | MJ | Množství | J.cena [CZK] | Cena celkem [CZK] | Cenová soustava |  | DPH | J. Nh [h] | Nh celkem [h] | J. hmotnost [t] | Hmotnost celkem [t] | J. suť [t] | Suť Celkem [t]
Náklady soupisu celkem | [6 empty] | 0 |  |  |  |  | 0 |  | 0 |  | 0 |  | D | -1 | [7 empty] | 0
| D | HSV | HSV |  |  |  | 0 |  |  |  |  | 0 |  | 0 |  | 0 | 1 | D | 0 | ROZPOCET | [6 empty] | 0
| D | 823 |  |  |  |  | 0 |  |  |  |  | 0 |  | 0 |  | 0 | 1 | D | 1 | ROZPOCET | [6 empty] | 0
1 | K | 823001 | Sadové ůpravy,mobiliář | kpl | 1 |  | 0 |  |  | základní |  | 0 | 0 | 0 | 0 | 0 | 4 | K | 2 | ROZPOCET | 0 | 0 | 0 | 0 | 0 | 1 | 0 | 4 | 48454153

## LYSA 09 - SO-09-Demolice
{1678d9af-4da3-4ec5-9f15-e46d1905dac8}
2
| KRYCÍ LIST SOUPISU PRACÍ | [7 empty] | v --- níže se nacházejí doplnkové a pomocné údaje k sestavám --- v | [8 empty] | False
Stavba:
Sprtovní hala
Objekt:
LYSA 09 - SO-09-Demolice
| KSO: |  |  |  |  | CC-CZ:
| Místo: |  | Lysá nad Labem |  |  | Datum: | 12. 5. 2020
| Zadavatel: |  |  |  |  | IČ:
|  | Město Lysá nad Labem |  |  |  | DIČ:
| Uchazeč: |  |  |  |  | IČ: | Vyplň údaj
|  | Vyplň údaj |  |  |  | DIČ: | Vyplň údaj
| Projektant: |  |  |  |  | IČ:
|  | JIKA CZ |  |  |  | DIČ:
| Zpracovatel: |  |  |  |  | IČ:
|  | Ing.Pavel Michálek |  |  |  | DIČ:
Poznámka:
| Cena bez DPH | [5 empty] | 0
|  |  | Základ daně |  |  | Sazba daně | Výše daně
| DPH | základní | 0 |  |  | 21% | 0
|  | snížená | 0 |  |  | 15% | 0
|  | zákl. přenesená | 0 |  |  | 21% | 0
|  | sníž. přenesená | 0 |  |  | 15% | 0
|  | nulová | 0 |  |  | 0% | 0
| Cena s DPH |  |  | v | CZK |  | 0
| Projektant |  |  | Zpracovatel
| Datum a podpis: |  | Razítko | Datum a podpis: |  |  | Razítko
| Objednavatel |  |  | Uchazeč
| Datum a podpis: |  | Razítko | Datum a podpis: |  |  | Razítko
REKAPITULACE ČLENĚNÍ SOUPISU PRACÍ
Stavba:
Sprtovní hala
Objekt:
LYSA 09 - SO-09-Demolice
Místo: |  |  | Lysá nad Labem |  |  | Datum: | 12. 5. 2020
Zadavatel: |  |  | Město Lysá nad Labem |  |  | Projektant: | JIKA CZ
Uchazeč: |  |  | Vyplň údaj |  |  | Zpracovatel: | Ing.Pavel Michálek
Kód dílu - Popis | [6 empty] | Cena celkem [CZK]
Náklady ze soupisu prací | [6 empty] | 0 | [11 empty] | -1
| HSV - Práce a dodávky HSV | [5 empty] | 0
| 1 - Zemní práce | [5 empty] | 0
| 9 - Ostatní konstrukce a práce, bourání | [5 empty] | 0
| 997 - Přesun sutě | [5 empty] | 0
SOUPIS PRACÍ
Stavba:
Sprtovní hala
Objekt:
LYSA 09 - SO-09-Demolice
Místo: |  |  | Lysá nad Labem |  |  | Datum: | 12. 5. 2020
Zadavatel: |  |  | Město Lysá nad Labem |  |  | Projektant: | JIKA CZ
Uchazeč: |  |  | Vyplň údaj |  |  | Zpracovatel: | Ing.Pavel Michálek
PČ | Typ | Kód | Popis | MJ | Množství | J.cena [CZK] | Cena celkem [CZK] | Cenová soustava |  | DPH | J. Nh [h] | Nh celkem [h] | J. hmotnost [t] | Hmotnost celkem [t] | J. suť [t] | Suť Celkem [t]
Náklady soupisu celkem | [6 empty] | 0 |  |  |  |  | 0 |  | 0 |  | 1512.3791 |  | D | -1 | [10 empty] | 0
| D | HSV | Práce a dodávky HSV |  |  |  | 0 |  |  |  |  | 0 |  | 0 |  | 1512.3791 | 1 | D | 0 |  |  |  | ROZPOCET | [6 empty] | 0
| D | 1 | Zemní práce |  |  |  | 0 |  |  |  |  | 0 |  | 0 |  | 1435.0102 | 1 | D | 1 |  |  |  | ROZPOCET | [6 empty] | 0
2 | K | 111251103 | Odstranění křovin a stromů průměru kmene do 100 mm i s kořeny sklonu terénu do 1:5 z celkové plochy přes 500 m2 strojně | m2 | 1948 |  | 0 | CS ÚRS 2020 01 |  | základní |  | 0 | 0 | 0 | 0 | 0 | 4 | K | 2 |  |  |  | ROZPOCET | 0 | 0 | 0 | 0 | 0 | 1 | 0 | 4 | -2107675091
3 | K | 112101104 | Odstranění stromů listnatých průměru kmene do 900 mm | kus | 19 |  | 0 | CS ÚRS 2020 01 |  | základní |  | 0 | 0 | 0 | 0 | 0 | 4 | K | 2 |  |  |  | ROZPOCET | 0 | 0 | 0 | 0 | 0 | 1 | 0 | 4 | -1065629846
4 | K | 112251105 | Odstranění pařezů D do 1100 mm | kus | 19 |  | 0 | CS ÚRS 2020 01 |  | základní |  | 0 | 0 | 0 | 0 | 0 | 4 | K | 2 |  |  |  | ROZPOCET | 0 | 0 | 0 | 0 | 0 | 1 | 0 | 4 | 2070278800
20 | K | 113106144 | Rozebrání dlažeb ze zámkových dlaždic komunikací pro pěší strojně pl přes 50 m2 | m2 | 153 |  | 0 | CS ÚRS 2020 01 |  | základní |  | 0 | 0 | 0 | 0.26 | 39.78 | 4 | K | 2 |  |  |  | ROZPOCET | 0 | 0 | 0 | 0 | 0 | 1 | 0 | 4 | 344580833
21 | K | 113106241 | Rozebrání vozovek ze silničních dílců se spárami zalitými živicí strojně pl přes 200 m2 | m2 | 482 |  | 0 | CS ÚRS 2020 01 |  | základní |  | 0 | 0 | 0 | 0.408 | 196.656 | 4 | K | 2 |  |  |  | ROZPOCET | 0 | 0 | 0 | 0 | 0 | 1 | 0 | 4 | 367363008
18 | K | 113106571 | Rozebrání dlažeb vozovek ze zámkové dlažby s ložem z kameniva strojně pl přes 200 m2 | m2 | 668.26 |  | 0 | CS ÚRS 2020 01 |  | základní |  | 0 | 0 | 0 | 0.295 | 197.1367 | 4 | K | 2 |  |  |  | ROZPOCET | 0 | 0 | 0 | 0 | 0 | 1 | 0 | 4 | -1946206577
15 | K | 113107222 | Odstranění podkladu z kameniva drceného tl 200 mm strojně pl přes 200 m2 | m2 | 1828.12 |  | 0 | CS ÚRS 2020 01 |  | základní |  | 0 | 0 | 0 | 0.29 | 530.1548 | 4 | K | 2 |  |  |  | ROZPOCET | 0 | 0 | 0 | 0 | 0 | 1 | 0 | 4 | -272776228
| VV |  | 493,06+658,06+77,0+600,0 |  | 1828.12 | [12 empty] | VV | 2 | 2 | True | 1 | ROZPOCET
16 | K | 113107231 | Odstranění podkladu z betonu prostého tl 150 mm strojně pl přes 200 m2 | m2 | 658.06 |  | 0 | CS ÚRS 2020 01 |  | základní |  | 0 | 0 | 0 | 0.325 | 213.8695 | 4 | K | 2 |  |  |  | ROZPOCET | 0 | 0 | 0 | 0 | 0 | 1 | 0 | 4 | -42813059
17 | K | 113107242 | Odstranění podkladu živičného tl 100 mm strojně pl přes 200 m2 | m2 | 1170.06 |  | 0 | CS ÚRS 2020 01 |  | základní |  | 0 | 0 | 0 | 0.22 | 257.4132 | 4 | K | 2 |  |  |  | ROZPOCET | 0 | 0 | 0 | 0 | 0 | 1 | 0 | 4 | -1125915859
| VV |  | 493,06+77,0+600,0 |  | 1170.06 | [12 empty] | VV | 2 | 2 | True | 1 | ROZPOCET
5 | K | 162201414 | Vodorovné přemístění kmenů stromů listnatých do 1 km D kmene do 900 mm | kus | 19 |  | 0 | CS ÚRS 2020 01 |  | základní |  | 0 | 0 | 0 | 0 | 0 | 4 | K | 2 |  |  |  | ROZPOCET | 0 | 0 | 0 | 0 | 0 | 1 | 0 | 4 | -425857637
6 | K | 162201520 | Vodorovné přemístění pařezů do 1 km D do 1100 mm | kus | 19 |  | 0 | CS ÚRS 2020 01 |  | základní |  | 0 | 0 | 0 | 0 | 0 | 4 | K | 2 |  |  |  | ROZPOCET | 0 | 0 | 0 | 0 | 0 | 1 | 0 | 4 | 2070008750
27 | K | 162501111 | Poplatek za skládku odstraňovaných stromů | ks | 19 |  | 0 |  |  | základní |  | 0 | 0 | 0 | 0 | 0 | 4 | K | 2 |  |  |  | ROZPOCET | 0 | 0 | 0 | 0 | 0 | 1 | 0 | 4 | -800205241
| D | 9 | Ostatní konstrukce a práce, bourání |  |  |  | 0 |  |  |  |  | 0 |  | 0 |  | 77.3689 | 1 | D | 1 |  |  |  | ROZPOCET | [6 empty] | 0
11 | K | 961044111 | Bourání základů z betonu prostého | m3 | 18 |  | 0 | CS ÚRS 2020 01 |  | základní |  | 0 | 0 | 0 | 2 | 36 | 4 | K | 2 |  |  |  | ROZPOCET | 0 | 0 | 0 | 0 | 0 | 1 | 0 | 4 | 1704839883
9 | K | 962033121 | Bourání zdiva z tvárnic ztraceného bednění včetně výplně z betonu přes 1 m3 | m3 | 16.25 |  | 0 | CS ÚRS 2020 01 |  | základní |  | 0 | 0 | 0 | 2.1 | 34.125 | 4 | K | 2 |  |  |  | ROZPOCET | 0 | 0 | 0 | 0 | 0 | 1 | 0 | 4 | 1916059648
| VV |  | (8,3+2,6+15,4+2,6+8,2)*1,46*0,3 |  | 16.25 | [12 empty] | VV | 2 | 2 | True | 1 | ROZPOCET
10 | K | 963042819 | Bourání schodišťových stupňů betonových zhotovených na místě | m | 18 |  | 0 | CS ÚRS 2020 01 |  | základní |  | 0 | 0 | 0 | 0.07 | 1.26 | 4 | K | 2 |  |  |  | ROZPOCET | 0 | 0 | 0 | 0 | 0 | 1 | 0 | 4 | -1656706244
| VV |  | 2,0*9 |  | 18 | [12 empty] | VV | 2 | 2 | True | 1 | ROZPOCET
19 | K | 966049831 | Rozebrání prefabrikovaných plotových desek betonových | kus | 45 |  | 0 | CS ÚRS 2020 01 |  | základní |  | 0 | 0 | 0 | 0 | 0 | 4 | K | 2 |  |  |  | ROZPOCET | 0 | 0 | 0 | 0 | 0 | 1 | 0 | 4 | -1865735820
7 | K | 966071711 | Bourání sloupků a vzpěr plotových ocelových do 2,5 m zabetonovaných | kus | 77 |  | 0 | CS ÚRS 2020 01 |  | základní |  | 0 | 0 | 0 | 0.0657 | 5.0589 | 4 | K | 2 |  |  |  | ROZPOCET | 0 | 0 | 0 | 0 | 0 | 1 | 0 | 4 | -161139536
8 | K | 966072811 | Rozebrání rámového oplocení na ocelové sloupky výšky do 2m | m | 100 |  | 0 | CS ÚRS 2020 01 |  | základní |  | 0 | 0 | 0 | 0.00925 | 0.925 | 4 | K | 2 |  |  |  | ROZPOCET | 0 | 0 | 0 | 0 | 0 | 1 | 0 | 4 | -1086389411
| D | 997 | Přesun sutě |  |  |  | 0 |  |  |  |  | 0 |  | 0 |  | 0 | 1 | D | 1 |  |  |  | ROZPOCET | [6 empty] | 0
22 | K | 997221571 | Vodorovná doprava vybouraných hmot do 1 km | t | 1512.379 |  | 0 | CS ÚRS 2020 01 |  | základní |  | 0 | 0 | 0 | 0 | 0 | 4 | K | 2 |  |  |  | ROZPOCET | 0 | 0 | 0 | 0 | 0 | 1 | 0 | 4 | -1285717589
23 | K | 997221579 | Příplatek ZKD 1 km u vodorovné dopravy vybouraných hmot | t | 16636.169 |  | 0 | CS ÚRS 2020 01 |  | základní |  | 0 | 0 | 0 | 0 | 0 | 4 | K | 2 |  |  |  | ROZPOCET | 0 | 0 | 0 | 0 | 0 | 1 | 0 | 4 | -1875833945
| VV |  | 1512,379*11 |  | 16636.169 | [12 empty] | VV | 2 | 2 | True | 1 | ROZPOCET
24 | K | 997221615 | Poplatek za uložení na skládce (skládkovné) stavebního odpadu betonového kód odpadu 17 01 01 | t | 718.528 |  | 0 | CS ÚRS 2020 01 |  | základní |  | 0 | 0 | 0 | 0 | 0 | 4 | K | 2 |  |  |  | ROZPOCET | 0 | 0 | 0 | 0 | 0 | 1 | 0 | 4 | 1747874429
| VV |  | 1,26+213,57+36,0+34,125+196,656+39,78+197,137 |  | 718.528 | [12 empty] | VV | 2 | 2 | True | 1 | ROZPOCET
25 | K | 997221645 | Poplatek za uložení na skládce (skládkovné) odpadu asfaltového bez dehtu kód odpadu 17 03 02 | t | 257.413 |  | 0 | CS ÚRS 2020 01 |  | základní |  | 0 | 0 | 0 | 0 | 0 | 4 | K | 2 |  |  |  | ROZPOCET | 0 | 0 | 0 | 0 | 0 | 1 | 0 | 4 | -766562205
| VV |  | 257,413 |  | 257.413 | [12 empty] | VV | 2 | 2 | True | 1 | ROZPOCET
26 | K | 997221655 | Poplatek za uložení na skládce (skládkovné) zeminy a kamení kód odpadu 17 05 04 | t | 530.155 |  | 0 | CS ÚRS 2020 01 |  | základní |  | 0 | 0 | 0 | 0 | 0 | 4 | K | 2 |  |  |  | ROZPOCET | 0 | 0 | 0 | 0 | 0 | 1 | 0 | 4 | -426132085
| VV |  | 530,155 |  | 530.155 | [12 empty] | VV | 2 | 2 | True | 1 | ROZPOCET

## LYSA 10 - SO-10-Veřejné o...
{e97fa840-03c8-4dca-bc15-09908eb86ace}
2
| KRYCÍ LIST SOUPISU PRACÍ | [7 empty] | v --- níže se nacházejí doplnkové a pomocné údaje k sestavám --- v | [8 empty] | False
Stavba:
Sprtovní hala
Objekt:
LYSA 10 - SO-10-Veřejné osvětlení
| KSO: |  |  |  |  | CC-CZ:
| Místo: |  | Lysá nad Labem |  |  | Datum: | 12. 5. 2020
| Zadavatel: |  |  |  |  | IČ:
|  | Město Lysá nad Labem |  |  |  | DIČ:
| Uchazeč: |  |  |  |  | IČ: | Vyplň údaj
|  | Vyplň údaj |  |  |  | DIČ: | Vyplň údaj
| Projektant: |  |  |  |  | IČ:
|  | JIKA CZ |  |  |  | DIČ:
| Zpracovatel: |  |  |  |  | IČ:
|  | Ing.Pavel Michálek |  |  |  | DIČ:
Poznámka:
| Cena bez DPH | [5 empty] | 0
|  |  | Základ daně |  |  | Sazba daně | Výše daně
| DPH | základní | 0 |  |  | 21% | 0
|  | snížená | 0 |  |  | 15% | 0
|  | zákl. přenesená | 0 |  |  | 21% | 0
|  | sníž. přenesená | 0 |  |  | 15% | 0
|  | nulová | 0 |  |  | 0% | 0
| Cena s DPH |  |  | v | CZK |  | 0
| Projektant |  |  | Zpracovatel
| Datum a podpis: |  | Razítko | Datum a podpis: |  |  | Razítko
| Objednavatel |  |  | Uchazeč
| Datum a podpis: |  | Razítko | Datum a podpis: |  |  | Razítko
REKAPITULACE ČLENĚNÍ SOUPISU PRACÍ
Stavba:
Sprtovní hala
Objekt:
LYSA 10 - SO-10-Veřejné osvětlení
Místo: |  |  | Lysá nad Labem |  |  | Datum: | 12. 5. 2020
Zadavatel: |  |  | Město Lysá nad Labem |  |  | Projektant: | JIKA CZ
Uchazeč: |  |  | Vyplň údaj |  |  | Zpracovatel: | Ing.Pavel Michálek
Kód dílu - Popis | [6 empty] | Cena celkem [CZK]
Náklady ze soupisu prací | [6 empty] | 0 | [11 empty] | -1
| PSV - Práce a dodávky PSV | [5 empty] | 0
| 741 - Elektroinstalace - silnoproud | [5 empty] | 0
SOUPIS PRACÍ
Stavba:
Sprtovní hala
Objekt:
LYSA 10 - SO-10-Veřejné osvětlení
Místo: |  |  | Lysá nad Labem |  |  | Datum: | 12. 5. 2020
Zadavatel: |  |  | Město Lysá nad Labem |  |  | Projektant: | JIKA CZ
Uchazeč: |  |  | Vyplň údaj |  |  | Zpracovatel: | Ing.Pavel Michálek
PČ | Typ | Kód | Popis | MJ | Množství | J.cena [CZK] | Cena celkem [CZK] | Cenová soustava |  | DPH | J. Nh [h] | Nh celkem [h] | J. hmotnost [t] | Hmotnost celkem [t] | J. suť [t] | Suť Celkem [t]
Náklady soupisu celkem | [6 empty] | 0 |  |  |  |  | 0 |  | 0 |  | 0 |  | D | -1 | [7 empty] | 0
| D | PSV | Práce a dodávky PSV |  |  |  | 0 |  |  |  |  | 0 |  | 0 |  | 0 | 2 | D | 0 | ROZPOCET | [6 empty] | 0
| D | 741 | Elektroinstalace - silnoproud |  |  |  | 0 |  |  |  |  | 0 |  | 0 |  | 0 | 2 | D | 1 | ROZPOCET | [6 empty] | 0
1 | K | 741001 | D+M veřejné osvětlení vč. kabelového vedení a zemních prací | kpl | 1 |  | 0 |  |  | základní |  | 0 | 0 | 0 | 0 | 0 | 16 | K | 2 | ROZPOCET | 0 | 0 | 0 | 0 | 0 | 1 | 0 | 16 | -1185994576

## LYSA 12 - SO-12-Interiero...
{769457af-9d7f-4441-8564-ff0caba47e3a}
2
| KRYCÍ LIST SOUPISU PRACÍ | [7 empty] | v --- níže se nacházejí doplnkové a pomocné údaje k sestavám --- v | [8 empty] | False
Stavba:
Sprtovní hala
Objekt:
LYSA 12 - SO-12-Interierové vybavení
| KSO: |  |  |  |  | CC-CZ:
| Místo: |  | Lysá nad Labem |  |  | Datum: | 12. 5. 2020
| Zadavatel: |  |  |  |  | IČ:
|  | Město Lysá nad Labem |  |  |  | DIČ:
| Uchazeč: |  |  |  |  | IČ: | Vyplň údaj
|  | Vyplň údaj |  |  |  | DIČ: | Vyplň údaj
| Projektant: |  |  |  |  | IČ:
|  | JIKA CZ |  |  |  | DIČ:
| Zpracovatel: |  |  |  |  | IČ:
|  | Ing.Pavel Michálek |  |  |  | DIČ:
Poznámka:
| Cena bez DPH | [5 empty] | 0
|  |  | Základ daně |  |  | Sazba daně | Výše daně
| DPH | základní | 0 |  |  | 21% | 0
|  | snížená | 0 |  |  | 15% | 0
|  | zákl. přenesená | 0 |  |  | 21% | 0
|  | sníž. přenesená | 0 |  |  | 15% | 0
|  | nulová | 0 |  |  | 0% | 0
| Cena s DPH |  |  | v | CZK |  | 0
| Projektant |  |  | Zpracovatel
| Datum a podpis: |  | Razítko | Datum a podpis: |  |  | Razítko
| Objednavatel |  |  | Uchazeč
| Datum a podpis: |  | Razítko | Datum a podpis: |  |  | Razítko
REKAPITULACE ČLENĚNÍ SOUPISU PRACÍ
Stavba:
Sprtovní hala
Objekt:
LYSA 12 - SO-12-Interierové vybavení
Místo: |  |  | Lysá nad Labem |  |  | Datum: | 12. 5. 2020
Zadavatel: |  |  | Město Lysá nad Labem |  |  | Projektant: | JIKA CZ
Uchazeč: |  |  | Vyplň údaj |  |  | Zpracovatel: | Ing.Pavel Michálek
Kód dílu - Popis | [6 empty] | Cena celkem [CZK]
Náklady ze soupisu prací | [6 empty] | 0 | [11 empty] | -1
| PSV - Práce a dodávky PSV | [5 empty] | 0
| 797 - Interierové prvky | [5 empty] | 0
SOUPIS PRACÍ
Stavba:
Sprtovní hala
Objekt:
LYSA 12 - SO-12-Interierové vybavení
Místo: |  |  | Lysá nad Labem |  |  | Datum: | 12. 5. 2020
Zadavatel: |  |  | Město Lysá nad Labem |  |  | Projektant: | JIKA CZ
Uchazeč: |  |  | Vyplň údaj |  |  | Zpracovatel: | Ing.Pavel Michálek
PČ | Typ | Kód | Popis | MJ | Množství | J.cena [CZK] | Cena celkem [CZK] | Cenová soustava |  | DPH | J. Nh [h] | Nh celkem [h] | J. hmotnost [t] | Hmotnost celkem [t] | J. suť [t] | Suť Celkem [t]
Náklady soupisu celkem | [6 empty] | 0 |  |  |  |  | 0 |  | 0 |  | 0 |  | D | -1 | [10 empty] | 0
| D | PSV | Práce a dodávky PSV |  |  |  | 0 |  |  |  |  | 0 |  | 0 |  | 0 | 2 | D | 0 |  |  |  | ROZPOCET | [6 empty] | 0
| D | 797 | Interierové prvky |  |  |  | 0 |  |  |  |  | 0 |  | 0 |  | 0 | 2 | D | 1 |  |  |  | ROZPOCET | [6 empty] | 0
1 | K | 797001 | Švédská lavička 2500/280/300mm smrk | ks | 8 |  | 0 |  |  | základní |  | 0 | 0 | 0 | 0 | 0 | 16 | K | 2 |  |  |  | ROZPOCET | 0 | 0 | 0 | 0 | 0 | 1 | 0 | 16 | 1809458771
| VV |  | "ozn. GYM 01" 8 |  | 8 | [12 empty] | VV | 2 | 2 | True | 1 | ROZPOCET
2 | K | 797002 | Florbalová branka z ocelové konstrukce 1600/1150/725mm | ks | 4 |  | 0 |  |  | základní |  | 0 | 0 | 0 | 0 | 0 | 16 | K | 2 |  |  |  | ROZPOCET | 0 | 0 | 0 | 0 | 0 | 1 | 0 | 16 | 1690911316
| VV |  | "ozn. GYM 02" 4 |  | 4 | [12 empty] | VV | 2 | 2 | True | 1 | ROZPOCET
3 | K | 797003 | Futsálová branka z ocel. profilu 80/80mm 3000/2000/1200mm vč. kotvení | ks | 2 |  | 0 |  |  | základní |  | 0 | 0 | 0 | 0 | 0 | 16 | K | 2 |  |  |  | ROZPOCET | 0 | 0 | 0 | 0 | 0 | 1 | 0 | 16 | -1700879722
| VV |  | "ozn. GYM 03" 2 |  | 2 | [12 empty] | VV | 2 | 2 | True | 1 | ROZPOCET
4 | K | 797004 | Švédská bedna sedmidílná konická vrch čalounění | ks | 2 |  | 0 |  |  | základní |  | 0 | 0 | 0 | 0 | 0 | 16 | K | 2 |  |  |  | ROZPOCET | 0 | 0 | 0 | 0 | 0 | 1 | 0 | 16 | -1434217809
| VV |  | "ozn. GYM 04" 2 |  | 2 | [12 empty] | VV | 2 | 2 | True | 1 | ROZPOCET
5 | K | 797005 | Trampolina školní 1100/1100mm | ks | 2 |  | 0 |  |  | základní |  | 0 | 0 | 0 | 0 | 0 | 16 | K | 2 |  |  |  | ROZPOCET | 0 | 0 | 0 | 0 | 0 | 1 | 0 | 16 | -2976708
| VV |  | "ozn. 05" 2 |  | 2 | [12 empty] | VV | 2 | 2 | True | 1 | ROZPOCET
6 | K | 797006 | Kladina lepená dřevěná čalouněná nohy z oscel. trubek délka 5000mm | ks | 1 |  | 0 |  |  | základní |  | 0 | 0 | 0 | 0 | 0 | 16 | K | 2 |  |  |  | ROZPOCET | 0 | 0 | 0 | 0 | 0 | 1 | 0 | 16 | -1510947208
| VV |  | "ozn. GYM 06" 1 |  | 1 | [12 empty] | VV | 2 | 2 | True | 1 | ROZPOCET
7 | K | 797007 | Gymnastická žíněnka tl.60mm barva modrá 2000/1250mm | ks | 10 |  | 0 |  |  | základní |  | 0 | 0 | 0 | 0 | 0 | 16 | K | 2 |  |  |  | ROZPOCET | 0 | 0 | 0 | 0 | 0 | 1 | 0 | 16 | -700039048
| VV |  | "ozn. GYM 07" 10 |  | 10 | [12 empty] | VV | 2 | 2 | True | 1 | ROZPOCET
8 | K | 797008 | D+M basketbalová konstrukce barva komaxit vč. kotvení | ks | 2 |  | 0 |  |  | základní |  | 0 | 0 | 0 | 0 | 0 | 16 | K | 2 |  |  |  | ROZPOCET | 0 | 0 | 0 | 0 | 0 | 1 | 0 | 16 | -1114490551
| VV |  | "ozn. GYM 08" 2 |  | 2 | [12 empty] | VV | 2 | 2 | True | 1 | ROZPOCET
9 | K | 797009 | D+M rozdělovací plachta na navííjecí mechanismus pro rozdělení hrací plochy 9/24m | ks | 1 |  | 0 |  |  | základní |  | 0 | 0 | 0 | 0 | 0 | 16 | K | 2 |  |  |  | ROZPOCET | 0 | 0 | 0 | 0 | 0 | 1 | 0 | 16 | -788677431
| VV |  | "ozn. GYM 09" 1 |  | 1 | [12 empty] | VV | 2 | 2 | True | 1 | ROZPOCET
10 | K | 797010 | D+M příslušenství na volejbal (2x ocel. sloupky 2x pouzdra,1x volejbalová síť,1x tenisová síť | ks | 2 |  | 0 |  |  | základní |  | 0 | 0 | 0 | 0 | 0 | 16 | K | 2 |  |  |  | ROZPOCET | 0 | 0 | 0 | 0 | 0 | 1 | 0 | 16 | 511961353
| VV |  | "ozn. GYM 10" 2 |  | 2 | [12 empty] | VV | 2 | 2 | True | 1 | ROZPOCET
11 | K | 797011 | Gymnastická hrazda dvojsloupky průměr tyče 30mm délka tyče 2400mm | ks | 1 |  | 0 |  |  | základní |  | 0 | 0 | 0 | 0 | 0 | 16 | K | 2 |  |  |  | ROZPOCET | 0 | 0 | 0 | 0 | 0 | 1 | 0 | 16 | 1266578640
| VV |  | "ozn. GYM 11" 1 |  | 1 | [12 empty] | VV | 2 | 2 | True | 1 | ROZPOCET
12 | K | 797012 | D+M tělocvičné ribstole dřevěné šířka 1000mm výška 3000mm počet příček 13 | ks | 14 |  | 0 |  |  | základní |  | 0 | 0 | 0 | 0 | 0 | 16 | K | 2 |  |  |  | ROZPOCET | 0 | 0 | 0 | 0 | 0 | 1 | 0 | 16 | -1616860776
| VV |  | "ozn. GYM 12" 14 |  | 14 | [12 empty] | VV | 2 | 2 | True | 1 | ROZPOCET
13 | K | 797013 | Gymnastické kruhy ocel. konstrukce s kruhy vč. kotvení | ks | 1 |  | 0 |  |  | základní |  | 0 | 0 | 0 | 0 | 0 | 16 | K | 2 |  |  |  | ROZPOCET | 0 | 0 | 0 | 0 | 0 | 1 | 0 | 16 | 703994929
| VV |  | "ozn. GYM 13" 1 |  | 1 | [12 empty] | VV | 2 | 2 | True | 1 | ROZPOCET
14 | K | 797014 | D+M šplhací konstrukce ocelová pro šplhání po laně a tyči výška 5000mm průměr tyče 43mm | ks | 1 |  | 0 |  |  | základní |  | 0 | 0 | 0 | 0 | 0 | 16 | K | 2 |  |  |  | ROZPOCET | 0 | 0 | 0 | 0 | 0 | 1 | 0 | 16 | -1452487492
| VV |  | "ozn. GYM 14" 1 |  | 1 | [12 empty] | VV | 2 | 2 | True | 1 | ROZPOCET
15 | K | 797015 | Gymnastický kůň s madly opláštěno umělou kůží délka 1600mm | ks | 1 |  | 0 |  |  | základní |  | 0 | 0 | 0 | 0 | 0 | 16 | K | 2 |  |  |  | ROZPOCET | 0 | 0 | 0 | 0 | 0 | 1 | 0 | 16 | -300260379
| VV |  | "ozn. GYM 15" 1 |  | 1 | [12 empty] | VV | 2 | 2 | True | 1 | ROZPOCET
16 | K | 797016 | Gymnastická koza výška 900-1300mm čalouněno přírodní kůží ocelové nohy | ks | 1 |  | 0 |  |  | základní |  | 0 | 0 | 0 | 0 | 0 | 16 | K | 2 |  |  |  | ROZPOCET | 0 | 0 | 0 | 0 | 0 | 1 | 0 | 16 | 1947624496
| VV |  | "ozn. GYM 16" 1 |  | 1 | [12 empty] | VV | 2 | 2 | True | 1 | ROZPOCET
17 | K | 797017 | Mobilní basketbalový koš s ocelovou konstrukcí pojezdovou deska 180/105cm vč. obroučky se síťkou | ks | 2 |  | 0 |  |  | základní |  | 0 | 0 | 0 | 0 | 0 | 16 | K | 2 |  |  |  | ROZPOCET | 0 | 0 | 0 | 0 | 0 | 1 | 0 | 16 | -267977038
| VV |  | "ozn. GYM 17" 2 |  | 2 | [12 empty] | VV | 2 | 2 | True | 1 | ROZPOCET
18 | K | 797018 | Odrazový můstek s celodřevěnou tvarovanou pružinou 1200/600mm | ks | 1 |  | 0 |  |  | základní |  | 0 | 0 | 0 | 0 | 0 | 16 | K | 2 |  |  |  | ROZPOCET | 0 | 0 | 0 | 0 | 0 | 1 | 0 | 16 | -1765391297
| VV |  | "ozn. GYM 18" 1 |  | 1 | [12 empty] | VV | 2 | 2 | True | 1 | ROZPOCET
19 | K | 797019 | Poličky pro míče | ks | 1 |  | 0 |  |  | základní |  | 0 | 0 | 0 | 0 | 0 | 16 | K | 2 |  |  |  | ROZPOCET | 0 | 0 | 0 | 0 | 0 | 1 | 0 | 16 | 147842750
| VV |  | "ozn. GYM 19" 1 |  | 1 | [12 empty] | VV | 2 | 2 | True | 1 | ROZPOCET
20 | K | 797020 | Vybavení sportů míči | ks | 91 |  | 0 |  |  | základní |  | 0 | 0 | 0 | 0 | 0 | 16 | K | 2 |  |  |  | ROZPOCET | 0 | 0 | 0 | 0 | 0 | 1 | 0 | 16 | -645455215
| VV |  | "ozn. GYM 20" 91 |  | 91 | [12 empty] | VV | 2 | 2 | True | 1 | ROZPOCET
21 | K | 797021 | D+M příslušenství na skok do výšky stojany a laťka délky 400cm | ks | 1 |  | 0 |  |  | základní |  | 0 | 0 | 0 | 0 | 0 | 16 | K | 2 |  |  |  | ROZPOCET | 0 | 0 | 0 | 0 | 0 | 1 | 0 | 16 | 1950146156
| VV |  | "ozn. GYM 21" 1 |  | 1 | [12 empty] | VV | 2 | 2 | True | 1 | ROZPOCET
22 | K | 797022 | Kovový odpadkový koš nerez objem 9 l | ks | 18 |  | 0 |  |  | základní |  | 0 | 0 | 0 | 0 | 0 | 16 | K | 2 |  |  |  | ROZPOCET | 0 | 0 | 0 | 0 | 0 | 1 | 0 | 16 | 1689256951
| VV |  | "ozn. INT PRO1" 18 |  | 18 | [12 empty] | VV | 2 | 2 | True | 1 | ROZPOCET
23 | K | 797023 | D+M zrcadlo s fazetou 650/650mm | ks | 13 |  | 0 |  |  | základní |  | 0 | 0 | 0 | 0 | 0 | 16 | K | 2 |  |  |  | ROZPOCET | 0 | 0 | 0 | 0 | 0 | 1 | 0 | 16 | 704360722
| VV |  | "ozn. INT PR02" 13 |  | 13 | [12 empty] | VV | 2 | 2 | True | 1 | ROZPOCET
24 | K | 797024 | Zásobník na mýdlo z plastu objem 1000ml | ks | 17 |  | 0 |  |  | základní |  | 0 | 0 | 0 | 0 | 0 | 16 | K | 2 |  |  |  | ROZPOCET | 0 | 0 | 0 | 0 | 0 | 1 | 0 | 16 | -1951023732
| VV |  | "ozn. INT PR03" 17 |  | 17 | [12 empty] | VV | 2 | 2 | True | 1 | ROZPOCET
25 | K | 797025 | Zásobník na toaletní papír plastový kotoučový | ks | 12 |  | 0 |  |  | základní |  | 0 | 0 | 0 | 0 | 0 | 16 | K | 2 |  |  |  | ROZPOCET | 0 | 0 | 0 | 0 | 0 | 1 | 0 | 16 | -1621466241
| VV |  | "ozn. INT PR04" 12 |  | 12 | [12 empty] | VV | 2 | 2 | True | 1 | ROZPOCET
26 | K | 797026 | Zásobník na papírové ručníky z plastu | ks | 12 |  | 0 |  |  | základní |  | 0 | 0 | 0 | 0 | 0 | 16 | K | 2 |  |  |  | ROZPOCET | 0 | 0 | 0 | 0 | 0 | 1 | 0 | 16 | -531404550
| VV |  | "ozn. INT PR05" 12 |  | 12 | [12 empty] | VV | 2 | 2 | True | 1 | ROZPOCET
27 | K | 797027 | Háček na oděv nerez délka 45mm průměr 15mm | ks | 14 |  | 0 |  |  | základní |  | 0 | 0 | 0 | 0 | 0 | 16 | K | 2 |  |  |  | ROZPOCET | 0 | 0 | 0 | 0 | 0 | 1 | 0 | 16 | -682762907
| VV |  | "ozn. INT PR06" 14 |  | 14 | [12 empty] | VV | 2 | 2 | True | 1 | ROZPOCET
28 | K | 797028 | D+M pevné toaletní madlo nerez tvaru L délka 810/600mm | ks | 2 |  | 0 |  |  | základní |  | 0 | 0 | 0 | 0 | 0 | 16 | K | 2 |  |  |  | ROZPOCET | 0 | 0 | 0 | 0 | 0 | 1 | 0 | 16 | 1771957756
| VV |  | "ozn. INT PR07" 2 |  | 2 | [12 empty] | VV | 2 | 2 | True | 1 | ROZPOCET
29 | K | 797029 | Závěsná WC štětka nerez šířka 440mm průměr 90mm | ks | 12 |  | 0 |  |  | základní |  | 0 | 0 | 0 | 0 | 0 | 16 | K | 2 |  |  |  | ROZPOCET | 0 | 0 | 0 | 0 | 0 | 1 | 0 | 16 | 138787916
| VV |  | "ozn. INT PR08" 12 |  | 12 | [12 empty] | VV | 2 | 2 | True | 1 | ROZPOCET
30 | K | 797030 | Zásobník hygien. sáčků plast s chromem | ks | 8 |  | 0 |  |  | základní |  | 0 | 0 | 0 | 0 | 0 | 16 | K | 2 |  |  |  | ROZPOCET | 0 | 0 | 0 | 0 | 0 | 1 | 0 | 16 | -295868864
| VV |  | "ozn. INT PR09" 8 |  | 8 | [12 empty] | VV | 2 | 2 | True | 1 | ROZPOCET
31 | K | 797031 | Sklopné sprchové sedátko hliník s polykarbonátem nosnost 150kg | ks | 2 |  | 0 |  |  | základní |  | 0 | 0 | 0 | 0 | 0 | 16 | K | 2 |  |  |  | ROZPOCET | 0 | 0 | 0 | 0 | 0 | 1 | 0 | 16 | -363420045
| VV |  | "ozn. PR10" 2 |  | 2 | [12 empty] | VV | 2 | 2 | True | 1 | ROZPOCET
32 | K | 797032 | Pevné toaletní madlo z nerez oceli délka 500mm | ks | 2 |  | 0 |  |  | základní |  | 0 | 0 | 0 | 0 | 0 | 16 | K | 2 |  |  |  | ROZPOCET | 0 | 0 | 0 | 0 | 0 | 1 | 0 | 16 | 1326813347
| VV |  | "ozn. INT PR11" 2 |  | 2 | [12 empty] | VV | 2 | 2 | True | 1 | ROZPOCET
33 | K | 797033 | Nástěnná lékárnička z nerez oceli 480/250/120mm | ks | 2 |  | 0 |  |  | základní |  | 0 | 0 | 0 | 0 | 0 | 16 | K | 2 |  |  |  | ROZPOCET | 0 | 0 | 0 | 0 | 0 | 1 | 0 | 16 | -2006923702
| VV |  | "ozn. INT PR12" 2 |  | 2 | [12 empty] | VV | 2 | 2 | True | 1 | ROZPOCET
34 | K | 797034 | Dvoudílné masážní lehátko z hliníkové konstrukce výška 550-870mm šířka 710mm délka 2110mm | ks | 1 |  | 0 |  |  | základní |  | 0 | 0 | 0 | 0 | 0 | 16 | K | 2 |  |  |  | ROZPOCET | 0 | 0 | 0 | 0 | 0 | 1 | 0 | 16 | -1646840673
| VV |  | "ozn. PR12" 1 |  | 1 | [12 empty] | VV | 2 | 2 | True | 1 | ROZPOCET
35 | K | 797035 | Přebalovací pult závěsný sklopný z bukové překližky 758/580/160mm | ks | 3 |  | 0 |  |  | základní |  | 0 | 0 | 0 | 0 | 0 | 16 | K | 2 |  |  |  | ROZPOCET | 0 | 0 | 0 | 0 | 0 | 1 | 0 | 16 | -632353154
| VV |  | "ozn. INT PR14" 3 |  | 3 | [12 empty] | VV | 2 | 2 | True | 1 | ROZPOCET
36 | K | 797036 | Pevné toaletní madlo nerez délka 600mm | ks | 2 |  | 0 |  |  | základní |  | 0 | 0 | 0 | 0 | 0 | 16 | K | 2 |  |  |  | ROZPOCET | 0 | 0 | 0 | 0 | 0 | 1 | 0 | 16 | 1334622655
| VV |  | "ozn. INT PR15" 2 |  | 2 | [12 empty] | VV | 2 | 2 | True | 1 | ROZPOCET
37 | K | 797037 | Sklopné toaletní madlo nerez délka 800mm | ks | 8 |  | 0 |  |  | základní |  | 0 | 0 | 0 | 0 | 0 | 16 | K | 2 |  |  |  | ROZPOCET | 0 | 0 | 0 | 0 | 0 | 1 | 0 | 16 | -242374602
| VV |  | "ozn. INT PR16" 8 |  | 8 | [12 empty] | VV | 2 | 2 | True | 1 | ROZPOCET
38 | K | 797038 | D+M sprchový závěs z polyester délka 1000mm šířka 1800mm | ks | 1 |  | 0 |  |  | základní |  | 0 | 0 | 0 | 0 | 0 | 16 | K | 2 |  |  |  | ROZPOCET | 0 | 0 | 0 | 0 | 0 | 1 | 0 | 16 | 1121617675
| VV |  | "ozn. INT PR17" 1 |  | 1 | [12 empty] | VV | 2 | 2 | True | 1 | ROZPOCET
39 | K | 797039 | WC opěrátko nerez ,plast délka 300mm | ks | 2 |  | 0 |  |  | základní |  | 0 | 0 | 0 | 0 | 0 | 16 | K | 2 |  |  |  | ROZPOCET | 0 | 0 | 0 | 0 | 0 | 1 | 0 | 16 | 916011025
| VV |  | "ozn. INT PR18" 2 |  | 2 | [12 empty] | VV | 2 | 2 | True | 1 | ROZPOCET
40 | K | 797040 | Sklopné zrcadlo nerez vč. kování 400/600mm | ks | 4 |  | 0 |  |  | základní |  | 0 | 0 | 0 | 0 | 0 | 16 | K | 2 |  |  |  | ROZPOCET | 0 | 0 | 0 | 0 | 0 | 1 | 0 | 16 | 2102934753
| VV |  | "ozn. INT PR19" 4 |  | 4 | [12 empty] | VV | 2 | 2 | True | 1 | ROZPOCET
41 | K | 797041 | Sklopné sedátko 450/450mm dřevo,hliník | ks | 2 |  | 0 |  |  | základní |  | 0 | 0 | 0 | 0 | 0 | 16 | K | 2 |  |  |  | ROZPOCET | 0 | 0 | 0 | 0 | 0 | 1 | 0 | 16 | -1056152724
| VV |  | "ozn. INT PR20" 2 |  | 2 | [12 empty] | VV | 2 | 2 | True | 1 | ROZPOCET
42 | K | 797042 | D+M velkoformátové zrcadlo 1000/2000mm | ks | 6 |  | 0 |  |  | základní |  | 0 | 0 | 0 | 0 | 0 | 16 | K | 2 |  |  |  | ROZPOCET | 0 | 0 | 0 | 0 | 0 | 1 | 0 | 16 | 1280719800
| VV |  | "ozn. INT PR21" 6 |  | 6 | [12 empty] | VV | 2 | 2 | True | 1 | ROZPOCET
43 | K | 797043 | Digitální elektronický trezor 230/170/170mm | ks | 2 |  | 0 |  |  | základní |  | 0 | 0 | 0 | 0 | 0 | 16 | K | 2 |  |  |  | ROZPOCET | 0 | 0 | 0 | 0 | 0 | 1 | 0 | 16 | -615875107
| VV |  | "ozn. INT PR22" 2 |  | 2 | [12 empty] | VV | 2 | 2 | True | 1 | ROZPOCET
44 | K | 797044 | D+M vnitřní žaluzie látkové lamelové 3060/2490mm | ks | 2 |  | 0 |  |  | základní |  | 0 | 0 | 0 | 0 | 0 | 16 | K | 2 |  |  |  | ROZPOCET | 0 | 0 | 0 | 0 | 0 | 1 | 0 | 16 | -1770843831
| VV |  | "ozn. INT PR23" 2 |  | 2 | [12 empty] | VV | 2 | 2 | True | 1 | ROZPOCET
45 | K | 797045 | D+M zrcadlo s fazetou vysoké 400/1150mm | ks | 6 |  | 0 |  |  | základní |  | 0 | 0 | 0 | 0 | 0 | 16 | K | 2 |  |  |  | ROZPOCET | 0 | 0 | 0 | 0 | 0 | 1 | 0 | 16 | -267904282
| VV |  | "ozn. INT PR24" 6 |  | 6 | [12 empty] | VV | 2 | 2 | True | 1 | ROZPOCET
46 | K | 797046 | Odpadkový koš nášlapný objem 9l nerez | ks | 7 |  | 0 |  |  | základní |  | 0 | 0 | 0 | 0 | 0 | 16 | K | 2 |  |  |  | ROZPOCET | 0 | 0 | 0 | 0 | 0 | 1 | 0 | 16 | -1938024170
| VV |  | "ozn. INT PR25" 7 |  | 7 | [12 empty] | VV | 2 | 2 | True | 1 | ROZPOCET
47 | K | 797047 | Imitace koncového prvku VZT | ks | 4 |  | 0 |  |  | základní |  | 0 | 0 | 0 | 0 | 0 | 16 | K | 2 |  |  |  | ROZPOCET | 0 | 0 | 0 | 0 | 0 | 1 | 0 | 16 | -2040476830
| VV |  | "ozn. INT PR26" 4 |  | 4 | [12 empty] | VV | 2 | 2 | True | 1 | ROZPOCET
48 | K | 797048 | Základní kámen-obraz zaitý pryskkyřicí | ks | 1 |  | 0 |  |  | základní |  | 0 | 0 | 0 | 0 | 0 | 16 | K | 2 |  |  |  | ROZPOCET | 0 | 0 | 0 | 0 | 0 | 1 | 0 | 16 | 1212526350
| VV |  | "ozn. INT PR27" 1 |  | 1 | [12 empty] | VV | 2 | 2 | True | 1 | ROZPOCET
49 | K | 797049 | D+M šatní dělená skříňka kovová výška 2090mm šířka 300mm | ks | 22 |  | 0 |  |  | základní |  | 0 | 0 | 0 | 0 | 0 | 16 | K | 2 |  |  |  | ROZPOCET | 0 | 0 | 0 | 0 | 0 | 1 | 0 | 16 | -1213262185
| VV |  | "ozn. INT SK01" 22 |  | 22 | [12 empty] | VV | 2 | 2 | True | 1 | ROZPOCET
50 | K | 797050 | Lavičky pod skříňka buk masiv šířka 300-315mm délka 900-1200mm | ks | 30 |  | 0 |  |  | základní |  | 0 | 0 | 0 | 0 | 0 | 16 | K | 2 |  |  |  | ROZPOCET | 0 | 0 | 0 | 0 | 0 | 1 | 0 | 16 | -1504125818
| VV |  | "ozn. INT S02,S03" 30 |  | 30 | [12 empty] | VV | 2 | 2 | True | 1 | ROZPOCET
51 | K | 797051 | Nástěnná police z DTD a plastové hrany 1100/260/50mm | ks | 1 |  | 0 |  |  | základní |  | 0 | 0 | 0 | 0 | 0 | 16 | K | 2 |  |  |  | ROZPOCET | 0 | 0 | 0 | 0 | 0 | 1 | 0 | 16 | 698573375
| VV |  | "ozn. INT SK03" 1 |  | 1 | [12 empty] | VV | 2 | 2 | True | 1 | ROZPOCET
52 | K | 797052 | Policový regál z bukového masivu 1850/360/1590mm | ks | 3 |  | 0 |  |  | základní |  | 0 | 0 | 0 | 0 | 0 | 16 | K | 2 |  |  |  | ROZPOCET | 0 | 0 | 0 | 0 | 0 | 1 | 0 | 16 | 336341876
| VV |  | "ozn. INT SK04" 3 |  | 3 | [12 empty] | VV | 2 | 2 | True | 1 | ROZPOCET
53 | K | 797053 | dtto,avšak 1800/600/1200mm | ks | 4 |  | 0 |  |  | základní |  | 0 | 0 | 0 | 0 | 0 | 16 | K | 2 |  |  |  | ROZPOCET | 0 | 0 | 0 | 0 | 0 | 1 | 0 | 16 | 1456208380
| VV |  | "ozn. INT SK05" 4 |  | 4 | [12 empty] | VV | 2 | 2 | True | 1 | ROZPOCET
54 | K | 797054 | Policová skříň na poháry prosklená z bukového masivu 2100/300/1800mm | ks | 1 |  | 0 |  |  | základní |  | 0 | 0 | 0 | 0 | 0 | 16 | K | 2 |  |  |  | ROZPOCET | 0 | 0 | 0 | 0 | 0 | 1 | 0 | 16 | -728513481
| VV |  | "ozn. INT SK 08" 1 |  | 1 | [12 empty] | VV | 2 | 2 | True | 1 | ROZPOCET
55 | K | 797055 | Šatní kovová skříň výška 1900 šířka 400mm | ks | 1 |  | 0 |  |  | základní |  | 0 | 0 | 0 | 0 | 0 | 16 | K | 2 |  |  |  | ROZPOCET | 0 | 0 | 0 | 0 | 0 | 1 | 0 | 16 | 898509902
| VV |  | "ozn. INT SK10" 1 |  | 1 | [12 empty] | VV | 2 | 2 | True | 1 | ROZPOCET
56 | K | 797056 | Šatní bezbarierová skříňka dřevěná 1900/550/800mm | ks | 2 |  | 0 |  |  | základní |  | 0 | 0 | 0 | 0 | 0 | 16 | K | 2 |  |  |  | ROZPOCET | 0 | 0 | 0 | 0 | 0 | 1 | 0 | 16 | 1254193825
| VV |  | "ozn. INT SK11" 2 |  | 2 | [12 empty] | VV | 2 | 2 | True | 1 | ROZPOCET
57 | K | 797057 | Kancelářská skříň dvojdílná z DTD 2000/800/600mm | ks | 11 |  | 0 |  |  | základní |  | 0 | 0 | 0 | 0 | 0 | 16 | K | 2 |  |  |  | ROZPOCET | 0 | 0 | 0 | 0 | 0 | 1 | 0 | 16 | 1750711686
| VV |  | "ozn. INT SK02" 11 |  | 11 | [12 empty] | VV | 2 | 2 | True | 1 | ROZPOCET
58 | K | 797058 | Dílenská skříň s boxy dvoudvéřová 1950/1100/535mm | ks | 1 |  | 0 |  |  | základní |  | 0 | 0 | 0 | 0 | 0 | 16 | K | 2 |  |  |  | ROZPOCET | 0 | 0 | 0 | 0 | 0 | 1 | 0 | 16 | 2082387133
| VV |  | "ozn. INT SK12" 1 |  | 1 | [12 empty] | VV | 2 | 2 | True | 1 | ROZPOCET
59 | K | 797059 | Uzamykatelné zásuvky pod stůl 450/600/550mm materiál DTD s melaminovou folií | ks | 5 |  | 0 |  |  | základní |  | 0 | 0 | 0 | 0 | 0 | 16 | K | 2 |  |  |  | ROZPOCET | 0 | 0 | 0 | 0 | 0 | 1 | 0 | 16 | -2076705585
| VV |  | "ozn. INT SK13" 5 |  | 5 | [12 empty] | VV | 2 | 2 | True | 1 | ROZPOCET
60 | K | 797060 | Smetáček s lopatkou z plastu | ks | 2 |  | 0 |  |  | základní |  | 0 | 0 | 0 | 0 | 0 | 16 | K | 2 |  |  |  | ROZPOCET | 0 | 0 | 0 | 0 | 0 | 1 | 0 | 16 | -1318189524
| VV |  | "ozn. INT OS01" 2 |  | 2 | [12 empty] | VV | 2 | 2 | True | 1 | ROZPOCET
61 | K | 797061 | Úklidový vozík objem 2x18l | ks | 1 |  | 0 |  |  | základní |  | 0 | 0 | 0 | 0 | 0 | 16 | K | 2 |  |  |  | ROZPOCET | 0 | 0 | 0 | 0 | 0 | 1 | 0 | 16 | 1503843630
| VV |  | "ozn. INT OS02" 1 |  | 1 | [12 empty] | VV | 2 | 2 | True | 1 | ROZPOCET
62 | K | 797062 | Kbelík plast objem 10l | ks | 1 |  | 0 |  |  | základní |  | 0 | 0 | 0 | 0 | 0 | 16 | K | 2 |  |  |  | ROZPOCET | 0 | 0 | 0 | 0 | 0 | 1 | 0 | 16 | 1375468811
| VV |  | "ozn. INT OS03" 1 |  | 1 | [12 empty] | VV | 2 | 2 | True | 1 | ROZPOCET
63 | K | 797063 | Stěrka na okna šířka 30cm | ks | 1 |  | 0 |  |  | základní |  | 0 | 0 | 0 | 0 | 0 | 16 | K | 2 |  |  |  | ROZPOCET | 0 | 0 | 0 | 0 | 0 | 1 | 0 | 16 | 1814536281
| VV |  | "ozn. INT OS04" 1 |  | 1 | [12 empty] | VV | 2 | 2 | True | 1 | ROZPOCET
64 | K | 797064 | Plastový smeták s kovovou násadou délky120cm | ks | 2 |  | 0 |  |  | základní |  | 0 | 0 | 0 | 0 | 0 | 16 | K | 2 |  |  |  | ROZPOCET | 0 | 0 | 0 | 0 | 0 | 1 | 0 | 16 | 1055510810
| VV |  | "ozn. INT OS05" 2 |  | 2 | [12 empty] | VV | 2 | 2 | True | 1 | ROZPOCET
65 | K | 797065 | Křídová foliová tabule samolepící pro popis menu 450/2000mm | ks | 1 |  | 0 |  |  | základní |  | 0 | 0 | 0 | 0 | 0 | 16 | K | 2 |  |  |  | ROZPOCET | 0 | 0 | 0 | 0 | 0 | 1 | 0 | 16 | 1544726311
| VV |  | "ozn. INT OS06" 1 |  | 1 | [12 empty] | VV | 2 | 2 | True | 1 | ROZPOCET
66 | K | 797066 | Věšák na oblečení z ručně ohýbaného dřeva výška 1780mm | ks | 5 |  | 0 |  |  | základní |  | 0 | 0 | 0 | 0 | 0 | 16 | K | 2 |  |  |  | ROZPOCET | 0 | 0 | 0 | 0 | 0 | 1 | 0 | 16 | -1240677694
| VV |  | "ozn. INT OS07" 5 |  | 5 | [12 empty] | VV | 2 | 2 | True | 1 | ROZPOCET
67 | K | 797067 | Úložná skříň dřevěná 1100/400/800mm | ks | 6 |  | 0 |  |  | základní |  | 0 | 0 | 0 | 0 | 0 | 16 | K | 2 |  |  |  | ROZPOCET | 0 | 0 | 0 | 0 | 0 | 1 | 0 | 16 | -1558864061
| VV |  | "ozn. INT SK 14" 6 |  | 6 | [12 empty] | VV | 2 | 2 | True | 1 | ROZPOCET
68 | K | 797068 | Kancelářský stůl dřevěná deska nohy nerez 1500/845/800mm | ks | 10 |  | 0 |  |  | základní |  | 0 | 0 | 0 | 0 | 0 | 16 | K | 2 |  |  |  | ROZPOCET | 0 | 0 | 0 | 0 | 0 | 1 | 0 | 16 | -1541301296
| VV |  | "ozn. INT ST01,ST07" 10 |  | 10 | [12 empty] | VV | 2 | 2 | True | 1 | ROZPOCET
69 | K | 797069 | Skládací stůl deska s ocelovým rámem 1800/900mm | ks | 7 |  | 0 |  |  | základní |  | 0 | 0 | 0 | 0 | 0 | 16 | K | 2 |  |  |  | ROZPOCET | 0 | 0 | 0 | 0 | 0 | 1 | 0 | 16 | 1596094255
| VV |  | "ozn. INT ST04" 7 |  | 7 | [12 empty] | VV | 2 | 2 | True | 1 | ROZPOCET
70 | K | 797070 | Montážmí dílenský stůl s nastav. výškou LTD deska | ks | 1 |  | 0 |  |  | základní |  | 0 | 0 | 0 | 0 | 0 | 16 | K | 2 |  |  |  | ROZPOCET | 0 | 0 | 0 | 0 | 0 | 1 | 0 | 16 | 136209962
| VV |  | "ozn. INT ST05" 1 |  | 1 | [12 empty] | VV | 2 | 2 | True | 1 | ROZPOCET
71 | K | 797071 | Kancelářský stůl výška 800mm | ks | 2 |  | 0 |  |  | základní |  | 0 | 0 | 0 | 0 | 0 | 16 | K | 2 |  |  |  | ROZPOCET | 0 | 0 | 0 | 0 | 0 | 1 | 0 | 16 | 1164678145
| VV |  | "ozn. INT ST02,ST03" 2 |  | 2 | [12 empty] | VV | 2 | 2 | True | 1 | ROZPOCET
72 | K | 797072 | D+M PHP práškový s hasící schopností 183B | ks | 9 |  | 0 |  |  | základní |  | 0 | 0 | 0 | 0 | 0 | 16 | K | 2 |  |  |  | ROZPOCET | 0 | 0 | 0 | 0 | 0 | 1 | 0 | 16 | -783122781
| VV |  | "int HP01" 9 |  | 9 | [12 empty] | VV | 2 | 2 | True | 1 | ROZPOCET
73 | K | 797073 | dtto,avšak sněhový s hasící schopností 89B | ks | 6 |  | 0 |  |  | základní |  | 0 | 0 | 0 | 0 | 0 | 16 | K | 2 |  |  |  | ROZPOCET | 0 | 0 | 0 | 0 | 0 | 1 | 0 | 16 | 1468121264
| VV |  | "ozn. INT HP02" 6 |  | 6 | [12 empty] | VV | 2 | 2 | True | 1 | ROZPOCET
74 | K | 797074 | dtto,avšak práškový s hasící schopností 34A | ks | 7 |  | 0 |  |  | základní |  | 0 | 0 | 0 | 0 | 0 | 16 | K | 2 |  |  |  | ROZPOCET | 0 | 0 | 0 | 0 | 0 | 1 | 0 | 16 | -790051503
| VV |  | "ozn. INT HP03" 7 |  | 7 | [12 empty] | VV | 2 | 2 | True | 1 | ROZPOCET
75 | K | 797075 | Nástěnný požární hydrant s hadicí délky 30m | ks | 4 |  | 0 |  |  | základní |  | 0 | 0 | 0 | 0 | 0 | 16 | K | 2 |  |  |  | ROZPOCET | 0 | 0 | 0 | 0 | 0 | 1 | 0 | 16 | 587478564
| VV |  | "ozn. INT PH 01" 4 |  | 4 | [12 empty] | VV | 2 | 2 | True | 1 | ROZPOCET
76 | K | 797076 | Jídelní stůl pro očerstvení deska z lamina průměr 800mm výška 750mm | ks | 7 |  | 0 |  |  | základní |  | 0 | 0 | 0 | 0 | 0 | 16 | K | 2 |  |  |  | ROZPOCET | 0 | 0 | 0 | 0 | 0 | 1 | 0 | 16 | 1723941859
| VV |  | "ozn. INT ST03" 7 |  | 7 | [12 empty] | VV | 2 | 2 | True | 1 | ROZPOCET
77 | K | 797077 | Gastro pomocný materiál cca 30m2 desek | ks | 2 |  | 0 |  |  | základní |  | 0 | 0 | 0 | 0 | 0 | 16 | K | 2 |  |  |  | ROZPOCET | 0 | 0 | 0 | 0 | 0 | 1 | 0 | 16 | 683747153
| VV |  | "ozn. INT GA 01" 2 |  | 2 | [12 empty] | VV | 2 | 2 | True | 1 | ROZPOCET
78 | K | 797078 | D+M vertikální textilní žaluzie dálk. ovládané | m2 | 126.72 |  | 0 |  |  | základní |  | 0 | 0 | 0 | 0 | 0 | 16 | K | 2 |  |  |  | ROZPOCET | 0 | 0 | 0 | 0 | 0 | 1 | 0 | 16 | -1164820588
| VV |  | "ozn. ZA01" 4,8*1,1*24 |  | 126.72 | [12 empty] | VV | 2 | 2 | True | 1 | ROZPOCET
79 | K | 797079 | Kancelářská židle otočná s područkami | ks | 6 |  | 0 |  |  | základní |  | 0 | 0 | 0 | 0 | 0 | 16 | K | 2 |  |  |  | ROZPOCET | 0 | 0 | 0 | 0 | 0 | 1 | 0 | 16 | 910827191
| VV |  | "ozn. INT SE 01" 6 |  | 6 | [12 empty] | VV | 2 | 2 | True | 1 | ROZPOCET
80 | K | 797080 | Stohovatelné židle s ocel. kostrou | ks | 48 |  | 0 |  |  | základní |  | 0 | 0 | 0 | 0 | 0 | 16 | K | 2 |  |  |  | ROZPOCET | 0 | 0 | 0 | 0 | 0 | 1 | 0 | 16 | -1127658658
| VV |  | "ozn. INT SE02" 48 |  | 48 | [12 empty] | VV | 2 | 2 | True | 1 | ROZPOCET
81 | K | 797081 | Jídelní židle plastová s opěrákem s kovovou konstrukcí | ks | 26 |  | 0 |  |  | základní |  | 0 | 0 | 0 | 0 | 0 | 16 | K | 2 |  |  |  | ROZPOCET | 0 | 0 | 0 | 0 | 0 | 1 | 0 | 16 | 1726352733
| VV |  | "ozn. INT SE03" 26 |  | 26 | [12 empty] | VV | 2 | 2 | True | 1 | ROZPOCET
82 | K | 797082 | D+M informační systém | kpl | 67 |  | 0 |  |  | základní |  | 0 | 0 | 0 | 0 | 0 | 16 | K | 2 |  |  |  | ROZPOCET | 0 | 0 | 0 | 0 | 0 | 1 | 0 | 16 | -1780138286
| VV |  | "ozn. INT Z01-INT Z05" 67 |  | 67 | [12 empty] | VV | 2 | 2 | True | 1 | ROZPOCET
83 | K | 797083 | Klíčový kabinet | kpl | 2 |  | 0 |  |  | základní |  | 0 | 0 | 0 | 0 | 0 | 16 | K | 2 |  |  |  | ROZPOCET | 0 | 0 | 0 | 0 | 0 | 1 | 0 | 16 | -1593464307
| VV |  | "ozn. INT PR28,INT PR29" 2 |  | 2 | [12 empty] | VV | 2 | 2 | True | 1 | ROZPOCET
84 | K | 797084 | D+M odkládací box z laminované OSB desky výška 2025mm,hloubka 515mm šířka 2010mm | ks | 9 |  | 0 |  |  | základní |  | 0 | 0 | 0 | 0 | 0 | 16 | K | 2 |  |  |  | ROZPOCET | 0 | 0 | 0 | 0 | 0 | 1 | 0 | 16 | -573452878
| VV |  | "schema INT SK 07" 9 |  | 9 | [12 empty] | VV | 2 | 2 | True | 1 | ROZPOCET
85 | K | 797085 | dtto,avšak rozměr 2020/515/1810mm | ks | 9 |  | 0 |  |  | základní |  | 0 | 0 | 0 | 0 | 0 | 16 | K | 2 |  |  |  | ROZPOCET | 0 | 0 | 0 | 0 | 0 | 1 | 0 | 16 | 1194696663
| VV |  | "schema INT SK 06" 9 |  | 9 | [12 empty] | VV | 2 | 2 | True | 1 | ROZPOCET