## Rekapitulace stavby
Export Komplet | [24 empty] | VZ | 2.0 | ZAMOK |  |  |  |  | False | False | {23624534-5805-4bb3-8a91-e780b8868e58}
[31 empty] | 0,01 | 21
[31 empty] | 0,01 | 15
|  | REKAPITULACE STAVBY | [15 empty] | v --- níže se nacházejí doplnkové a pomocné údaje k sestavám --- v | [11 empty] | Návod na vyplnění | 0,001
|  | Kód: |  |  |  |  | 2022001 | [22 empty] | Měnit lze pouze buňky se žlutým podbarvením! 1) v Rekapitulaci stavby vyplňte údaje o Uchazeči (přenesou se do ostatních sestav i v jiných listech) 2) na vybraných listech vyplňte v sestavě Soupis prací ceny u položek | 0,01
|  | Stavba: |  |  |  |  | UČŇOVSKÉ DOMOVY - DŮM I., pozemek č.st. 218, k.ú. Malé Svatoňovice | [23 empty] | 0,01
|  | KSO: | [11 empty] | CC-CZ: | [16 empty] | 0,01
|  | Místo: |  |  |  |  | Malé Svatoňovice | [6 empty] | Datum: |  | 14. 9. 2022 | [14 empty] | 0,01
0,01
|  | Zadavatel: | [11 empty] | IČ: |  | 00278114 | [14 empty] | 0,01
|  |  | Obec Malé Svatoňovice | [10 empty] | DIČ: | [16 empty] | 0,01
0,01
|  | Uchazeč: | [11 empty] | IČ: |  | Vyplň údaj | [14 empty] | 0,01
|  |  | Vyplň údaj | [10 empty] | DIČ: |  | Vyplň údaj | [14 empty] | 0,01
False
|  | Projektant: | [11 empty] | IČ: |  | 06972900 | [14 empty] | False
|  |  | Ing. Darina Benešová | [10 empty] | DIČ: | [16 empty] | True
0,01
|  | Zpracovatel: | [11 empty] | IČ: |  | 17508398 | [14 empty] | 0,01
|  |  | Petr Herzog | [10 empty] | DIČ: | [16 empty] | False
Poznámka:
Soupis prací je sestaven s využitím Cenové soustavy ÚRS. Položky, které pochází z této cenové soustavy, jsou ve sloupci 'Cenová soustava' označeny popisem 'CS ÚRS' a úrovní příslušného kalendářního pololetí. Veškeré další informace vymezující popis a podmínky použití těchto položek z Cenové soustavy, které nejsou uvedeny přímo v soupisu prací, jsou neomezeně dálkově k dispozici na webu podminky.urs.cz.
|  | Cena bez DPH | [11 empty] | 0
[8 empty] | Sazba daně |  | Základ daně |  |  |  | Výše daně
|  | DPH |  | základní |  |  |  | 21% |  | 0 |  |  |  | 0
|  |  |  | snížená |  |  |  | 15% |  | 0 |  |  |  | 0
|  |  |  | zákl. přenesená |  |  |  | 21% |  | 0 |  |  |  | 0
|  |  |  | sníž. přenesená |  |  |  | 15% |  | 0 |  |  |  | 0
|  |  |  | nulová |  |  |  | 0% |  | 0 |  |  |  | 0
|  | Cena s DPH | [6 empty] | v |  | CZK |  |  | 0
REKAPITULACE OBJEKTŮ STAVBY A SOUPISŮ PRACÍ
| Kód: | [6 empty] | 2022001
| Stavba: | [6 empty] | UČŇOVSKÉ DOMOVY - DŮM I., pozemek č.st. 218, k.ú. Malé Svatoňovice
| Místo: | [6 empty] | Malé Svatoňovice |  |  |  |  | Datum: |  | 14. 9. 2022
| Zadavatel: | [6 empty] | Obec Malé Svatoňovice |  |  |  |  | Projektant: |  | Ing. Darina Benešová |  |  | Informatívní údaje z listů zakázek
| Uchazeč: | [11 empty] | Zpracovatel: |  | Petr Herzog
| Kód |  |  |  | Popis | [6 empty] | Cena bez DPH [CZK] |  |  |  | Cena s DPH [CZK] | Typ | z toho Ostat. náklady [CZK] | DPH [CZK] | Normohodiny [h] | DPH základní [CZK] | DPH snížená [CZK] | DPH základní přenesená [CZK] | DPH snížená přenesená [CZK] | Základna DPH základní | Základna DPH snížená | Základna DPH zákl. přenesená | Základna DPH sníž. přenesená | Základna DPH nulová
| Náklady stavby celkem | [10 empty] | 0 |  |  |  | 0 |  | 0 | 0 | 0 | 0 | 0 | 0 | 0 | 0 | 0 | 0 | 0 | 0 |  | D | 0 | ###NOIMPORT### | IMPORT | {23624534-5805-4bb3-8a91-e780b8868e58} | {00000000-0000-0000-0000-000000000000}
/ |  | 01 |  |  |  | SO 01 - Vnitřní rekonstrukční práce | [5 empty] | 0 |  |  |  | 0 | STA | 0 | 0 | 0 | 0 | 0 | 0 | 0 | 0 | 0 | 0 | 0 | 0 |  |  | 1 |  | IMPORT | {8c6d72c1-5b85-47fe-9202-458b40800115} | {23624534-5805-4bb3-8a91-e780b8868e58} | 2
/ |  | 02 |  |  |  | SO 02 - Zateplení části budovy, rekonstrukce a zateplení střechy | [5 empty] | 0 |  |  |  | 0 | STA | 0 | 0 | 0 | 0 | 0 | 0 | 0 | 0 | 0 | 0 | 0 | 0 |  |  | 1 |  | IMPORT | {241886b0-b578-4cf5-9f2b-f4d2304a4f66} | {23624534-5805-4bb3-8a91-e780b8868e58} | 2
/ |  | 03 |  |  |  | SO 03 - Rekonstrukce vnitřního schodišťového prostoru, zateplení venkovní štítové strany | [5 empty] | 0 |  |  |  | 0 | STA | 0 | 0 | 0 | 0 | 0 | 0 | 0 | 0 | 0 | 0 | 0 | 0 |  |  | 1 |  | IMPORT | {6d5d9d27-bd5f-46e3-8f8d-c5d5197d247e} | {23624534-5805-4bb3-8a91-e780b8868e58} | 2
/ |  | 05 |  |  |  | SO 05 - VRN | [5 empty] | 0 |  |  |  | 0 | STA | 0 | 0 | 0 | 0 | 0 | 0 | 0 | 0 | 0 | 0 | 0 | 0 |  |  | 1 |  | IMPORT | {d82bf97b-2ce3-49f2-b415-ca1e7c937399} | {23624534-5805-4bb3-8a91-e780b8868e58} | 2

## 01 - SO 01 - Vnitřní reko...
{8c6d72c1-5b85-47fe-9202-458b40800115}
2
| KRYCÍ LIST SOUPISU PRACÍ | [7 empty] | v --- níže se nacházejí doplnkové a pomocné údaje k sestavám --- v | [8 empty] | False
Stavba:
UČŇOVSKÉ DOMOVY - DŮM I., pozemek č.st. 218, k.ú. Malé Svatoňovice
Objekt:
01 - SO 01 - Vnitřní rekonstrukční práce
| KSO: |  |  |  |  | CC-CZ:
| Místo: |  | Malé Svatoňovice |  |  | Datum: | 14. 9. 2022
| Zadavatel: |  |  |  |  | IČ: | 00278114
|  | Obec Malé Svatoňovice |  |  |  | DIČ:
| Uchazeč: |  |  |  |  | IČ: | Vyplň údaj
|  | Vyplň údaj |  |  |  | DIČ: | Vyplň údaj
| Projektant: |  |  |  |  | IČ: | 06972900
|  | Ing. Darina Benešová |  |  |  | DIČ:
| Zpracovatel: |  |  |  |  | IČ:
|  | Petr Herzog |  |  |  | DIČ:
Poznámka:
| Cena bez DPH | [5 empty] | 0
|  |  | Základ daně |  |  | Sazba daně | Výše daně
| DPH | základní | 0 |  |  | 21% | 0
|  | snížená | 0 |  |  | 15% | 0
|  | zákl. přenesená | 0 |  |  | 21% | 0
|  | sníž. přenesená | 0 |  |  | 15% | 0
|  | nulová | 0 |  |  | 0% | 0
| Cena s DPH |  |  | v | CZK |  | 0
REKAPITULACE ČLENĚNÍ SOUPISU PRACÍ
Stavba:
UČŇOVSKÉ DOMOVY - DŮM I., pozemek č.st. 218, k.ú. Malé Svatoňovice
Objekt:
01 - SO 01 - Vnitřní rekonstrukční práce
Místo: |  |  | Malé Svatoňovice |  |  | Datum: | 14. 9. 2022
Zadavatel: |  |  | Obec Malé Svatoňovice |  |  | Projektant: | Ing. Darina Benešová
Uchazeč: |  |  | Vyplň údaj |  |  | Zpracovatel: | Petr Herzog
Kód dílu - Popis | [6 empty] | Cena celkem [CZK]
Náklady stavby celkem | [6 empty] | 0 | [11 empty] | -1
| HSV - Práce a dodávky HSV | [5 empty] | 0
| 1 - Zemní práce | [5 empty] | 0
| 21 - Zakládání - úprava podloží a základové spáry, zlepšování vlastností hornin | [5 empty] | 0
| 27 - Zakládání - základy | [5 empty] | 0
| 31 - Zdi pozemních staveb | [5 empty] | 0
| 34 - Stěny a příčky | [5 empty] | 0
| 38 - Různé kompletní konstrukce | [5 empty] | 0
| 61 - Úprava povrchů vnitřních | [5 empty] | 0
| 63 - Podlahy a podlahové konstrukce | [5 empty] | 0
| 64 - Osazování výplní otvorů | [5 empty] | 0
| 9 - Ostatní konstrukce a práce, bourání | [5 empty] | 0
| 94 - Lešení a stavební výtahy | [5 empty] | 0
| 95 - Různé dokončovací konstrukce a práce pozemních staveb | [5 empty] | 0
| 96 - Bourání konstrukcí | [5 empty] | 0
| 97 - Prorážení otvorů a ostatní bourací práce | [5 empty] | 0
| 997 - Přesun sutě | [5 empty] | 0
| 998 - Přesun hmot | [5 empty] | 0
| PSV - Práce a dodávky PSV | [5 empty] | 0
| 711 - Izolace proti vodě, vlhkosti a plynům | [5 empty] | 0
| 713 - Izolace tepelné | [5 empty] | 0
| 721 - Zdravotechnika | [5 empty] | 0
| 731 - Ústřední vytápění | [5 empty] | 0
| 741 - Elektroinstalace - silnoproud | [5 empty] | 0
| 751 - Vzduchotechnika | [5 empty] | 0
| 763 - Konstrukce suché výstavby | [5 empty] | 0
| 766 - Konstrukce truhlářské | [5 empty] | 0
| 767 - Konstrukce zámečnické | [5 empty] | 0
| 771 - Podlahy z dlaždic | [5 empty] | 0
| 775 - Podlahy skládané | [5 empty] | 0
| 776 - Podlahy povlakové | [5 empty] | 0
| 781 - Dokončovací práce - obklady | [5 empty] | 0
| 784 - Dokončovací práce - malby a tapety | [5 empty] | 0
| 786 - Dokončovací práce - čalounické úpravy | [5 empty] | 0
SOUPIS PRACÍ
Stavba:
UČŇOVSKÉ DOMOVY - DŮM I., pozemek č.st. 218, k.ú. Malé Svatoňovice
Objekt:
01 - SO 01 - Vnitřní rekonstrukční práce
Místo: |  |  | Malé Svatoňovice |  |  | Datum: | 14. 9. 2022
Zadavatel: |  |  | Obec Malé Svatoňovice |  |  | Projektant: | Ing. Darina Benešová
Uchazeč: |  |  | Vyplň údaj |  |  | Zpracovatel: | Petr Herzog
PČ | Typ | Kód | Popis | MJ | Množství | J.cena [CZK] | Cena celkem [CZK] | Cenová soustava |  | DPH | J. Nh [h] | Nh celkem [h] | J. hmotnost [t] | Hmotnost celkem [t] | J. suť [t] | Suť Celkem [t]
Náklady soupisu celkem | [6 empty] | 0 |  |  |  |  | 0 |  | 56.8333 |  | 101.8984 |  | D | -1 | [10 empty] | 0
| D | HSV | Práce a dodávky HSV |  |  |  | 0 |  |  |  |  | 0 |  | 43.0844 |  | 101.8984 | 1 | D | 0 |  |  |  | ROZPOCET | [6 empty] | 0
| D | 1 | Zemní práce |  |  |  | 0 |  |  |  |  | 0 |  | 2.07 |  | 0 | 1 | D | 1 |  |  |  | ROZPOCET | [6 empty] | 0
1 | K | 132212131 | Hloubení nezapažených rýh šířky do 800 mm ručně s urovnáním dna do předepsaného profilu a spádu v hornině třídy těžitelnosti I skupiny 3 soudržných | m3 | 1.478 |  | 0 | CS ÚRS 2023 01 |  | základní |  | 0 | 0 | 0 | 0 | 0 | 4 | K | 2 |  |  |  | ROZPOCET | 0 | 0 | 0 | 0 | 0 | 1 | 0 | 4 | -539182084
| Online PSC |  | https://podminky.urs.cz/item/CS_URS_2023_01/132212131 | [14 empty] | Online PSC | 2
| VV |  | "viz půdorys 1.PP - nový stav" | [14 empty] | VV | 2 | 1 | True | 0 | ROZPOCET
| VV |  | "hloubení rýhy pro odvětrání radonu" | [14 empty] | VV | 2 | 1 | True | 0 | ROZPOCET
| VV |  | (8,690*2+7,260)*0,300*0,200 |  | 1.478 | [12 empty] | VV | 2 | 2 | True | 0 | ROZPOCET
| VV |  | Součet |  | 1.478 | [12 empty] | VV | 2 | 4 | True | 1 | ROZPOCET
2 | K | 162211201 | Vodorovné přemístění výkopku nebo sypaniny nošením s vyprázdněním nádoby na hromady nebo do dopravního prostředku na vzdálenost do 10 m z horniny třídy těžitelnosti I, skupiny 1 až 3 | m3 | 1.478 |  | 0 | CS ÚRS 2022 01 |  | základní |  | 0 | 0 | 0 | 0 | 0 | 4 | K | 2 |  |  |  | ROZPOCET | 0 | 0 | 0 | 0 | 0 | 1 | 0 | 4 | -1124525458
| Online PSC |  | https://podminky.urs.cz/item/CS_URS_2022_01/162211201 | [14 empty] | Online PSC | 2
3 | K | 162211209 | Vodorovné přemístění výkopku nebo sypaniny nošením s vyprázdněním nádoby na hromady nebo do dopravního prostředku na vzdálenost do 10 m Příplatek za každých dalších 10 m k ceně -1201 | m3 | 2.956 |  | 0 | CS ÚRS 2022 01 |  | základní |  | 0 | 0 | 0 | 0 | 0 | 4 | K | 2 |  |  |  | ROZPOCET | 0 | 0 | 0 | 0 | 0 | 1 | 0 | 4 | 1386220382
| Online PSC |  | https://podminky.urs.cz/item/CS_URS_2022_01/162211209 | [14 empty] | Online PSC | 2
| VV |  | "cca dalších 20 m" | [14 empty] | VV | 2 | 1 | True | 0 | ROZPOCET
| VV |  | 1,478*2 |  | 2.956 | [12 empty] | VV | 2 | 2 | True | 0 | ROZPOCET
| VV |  | Součet |  | 2.956 | [12 empty] | VV | 2 | 4 | True | 1 | ROZPOCET
4 | K | 162751114 | Vodorovné přemístění výkopku nebo sypaniny po suchu na obvyklém dopravním prostředku, bez naložení výkopku, avšak se složením bez rozhrnutí z horniny třídy těžitelnosti I skupiny 1 až 3 na vzdálenost přes 6 000 do 7 000 m | m3 | 1.478 |  | 0 | CS ÚRS 2022 01 |  | základní |  | 0 | 0 | 0 | 0 | 0 | 4 | K | 2 |  |  |  | ROZPOCET | 0 | 0 | 0 | 0 | 0 | 1 | 0 | 4 | 1445472864
| Online PSC |  | https://podminky.urs.cz/item/CS_URS_2022_01/162751114 | [14 empty] | Online PSC | 2
5 | K | 171201231 | Poplatek za uložení stavebního odpadu na recyklační skládce (skládkovné) zeminy a kamení zatříděného do Katalogu odpadů pod kódem 17 05 04 | t | 2.66 |  | 0 | CS ÚRS 2022 01 |  | základní |  | 0 | 0 | 0 | 0 | 0 | 4 | K | 2 |  |  |  | ROZPOCET | 0 | 0 | 0 | 0 | 0 | 1 | 0 | 4 | 429157479
| Online PSC |  | https://podminky.urs.cz/item/CS_URS_2022_01/171201231 | [14 empty] | Online PSC | 2
| VV |  | 1,478*1,8 |  | 2.66 | [12 empty] | VV | 2 | 2 | True | 0 | ROZPOCET
| VV |  | Součet |  | 2.66 | [12 empty] | VV | 2 | 4 | True | 1 | ROZPOCET
6 | K | 171251201 | Uložení sypaniny na skládky nebo meziskládky bez hutnění s upravením uložené sypaniny do předepsaného tvaru | m3 | 1.478 |  | 0 | CS ÚRS 2022 01 |  | základní |  | 0 | 0 | 0 | 0 | 0 | 4 | K | 2 |  |  |  | ROZPOCET | 0 | 0 | 0 | 0 | 0 | 1 | 0 | 4 | 595469203
| Online PSC |  | https://podminky.urs.cz/item/CS_URS_2022_01/171251201 | [14 empty] | Online PSC | 2
7 | K | 175111101 | Obsypání potrubí ručně sypaninou z vhodných hornin třídy těžitelnosti I a II, skupiny 1 až 4 nebo materiálem připraveným podél výkopu ve vzdálenosti do 3 m od jeho kraje pro jakoukoliv hloubku výkopu a míru zhutnění bez prohození sypaniny | m3 | 1.035 |  | 0 | CS ÚRS 2022 01 |  | základní |  | 0 | 0 | 0 | 0 | 0 | 4 | K | 2 |  |  |  | ROZPOCET | 0 | 0 | 0 | 0 | 0 | 1 | 0 | 4 | 661228552
| Online PSC |  | https://podminky.urs.cz/item/CS_URS_2022_01/175111101 | [14 empty] | Online PSC | 2
| VV |  | "viz půdorys 1.PP - nový stav" | [14 empty] | VV | 2 | 1 | True | 0 | ROZPOCET
| VV |  | "obsypání drenážních trubek pro odvod radonu" | [14 empty] | VV | 2 | 1 | True | 0 | ROZPOCET
| VV |  | 23,000*0,300*0,150 |  | 1.035 | [12 empty] | VV | 2 | 2 | True | 0 | ROZPOCET
| VV |  | Součet |  | 1.035 | [12 empty] | VV | 2 | 4 | True | 1 | ROZPOCET
8 | M | 58333625 | kamenivo těžené hrubé frakce 4/8 | t | 2.07 |  | 0 | CS ÚRS 2023 01 |  | základní |  | 0 | 1 | 2.07 | 0 | 0 | 8 | M | 2 |  |  |  | ROZPOCET | 0 | 0 | 0 | 0 | 0 | 1 | 0 | 4 | -529674906
| VV |  | 1,035*2 'Přepočtené koeficientem množství |  | 2.07 | [12 empty] | VV | 2 | 2 | False | 1 | ROZPOCET
| D | 21 | Zakládání - úprava podloží a základové spáry, zlepšování vlastností hornin |  |  |  | 0 |  |  |  |  | 0 |  | 0.036475 |  | 0 | 1 | D | 1 |  |  |  | ROZPOCET | [6 empty] | 0
9 | K | 213141111 | Zřízení vrstvy z geotextilie filtrační, separační, odvodňovací, ochranné, výztužné nebo protierozní v rovině nebo ve sklonu do 1:5, šířky do 3 m | m2 | 6.9 |  | 0 | CS ÚRS 2023 01 |  | základní |  | 0 | 0.0001 | 0.00069 | 0 | 0 | 4 | K | 2 |  |  |  | ROZPOCET | 0 | 0 | 0 | 0 | 0 | 1 | 0 | 4 | 781431997
| Online PSC |  | https://podminky.urs.cz/item/CS_URS_2023_01/213141111 | [14 empty] | Online PSC | 2
| VV |  | "viz půdorys 1.PP - nový stav" | [14 empty] | VV | 2 | 1 | True | 0 | ROZPOCET
| VV |  | "ochranná geotextílie pro zásyp potrubí odvětrání radonu" | [14 empty] | VV | 2 | 1 | True | 0 | ROZPOCET
| VV |  | 23,000*0,300 |  | 6.9 | [12 empty] | VV | 2 | 2 | True | 0 | ROZPOCET
| VV |  | Součet |  | 6.9 | [12 empty] | VV | 2 | 4 | True | 1 | ROZPOCET
10 | M | 69311080 | geotextilie netkaná separační, ochranná, filtrační, drenážní PES 200g/m2 | m2 | 8.173 |  | 0 | CS ÚRS 2023 01 |  | základní |  | 0 | 0.0002 | 0.0016346 | 0 | 0 | 8 | M | 2 |  |  |  | ROZPOCET | 0 | 0 | 0 | 0 | 0 | 1 | 0 | 4 | -1449367075
| VV |  | 6,9*1,1845 'Přepočtené koeficientem množství |  | 8.173 | [12 empty] | VV | 2 | 2 | False | 1 | ROZPOCET
11 | K | 218111113 | Odvětrání radonu vodorovné kladené do štěrkového podsypu drenážní z plastových perforovaných trubek, vnitřní průměr přes 80 do 100 mm | m | 23 |  | 0 | CS ÚRS 2023 01 |  | základní |  | 0 | 0.0005 | 0.0115 | 0 | 0 | 4 | K | 2 |  |  |  | ROZPOCET | 0 | 0 | 0 | 0 | 0 | 1 | 0 | 4 | 781764494
| Online PSC |  | https://podminky.urs.cz/item/CS_URS_2023_01/218111113 | [14 empty] | Online PSC | 2
| VV |  | "viz půdorys 1.PP - nový stav" | [14 empty] | VV | 2 | 1 | True | 0 | ROZPOCET
| VV |  | 23,000 |  | 23 | [12 empty] | VV | 2 | 2 | True | 0 | ROZPOCET
| VV |  | Součet |  | 23 | [12 empty] | VV | 2 | 4 | True | 1 | ROZPOCET
12 | K | 218121111 | Odvětrání radonu svislé z plastových trubek, vnitřní průměr přes 80 do 110 mm | m | 15 |  | 0 | CS ÚRS 2023 01 |  | základní |  | 0 | 0.00151 | 0.02265 | 0 | 0 | 4 | K | 2 |  |  |  | ROZPOCET | 0 | 0 | 0 | 0 | 0 | 1 | 0 | 4 | 447697498
| Online PSC |  | https://podminky.urs.cz/item/CS_URS_2023_01/218121111 | [14 empty] | Online PSC | 2
| D | 27 | Zakládání - základy |  |  |  | 0 |  |  |  |  | 0 |  | 2.5002 |  | 0 | 1 | D | 1 |  |  |  | ROZPOCET | [6 empty] | 0
13 | K | 271532213 | Podsyp pod základové konstrukce se zhutněním a urovnáním povrchu z kameniva hrubého, frakce 8 - 16 mm | m3 | 0.345 |  | 0 | CS ÚRS 2023 01 |  | základní |  | 0 | 2.16 | 0.7452 | 0 | 0 | 4 | K | 2 |  |  |  | ROZPOCET | 0 | 0 | 0 | 0 | 0 | 1 | 0 | 4 | -1424149982
| Online PSC |  | https://podminky.urs.cz/item/CS_URS_2023_01/271532213 | [14 empty] | Online PSC | 2
| VV |  | "viz půdorys 1.PP - nový stav" | [14 empty] | VV | 2 | 1 | True | 0 | ROZPOCET
| VV |  | "podsyp pod drenážní potrubí pro odvod radonu" | [14 empty] | VV | 2 | 1 | True | 0 | ROZPOCET
| VV |  | 23,000*0,300*0,050 |  | 0.345 | [12 empty] | VV | 2 | 2 | True | 0 | ROZPOCET
| VV |  | Součet |  | 0.345 | [12 empty] | VV | 2 | 4 | True | 1 | ROZPOCET
14 | K | 273321511 | Základy z betonu železového (bez výztuže) desky z betonu bez zvláštních nároků na prostředí tř. C 25/30 | m3 | 0.69 |  | 0 | CS ÚRS 2023 01 |  | základní |  | 0 | 2.5019 | 1.7263 | 0 | 0 | 4 | K | 2 |  |  |  | ROZPOCET | 0 | 0 | 0 | 0 | 0 | 1 | 0 | 4 | -2135360354
| Online PSC |  | https://podminky.urs.cz/item/CS_URS_2023_01/273321511 | [14 empty] | Online PSC | 2
| VV |  | "viz půdorys 1.PP - nový stav" | [14 empty] | VV | 2 | 1 | True | 0 | ROZPOCET
| VV |  | "oprava rýhy pro odvětrání radonu" | [14 empty] | VV | 2 | 1 | True | 0 | ROZPOCET
| VV |  | 23,000*0,300*0,100 |  | 0.69 | [12 empty] | VV | 2 | 2 | True | 0 | ROZPOCET
| VV |  | Součet |  | 0.69 | [12 empty] | VV | 2 | 4 | True | 1 | ROZPOCET
15 | K | 273362021 | Výztuž základů desek ze svařovaných sítí z drátů typu KARI | t | 0.027 |  | 0 | CS ÚRS 2023 01 |  | základní |  | 0 | 1.0628 | 0.028695 | 0 | 0 | 4 | K | 2 |  |  |  | ROZPOCET | 0 | 0 | 0 | 0 | 0 | 1 | 0 | 4 | -1604109420
| Online PSC |  | https://podminky.urs.cz/item/CS_URS_2023_01/273362021 | [14 empty] | Online PSC | 2
| VV |  | "viz půdorys 1.PP - nový stav" | [14 empty] | VV | 2 | 1 | True | 0 | ROZPOCET
| VV |  | "oprava rýhy po provedení odvětrání radonu - KARI síť 6/100/100" | [14 empty] | VV | 2 | 1 | True | 0 | ROZPOCET
| VV |  | 23,000*0,300/6*26,64/1000/1,15 |  | 0.027 | [12 empty] | VV | 2 | 2 | True | 0 | ROZPOCET
| VV |  | Součet |  | 0.027 | [12 empty] | VV | 2 | 4 | True | 1 | ROZPOCET
| D | 31 | Zdi pozemních staveb |  |  |  | 0 |  |  |  |  | 0 |  | 7.6263 |  | 0 | 1 | D | 1 |  |  |  | ROZPOCET | [6 empty] | 0
16 | K | 311235211 | Zdivo jednovrstvé z cihel děrovaných broušených na celoplošnou tenkovrstvou maltu, pevnost cihel do P10, tl. zdiva 440 mm | m2 | 17.345 |  | 0 | CS ÚRS 2022 01 |  | základní |  | 0 | 0.33293 | 5.7747 | 0 | 0 | 4 | K | 2 |  |  |  | ROZPOCET | 0 | 0 | 0 | 0 | 0 | 1 | 0 | 4 | -1770315067
| Online PSC |  | https://podminky.urs.cz/item/CS_URS_2022_01/311235211 | [14 empty] | Online PSC | 2
| VV |  | "půdorys 1.NP - stavební" | [14 empty] | VV | 2 | 1 | True | 0 | ROZPOCET
| VV |  | "přizdívka v obvodovém zdivu po vybouraném oknu, m.č. 1.03 - Kuchyňka" | [14 empty] | VV | 2 | 1 | True | 0 | ROZPOCET
| VV |  | 0,410*1,510 |  | 0.619 | [12 empty] | VV | 2 | 2 | True | 0 | ROZPOCET
| VV |  | "zazdívka bývaleho dveřního otvoru v m.č. 1.04 - Denní místnost" | [14 empty] | VV | 2 | 1 | True | 0 | ROZPOCET
| VV |  | 0,900*2,050 |  | 1.845 | [12 empty] | VV | 2 | 2 | True | 0 | ROZPOCET
| VV |  | "zazdění vybouraného otvoru a bývalého okenního otvoru v m.č. 1.02" | [14 empty] | VV | 2 | 1 | True | 0 | ROZPOCET
| VV |  | 2,410*2,450 |  | 5.905 | [12 empty] | VV | 2 | 2 | True | 0 | ROZPOCET
| VV |  | "přizdívka v obvodovém zdivu po vybouraném oknu, m.č. 1.08" | [14 empty] | VV | 2 | 1 | True | 0 | ROZPOCET
| VV |  | 0,400*0,910 |  | 0.364 | [12 empty] | VV | 2 | 2 | True | 0 | ROZPOCET
| VV |  | Mezisoučet |  | 8.733 | [12 empty] | VV | 2 | 3 | True | 0 | ROZPOCET
| VV |  | "půdorys 2.NP - stavební" | [14 empty] | VV | 2 | 1 | True | 0 | ROZPOCET
| VV |  | "přizdívka v obvodovém zdivu po vybouraném oknu, m.č. 2.05 - Umývárna" | [14 empty] | VV | 2 | 1 | True | 0 | ROZPOCET
| VV |  | 0,410*1,510 |  | 0.619 | [12 empty] | VV | 2 | 2 | True | 0 | ROZPOCET
| VV |  | "zazdění bývalého dveřního otvoru v m.č. 2.03 - Denní místnost" | [14 empty] | VV | 2 | 1 | True | 0 | ROZPOCET
| VV |  | 0,900*2,050 |  | 1.845 | [12 empty] | VV | 2 | 2 | True | 0 | ROZPOCET
| VV |  | "zazdění vybouraného otvoru a bývalého okenního otvoru v m.č. 2.02" | [14 empty] | VV | 2 | 1 | True | 0 | ROZPOCET
| VV |  | 2,410*2,400 |  | 5.784 | [12 empty] | VV | 2 | 2 | True | 0 | ROZPOCET
| VV |  | "přizdívka v obvodovém zdivu po vybouraném oknu, m.č. 2.08" | [14 empty] | VV | 2 | 1 | True | 0 | ROZPOCET
| VV |  | 0,400*0,910 |  | 0.364 | [12 empty] | VV | 2 | 2 | True | 0 | ROZPOCET
| VV |  | Mezisoučet |  | 8.612 | [12 empty] | VV | 2 | 3 | True | 0 | ROZPOCET
| VV |  | Součet |  | 17.345 | [12 empty] | VV | 2 | 4 | True | 1 | ROZPOCET
17 | K | 311272227 | Zdivo z pórobetonových tvárnic na tenké maltové lože, tl. zdiva 300 mm pevnost tvárnic přes P2 do P4, objemová hmotnost do 450 kg/m3 na pero a drážku | m2 | 4.28 |  | 0 | CS ÚRS 2022 01 |  | základní |  | 0 | 0.16212 | 0.69387 | 0 | 0 | 4 | K | 2 |  |  |  | ROZPOCET | 0 | 0 | 0 | 0 | 0 | 1 | 0 | 4 | 1739753041
| Online PSC |  | https://podminky.urs.cz/item/CS_URS_2022_01/311272227 | [14 empty] | Online PSC | 2
| VV |  | "půdorys 1.NP - stavební" | [14 empty] | VV | 2 | 1 | True | 0 | ROZPOCET
| VV |  | "přizdívka po zrušené dřevěné stěně mezi m.č. 1.01 a 1.02" | [14 empty] | VV | 2 | 1 | True | 0 | ROZPOCET
| VV |  | (0,565+0,575)*2,000 |  | 2.28 | [12 empty] | VV | 2 | 2 | True | 0 | ROZPOCET
| VV |  | Mezisoučet |  | 2.28 | [12 empty] | VV | 2 | 3 | True | 0 | ROZPOCET
| VV |  | "půdorys 2.NP - stavební" | [14 empty] | VV | 2 | 1 | True | 0 | ROZPOCET
| VV |  | "přizdívka po zrušené dřevěné stěně mezi m.č. 2.01 a 2.02" | [14 empty] | VV | 2 | 1 | True | 0 | ROZPOCET
| VV |  | (0,425+0,575)*2,000 |  | 2 | [12 empty] | VV | 2 | 2 | True | 0 | ROZPOCET
| VV |  | Mezisoučet |  | 2 | [12 empty] | VV | 2 | 3 | True | 0 | ROZPOCET
| VV |  | Součet |  | 4.28 | [12 empty] | VV | 2 | 4 | True | 1 | ROZPOCET
18 | K | 317142422 | Překlady nenosné z pórobetonu osazené do tenkého maltového lože, výšky do 250 mm, šířky překladu 100 mm, délky překladu přes 1000 do 1250 mm | kus | 1 |  | 0 | CS ÚRS 2022 01 |  | základní |  | 0 | 0.02628 | 0.02628 | 0 | 0 | 4 | K | 2 |  |  |  | ROZPOCET | 0 | 0 | 0 | 0 | 0 | 1 | 0 | 4 | 1560888221
| Online PSC |  | https://podminky.urs.cz/item/CS_URS_2022_01/317142422 | [14 empty] | Online PSC | 2
| VV |  | "viz půdorys 2.NP - stavební" | [14 empty] | VV | 2 | 1 | True | 0 | ROZPOCET
| VV |  | "překlad nad dveřním otvorem do m.č. 2.05 - Umývárna" | [14 empty] | VV | 2 | 1 | True | 0 | ROZPOCET
| VV |  | 1 |  | 1 | [12 empty] | VV | 2 | 2 | True | 0 | ROZPOCET
| VV |  | Součet |  | 1 | [12 empty] | VV | 2 | 4 | True | 1 | ROZPOCET
19 | K | 317142428 | Překlady nenosné z pórobetonu osazené do tenkého maltového lože, výšky do 250 mm, šířky překladu 100 mm, délky překladu přes 2000 do 2500 mm | kus | 1 |  | 0 | CS ÚRS 2022 01 |  | základní |  | 0 | 0.05528 | 0.05528 | 0 | 0 | 4 | K | 2 |  |  |  | ROZPOCET | 0 | 0 | 0 | 0 | 0 | 1 | 0 | 4 | -1056268320
| Online PSC |  | https://podminky.urs.cz/item/CS_URS_2022_01/317142428 | [14 empty] | Online PSC | 2
| VV |  | "viz půdorys 1.NP - stavební" | [14 empty] | VV | 2 | 1 | True | 0 | ROZPOCET
| VV |  | "m.č. 1.03 - Kuchyňka" | [14 empty] | VV | 2 | 1 | True | 0 | ROZPOCET
| VV |  | 1 |  | 1 | [12 empty] | VV | 2 | 2 | True | 0 | ROZPOCET
| VV |  | Mezisoučet |  | 1 | [12 empty] | VV | 2 | 3 | True | 1 | ROZPOCET
20 | K | 317168052 | Překlady keramické vysoké osazené do maltového lože, šířky překladu 70 mm výšky 238 mm, délky 1250 mm | kus | 18 |  | 0 | CS ÚRS 2022 01 |  | základní |  | 0 | 0.04555 | 0.8199 | 0 | 0 | 4 | K | 2 |  |  |  | ROZPOCET | 0 | 0 | 0 | 0 | 0 | 1 | 0 | 4 | 1195601805
| Online PSC |  | https://podminky.urs.cz/item/CS_URS_2022_01/317168052 | [14 empty] | Online PSC | 2
| VV |  | "viz půdorys 1.NP" | [14 empty] | VV | 2 | 1 | True | 0 | ROZPOCET
| VV |  | "překlady nad novými vstupy do místností" | [14 empty] | VV | 2 | 1 | True | 0 | ROZPOCET
| VV |  | "mezi zádveřím a vstupem do denní místnosti" | [14 empty] | VV | 2 | 1 | True | 0 | ROZPOCET
| VV |  | 5 |  | 5 | [12 empty] | VV | 2 | 2 | True | 0 | ROZPOCET
| VV |  | "mezi zádveřím a kanceláří 1.07" | [14 empty] | VV | 2 | 1 | True | 0 | ROZPOCET
| VV |  | 3 |  | 3 | [12 empty] | VV | 2 | 2 | True | 0 | ROZPOCET
| VV |  | "nový venkovní vstup do denní místnosti" | [14 empty] | VV | 2 | 1 | True | 0 | ROZPOCET
| VV |  | 5 |  | 5 | [12 empty] | VV | 2 | 2 | True | 0 | ROZPOCET
| VV |  | Mezisoučet |  | 13 | [12 empty] | VV | 2 | 3 | True | 0 | ROZPOCET
| VV |  | "viz půdorys 2.NP" | [14 empty] | VV | 2 | 1 | True | 0 | ROZPOCET
| VV |  | "překlady nad novými vstupy do místností" | [14 empty] | VV | 2 | 1 | True | 0 | ROZPOCET
| VV |  | "mezi zádveřím a vstupem do denní místnosti" | [14 empty] | VV | 2 | 1 | True | 0 | ROZPOCET
| VV |  | 5 |  | 5 | [12 empty] | VV | 2 | 2 | True | 0 | ROZPOCET
| VV |  | Mezisoučet |  | 5 | [12 empty] | VV | 2 | 3 | True | 0 | ROZPOCET
| VV |  | Součet |  | 18 | [12 empty] | VV | 2 | 4 | True | 1 | ROZPOCET
21 | K | 317168054 | Překlady keramické vysoké osazené do maltového lože, šířky překladu 70 mm výšky 238 mm, délky 1750 mm | kus | 4 |  | 0 | CS ÚRS 2022 01 |  | základní |  | 0 | 0.06355 | 0.2542 | 0 | 0 | 4 | K | 2 |  |  |  | ROZPOCET | 0 | 0 | 0 | 0 | 0 | 1 | 0 | 4 | -749837938
| Online PSC |  | https://podminky.urs.cz/item/CS_URS_2022_01/317168054 | [14 empty] | Online PSC | 2
| VV |  | "viz půdorys 1.NP" | [14 empty] | VV | 2 | 1 | True | 0 | ROZPOCET
| VV |  | "překlady nad novými vstupy do místností" | [14 empty] | VV | 2 | 1 | True | 0 | ROZPOCET
| VV |  | "průchod do denní místnosti" | [14 empty] | VV | 2 | 1 | True | 0 | ROZPOCET
| VV |  | 4 |  | 4 | [12 empty] | VV | 2 | 2 | True | 0 | ROZPOCET
| VV |  | Mezisoučet |  | 4 | [12 empty] | VV | 2 | 3 | True | 1 | ROZPOCET
22 | K | 317998112 | Izolace tepelná mezi překlady z pěnového polystyrenu výšky 24 cm, tloušťky přes 50 do 70 mm | m | 1.75 |  | 0 | CS ÚRS 2022 01 |  | základní |  | 0 | 0.00026 | 0.000455 | 0 | 0 | 4 | K | 2 |  |  |  | ROZPOCET | 0 | 0 | 0 | 0 | 0 | 1 | 0 | 4 | -979005395
| Online PSC |  | https://podminky.urs.cz/item/CS_URS_2022_01/317998112 | [14 empty] | Online PSC | 2
| VV |  | "viz půdorys 1.NP - stavební" | [14 empty] | VV | 2 | 1 | True | 0 | ROZPOCET
| VV |  | "mezi nosné překlady nad novým vstupním otvorem" | [14 empty] | VV | 2 | 1 | True | 0 | ROZPOCET
| VV |  | "průchod do denní místnosti" | [14 empty] | VV | 2 | 1 | True | 0 | ROZPOCET
| VV |  | 1,750 |  | 1.75 | [12 empty] | VV | 2 | 2 | True | 0 | ROZPOCET
| VV |  | Součet |  | 1.75 | [12 empty] | VV | 2 | 4 | True | 1 | ROZPOCET
23 | K | 317998113 | Izolace tepelná mezi překlady z pěnového polystyrenu výšky 24 cm, tloušťky 80 mm | m | 1.25 |  | 0 | CS ÚRS 2022 01 |  | základní |  | 0 | 0.0003 | 0.000375 | 0 | 0 | 4 | K | 2 |  |  |  | ROZPOCET | 0 | 0 | 0 | 0 | 0 | 1 | 0 | 4 | -318894333
| Online PSC |  | https://podminky.urs.cz/item/CS_URS_2022_01/317998113 | [14 empty] | Online PSC | 2
| VV |  | "viz půdorys 1.NP" | [14 empty] | VV | 2 | 1 | True | 0 | ROZPOCET
| VV |  | "mezi nosné překlady nad novým vstupním otvorem" | [14 empty] | VV | 2 | 1 | True | 0 | ROZPOCET
| VV |  | "mezi zádveřím a kanceláří 1.07" | [14 empty] | VV | 2 | 1 | True | 0 | ROZPOCET
| VV |  | 1,250 |  | 1.25 | [12 empty] | VV | 2 | 2 | True | 0 | ROZPOCET
| VV |  | Součet |  | 1.25 | [12 empty] | VV | 2 | 4 | True | 1 | ROZPOCET
24 | K | 317998114 | Izolace tepelná mezi překlady z pěnového polystyrenu výšky 24 cm, tloušťky 90 mm | m | 3.75 |  | 0 | CS ÚRS 2022 01 |  | základní |  | 0 | 0.00034 | 0.001275 | 0 | 0 | 4 | K | 2 |  |  |  | ROZPOCET | 0 | 0 | 0 | 0 | 0 | 1 | 0 | 4 | 1949699059
| Online PSC |  | https://podminky.urs.cz/item/CS_URS_2022_01/317998114 | [14 empty] | Online PSC | 2
| VV |  | "viz půdorys 1.NP" | [14 empty] | VV | 2 | 1 | True | 0 | ROZPOCET
| VV |  | "mezi nosné vnitřní překlady nad novým vstupním otvorem" | [14 empty] | VV | 2 | 1 | True | 0 | ROZPOCET
| VV |  | "mezi zádveřím a vstupem do denní místnosti" | [14 empty] | VV | 2 | 1 | True | 0 | ROZPOCET
| VV |  | 1,250 |  | 1.25 | [12 empty] | VV | 2 | 2 | True | 0 | ROZPOCET
| VV |  | "nový venkovní vstup do denní místnosti" | [14 empty] | VV | 2 | 1 | True | 0 | ROZPOCET
| VV |  | 1,250 |  | 1.25 | [12 empty] | VV | 2 | 2 | True | 0 | ROZPOCET
| VV |  | Mezisoučet |  | 2.5 | [12 empty] | VV | 2 | 3 | True | 0 | ROZPOCET
| VV |  | "viz půdorys 2.NP - stavební" | [14 empty] | VV | 2 | 1 | True | 0 | ROZPOCET
| VV |  | "mezi nosné překlady nad novým vstupním otvorem" | [14 empty] | VV | 2 | 1 | True | 0 | ROZPOCET
| VV |  | "mezi zádveřím a vstupem do denní místnosti" | [14 empty] | VV | 2 | 1 | True | 0 | ROZPOCET
| VV |  | 1,250 |  | 1.25 | [12 empty] | VV | 2 | 2 | True | 0 | ROZPOCET
| VV |  | Mezisoučet |  | 1.25 | [12 empty] | VV | 2 | 3 | True | 0 | ROZPOCET
| VV |  | Součet |  | 3.75 | [12 empty] | VV | 2 | 4 | True | 1 | ROZPOCET
| D | 34 | Stěny a příčky |  |  |  | 0 |  |  |  |  | 0 |  | 8.4162 |  | 0 | 1 | D | 1 |  |  |  | ROZPOCET | [6 empty] | 0
25 | K | 340271025 | Zazdívka otvorů v příčkách nebo stěnách pórobetonovými tvárnicemi plochy přes 1 m2 do 4 m2, objemová hmotnost 500 kg/m3, tloušťka příčky 100 mm | m2 | 7.38 |  | 0 | CS ÚRS 2022 01 |  | základní |  | 0 | 0.06197 | 0.45734 | 0 | 0 | 4 | K | 2 |  |  |  | ROZPOCET | 0 | 0 | 0 | 0 | 0 | 1 | 0 | 4 | -830457890
| Online PSC |  | https://podminky.urs.cz/item/CS_URS_2022_01/340271025 | [14 empty] | Online PSC | 2
| VV |  | "viz půdorys 1.NP - stavební" | [14 empty] | VV | 2 | 1 | True | 0 | ROZPOCET
| VV |  | "zazdění dveřních otvorů v m.č. 1.07 a 1.08" | [14 empty] | VV | 2 | 1 | True | 0 | ROZPOCET
| VV |  | 0,900*2,050*2 |  | 3.69 | [12 empty] | VV | 2 | 2 | True | 0 | ROZPOCET
| VV |  | Mezisoučet |  | 3.69 | [12 empty] | VV | 2 | 3 | True | 0 | ROZPOCET
| VV |  | "viz půdorys 2.NP - stavební" | [14 empty] | VV | 2 | 1 | True | 0 | ROZPOCET
| VV |  | "zazdění dveřních otvorů v m.č. 2.07 a 2.08" | [14 empty] | VV | 2 | 1 | True | 0 | ROZPOCET
| VV |  | 0,900*2,050*2 |  | 3.69 | [12 empty] | VV | 2 | 2 | True | 0 | ROZPOCET
| VV |  | Mezisoučet |  | 3.69 | [12 empty] | VV | 2 | 3 | True | 0 | ROZPOCET
| VV |  | Součet |  | 7.38 | [12 empty] | VV | 2 | 4 | True | 1 | ROZPOCET
26 | K | 340271045 | Zazdívka otvorů v příčkách nebo stěnách pórobetonovými tvárnicemi plochy přes 1 m2 do 4 m2, objemová hmotnost 500 kg/m3, tloušťka příčky 150 mm | m2 | 5.28 |  | 0 | CS ÚRS 2022 01 |  | základní |  | 0 | 0.07921 | 0.41823 | 0 | 0 | 4 | K | 2 |  |  |  | ROZPOCET | 0 | 0 | 0 | 0 | 0 | 1 | 0 | 4 | 1237800338
| Online PSC |  | https://podminky.urs.cz/item/CS_URS_2022_01/340271045 | [14 empty] | Online PSC | 2
| VV |  | "viz půdorys 1.NP - stavební" | [14 empty] | VV | 2 | 1 | True | 0 | ROZPOCET
| VV |  | "zazdění výklenku v m.č. 1.03 - Kuchyňka" | [14 empty] | VV | 2 | 1 | True | 0 | ROZPOCET
| VV |  | 1,100*2,400 |  | 2.64 | [12 empty] | VV | 2 | 2 | True | 0 | ROZPOCET
| VV |  | Mezisoučet |  | 2.64 | [12 empty] | VV | 2 | 3 | True | 0 | ROZPOCET
| VV |  | "viz půdorys 2.NP - stavební" | [14 empty] | VV | 2 | 1 | True | 0 | ROZPOCET
| VV |  | "zazdění výklenku v m.č. 2.04 - Kuchyňka" | [14 empty] | VV | 2 | 1 | True | 0 | ROZPOCET
| VV |  | 1,100*2,400 |  | 2.64 | [12 empty] | VV | 2 | 2 | True | 0 | ROZPOCET
| VV |  | Mezisoučet |  | 2.64 | [12 empty] | VV | 2 | 3 | True | 0 | ROZPOCET
| VV |  | Součet |  | 5.28 | [12 empty] | VV | 2 | 4 | True | 1 | ROZPOCET
27 | K | 342272225 | Příčky z pórobetonových tvárnic hladkých na tenké maltové lože objemová hmotnost do 500 kg/m3, tloušťka příčky 100 mm | m2 | 45.742 |  | 0 | CS ÚRS 2022 01 |  | základní |  | 0 | 0.05897 | 2.6974 | 0 | 0 | 4 | K | 2 |  |  |  | ROZPOCET | 0 | 0 | 0 | 0 | 0 | 1 | 0 | 4 | -1287086178
| Online PSC |  | https://podminky.urs.cz/item/CS_URS_2022_01/342272225 | [14 empty] | Online PSC | 2
| VV |  | "viz půdorys 1.NP - stavební" | [14 empty] | VV | 2 | 1 | True | 0 | ROZPOCET
| VV |  | "m.č. 1.03 - Kuchyňka" | [14 empty] | VV | 2 | 1 | True | 0 | ROZPOCET
| VV |  | 2,710*2,750 |  | 7.453 | [12 empty] | VV | 2 | 2 | True | 0 | ROZPOCET
| VV |  | "m.č. 1.07 a 1.08" | [14 empty] | VV | 2 | 1 | True | 0 | ROZPOCET
| VV |  | (3,500+2,000)*2,650 |  | 14.575 | [12 empty] | VV | 2 | 2 | True | 0 | ROZPOCET
| VV |  | "odpočet dveřních otvorů" | [14 empty] | VV | 2 | 1 | True | 0 | ROZPOCET
| VV |  | -1,600*2,050 |  | -3.28 | [12 empty] | VV | 2 | 2 | True | 0 | ROZPOCET
| VV |  | -0,800*2,050*2 |  | -3.28 | [12 empty] | VV | 2 | 2 | True | 0 | ROZPOCET
| VV |  | "odpočet nenosných překladů" | [14 empty] | VV | 2 | 1 | True | 0 | ROZPOCET
| VV |  | -2,500*0,250 |  | -0.625 | [12 empty] | VV | 2 | 2 | True | 0 | ROZPOCET
| VV |  | -1,250*0,250*2 |  | -0.625 | [12 empty] | VV | 2 | 2 | True | 0 | ROZPOCET
| VV |  | Mezisoučet |  | 14.218 | [12 empty] | VV | 2 | 3 | True | 0 | ROZPOCET
| VV |  | "viz půdorys 2.NP - stavební" | [14 empty] | VV | 2 | 1 | True | 0 | ROZPOCET
| VV |  | "m.č. 2.04 a 2.05" | [14 empty] | VV | 2 | 1 | True | 0 | ROZPOCET
| VV |  | (2,710+2,505+0,800+3,500)*2,800 |  | 26.642 | [12 empty] | VV | 2 | 2 | True | 0 | ROZPOCET
| VV |  | "m.č. 2.07 a 2.08" | [14 empty] | VV | 2 | 1 | True | 0 | ROZPOCET
| VV |  | (3,500+2,000)*2,700 |  | 14.85 | [12 empty] | VV | 2 | 2 | True | 0 | ROZPOCET
| VV |  | "odpočet dveřních otvorů" | [14 empty] | VV | 2 | 1 | True | 0 | ROZPOCET
| VV |  | -0,900*2,050 |  | -1.845 | [12 empty] | VV | 2 | 2 | True | 0 | ROZPOCET
| VV |  | -1,600*2,050 |  | -3.28 | [12 empty] | VV | 2 | 2 | True | 0 | ROZPOCET
| VV |  | -0,800*2,050*2 |  | -3.28 | [12 empty] | VV | 2 | 2 | True | 0 | ROZPOCET
| VV |  | "odpočet nenosných překladů" | [14 empty] | VV | 2 | 1 | True | 0 | ROZPOCET
| VV |  | -1,250*0,250*3 |  | -0.938 | [12 empty] | VV | 2 | 2 | True | 0 | ROZPOCET
| VV |  | -2,500*0,250 |  | -0.625 | [12 empty] | VV | 2 | 2 | True | 0 | ROZPOCET
| VV |  | Mezisoučet |  | 31.524 | [12 empty] | VV | 2 | 3 | True | 0 | ROZPOCET
| VV |  | Součet |  | 45.742 | [12 empty] | VV | 2 | 4 | True | 1 | ROZPOCET
28 | K | 342272245 | Příčky z pórobetonových tvárnic hladkých na tenké maltové lože objemová hmotnost do 500 kg/m3, tloušťka příčky 150 mm | m2 | 32.955 |  | 0 | CS ÚRS 2022 01 |  | základní |  | 0 | 0.07571 | 2.495 | 0 | 0 | 4 | K | 2 |  |  |  | ROZPOCET | 0 | 0 | 0 | 0 | 0 | 1 | 0 | 4 | -123762707
| Online PSC |  | https://podminky.urs.cz/item/CS_URS_2022_01/342272245 | [14 empty] | Online PSC | 2
| VV |  | "viz půdorys 1.NP - stavební" | [14 empty] | VV | 2 | 1 | True | 0 | ROZPOCET
| VV |  | "příčky ytong" | [14 empty] | VV | 2 | 1 | True | 0 | ROZPOCET
| VV |  | 4,210*2,750*2 |  | 23.155 | [12 empty] | VV | 2 | 2 | True | 0 | ROZPOCET
| VV |  | Mezisoučet |  | 23.155 | [12 empty] | VV | 2 | 3 | True | 0 | ROZPOCET
| VV |  | "viz půdorys 2.NP - stavební" | [14 empty] | VV | 2 | 1 | True | 0 | ROZPOCET
| VV |  | "příčky ytong" | [14 empty] | VV | 2 | 1 | True | 0 | ROZPOCET
| VV |  | 3,500*2,800 |  | 9.8 | [12 empty] | VV | 2 | 2 | True | 0 | ROZPOCET
| VV |  | Mezisoučet |  | 9.8 | [12 empty] | VV | 2 | 3 | True | 0 | ROZPOCET
| VV |  | Součet |  | 32.955 | [12 empty] | VV | 2 | 4 | True | 1 | ROZPOCET
29 | K | 342291121 | Ukotvení příček plochými kotvami, do konstrukce cihelné | m | 53.35 |  | 0 | CS ÚRS 2022 01 |  | základní |  | 0 | 0.00013 | 0.0069355 | 0 | 0 | 4 | K | 2 |  |  |  | ROZPOCET | 0 | 0 | 0 | 0 | 0 | 1 | 0 | 4 | -813314725
| Online PSC |  | https://podminky.urs.cz/item/CS_URS_2022_01/342291121 | [14 empty] | Online PSC | 2
| VV |  | "viz půdorys 1.NP - stavební" | [14 empty] | VV | 2 | 1 | True | 0 | ROZPOCET
| VV |  | "ukotvení nových pórobetonových příček ke stávajícímu zdivu" | [14 empty] | VV | 2 | 1 | True | 0 | ROZPOCET
| VV |  | 2,650*5 |  | 13.25 | [12 empty] | VV | 2 | 2 | True | 0 | ROZPOCET
| VV |  | 2,550*3 |  | 7.65 | [12 empty] | VV | 2 | 2 | True | 0 | ROZPOCET
| VV |  | "ukotvení nových pórobetonových zadívek dveří" | [14 empty] | VV | 2 | 1 | True | 0 | ROZPOCET
| VV |  | 2,050*4 |  | 8.2 | [12 empty] | VV | 2 | 2 | True | 0 | ROZPOCET
| VV |  | Mezisoučet |  | 29.1 | [12 empty] | VV | 2 | 3 | True | 0 | ROZPOCET
| VV |  | "viz půdorys 2.NP - stavební" | [14 empty] | VV | 2 | 1 | True | 0 | ROZPOCET
| VV |  | "ukotvení nových pórobetonových příček ke stávajícímu zdivu" | [14 empty] | VV | 2 | 1 | True | 0 | ROZPOCET
| VV |  | 2,800*3 |  | 8.4 | [12 empty] | VV | 2 | 2 | True | 0 | ROZPOCET
| VV |  | 2,550*3 |  | 7.65 | [12 empty] | VV | 2 | 2 | True | 0 | ROZPOCET
| VV |  | "ukotvení nových pórobetonových zadívek dveří" | [14 empty] | VV | 2 | 1 | True | 0 | ROZPOCET
| VV |  | 2,050*4 |  | 8.2 | [12 empty] | VV | 2 | 2 | True | 0 | ROZPOCET
| VV |  | Mezisoučet |  | 24.25 | [12 empty] | VV | 2 | 3 | True | 0 | ROZPOCET
| VV |  | Součet |  | 53.35 | [12 empty] | VV | 2 | 4 | True | 1 | ROZPOCET
30 | K | 346272256 | Přizdívky z pórobetonových tvárnic objemová hmotnost do 500 kg/m3, na tenké maltové lože, tloušťka přizdívky 150 mm | m2 | 29.299 |  | 0 | CS ÚRS 2022 01 |  | základní |  | 0 | 0.07991 | 2.3413 | 0 | 0 | 4 | K | 2 |  |  |  | ROZPOCET | 0 | 0 | 0 | 0 | 0 | 1 | 0 | 4 | 1607935846
| Online PSC |  | https://podminky.urs.cz/item/CS_URS_2022_01/346272256 | [14 empty] | Online PSC | 2
| VV |  | "viz půdorys 1.NP - stavební" | [14 empty] | VV | 2 | 1 | True | 0 | ROZPOCET
| VV |  | "pro instalační šachty" | [14 empty] | VV | 2 | 1 | True | 0 | ROZPOCET
| VV |  | "m.č 1.05 - Umývárna" | [14 empty] | VV | 2 | 1 | True | 0 | ROZPOCET
| VV |  | 1,330*2,650 |  | 3.525 | [12 empty] | VV | 2 | 2 | True | 0 | ROZPOCET
| VV |  | "m.č. 1.08 - Umývárna + WC + sklad" | [14 empty] | VV | 2 | 1 | True | 0 | ROZPOCET
| VV |  | (0,700+3,500)*2,550 |  | 10.71 | [12 empty] | VV | 2 | 2 | True | 0 | ROZPOCET
| VV |  | Mezisoučet |  | 14.235 | [12 empty] | VV | 2 | 3 | True | 0 | ROZPOCET
| VV |  | "viz půdorys 2.NP - stavební" | [14 empty] | VV | 2 | 1 | True | 0 | ROZPOCET
| VV |  | "pro instalační šachty" | [14 empty] | VV | 2 | 1 | True | 0 | ROZPOCET
| VV |  | "m.č 2.05 - Umývárna" | [14 empty] | VV | 2 | 1 | True | 0 | ROZPOCET
| VV |  | 1,330*2,800 |  | 3.724 | [12 empty] | VV | 2 | 2 | True | 0 | ROZPOCET
| VV |  | "m.č. 2.08 - Umývárna + WC + sklad" | [14 empty] | VV | 2 | 1 | True | 0 | ROZPOCET
| VV |  | (0,700+3,500)*2,700 |  | 11.34 | [12 empty] | VV | 2 | 2 | True | 0 | ROZPOCET
| VV |  | Mezisoučet |  | 15.064 | [12 empty] | VV | 2 | 3 | True | 0 | ROZPOCET
| VV |  | Součet |  | 29.299 | [12 empty] | VV | 2 | 4 | True | 1 | ROZPOCET
| D | 38 | Různé kompletní konstrukce |  |  |  | 0 |  |  |  |  | 0 |  | 0.10524 |  | 0 | 1 | D | 1 |  |  |  | ROZPOCET | [6 empty] | 0
31 | K | 389841112a | D+M nerezového komínu pro plynový kotel | soubor | 1 |  | 0 |  |  | základní |  | 0 | 0.10524 | 0.10524 | 0 | 0 | 4 | K | 2 |  |  |  | ROZPOCET | 0 | 0 | 0 | 0 | 0 | 1 | 0 | 4 | 1448503480
| D | 61 | Úprava povrchů vnitřních |  |  |  | 0 |  |  |  |  | 0 |  | 9.0771 |  | 0 | 1 | D | 1 |  |  |  | ROZPOCET | [6 empty] | 0
32 | K | 612131121 | Podkladní a spojovací vrstva vnitřních omítaných ploch penetrace disperzní nanášená ručně stěn | m2 | 439.302 |  | 0 | CS ÚRS 2022 01 |  | základní |  | 0 | 0.00026 | 0.11422 | 0 | 0 | 4 | K | 2 |  |  |  | ROZPOCET | 0 | 0 | 0 | 0 | 0 | 1 | 0 | 4 | -809759470
| Online PSC |  | https://podminky.urs.cz/item/CS_URS_2022_01/612131121 | [14 empty] | Online PSC | 2
| VV |  | 424,800+14,502 |  | 439.302 | [12 empty] | VV | 2 | 2 | True | 0 | ROZPOCET
| VV |  | Součet |  | 439.302 | [12 empty] | VV | 2 | 4 | True | 1 | ROZPOCET
33 | K | 612142001 | Potažení vnitřních ploch pletivem v ploše nebo pruzích, na plném podkladu sklovláknitým vtlačením do tmelu stěn | m2 | 212.733 |  | 0 | CS ÚRS 2022 01 |  | základní |  | 0 | 0.00438 | 0.93177 | 0 | 0 | 4 | K | 2 |  |  |  | ROZPOCET | 0 | 0 | 0 | 0 | 0 | 1 | 0 | 4 | 1690921641
| Online PSC |  | https://podminky.urs.cz/item/CS_URS_2022_01/612142001 | [14 empty] | Online PSC | 2
| VV |  | "viz půdorys 1.NP - stavební" | [14 empty] | VV | 2 | 1 | True | 0 | ROZPOCET
| VV |  | "pro nové pórobetonové příčky, zazdívky výklenku a zazdívky dveřních otvorů" | [14 empty] | VV | 2 | 1 | True | 0 | ROZPOCET
| VV |  | (2,710*2+4,125*3+1,650+2,375)*2,650 |  | 57.823 | [12 empty] | VV | 2 | 2 | True | 0 | ROZPOCET
| VV |  | (3,500+1,850*2+2,535*2+0,865*2)*2,550 |  | 35.7 | [12 empty] | VV | 2 | 2 | True | 0 | ROZPOCET
| VV |  | 0,900*2,050*4 |  | 7.38 | [12 empty] | VV | 2 | 2 | True | 0 | ROZPOCET
| VV |  | 1,100*2,400 |  | 2.64 | [12 empty] | VV | 2 | 2 | True | 0 | ROZPOCET
| VV |  | 0,400*0,910+0,200*0,910 |  | 0.546 | [12 empty] | VV | 2 | 2 | True | 0 | ROZPOCET
| VV |  | 0,700*2,800*2+0,250*2,800 |  | 4.62 | [12 empty] | VV | 2 | 2 | True | 0 | ROZPOCET
| VV |  | "pod novými parapety" | [14 empty] | VV | 2 | 1 | True | 0 | ROZPOCET
| VV |  | 0,910*0,200*2 |  | 0.364 | [12 empty] | VV | 2 | 2 | True | 0 | ROZPOCET
| VV |  | 0,500*0,200 |  | 0.1 | [12 empty] | VV | 2 | 2 | True | 0 | ROZPOCET
| VV |  | 1,510*0,200*5 |  | 1.51 | [12 empty] | VV | 2 | 2 | True | 0 | ROZPOCET
| VV |  | 1,210*0,200*2 |  | 0.484 | [12 empty] | VV | 2 | 2 | True | 0 | ROZPOCET
| VV |  | "odpočet dveřních otvorů" | [14 empty] | VV | 2 | 1 | True | 0 | ROZPOCET
| VV |  | -0,800*2,050*6 |  | -9.84 | [12 empty] | VV | 2 | 2 | True | 0 | ROZPOCET
| VV |  | Mezisoučet |  | 101.327 | [12 empty] | VV | 2 | 3 | True | 0 | ROZPOCET
| VV |  | "viz půdorys 2.NP - stavební" | [14 empty] | VV | 2 | 1 | True | 0 | ROZPOCET
| VV |  | "pro nové pórobetonové příčky, zazdívky výklenku a zazdívky dveřních otvorů" | [14 empty] | VV | 2 | 1 | True | 0 | ROZPOCET
| VV |  | (2,710*2+3,590+1,640+1,860+3,500*2+1,555+0,700*2+2,505)*2,800 |  | 69.916 | [12 empty] | VV | 2 | 2 | True | 0 | ROZPOCET
| VV |  | 1,100*2,400 |  | 2.64 | [12 empty] | VV | 2 | 2 | True | 0 | ROZPOCET
| VV |  | (3,500+1,850*2+2,535*2+0,865*2)*2,700 |  | 37.8 | [12 empty] | VV | 2 | 2 | True | 0 | ROZPOCET
| VV |  | 0,900*2,050*4 |  | 7.38 | [12 empty] | VV | 2 | 2 | True | 0 | ROZPOCET
| VV |  | 0,700*2,800*2+0,250*2,800 |  | 4.62 | [12 empty] | VV | 2 | 2 | True | 0 | ROZPOCET
| VV |  | "pod novými parapety" | [14 empty] | VV | 2 | 1 | True | 0 | ROZPOCET
| VV |  | 0,910*0,200*3 |  | 0.546 | [12 empty] | VV | 2 | 2 | True | 0 | ROZPOCET
| VV |  | 0,500*0,200 |  | 0.1 | [12 empty] | VV | 2 | 2 | True | 0 | ROZPOCET
| VV |  | 1,510*0,200*4 |  | 1.208 | [12 empty] | VV | 2 | 2 | True | 0 | ROZPOCET
| VV |  | 1,210*0,200*3 |  | 0.726 | [12 empty] | VV | 2 | 2 | True | 0 | ROZPOCET
| VV |  | "odpočet dveřních otvorů" | [14 empty] | VV | 2 | 1 | True | 0 | ROZPOCET
| VV |  | -0,800*2,050*6 |  | -9.84 | [12 empty] | VV | 2 | 2 | True | 0 | ROZPOCET
| VV |  | -0,900*2,050*2 |  | -3.69 | [12 empty] | VV | 2 | 2 | True | 0 | ROZPOCET
| VV |  | Mezisoučet |  | 111.406 | [12 empty] | VV | 2 | 3 | True | 0 | ROZPOCET
| VV |  | Součet |  | 212.733 | [12 empty] | VV | 2 | 4 | True | 1 | ROZPOCET
34 | K | 612321121 | Omítka vápenocementová vnitřních ploch nanášená ručně jednovrstvá, tloušťky do 10 mm hladká svislých konstrukcí stěn | m2 | 14.502 |  | 0 | CS ÚRS 2022 01 |  | základní |  | 0 | 0.0154 | 0.22333 | 0 | 0 | 4 | K | 2 |  |  |  | ROZPOCET | 0 | 0 | 0 | 0 | 0 | 1 | 0 | 4 | 195146581
| Online PSC |  | https://podminky.urs.cz/item/CS_URS_2022_01/612321121 | [14 empty] | Online PSC | 2
| VV |  | "viz půdorys 1.NP - stavební" | [14 empty] | VV | 2 | 1 | True | 0 | ROZPOCET
| VV |  | "omítka na stávajícím vnitřním obvodovém zdivu - omítka nad podhledem" | [14 empty] | VV | 2 | 1 | True | 0 | ROZPOCET
| VV |  | (9,010*4+4,125*2+4,215*2+1,630*2+2,650+1,605*2+2,860+3,500*2+3,310*2+2,000*2)*0,100 |  | 8.232 | [12 empty] | VV | 2 | 2 | True | 0 | ROZPOCET
| VV |  | -(0,150*4+0,100*2)*0,100 |  | -0.08 | [12 empty] | VV | 2 | 2 | True | 0 | ROZPOCET
| VV |  | Mezisoučet |  | 8.152 | [12 empty] | VV | 2 | 3 | True | 0 | ROZPOCET
| VV |  | "viz půdorys 2.NP - stavební" | [14 empty] | VV | 2 | 1 | True | 0 | ROZPOCET
| VV |  | "omítka na stávajícím vnitřním obvodovém zdivu - omítka nad podhledem" | [14 empty] | VV | 2 | 1 | True | 0 | ROZPOCET
| VV |  | (9,010*2+8,710*2+2,50*2+2,635+1,575*2+3,310*2+3,500*2+2,000*2)*0,100 |  | 6.385 | [12 empty] | VV | 2 | 2 | True | 0 | ROZPOCET
| VV |  | -(0,150+0,100*2)*0,100 |  | -0.035 | [12 empty] | VV | 2 | 2 | True | 0 | ROZPOCET
| VV |  | Mezisoučet |  | 6.35 | [12 empty] | VV | 2 | 3 | True | 0 | ROZPOCET
| VV |  | Součet |  | 14.502 | [12 empty] | VV | 2 | 4 | True | 1 | ROZPOCET
35 | K | 612321141 | Omítka vápenocementová vnitřních ploch nanášená ručně dvouvrstvá, tloušťky jádrové omítky do 10 mm a tloušťky štuku do 3 mm štuková svislých konstrukcí stěn | m2 | 424.8 |  | 0 | CS ÚRS 2022 01 |  | základní |  | 0 | 0.01838 | 7.8078 | 0 | 0 | 4 | K | 2 |  |  |  | ROZPOCET | 0 | 0 | 0 | 0 | 0 | 1 | 0 | 4 | 1197733029
| Online PSC |  | https://podminky.urs.cz/item/CS_URS_2022_01/612321141 | [14 empty] | Online PSC | 2
| VV |  | "viz půdorys 1.NP | [14 empty] | VV | 2 | 1 | True | 0 | ROZPOCET
| VV |  | "omítka vnitřního zdiva do v. 2,55 m" | [14 empty] | VV | 2 | 1 | True | 0 | ROZPOCET
| VV |  | "m.č. 1.01 - Zádveří" | [14 empty] | VV | 2 | 1 | True | 0 | ROZPOCET
| VV |  | (2,860+1,605*2)*2,550 |  | 15.479 | [12 empty] | VV | 2 | 2 | True | 0 | ROZPOCET
| VV |  | "m.č. 1.02 - Šatna" | [14 empty] | VV | 2 | 1 | True | 0 | ROZPOCET
| VV |  | (2,650*2+1,630*2)*2,550+0,300*2,000*2 |  | 23.028 | [12 empty] | VV | 2 | 2 | True | 0 | ROZPOCET
| VV |  | "m.č. 1.03 - Kuchyňka" | [14 empty] | VV | 2 | 1 | True | 0 | ROZPOCET
| VV |  | (2,710*2+1,650*2)*2,550 |  | 22.236 | [12 empty] | VV | 2 | 2 | True | 0 | ROZPOCET
| VV |  | "m.č. 1.04 - Denní místnost" | [14 empty] | VV | 2 | 1 | True | 0 | ROZPOCET
| VV |  | (2,375*2+2,710*2+9,010*2+4,215*2)*2,550 |  | 93.381 | [12 empty] | VV | 2 | 2 | True | 0 | ROZPOCET
| VV |  | "m.č. 1.05 - Umývárna" | [14 empty] | VV | 2 | 1 | True | 0 | ROZPOCET
| VV |  | (2,000*2+4,125*2)*2,550 |  | 31.238 | [12 empty] | VV | 2 | 2 | True | 0 | ROZPOCET
| VV |  | "m.č. 1.06 - Spací místnost" | [14 empty] | VV | 2 | 1 | True | 0 | ROZPOCET
| VV |  | (4,000*2+4,125*2)*2,550 |  | 41.438 | [12 empty] | VV | 2 | 2 | True | 0 | ROZPOCET
| VV |  | "m.č. 1.07 - Kancelář + sklad - v. 2,45 m" | [14 empty] | VV | 2 | 1 | True | 0 | ROZPOCET
| VV |  | (3,310*2+3,500*2)*2,450 |  | 33.369 | [12 empty] | VV | 2 | 2 | True | 0 | ROZPOCET
| VV |  | "m.č. 1.08 - Umývárna + WC + úklid - v. 2,45 m" | [14 empty] | VV | 2 | 1 | True | 0 | ROZPOCET
| VV |  | (1,850*4+2,535*2+0,865*2-0,250)*2,450 |  | 34.178 | [12 empty] | VV | 2 | 2 | True | 0 | ROZPOCET
| VV |  | 0,700*2,450*2+0,250*2,450 |  | 4.043 | [12 empty] | VV | 2 | 2 | True | 0 | ROZPOCET
| VV |  | "nadpraží a ostění oken, odpočet plochy oken" | [14 empty] | VV | 2 | 1 | True | 0 | ROZPOCET
| VV |  | (0,910*8+1,210+1,510*19+0,810)*0,200 |  | 7.598 | [12 empty] | VV | 2 | 2 | True | 0 | ROZPOCET
| VV |  | -1,210*0,910 |  | -1.101 | [12 empty] | VV | 2 | 2 | True | 0 | ROZPOCET
| VV |  | -0,810*0,910 |  | -0.737 | [12 empty] | VV | 2 | 2 | True | 0 | ROZPOCET
| VV |  | -0,910*0,910 |  | -0.828 | [12 empty] | VV | 2 | 2 | True | 0 | ROZPOCET
| VV |  | -0,910*1,510 |  | -1.374 | [12 empty] | VV | 2 | 2 | True | 0 | ROZPOCET
| VV |  | -0,500*1,510 |  | -0.755 | [12 empty] | VV | 2 | 2 | True | 0 | ROZPOCET
| VV |  | -1,510*1,510*5 |  | -11.401 | [12 empty] | VV | 2 | 2 | True | 0 | ROZPOCET
| VV |  | "nadpraží a ostění průchodu a venkovních dveří" | [14 empty] | VV | 2 | 1 | True | 0 | ROZPOCET
| VV |  | 0,370*2,000*2+0,370*1,400 |  | 1.998 | [12 empty] | VV | 2 | 2 | True | 0 | ROZPOCET
| VV |  | 0,320*2,000*2+0,320*1,000 |  | 1.6 | [12 empty] | VV | 2 | 2 | True | 0 | ROZPOCET
| VV |  | "odpočet plochy dveřních otvorů" | [14 empty] | VV | 2 | 1 | True | 0 | ROZPOCET
| VV |  | -1,000*2,050*3 |  | -6.15 | [12 empty] | VV | 2 | 2 | True | 0 | ROZPOCET
| VV |  | -0,900*2,050*6 |  | -11.07 | [12 empty] | VV | 2 | 2 | True | 0 | ROZPOCET
| VV |  | -0,800*2,050*4 |  | -6.56 | [12 empty] | VV | 2 | 2 | True | 0 | ROZPOCET
| VV |  | -1,260*2,000*2 |  | -5.04 | [12 empty] | VV | 2 | 2 | True | 0 | ROZPOCET
| VV |  | Mezisoučet |  | 264.57 | [12 empty] | VV | 2 | 3 | True | 0 | ROZPOCET
| VV |  | "půdorys 2.NP - stavební" | [14 empty] | VV | 2 | 1 | True | 0 | ROZPOCET
| VV |  | "omítka vnitřního zdiva do v. 2,7 m" | [14 empty] | VV | 2 | 1 | True | 0 | ROZPOCET
| VV |  | "m.č. 2.01 - Zádveří" | [14 empty] | VV | 2 | 1 | True | 0 | ROZPOCET
| VV |  | (2,650+1,575*2)*2,700 |  | 15.66 | [12 empty] | VV | 2 | 2 | True | 0 | ROZPOCET
| VV |  | "m.č. 2.02 - Šatna" | [14 empty] | VV | 2 | 1 | True | 0 | ROZPOCET
| VV |  | (2,650*2+1,660*2)*2,700+0,290*2,000*2+0,290*1,260 |  | 24.799 | [12 empty] | VV | 2 | 2 | True | 0 | ROZPOCET
| VV |  | "m.č. 2.03 - Denní místnost" | [14 empty] | VV | 2 | 1 | True | 0 | ROZPOCET
| VV |  | (1,860*2+2,710+9,010+5,100*2+2,505)*2,700 |  | 75.992 | [12 empty] | VV | 2 | 2 | True | 0 | ROZPOCET
| VV |  | "m.č. 2.04 - Kuchyňka" | [14 empty] | VV | 2 | 1 | True | 0 | ROZPOCET
| VV |  | (2,710*2+1,640*2)*2,700 |  | 23.49 | [12 empty] | VV | 2 | 2 | True | 0 | ROZPOCET
| VV |  | "m.č. 2.05 - Umývárna" | [14 empty] | VV | 2 | 1 | True | 0 | ROZPOCET
| VV |  | (2,255*2+3,490*2)*2,700 |  | 31.023 | [12 empty] | VV | 2 | 2 | True | 0 | ROZPOCET
| VV |  | "m.č. 2.06 - Spací místnost" | [14 empty] | VV | 2 | 1 | True | 0 | ROZPOCET
| VV |  | (3,590*2+3,800+0,700*2)*2,700 |  | 33.426 | [12 empty] | VV | 2 | 2 | True | 0 | ROZPOCET
| VV |  | "m.č. 2.07 - Sklad" | [14 empty] | VV | 2 | 1 | True | 0 | ROZPOCET
| VV |  | (3,310*2+3,500*2)*2,700 |  | 36.774 | [12 empty] | VV | 2 | 2 | True | 0 | ROZPOCET
| VV |  | "m.č. 2.08 - Umývárna + WC + úklid - v. 2,600 m" | [14 empty] | VV | 2 | 1 | True | 0 | ROZPOCET
| VV |  | (1,850*4+2,535*2+0,865*2-0,250)*2,600 |  | 36.27 | [12 empty] | VV | 2 | 2 | True | 0 | ROZPOCET
| VV |  | 0,700*2,600*2+0,250*2,600 |  | 4.29 | [12 empty] | VV | 2 | 2 | True | 0 | ROZPOCET
| VV |  | "nadpraží a ostění oken, odpočet plochy oken" | [14 empty] | VV | 2 | 1 | True | 0 | ROZPOCET
| VV |  | (0,910*9+1,210*2+0,500+1,510*20+0,810)*0,200 |  | 8.424 | [12 empty] | VV | 2 | 2 | True | 0 | ROZPOCET
| VV |  | -1,510*1,510*4 |  | -9.12 | [12 empty] | VV | 2 | 2 | True | 0 | ROZPOCET
| VV |  | -1,210*0,910*2 |  | -2.202 | [12 empty] | VV | 2 | 2 | True | 0 | ROZPOCET
| VV |  | -0,810*0,910 |  | -0.737 | [12 empty] | VV | 2 | 2 | True | 0 | ROZPOCET
| VV |  | -0,910*1,510*3 |  | -4.122 | [12 empty] | VV | 2 | 2 | True | 0 | ROZPOCET
| VV |  | -0,500*1,510 |  | -0.755 | [12 empty] | VV | 2 | 2 | True | 0 | ROZPOCET
| VV |  | "odpočet plochy dveřních otvorů" | [14 empty] | VV | 2 | 1 | True | 0 | ROZPOCET
| VV |  | -1,000*2,050*2 |  | -4.1 | [12 empty] | VV | 2 | 2 | True | 0 | ROZPOCET
| VV |  | -0,960*2,050*2 |  | -3.936 | [12 empty] | VV | 2 | 2 | True | 0 | ROZPOCET
| VV |  | -0,900*2,050*4 |  | -7.38 | [12 empty] | VV | 2 | 2 | True | 0 | ROZPOCET
| VV |  | -0,800*2,050*4 |  | -6.56 | [12 empty] | VV | 2 | 2 | True | 0 | ROZPOCET
| VV |  | Mezisoučet |  | 251.236 | [12 empty] | VV | 2 | 3 | True | 0 | ROZPOCET
| VV |  | "odpočet obkladů" | [14 empty] | VV | 2 | 1 | True | 0 | ROZPOCET
| VV |  | -91,006 |  | -91.006 | [12 empty] | VV | 2 | 2 | True | 0 | ROZPOCET
| VV |  | Mezisoučet |  | -91.006 | [12 empty] | VV | 2 | 3 | True | 0 | ROZPOCET
| VV |  | Součet |  | 424.8 | [12 empty] | VV | 2 | 4 | True | 1 | ROZPOCET
| D | 63 | Podlahy a podlahové konstrukce |  |  |  | 0 |  |  |  |  | 0 |  | 12.3759 |  | 0 | 1 | D | 1 |  |  |  | ROZPOCET | [6 empty] | 0
36 | K | 631311123 | Mazanina z betonu prostého bez zvýšených nároků na prostředí tl. přes 80 do 120 mm tř. C 12/15 | m3 | 1.299 |  | 0 | CS ÚRS 2023 01 |  | základní |  | 0 | 2.301 | 2.989 | 0 | 0 | 4 | K | 2 |  |  |  | ROZPOCET | 0 | 0 | 0 | 0 | 0 | 1 | 0 | 4 | -1063464445
| Online PSC |  | https://podminky.urs.cz/item/CS_URS_2023_01/631311123 | [14 empty] | Online PSC | 2
| VV |  | "viz půdorys 1.PP - nový stav" | [14 empty] | VV | 2 | 1 | True | 0 | ROZPOCET
| VV |  | "oprava rýhy pro odvětrání radonu" | [14 empty] | VV | 2 | 1 | True | 0 | ROZPOCET
| VV |  | (8,720*2+7,060)*0,530*0,100 |  | 1.299 | [12 empty] | VV | 2 | 2 | True | 0 | ROZPOCET
| VV |  | Součet |  | 1.299 | [12 empty] | VV | 2 | 4 | True | 1 | ROZPOCET
37 | K | 631319012 | Příplatek k cenám mazanin za úpravu povrchu mazaniny přehlazením, mazanina tl. přes 80 do 120 mm | m3 | 1.299 |  | 0 | CS ÚRS 2023 01 |  | základní |  | 0 | 0 | 0 | 0 | 0 | 4 | K | 2 |  |  |  | ROZPOCET | 0 | 0 | 0 | 0 | 0 | 1 | 0 | 4 | -1031882840
| Online PSC |  | https://podminky.urs.cz/item/CS_URS_2023_01/631319012 | [14 empty] | Online PSC | 2
38 | K | 631319173 | Příplatek k cenám mazanin za stržení povrchu spodní vrstvy mazaniny latí před vložením výztuže nebo pletiva pro tl. obou vrstev mazaniny přes 80 do 120 mm | m3 | 1.299 |  | 0 | CS ÚRS 2023 01 |  | základní |  | 0 | 0 | 0 | 0 | 0 | 4 | K | 2 |  |  |  | ROZPOCET | 0 | 0 | 0 | 0 | 0 | 1 | 0 | 4 | -11639007
| Online PSC |  | https://podminky.urs.cz/item/CS_URS_2023_01/631319173 | [14 empty] | Online PSC | 2
39 | K | 631362021 | Výztuž mazanin ze svařovaných sítí z drátů typu KARI | t | 0.063 |  | 0 | CS ÚRS 2023 01 |  | základní |  | 0 | 1.0628 | 0.066955 | 0 | 0 | 4 | K | 2 |  |  |  | ROZPOCET | 0 | 0 | 0 | 0 | 0 | 1 | 0 | 4 | 1505134030
| Online PSC |  | https://podminky.urs.cz/item/CS_URS_2023_01/631362021 | [14 empty] | Online PSC | 2
| VV |  | "viz půdorys 1.PP - nový stav" | [14 empty] | VV | 2 | 1 | True | 0 | ROZPOCET
| VV |  | "oprava rýhy pro odvětrání radonu - KARI síť 6/100/100" | [14 empty] | VV | 2 | 1 | True | 0 | ROZPOCET
| VV |  | (8,720*2+7,060)*0,530/6*26,64/1000*1,1 |  | 0.063 | [12 empty] | VV | 2 | 2 | True | 0 | ROZPOCET
| VV |  | Součet |  | 0.063 | [12 empty] | VV | 2 | 4 | True | 1 | ROZPOCET
40 | K | 631351101 | Bednění v podlahách rýh a hran zřízení | m2 | 0.1 |  | 0 | CS ÚRS 2022 01 |  | základní |  | 0 | 0.01352 | 0.001352 | 0 | 0 | 4 | K | 2 |  |  |  | ROZPOCET | 0 | 0 | 0 | 0 | 0 | 1 | 0 | 4 | -2047437983
| Online PSC |  | https://podminky.urs.cz/item/CS_URS_2022_01/631351101 | [14 empty] | Online PSC | 2
| VV |  | "půdorys 1.NP - stavební" | [14 empty] | VV | 2 | 1 | True | 0 | ROZPOCET
| VV |  | "pro anhydritovou podlahu" | [14 empty] | VV | 2 | 1 | True | 0 | ROZPOCET
| VV |  | "m.č. 1.04 - Denní místnost - venkovní vstup" | [14 empty] | VV | 2 | 1 | True | 0 | ROZPOCET
| VV |  | 1,000*0,1 |  | 0.1 | [12 empty] | VV | 2 | 2 | True | 0 | ROZPOCET
| VV |  | Součet |  | 0.1 | [12 empty] | VV | 2 | 4 | True | 1 | ROZPOCET
41 | K | 631351102 | Bednění v podlahách rýh a hran odstranění | m2 | 0.1 |  | 0 | CS ÚRS 2022 01 |  | základní |  | 0 | 0 | 0 | 0 | 0 | 4 | K | 2 |  |  |  | ROZPOCET | 0 | 0 | 0 | 0 | 0 | 1 | 0 | 4 | -1291189394
| Online PSC |  | https://podminky.urs.cz/item/CS_URS_2022_01/631351102 | [14 empty] | Online PSC | 2
42 | K | 632441218 | Potěr anhydritový samonivelační litý tř. C 25, tl. přes 35 do 40 mm | m2 | 103.793 |  | 0 | CS ÚRS 2022 01 |  | základní |  | 0 | 0.08976 | 9.3165 | 0 | 0 | 4 | K | 2 |  |  |  | ROZPOCET | 0 | 0 | 0 | 0 | 0 | 1 | 0 | 4 | 52831139
| Online PSC |  | https://podminky.urs.cz/item/CS_URS_2022_01/632441218 | [14 empty] | Online PSC | 2
| VV |  | "viz půdors 1.NP - stavební" | [14 empty] | VV | 2 | 1 | True | 0 | ROZPOCET
| VV |  | "nová anhydritová podlaha" | [14 empty] | VV | 2 | 1 | True | 0 | ROZPOCET
| VV |  | "m.č. 1.01 - Zádveří" | [14 empty] | VV | 2 | 1 | True | 0 | ROZPOCET
| VV |  | 2,860*1,605+0,440*1,000+0,290*0,900 |  | 5.291 | [12 empty] | VV | 2 | 2 | True | 0 | ROZPOCET
| VV |  | "m.č. 1.02 - Šatna" | [14 empty] | VV | 2 | 1 | True | 0 | ROZPOCET
| VV |  | 2,650*1,630+0,300*1,260 |  | 4.698 | [12 empty] | VV | 2 | 2 | True | 0 | ROZPOCET
| VV |  | "m.č. 1.03 - Kuchyňka" | [14 empty] | VV | 2 | 1 | True | 0 | ROZPOCET
| VV |  | 2,710*1,650+0,800*0,100 |  | 4.552 | [12 empty] | VV | 2 | 2 | True | 0 | ROZPOCET
| VV |  | "m.č. 1.04 - Denní místnost" | [14 empty] | VV | 2 | 1 | True | 0 | ROZPOCET
| VV |  | 2,710*2,375+9,010*4,215+1,400*0,370+0,900*0,370*2+1,000*0,440 |  | 46.037 | [12 empty] | VV | 2 | 2 | True | 0 | ROZPOCET
| VV |  | "m.č. 1.05 - Umývárna" | [14 empty] | VV | 2 | 1 | True | 0 | ROZPOCET
| VV |  | 2,000*4,125 |  | 8.25 | [12 empty] | VV | 2 | 2 | True | 0 | ROZPOCET
| VV |  | "m.č. 1.06 - Spací místnost" | [14 empty] | VV | 2 | 1 | True | 0 | ROZPOCET
| VV |  | 4,000*4,125 |  | 16.5 | [12 empty] | VV | 2 | 2 | True | 0 | ROZPOCET
| VV |  | "m.č. 1.07 - Kancelář + sklad" | [14 empty] | VV | 2 | 1 | True | 0 | ROZPOCET
| VV |  | 3,310*3,500 |  | 11.585 | [12 empty] | VV | 2 | 2 | True | 0 | ROZPOCET
| VV |  | "m.č. 1.08 - Umývárna + WC + úklid" | [14 empty] | VV | 2 | 1 | True | 0 | ROZPOCET
| VV |  | 2,000*2,535+0,865*2,000+0,800*0,100 |  | 6.88 | [12 empty] | VV | 2 | 2 | True | 0 | ROZPOCET
| VV |  | Součet |  | 103.793 | [12 empty] | VV | 2 | 4 | True | 1 | ROZPOCET
43 | K | 634112113 | Obvodová dilatace mezi stěnou a mazaninou nebo potěrem podlahovým páskem z pěnového PE tl. do 10 mm, výšky 80 mm | m | 107.79 |  | 0 | CS ÚRS 2022 01 |  | základní |  | 0 | 2e-05 | 0.0021558 | 0 | 0 | 4 | K | 2 |  |  |  | ROZPOCET | 0 | 0 | 0 | 0 | 0 | 1 | 0 | 4 | 1351915609
| Online PSC |  | https://podminky.urs.cz/item/CS_URS_2022_01/634112113 | [14 empty] | Online PSC | 2
| VV |  | "viz půdors 1.NP - stavební" | [14 empty] | VV | 2 | 1 | True | 0 | ROZPOCET
| VV |  | "mezi zdivem a anhydritovou podlahou" | [14 empty] | VV | 2 | 1 | True | 0 | ROZPOCET
| VV |  | "m.č. 1.01 - Zádveří" | [14 empty] | VV | 2 | 1 | True | 0 | ROZPOCET
| VV |  | 2,860*2+1,605*2+0,290*2+0,440*2-1,260-0,900-1,000 |  | 7.23 | [12 empty] | VV | 2 | 2 | True | 0 | ROZPOCET
| VV |  | "m.č. 1.02 - Šatna" | [14 empty] | VV | 2 | 1 | True | 0 | ROZPOCET
| VV |  | 2,650*2+1,630*2-1,260 |  | 7.3 | [12 empty] | VV | 2 | 2 | True | 0 | ROZPOCET
| VV |  | "m.č. 1.03 - Kuchyňka" | [14 empty] | VV | 2 | 1 | True | 0 | ROZPOCET
| VV |  | 2,710*2+1,650*2+0,100*2-0,800 |  | 8.12 | [12 empty] | VV | 2 | 2 | True | 0 | ROZPOCET
| VV |  | "m.č. 1.04 - Denní místnost" | [14 empty] | VV | 2 | 1 | True | 0 | ROZPOCET
| VV |  | 2,710*2+2,375*2+9,010*2+4,215*2+0,440*2+0,370*6-1,400-0,900*2-1,000*2-0,800 |  | 33.72 | [12 empty] | VV | 2 | 2 | True | 0 | ROZPOCET
| VV |  | "m.č. 1.05 - Umývárna" | [14 empty] | VV | 2 | 1 | True | 0 | ROZPOCET
| VV |  | 2,000*2+4,125*2-0,900 |  | 11.35 | [12 empty] | VV | 2 | 2 | True | 0 | ROZPOCET
| VV |  | "m.č. 1.06 - Spací místnost" | [14 empty] | VV | 2 | 1 | True | 0 | ROZPOCET
| VV |  | 4,000*2+4,125*2-0,900 |  | 15.35 | [12 empty] | VV | 2 | 2 | True | 0 | ROZPOCET
| VV |  | "m.č. 1.07 - Kancelář + sklad" | [14 empty] | VV | 2 | 1 | True | 0 | ROZPOCET
| VV |  | 3,310*2+3,500*2-0,900-0,800 |  | 11.92 | [12 empty] | VV | 2 | 2 | True | 0 | ROZPOCET
| VV |  | "m.č. 1.08 - Umývárna + WC + úklid" | [14 empty] | VV | 2 | 1 | True | 0 | ROZPOCET
| VV |  | 2,000*4+2,535*2+0,865*2+0,100*4-0,800*3 |  | 12.8 | [12 empty] | VV | 2 | 2 | True | 0 | ROZPOCET
| VV |  | Součet |  | 107.79 | [12 empty] | VV | 2 | 4 | True | 1 | ROZPOCET
| D | 64 | Osazování výplní otvorů |  |  |  | 0 |  |  |  |  | 0 |  | 0.19224 |  | 0 | 1 | D | 1 |  |  |  | ROZPOCET | [6 empty] | 0
44 | K | 642946111 | Osazení stavebního pouzdra posuvných dveří do zděné příčky s jednou kapsou pro jedno dveřní křídlo průchozí šířky do 800 mm | kus | 2 |  | 0 | CS ÚRS 2022 01 |  | základní |  | 0 | 0.05362 | 0.10724 | 0 | 0 | 4 | K | 2 |  |  |  | ROZPOCET | 0 | 0 | 0 | 0 | 0 | 1 | 0 | 4 | -1330357783
| Online PSC |  | https://podminky.urs.cz/item/CS_URS_2022_01/642946111 | [14 empty] | Online PSC | 2
| VV |  | "viz půdorys 1.NP - stavební" | [14 empty] | VV | 2 | 1 | True | 0 | ROZPOCET
| VV |  | 1 |  | 1 | [12 empty] | VV | 2 | 2 | True | 0 | ROZPOCET
| VV |  | Mezisoučet |  | 1 | [12 empty] | VV | 2 | 3 | True | 0 | ROZPOCET
| VV |  | "viz půdorys 2.NP - stavební" | [14 empty] | VV | 2 | 1 | True | 0 | ROZPOCET
| VV |  | 1 |  | 1 | [12 empty] | VV | 2 | 2 | True | 0 | ROZPOCET
| VV |  | Mezisoučet |  | 1 | [12 empty] | VV | 2 | 3 | True | 0 | ROZPOCET
| VV |  | Součet |  | 2 | [12 empty] | VV | 2 | 4 | True | 1 | ROZPOCET
45 | M | 55331612 | pouzdro stavební posuvných dveří jednopouzdrové 800mm standardní rozměr | kus | 2 |  | 0 | CS ÚRS 2022 01 |  | základní |  | 0 | 0.0425 | 0.085 | 0 | 0 | 8 | M | 2 |  |  |  | ROZPOCET | 0 | 0 | 0 | 0 | 0 | 1 | 0 | 4 | 1916515206
| D | 9 | Ostatní konstrukce a práce, bourání |  |  |  | 0 |  |  |  |  | 0 |  | 0.081233 |  | 0 | 1 | D | 1 |  |  |  | ROZPOCET | [6 empty] | 0
46 | K | 985331213 | Dodatečné vlepování betonářské výztuže včetně vyvrtání a vyčištění otvoru chemickou maltou průměr výztuže 12 mm | m | 63.332 |  | 0 | CS ÚRS 2023 01 |  | základní |  | 0 | 0.00043 | 0.027233 | 0 | 0 | 4 | K | 2 |  |  |  | ROZPOCET | 0 | 0 | 0 | 0 | 0 | 1 | 0 | 4 | -1233244022
| Online PSC |  | https://podminky.urs.cz/item/CS_URS_2023_01/985331213 | [14 empty] | Online PSC | 2
| VV |  | "viz půdorys 1.PP - nový stav" | [14 empty] | VV | 2 | 1 | True | 0 | ROZPOCET
| VV |  | "propojení opravované základové desky se stávající - po provedení odvětrání radonu - výztuž cca po 30 cm" | [14 empty] | VV | 2 | 1 | True | 0 | ROZPOCET
| VV |  | 23,000/0,300*0,200*2 |  | 30.667 | [12 empty] | VV | 2 | 2 | True | 0 | ROZPOCET
| VV |  | "propojení opravované podlahy se stávající - po provedení odvětrání radonu - výztuž cca po 30 cm" | [14 empty] | VV | 2 | 1 | True | 0 | ROZPOCET
| VV |  | (8,719*2+7,060+8,120+8,190*2)/0,300*0,200 |  | 32.665 | [12 empty] | VV | 2 | 2 | True | 0 | ROZPOCET
| VV |  | Součet |  | 63.332 | [12 empty] | VV | 2 | 4 | True | 1 | ROZPOCET
47 | M | 13021013 | tyč ocelová kruhová žebírková DIN 488 jakost B500B (10 505) výztuž do betonu D 12mm | t | 0.054 |  | 0 | CS ÚRS 2023 01 |  | základní |  | 0 | 1 | 0.054 | 0 | 0 | 8 | M | 2 |  |  |  | ROZPOCET | 0 | 0 | 0 | 0 | 0 | 1 | 0 | 4 | 85621892
| P |  | Poznámka k položce: Hmotnost: 0,89 kg/m | [14 empty] | P | 2
| VV |  | "propojení opravované základové desky se stávající - po provedení odvětrání radonu - výztuž cca po 30 cm" | [14 empty] | VV | 2 | 1 | True | 0 | ROZPOCET
| VV |  | 23,000/0,300*0,200*0,89/1000*1,1*2 |  | 0.03 | [12 empty] | VV | 2 | 2 | True | 0 | ROZPOCET
| VV |  | "propojení opravované podlahy se stávající - po provedení odvětrání radonu - výztuž cca po 30 cm" | [14 empty] | VV | 2 | 1 | True | 0 | ROZPOCET
| VV |  | (8,719*2+7,060+8,120+8,190*2)/0,300*0,150*0,89/1000*1,1 |  | 0.024 | [12 empty] | VV | 2 | 2 | True | 0 | ROZPOCET
| VV |  | Součet |  | 0.054 | [12 empty] | VV | 2 | 4 | True | 1 | ROZPOCET
| D | 94 | Lešení a stavební výtahy |  |  |  | 0 |  |  |  |  | 0 |  | 0.027176 |  | 0 | 1 | D | 1 |  |  |  | ROZPOCET | [6 empty] | 0
48 | K | 949101111 | Lešení pomocné pracovní pro objekty pozemních staveb pro zatížení do 150 kg/m2, o výšce lešeňové podlahy do 1,9 m | m2 | 209.05 |  | 0 | CS ÚRS 2022 01 |  | základní |  | 0 | 0.00013 | 0.027176 | 0 | 0 | 4 | K | 2 |  |  |  | ROZPOCET | 0 | 0 | 0 | 0 | 0 | 1 | 0 | 4 | 1862660729
| Online PSC |  | https://podminky.urs.cz/item/CS_URS_2022_01/949101111 | [14 empty] | Online PSC | 2
| VV |  | "pro zdivo, omítky, SDK" | [14 empty] | VV | 2 | 1 | True | 0 | ROZPOCET
| VV |  | "podlahová plocha místností" | [14 empty] | VV | 2 | 1 | True | 0 | ROZPOCET
| VV |  | "viz půdorys 1.NP - stavební" | [14 empty] | VV | 2 | 1 | True | 0 | ROZPOCET
| VV |  | 4,60+6,39+4,30+44,85+8,35+16,65+11,70+7,10 |  | 103.94 | [12 empty] | VV | 2 | 2 | True | 0 | ROZPOCET
| VV |  | Mezisoučet |  | 103.94 | [12 empty] | VV | 2 | 3 | True | 0 | ROZPOCET
| VV |  | "viz půdorys 2.NP - stavební" | [14 empty] | VV | 2 | 1 | True | 0 | ROZPOCET
| VV |  | 4,60+4,70+51+4,46+6,85+14,7+11,7+7,10 |  | 105.11 | [12 empty] | VV | 2 | 2 | True | 0 | ROZPOCET
| VV |  | Mezisoučet |  | 105.11 | [12 empty] | VV | 2 | 3 | True | 0 | ROZPOCET
| VV |  | Součet |  | 209.05 | [12 empty] | VV | 2 | 4 | True | 1 | ROZPOCET
| D | 95 | Různé dokončovací konstrukce a práce pozemních staveb |  |  |  | 0 |  |  |  |  | 0 |  | 0.008362 |  | 0 | 1 | D | 1 |  |  |  | ROZPOCET | [6 empty] | 0
49 | K | 952901111 | Vyčištění budov nebo objektů před předáním do užívání budov bytové nebo občanské výstavby, světlé výšky podlaží do 4 m | m2 | 209.05 |  | 0 | CS ÚRS 2022 01 |  | základní |  | 0 | 4e-05 | 0.008362 | 0 | 0 | 4 | K | 2 |  |  |  | ROZPOCET | 0 | 0 | 0 | 0 | 0 | 1 | 0 | 4 | -1679002267
| Online PSC |  | https://podminky.urs.cz/item/CS_URS_2022_01/952901111 | [14 empty] | Online PSC | 2
| VV |  | "podlahová plocha místností" | [14 empty] | VV | 2 | 1 | True | 0 | ROZPOCET
| VV |  | "viz půdorys 1.NP - stavební" | [14 empty] | VV | 2 | 1 | True | 0 | ROZPOCET
| VV |  | 4,60+6,39+4,30+44,85+8,35+16,65+11,70+7,10 |  | 103.94 | [12 empty] | VV | 2 | 2 | True | 0 | ROZPOCET
| VV |  | Mezisoučet |  | 103.94 | [12 empty] | VV | 2 | 3 | True | 0 | ROZPOCET
| VV |  | "viz půdorys 2.NP - stavební" | [14 empty] | VV | 2 | 1 | True | 0 | ROZPOCET
| VV |  | 4,60+4,70+51+4,46+6,85+14,7+11,7+7,10 |  | 105.11 | [12 empty] | VV | 2 | 2 | True | 0 | ROZPOCET
| VV |  | Mezisoučet |  | 105.11 | [12 empty] | VV | 2 | 3 | True | 0 | ROZPOCET
| VV |  | Součet |  | 209.05 | [12 empty] | VV | 2 | 4 | True | 1 | ROZPOCET
| D | 96 | Bourání konstrukcí |  |  |  | 0 |  |  |  |  | 0 |  | 0 |  | 71.8926 | 1 | D | 1 |  |  |  | ROZPOCET | [6 empty] | 0
50 | K | 961055111 | Bourání základů z betonu železového | m3 | 0.739 |  | 0 | CS ÚRS 2023 01 |  | základní |  | 0 | 0 | 0 | 2.4 | 1.7736 | 4 | K | 2 |  |  |  | ROZPOCET | 0 | 0 | 0 | 0 | 0 | 1 | 0 | 4 | 1810353811
| Online PSC |  | https://podminky.urs.cz/item/CS_URS_2023_01/961055111 | [14 empty] | Online PSC | 2
| VV |  | "viz půdorys 1.PP - nový stav" | [14 empty] | VV | 2 | 1 | True | 0 | ROZPOCET
| VV |  | "vybourání základové desky (předpokládaná tl. 10 cm) pro odvětrání radonu" | [14 empty] | VV | 2 | 1 | True | 0 | ROZPOCET
| VV |  | (8,690*2+7,260)*0,300*0,100 |  | 0.739 | [12 empty] | VV | 2 | 2 | True | 0 | ROZPOCET
| VV |  | Součet |  | 0.739 | [12 empty] | VV | 2 | 4 | True | 1 | ROZPOCET
51 | K | 962031132 | Bourání příček z cihel, tvárnic nebo příčkovek z cihel pálených, plných nebo dutých na maltu vápennou nebo vápenocementovou, tl. do 100 mm | m2 | 17.754 |  | 0 | CS ÚRS 2022 01 |  | základní |  | 0 | 0 | 0 | 0.131 | 2.3258 | 4 | K | 2 |  |  |  | ROZPOCET | 0 | 0 | 0 | 0 | 0 | 1 | 0 | 4 | -777641271
| Online PSC |  | https://podminky.urs.cz/item/CS_URS_2022_01/962031132 | [14 empty] | Online PSC | 2
| VV |  | "viz půdorys 1.NP- bourací práce" | [14 empty] | VV | 2 | 1 | True | 0 | ROZPOCET
| VV |  | "vybourání příčky tl. 65 mm" | [14 empty] | VV | 2 | 1 | True | 0 | ROZPOCET
| VV |  | "místnost C" | [14 empty] | VV | 2 | 1 | True | 0 | ROZPOCET
| VV |  | 1,000*2,750 |  | 2.75 | [12 empty] | VV | 2 | 2 | True | 0 | ROZPOCET
| VV |  | Mezisoučet |  | 2.75 | [12 empty] | VV | 2 | 3 | True | 0 | ROZPOCET
| VV |  | "viz půdorys 2.NP - bourací práce" | [14 empty] | VV | 2 | 1 | True | 0 | ROZPOCET
| VV |  | "vybourání příček tl. 100 mm" | [14 empty] | VV | 2 | 1 | True | 0 | ROZPOCET
| VV |  | "místnost M" | [14 empty] | VV | 2 | 1 | True | 0 | ROZPOCET
| VV |  | 2,830*2,800-0,900*2,050 |  | 6.079 | [12 empty] | VV | 2 | 2 | True | 0 | ROZPOCET
| VV |  | "místnost L" | [14 empty] | VV | 2 | 1 | True | 0 | ROZPOCET
| VV |  | 3,500*2,550 |  | 8.925 | [12 empty] | VV | 2 | 2 | True | 0 | ROZPOCET
| VV |  | Mezisoučet |  | 15.004 | [12 empty] | VV | 2 | 3 | True | 0 | ROZPOCET
| VV |  | Součet |  | 17.754 | [12 empty] | VV | 2 | 4 | True | 1 | ROZPOCET
52 | K | 962031133 | Bourání příček z cihel, tvárnic nebo příčkovek z cihel pálených, plných nebo dutých na maltu vápennou nebo vápenocementovou, tl. do 150 mm | m2 | 128.067 |  | 0 | CS ÚRS 2022 01 |  | základní |  | 0 | 0 | 0 | 0.261 | 33.4255 | 4 | K | 2 |  |  |  | ROZPOCET | 0 | 0 | 0 | 0 | 0 | 1 | 0 | 4 | 1051400516
| Online PSC |  | https://podminky.urs.cz/item/CS_URS_2022_01/962031133 | [14 empty] | Online PSC | 2
| VV |  | "viz půdorys 1.NP - bourací práce" | [14 empty] | VV | 2 | 1 | True | 0 | ROZPOCET
| VV |  | "vybourání stávajících příček tl. 120 mm" | [14 empty] | VV | 2 | 1 | True | 0 | ROZPOCET
| VV |  | "místnosti A-G" | [14 empty] | VV | 2 | 1 | True | 0 | ROZPOCET
| VV |  | (2,975+1,300+1,485+2,825+4,125+4,215)*2,750+1,030*2,010 |  | 48.614 | [12 empty] | VV | 2 | 2 | True | 0 | ROZPOCET
| VV |  | -0,700*2,050 |  | -1.435 | [12 empty] | VV | 2 | 2 | True | 0 | ROZPOCET
| VV |  | -0,900*2,050*5 |  | -9.225 | [12 empty] | VV | 2 | 2 | True | 0 | ROZPOCET
| VV |  | "místnost M" | [14 empty] | VV | 2 | 1 | True | 0 | ROZPOCET
| VV |  | (2,860+1,175)*2,800-1,264 |  | 10.034 | [12 empty] | VV | 2 | 2 | True | 0 | ROZPOCET
| VV |  | -0,900*2,050 |  | -1.845 | [12 empty] | VV | 2 | 2 | True | 0 | ROZPOCET
| VV |  | "místnost L" | [14 empty] | VV | 2 | 1 | True | 0 | ROZPOCET
| VV |  | 3,500*2,650 |  | 9.275 | [12 empty] | VV | 2 | 2 | True | 0 | ROZPOCET
| VV |  | Mezisoučet |  | 55.418 | [12 empty] | VV | 2 | 3 | True | 0 | ROZPOCET
| VV |  | "viz půdorys 2.NP - bourací práce" | [14 empty] | VV | 2 | 1 | True | 0 | ROZPOCET
| VV |  | "vybourání stávajících příček tl. 120 mm" | [14 empty] | VV | 2 | 1 | True | 0 | ROZPOCET
| VV |  | "místnosti A-G" | [14 empty] | VV | 2 | 1 | True | 0 | ROZPOCET
| VV |  | (2,880+4,500+4,200+9,010+4,370*2)*2,860 |  | 83.884 | [12 empty] | VV | 2 | 2 | True | 0 | ROZPOCET
| VV |  | -0,700*2,050 |  | -1.435 | [12 empty] | VV | 2 | 2 | True | 0 | ROZPOCET
| VV |  | -0,800*2,050 |  | -1.64 | [12 empty] | VV | 2 | 2 | True | 0 | ROZPOCET
| VV |  | -0,900*2,050*4 |  | -7.38 | [12 empty] | VV | 2 | 2 | True | 0 | ROZPOCET
| VV |  | -1,200*0,650 |  | -0.78 | [12 empty] | VV | 2 | 2 | True | 0 | ROZPOCET
| VV |  | Mezisoučet |  | 72.649 | [12 empty] | VV | 2 | 3 | True | 0 | ROZPOCET
| VV |  | Součet |  | 128.067 | [12 empty] | VV | 2 | 4 | True | 1 | ROZPOCET
53 | K | 962081141 | Bourání zdiva příček nebo vybourání otvorů ze skleněných tvárnic, tl. do 150 mm | m2 | 1.264 |  | 0 | CS ÚRS 2022 01 |  | základní |  | 0 | 0 | 0 | 0.082 | 0.10365 | 4 | K | 2 |  |  |  | ROZPOCET | 0 | 0 | 0 | 0 | 0 | 1 | 0 | 4 | -833012500
| Online PSC |  | https://podminky.urs.cz/item/CS_URS_2022_01/962081141 | [14 empty] | Online PSC | 2
| VV |  | "viz půdorys 1.NP - bourání" | [14 empty] | VV | 2 | 1 | True | 0 | ROZPOCET
| VV |  | "místnost M" | [14 empty] | VV | 2 | 1 | True | 0 | ROZPOCET
| VV |  | 1,330*0,950 |  | 1.264 | [12 empty] | VV | 2 | 2 | True | 0 | ROZPOCET
| VV |  | Součet |  | 1.264 | [12 empty] | VV | 2 | 4 | True | 1 | ROZPOCET
54 | K | 965042141 | Bourání mazanin betonových nebo z litého asfaltu tl. do 100 mm, plochy přes 4 m2 | m3 | 11.54 |  | 0 | CS ÚRS 2022 01 |  | základní |  | 0 | 0 | 0 | 2.2 | 25.388 | 4 | K | 2 |  |  |  | ROZPOCET | 0 | 0 | 0 | 0 | 0 | 1 | 0 | 4 | 427967161
| Online PSC |  | https://podminky.urs.cz/item/CS_URS_2022_01/965042141 | [14 empty] | Online PSC | 2
| VV |  | "viz půdorys 1.NP - bourací práce" | [14 empty] | VV | 2 | 1 | True | 0 | ROZPOCET
| VV |  | "stávající betonová maznina" | [14 empty] | VV | 2 | 1 | True | 0 | ROZPOCET
| VV |  | "místnosti A-E" | [14 empty] | VV | 2 | 1 | True | 0 | ROZPOCET
| VV |  | (4,125*9,010+1,100*0,150)*0,100 |  | 3.733 | [12 empty] | VV | 2 | 2 | True | 0 | ROZPOCET
| VV |  | -(2,825+4,125+2,975+1,300)*0,120*0,100 |  | -0.135 | [12 empty] | VV | 2 | 2 | True | 0 | ROZPOCET
| VV |  | -1,000*0,060*0,100 |  | -0.006 | [12 empty] | VV | 2 | 2 | True | 0 | ROZPOCET
| VV |  | Mezisoučet |  | 3.592 | [12 empty] | VV | 2 | 3 | True | 0 | ROZPOCET
| VV |  | "místnosti F-G" | [14 empty] | VV | 2 | 1 | True | 0 | ROZPOCET
| VV |  | 4,215*9,010*0,100+0,370*1,030*0,100+0,900*0,370*0,100*2 |  | 3.902 | [12 empty] | VV | 2 | 2 | True | 0 | ROZPOCET
| VV |  | -4,215*0,120*0,100 |  | -0.051 | [12 empty] | VV | 2 | 2 | True | 0 | ROZPOCET
| VV |  | Mezisoučet |  | 3.851 | [12 empty] | VV | 2 | 3 | True | 0 | ROZPOCET
| VV |  | "část místnosti M" | [14 empty] | VV | 2 | 1 | True | 0 | ROZPOCET
| VV |  | (1,630*2,650+0,290*2,400+1,560*2,860)*0,100 |  | 0.948 | [12 empty] | VV | 2 | 2 | True | 0 | ROZPOCET
| VV |  | Mezisoučet |  | 0.948 | [12 empty] | VV | 2 | 3 | True | 0 | ROZPOCET
| VV |  | "místnost L" | [14 empty] | VV | 2 | 1 | True | 0 | ROZPOCET
| VV |  | (2,650*3,500+2,635*3,500)*0,100 |  | 1.85 | [12 empty] | VV | 2 | 2 | True | 0 | ROZPOCET
| VV |  | Mezisoučet |  | 1.85 | [12 empty] | VV | 2 | 3 | True | 0 | ROZPOCET
| VV |  | "viz půdorys 1.PP - nový stav" | [14 empty] | VV | 2 | 1 | True | 0 | ROZPOCET
| VV |  | "vybourání stávající podlahy (předpokládaná tl. 10 cm) pro odvětrání radonu" | [14 empty] | VV | 2 | 1 | True | 0 | ROZPOCET
| VV |  | (8,720*2+7,060)*0,530*0,100 |  | 1.299 | [12 empty] | VV | 2 | 2 | True | 0 | ROZPOCET
| VV |  | Mezisoučet |  | 1.299 | [12 empty] | VV | 2 | 3 | True | 0 | ROZPOCET
| VV |  | Součet |  | 11.54 | [12 empty] | VV | 2 | 4 | True | 1 | ROZPOCET
55 | K | 965049111 | Bourání mazanin Příplatek k cenám za bourání mazanin betonových se svařovanou sítí, tl. do 100 mm | m3 | 1.299 |  | 0 | CS ÚRS 2022 01 |  | základní |  | 0 | 0 | 0 | 0.044 | 0.057156 | 4 | K | 2 |  |  |  | ROZPOCET | 0 | 0 | 0 | 0 | 0 | 1 | 0 | 4 | -508047865
| Online PSC |  | https://podminky.urs.cz/item/CS_URS_2022_01/965049111 | [14 empty] | Online PSC | 2
| VV |  | "viz půdorys 1.PP - nový stav" | [14 empty] | VV | 2 | 1 | True | 0 | ROZPOCET
| VV |  | "vybourání stávající podlahy (předpokládaná tl. 10 cm) pro odvětrání radonu" | [14 empty] | VV | 2 | 1 | True | 0 | ROZPOCET
| VV |  | (8,720*2+7,060)*0,530*0,100 |  | 1.299 | [12 empty] | VV | 2 | 2 | True | 0 | ROZPOCET
| VV |  | Součet |  | 1.299 | [12 empty] | VV | 2 | 4 | True | 1 | ROZPOCET
56 | K | 965081213 | Bourání podlah z dlaždic bez podkladního lože nebo mazaniny, s jakoukoliv výplní spár keramických nebo xylolitových tl. do 10 mm, plochy přes 1 m2 | m2 | 95.985 |  | 0 | CS ÚRS 2022 01 |  | základní |  | 0 | 0 | 0 | 0.035 | 3.3595 | 4 | K | 2 |  |  |  | ROZPOCET | 0 | 0 | 0 | 0 | 0 | 1 | 0 | 4 | -1631476757
| Online PSC |  | https://podminky.urs.cz/item/CS_URS_2022_01/965081213 | [14 empty] | Online PSC | 2
| VV |  | "viz půdorys 1.NP- bourací práce" | [14 empty] | VV | 2 | 1 | True | 0 | ROZPOCET
| VV |  | "vybourání stávajících podlah z keramické dlažby" | [14 empty] | VV | 2 | 1 | True | 0 | ROZPOCET
| VV |  | "místnost B" | [14 empty] | VV | 2 | 1 | True | 0 | ROZPOCET
| VV |  | 2,825*1,490+0,150*1,100 |  | 4.374 | [12 empty] | VV | 2 | 2 | True | 0 | ROZPOCET
| VV |  | "místnost E" | [14 empty] | VV | 2 | 1 | True | 0 | ROZPOCET
| VV |  | 4,125*2,895 |  | 11.942 | [12 empty] | VV | 2 | 2 | True | 0 | ROZPOCET
| VV |  | "místnost L" | [14 empty] | VV | 2 | 1 | True | 0 | ROZPOCET
| VV |  | 2,650*3,500+2,635*3,500 |  | 18.498 | [12 empty] | VV | 2 | 2 | True | 0 | ROZPOCET
| VV |  | Mezisoučet |  | 34.814 | [12 empty] | VV | 2 | 3 | True | 0 | ROZPOCET
| VV |  | "viz půdorys 2.NP - bourací práce" | [14 empty] | VV | 2 | 1 | True | 0 | ROZPOCET
| VV |  | "vybourání stávajících podlah z keramické dlažby" | [14 empty] | VV | 2 | 1 | True | 0 | ROZPOCET
| VV |  | "místnost B" | [14 empty] | VV | 2 | 1 | True | 0 | ROZPOCET
| VV |  | 1,440*2,880+1,100*0,150 |  | 4.312 | [12 empty] | VV | 2 | 2 | True | 0 | ROZPOCET
| VV |  | "místnost D" | [14 empty] | VV | 2 | 1 | True | 0 | ROZPOCET
| VV |  | 4,390*4,200+0,800*0,120 |  | 18.534 | [12 empty] | VV | 2 | 2 | True | 0 | ROZPOCET
| VV |  | "místnost E" | [14 empty] | VV | 2 | 1 | True | 0 | ROZPOCET
| VV |  | 4,370*2,960 |  | 12.935 | [12 empty] | VV | 2 | 2 | True | 0 | ROZPOCET
| VV |  | "místnost F" | [14 empty] | VV | 2 | 1 | True | 0 | ROZPOCET
| VV |  | 4,370*2,930 |  | 12.804 | [12 empty] | VV | 2 | 2 | True | 0 | ROZPOCET
| VV |  | "místnost G" | [14 empty] | VV | 2 | 1 | True | 0 | ROZPOCET
| VV |  | 4,370*2,880 |  | 12.586 | [12 empty] | VV | 2 | 2 | True | 0 | ROZPOCET
| VV |  | Mezisoučet |  | 61.171 | [12 empty] | VV | 2 | 3 | True | 0 | ROZPOCET
| VV |  | Součet |  | 95.985 | [12 empty] | VV | 2 | 4 | True | 1 | ROZPOCET
57 | K | 965081313 | Bourání podlah z dlaždic bez podkladního lože nebo mazaniny, s jakoukoliv výplní spár betonových, teracových nebo čedičových tl. do 20 mm, plochy přes 1 m2 | m2 | 11.121 |  | 0 | CS ÚRS 2022 01 |  | základní |  | 0 | 0 | 0 | 0.059 | 0.65614 | 4 | K | 2 |  |  |  | ROZPOCET | 0 | 0 | 0 | 0 | 0 | 1 | 0 | 4 | 1771159657
| Online PSC |  | https://podminky.urs.cz/item/CS_URS_2022_01/965081313 | [14 empty] | Online PSC | 2
| VV |  | "viz půdorys 1.NP- bourací práce" | [14 empty] | VV | 2 | 1 | True | 0 | ROZPOCET
| VV |  | "vybourání stávajících podlah" | [14 empty] | VV | 2 | 1 | True | 0 | ROZPOCET
| VV |  | "místnost M" | [14 empty] | VV | 2 | 1 | True | 0 | ROZPOCET
| VV |  | 2,650*1,630+2,410*0,140+2,400*0,290 |  | 5.353 | [12 empty] | VV | 2 | 2 | True | 0 | ROZPOCET
| VV |  | Mezisoučet |  | 5.353 | [12 empty] | VV | 2 | 3 | True | 0 | ROZPOCET
| VV |  | "viz půdorys 2.NP - bourací práce" | [14 empty] | VV | 2 | 1 | True | 0 | ROZPOCET
| VV |  | "vybourání stávajících podlah" | [14 empty] | VV | 2 | 1 | True | 0 | ROZPOCET
| VV |  | "místnost M" | [14 empty] | VV | 2 | 1 | True | 0 | ROZPOCET
| VV |  | 2,835*1,780+2,410*0,140+2,260*0,170 |  | 5.768 | [12 empty] | VV | 2 | 2 | True | 0 | ROZPOCET
| VV |  | Mezisoučet |  | 5.768 | [12 empty] | VV | 2 | 3 | True | 0 | ROZPOCET
| VV |  | Součet |  | 11.121 | [12 empty] | VV | 2 | 4 | True | 1 | ROZPOCET
58 | K | 965046111 | Broušení stávajících betonových podlah úběr do 3 mm | m2 | 106.769 |  | 0 | CS ÚRS 2022 01 |  | základní |  | 0 | 0 | 0 | 0 | 0 | 4 | K | 2 |  |  |  | ROZPOCET | 0 | 0 | 0 | 0 | 0 | 1 | 0 | 4 | 1701839960
| Online PSC |  | https://podminky.urs.cz/item/CS_URS_2022_01/965046111 | [14 empty] | Online PSC | 2
| VV |  | "viz půdorys 1.NP- bourací práce" | [14 empty] | VV | 2 | 1 | True | 0 | ROZPOCET
| VV |  | "broušení stávajích podlah po odstranění dlažeb - odstranění lepidla" | [14 empty] | VV | 2 | 1 | True | 0 | ROZPOCET
| VV |  | 34,814+5,016 |  | 39.83 | [12 empty] | VV | 2 | 2 | True | 0 | ROZPOCET
| VV |  | Mezisoučet |  | 39.83 | [12 empty] | VV | 2 | 3 | True | 0 | ROZPOCET
| VV |  | "viz půdorys 2.NP - bourací práce" | [14 empty] | VV | 2 | 1 | True | 0 | ROZPOCET
| VV |  | "broušení stávajích podlah po odstranění dlažeb - odstranění lepidla" | [14 empty] | VV | 2 | 1 | True | 0 | ROZPOCET
| VV |  | 61,171+5,768 |  | 66.939 | [12 empty] | VV | 2 | 2 | True | 0 | ROZPOCET
| VV |  | Mezisoučet |  | 66.939 | [12 empty] | VV | 2 | 3 | True | 0 | ROZPOCET
| VV |  | Součet |  | 106.769 | [12 empty] | VV | 2 | 4 | True | 1 | ROZPOCET
59 | K | 965081611 | Odsekání soklíků včetně otlučení podkladní omítky až na zdivo rovných | m | 14.47 |  | 0 | CS ÚRS 2022 01 |  | základní |  | 0 | 0 | 0 | 0.009 | 0.13023 | 4 | K | 2 |  |  |  | ROZPOCET | 0 | 0 | 0 | 0 | 0 | 1 | 0 | 4 | -664589439
| Online PSC |  | https://podminky.urs.cz/item/CS_URS_2022_01/965081611 | [14 empty] | Online PSC | 2
| VV |  | "viz půdorys 1.NP - bourací práce" | [14 empty] | VV | 2 | 1 | True | 0 | ROZPOCET
| VV |  | "stávající keramické soklíky" | [14 empty] | VV | 2 | 1 | True | 0 | ROZPOCET
| VV |  | "místnost A" | [14 empty] | VV | 2 | 1 | True | 0 | ROZPOCET
| VV |  | 0,250*2 |  | 0.5 | [12 empty] | VV | 2 | 2 | True | 0 | ROZPOCET
| VV |  | "místnost M" | [14 empty] | VV | 2 | 1 | True | 0 | ROZPOCET
| VV |  | 2,735*2+2,860*2+0,340*2-2,400-0,900*2 |  | 7.67 | [12 empty] | VV | 2 | 2 | True | 0 | ROZPOCET
| VV |  | Mezisoučet |  | 8.17 | [12 empty] | VV | 2 | 3 | True | 0 | ROZPOCET
| VV |  | "viz půdorys 2.NP - bourací práce" | [14 empty] | VV | 2 | 1 | True | 0 | ROZPOCET
| VV |  | "stávající keramické soklíky" | [14 empty] | VV | 2 | 1 | True | 0 | ROZPOCET
| VV |  | "místnost A" | [14 empty] | VV | 2 | 1 | True | 0 | ROZPOCET
| VV |  | 4,500*2+1,200*2-0,900*4-0,800-0,700 |  | 6.3 | [12 empty] | VV | 2 | 2 | True | 0 | ROZPOCET
| VV |  | Mezisoučet |  | 6.3 | [12 empty] | VV | 2 | 3 | True | 0 | ROZPOCET
| VV |  | Součet |  | 14.47 | [12 empty] | VV | 2 | 4 | True | 1 | ROZPOCET
60 | K | 968062245 | Vybourání dřevěných rámů oken s křídly, dveřních zárubní, vrat, stěn, ostění nebo obkladů rámů oken s křídly jednoduchých, plochy do 2 m2 | m2 | 15.228 |  | 0 | CS ÚRS 2022 01 |  | základní |  | 0 | 0 | 0 | 0.031 | 0.47207 | 4 | K | 2 |  |  |  | ROZPOCET | 0 | 0 | 0 | 0 | 0 | 1 | 0 | 4 | 1728790776
| Online PSC |  | https://podminky.urs.cz/item/CS_URS_2022_01/968062245 | [14 empty] | Online PSC | 2
| VV |  | "viz půdorys 1.NP - bourací práce" | [14 empty] | VV | 2 | 1 | True | 0 | ROZPOCET
| VV |  | "demontáž stávajících oken" | [14 empty] | VV | 2 | 1 | True | 0 | ROZPOCET
| VV |  | 0,910*1,510*2 |  | 2.748 | [12 empty] | VV | 2 | 2 | True | 0 | ROZPOCET
| VV |  | 1,205*1,200 |  | 1.446 | [12 empty] | VV | 2 | 2 | True | 0 | ROZPOCET
| VV |  | 0,850*0,910 |  | 0.774 | [12 empty] | VV | 2 | 2 | True | 0 | ROZPOCET
| VV |  | 1,210*0,910 |  | 1.101 | [12 empty] | VV | 2 | 2 | True | 0 | ROZPOCET
| VV |  | Mezisoučet |  | 6.069 | [12 empty] | VV | 2 | 3 | True | 0 | ROZPOCET
| VV |  | "viz půdorys 2.NP - bourací práce" | [14 empty] | VV | 2 | 1 | True | 0 | ROZPOCET
| VV |  | "demontáž stávajících oken" | [14 empty] | VV | 2 | 1 | True | 0 | ROZPOCET
| VV |  | 0,600*0,600 |  | 0.36 | [12 empty] | VV | 2 | 2 | True | 0 | ROZPOCET
| VV |  | 1,210*0,910*3 |  | 3.303 | [12 empty] | VV | 2 | 2 | True | 0 | ROZPOCET
| VV |  | 0,910*1,510*4 |  | 5.496 | [12 empty] | VV | 2 | 2 | True | 0 | ROZPOCET
| VV |  | Mezisoučet |  | 9.159 | [12 empty] | VV | 2 | 3 | True | 0 | ROZPOCET
| VV |  | Součet |  | 15.228 | [12 empty] | VV | 2 | 4 | True | 1 | ROZPOCET
61 | K | 968062246 | Vybourání dřevěných rámů oken s křídly, dveřních zárubní, vrat, stěn, ostění nebo obkladů rámů oken s křídly jednoduchých, plochy do 4 m2 | m2 | 20.521 |  | 0 | CS ÚRS 2022 01 |  | základní |  | 0 | 0 | 0 | 0.027 | 0.55407 | 4 | K | 2 |  |  |  | ROZPOCET | 0 | 0 | 0 | 0 | 0 | 1 | 0 | 4 | -799908421
| Online PSC |  | https://podminky.urs.cz/item/CS_URS_2022_01/968062246 | [14 empty] | Online PSC | 2
| VV |  | "viz půdorys 1.NP- bourací práce" | [14 empty] | VV | 2 | 1 | True | 0 | ROZPOCET
| VV |  | "demontáž stávajících oken" | [14 empty] | VV | 2 | 1 | True | 0 | ROZPOCET
| VV |  | 1,510*1,510*5 |  | 11.401 | [12 empty] | VV | 2 | 2 | True | 0 | ROZPOCET
| VV |  | Mezisoučet |  | 11.401 | [12 empty] | VV | 2 | 3 | True | 0 | ROZPOCET
| VV |  | "viz půdorys 2.NP - bourací práce" | [14 empty] | VV | 2 | 1 | True | 0 | ROZPOCET
| VV |  | "demontáž stávajících oken" | [14 empty] | VV | 2 | 1 | True | 0 | ROZPOCET
| VV |  | 1,510*1,510*4 |  | 9.12 | [12 empty] | VV | 2 | 2 | True | 0 | ROZPOCET
| VV |  | Mezisoučet |  | 9.12 | [12 empty] | VV | 2 | 3 | True | 0 | ROZPOCET
| VV |  | Součet |  | 20.521 | [12 empty] | VV | 2 | 4 | True | 1 | ROZPOCET
62 | K | 968062456 | Vybourání dřevěných rámů oken s křídly, dveřních zárubní, vrat, stěn, ostění nebo obkladů dveřních zárubní, plochy přes 2 m2 | m2 | 9.553 |  | 0 | CS ÚRS 2022 01 |  | základní |  | 0 | 0 | 0 | 0.067 | 0.64005 | 4 | K | 2 |  |  |  | ROZPOCET | 0 | 0 | 0 | 0 | 0 | 1 | 0 | 4 | 204654384
| Online PSC |  | https://podminky.urs.cz/item/CS_URS_2022_01/968062456 | [14 empty] | Online PSC | 2
| VV |  | "viz půdorys 1.NP - bourací práce" | [14 empty] | VV | 2 | 1 | True | 0 | ROZPOCET
| VV |  | "vybourání dveřních zárubní včetně vyvěšení dveřních křídel" | [14 empty] | VV | 2 | 1 | True | 0 | ROZPOCET
| VV |  | "místnost M - dřevěná stěna s dveřmi" | [14 empty] | VV | 2 | 1 | True | 0 | ROZPOCET
| VV |  | 2,400*2,050 |  | 4.92 | [12 empty] | VV | 2 | 2 | True | 0 | ROZPOCET
| VV |  | Mezisoučet |  | 4.92 | [12 empty] | VV | 2 | 3 | True | 0 | ROZPOCET
| VV |  | "viz půdorys 2.NP - bourací práce" | [14 empty] | VV | 2 | 1 | True | 0 | ROZPOCET
| VV |  | "vybourání dveřních zárubní včetně vyvěšení dveřních křídel" | [14 empty] | VV | 2 | 1 | True | 0 | ROZPOCET
| VV |  | "místnost M - dřevěná stěna s dveřmi" | [14 empty] | VV | 2 | 1 | True | 0 | ROZPOCET
| VV |  | 2,260*2,050 |  | 4.633 | [12 empty] | VV | 2 | 2 | True | 0 | ROZPOCET
| VV |  | Mezisoučet |  | 4.633 | [12 empty] | VV | 2 | 3 | True | 0 | ROZPOCET
| VV |  | Součet |  | 9.553 | [12 empty] | VV | 2 | 4 | True | 1 | ROZPOCET
63 | K | 968072455 | Vybourání kovových rámů oken s křídly, dveřních zárubní, vrat, stěn, ostění nebo obkladů dveřních zárubní, plochy do 2 m2 | m2 | 39.565 |  | 0 | CS ÚRS 2022 01 |  | základní |  | 0 | 0 | 0 | 0.076 | 3.0069 | 4 | K | 2 |  |  |  | ROZPOCET | 0 | 0 | 0 | 0 | 0 | 1 | 0 | 4 | 1211217500
| Online PSC |  | https://podminky.urs.cz/item/CS_URS_2022_01/968072455 | [14 empty] | Online PSC | 2
| VV |  | "viz půdorys 1.NP- bourací práce" | [14 empty] | VV | 2 | 1 | True | 0 | ROZPOCET
| VV |  | "vybourání dveřních zárubní včetně vyvěšení dveřních křídel" | [14 empty] | VV | 2 | 1 | True | 0 | ROZPOCET
| VV |  | "dveře 800/1970" | [14 empty] | VV | 2 | 1 | True | 0 | ROZPOCET
| VV |  | 0,900*2,050*11 |  | 20.295 | [12 empty] | VV | 2 | 2 | True | 0 | ROZPOCET
| VV |  | "dveře 600/1970" | [14 empty] | VV | 2 | 1 | True | 0 | ROZPOCET
| VV |  | 0,700*2,050*1 |  | 1.435 | [12 empty] | VV | 2 | 2 | True | 0 | ROZPOCET
| VV |  | Mezisoučet |  | 21.73 | [12 empty] | VV | 2 | 3 | True | 0 | ROZPOCET
| VV |  | "viz půdorys 2.NP - bourací práce" | [14 empty] | VV | 2 | 1 | True | 0 | ROZPOCET
| VV |  | "vybourání dveřních zárubní včetně vyvěšení dveřních křídel" | [14 empty] | VV | 2 | 1 | True | 0 | ROZPOCET
| VV |  | "dveře 800/1970" | [14 empty] | VV | 2 | 1 | True | 0 | ROZPOCET
| VV |  | 0,900*2,050*8 |  | 14.76 | [12 empty] | VV | 2 | 2 | True | 0 | ROZPOCET
| VV |  | "dveře 700/1970" | [14 empty] | VV | 2 | 1 | True | 0 | ROZPOCET
| VV |  | 0,800*2,050 |  | 1.64 | [12 empty] | VV | 2 | 2 | True | 0 | ROZPOCET
| VV |  | "dveře 600/1970" | [14 empty] | VV | 2 | 1 | True | 0 | ROZPOCET
| VV |  | 0,700*2,050 |  | 1.435 | [12 empty] | VV | 2 | 2 | True | 0 | ROZPOCET
| VV |  | Mezisoučet |  | 17.835 | [12 empty] | VV | 2 | 3 | True | 0 | ROZPOCET
| VV |  | Součet |  | 39.565 | [12 empty] | VV | 2 | 4 | True | 1 | ROZPOCET
| D | 97 | Prorážení otvorů a ostatní bourací práce |  |  |  | 0 |  |  |  |  | 0 |  | 0.56785 |  | 30.0057 | 1 | D | 1 |  |  |  | ROZPOCET | [6 empty] | 0
64 | K | 97-001 | Demontáž a likvidace stávajícího nábytku | kpl | 1 |  | 0 |  |  | základní |  | 0 | 0 | 0 | 0 | 0 | 4 | K | 2 |  |  |  | ROZPOCET | 0 | 0 | 0 | 0 | 0 | 1 | 0 | 4 | -1808413283
65 | K | 971038691 | Vybourání otvorů ve zdivu základovém nebo nadzákladovém z cihel, tvárnic, příčkovek dutých tvárnic nebo příčkovek, velikosti plochy do 4 m2, tl. přes 150 mm | m3 | 6.609 |  | 0 | CS ÚRS 2022 01 |  | základní |  | 0 | 0 | 0 | 1.5 | 9.9135 | 4 | K | 2 |  |  |  | ROZPOCET | 0 | 0 | 0 | 0 | 0 | 1 | 0 | 4 | -2021940534
| Online PSC |  | https://podminky.urs.cz/item/CS_URS_2022_01/971038691 | [14 empty] | Online PSC | 2
| VV |  | "viz půdorys 1.NP - bourací práce" | [14 empty] | VV | 2 | 1 | True | 0 | ROZPOCET
| VV |  | "vybourání otvorů pro dveře v nosném zdivu" | [14 empty] | VV | 2 | 1 | True | 0 | ROZPOCET
| VV |  | "z místnosti A do G" | [14 empty] | VV | 2 | 1 | True | 0 | ROZPOCET
| VV |  | 0,375*0,375*(2,000+0,250) |  | 0.316 | [12 empty] | VV | 2 | 2 | True | 0 | ROZPOCET
| VV |  | "z místnosti B do M" | [14 empty] | VV | 2 | 1 | True | 0 | ROZPOCET
| VV |  | 1,000*(2,050+0,250)*0,440 |  | 1.012 | [12 empty] | VV | 2 | 2 | True | 0 | ROZPOCET
| VV |  | "z místnosti M do L" | [14 empty] | VV | 2 | 1 | True | 0 | ROZPOCET
| VV |  | 0,900*(2,050+0,250)*0,290 |  | 0.6 | [12 empty] | VV | 2 | 2 | True | 0 | ROZPOCET
| VV |  | "místnost M - zazdívka u okna" | [14 empty] | VV | 2 | 1 | True | 0 | ROZPOCET
| VV |  | 1,205*2,450*0,300 |  | 0.886 | [12 empty] | VV | 2 | 2 | True | 0 | ROZPOCET
| VV |  | "nový vstupní otvor z venku - místnost F" | [14 empty] | VV | 2 | 1 | True | 0 | ROZPOCET
| VV |  | 1,000*(2,050+0,250)*0,440 |  | 1.012 | [12 empty] | VV | 2 | 2 | True | 0 | ROZPOCET
| VV |  | Mezisoučet |  | 3.826 | [12 empty] | VV | 2 | 3 | True | 0 | ROZPOCET
| VV |  | "viz půdorys 2.NP - bourací práce" | [14 empty] | VV | 2 | 1 | True | 0 | ROZPOCET
| VV |  | "vybourání otvorů pro dveře v nosném zdivu" | [14 empty] | VV | 2 | 1 | True | 0 | ROZPOCET
| VV |  | "z místnosti M do místnosti B" | [14 empty] | VV | 2 | 1 | True | 0 | ROZPOCET
| VV |  | 1,000*(2,050+0,250)*0,440 |  | 1.012 | [12 empty] | VV | 2 | 2 | True | 0 | ROZPOCET
| VV |  | "z místnosti M do místnosti L (zazdívka původního otvoru)" | [14 empty] | VV | 2 | 1 | True | 0 | ROZPOCET
| VV |  | 0,960*(2,050+0,250)*0,065 |  | 0.144 | [12 empty] | VV | 2 | 2 | True | 0 | ROZPOCET
| VV |  | "v místnosti M - zazdívka u okna" | [14 empty] | VV | 2 | 1 | True | 0 | ROZPOCET
| VV |  | 2,410*2,400*0,300-0,600*0,600*0,300 |  | 1.627 | [12 empty] | VV | 2 | 2 | True | 0 | ROZPOCET
| VV |  | Mezisoučet |  | 2.783 | [12 empty] | VV | 2 | 3 | True | 0 | ROZPOCET
| VV |  | Součet |  | 6.609 | [12 empty] | VV | 2 | 4 | True | 1 | ROZPOCET
66 | K | 977151219 | Jádrové vrty diamantovými korunkami do stavebních materiálů (železobetonu, betonu, cihel, obkladů, dlažeb, kamene) dovrchní (směrem vzhůru), průměru přes 100 do 110 mm | m | 0.48 |  | 0 | CS ÚRS 2023 01 |  | základní |  | 0 | 0.0015 | 0.00072 | 0.021 | 0.01008 | 4 | K | 2 |  |  |  | ROZPOCET | 0 | 0 | 0 | 0 | 0 | 1 | 0 | 4 | -1410592936
| Online PSC |  | https://podminky.urs.cz/item/CS_URS_2023_01/977151219 | [14 empty] | Online PSC | 2
| VV |  | "viz řez B-B; C-C - nový stav" | [14 empty] | VV | 2 | 1 | True | 0 | ROZPOCET
| VV |  | "vrty stropní konstrukcí pro odvod radonu" | [14 empty] | VV | 2 | 1 | True | 0 | ROZPOCET
| VV |  | 0,120*4 |  | 0.48 | [12 empty] | VV | 2 | 2 | True | 0 | ROZPOCET
| VV |  | Součet |  | 0.48 | [12 empty] | VV | 2 | 4 | True | 1 | ROZPOCET
67 | K | 973031335 | Vysekání výklenků nebo kapes ve zdivu z cihel na maltu vápennou nebo vápenocementovou kapes, plochy do 0,16 m2, hl. do 300 mm | kus | 10 |  | 0 | CS ÚRS 2022 01 |  | základní |  | 0 | 0 | 0 | 0.062 | 0.62 | 4 | K | 2 |  |  |  | ROZPOCET | 0 | 0 | 0 | 0 | 0 | 1 | 0 | 4 | 1542781328
| Online PSC |  | https://podminky.urs.cz/item/CS_URS_2022_01/973031335 | [14 empty] | Online PSC | 2
| VV |  | "viz půdorys 1.NP - bourací práce a stavební" | [14 empty] | VV | 2 | 1 | True | 0 | ROZPOCET
| VV |  | "pro osazení nových překladů nad vybouranými otvory" | [14 empty] | VV | 2 | 1 | True | 0 | ROZPOCET
| VV |  | "nový dveřní otvor z m.č. 1.01 do m.č. 1.04" | [14 empty] | VV | 2 | 1 | True | 0 | ROZPOCET
| VV |  | 2 |  | 2 | [12 empty] | VV | 2 | 2 | True | 0 | ROZPOCET
| VV |  | "nový dveřní otvor z m.č. 1.01 do 1.07" | [14 empty] | VV | 2 | 1 | True | 0 | ROZPOCET
| VV |  | 2 |  | 2 | [12 empty] | VV | 2 | 2 | True | 0 | ROZPOCET
| VV |  | "nový dveřní otvor z venku do m.č. 1.04" | [14 empty] | VV | 2 | 1 | True | 0 | ROZPOCET
| VV |  | 2 |  | 2 | [12 empty] | VV | 2 | 2 | True | 0 | ROZPOCET
| VV |  | "nový průchod v m.č. 1.04" | [14 empty] | VV | 2 | 1 | True | 0 | ROZPOCET
| VV |  | 2 |  | 2 | [12 empty] | VV | 2 | 2 | True | 0 | ROZPOCET
| VV |  | Mezisoučet |  | 8 | [12 empty] | VV | 2 | 3 | True | 0 | ROZPOCET
| VV |  | "viz půdorys 2.NP - bourací práce" | [14 empty] | VV | 2 | 1 | True | 0 | ROZPOCET
| VV |  | "pro osazení nových překladů nad vybouranými otvory" | [14 empty] | VV | 2 | 1 | True | 0 | ROZPOCET
| VV |  | "nový dveřní otvor z m.č. 2.01 do 2.03 | [14 empty] | VV | 2 | 1 | True | 0 | ROZPOCET
| VV |  | 2 |  | 2 | [12 empty] | VV | 2 | 2 | True | 0 | ROZPOCET
| VV |  | Mezisoučet |  | 2 | [12 empty] | VV | 2 | 3 | True | 0 | ROZPOCET
| VV |  | Součet |  | 10 | [12 empty] | VV | 2 | 4 | True | 1 | ROZPOCET
68 | K | 977312112 | Řezání stávajících betonových mazanin s vyztužením hloubky přes 50 do 100 mm | m | 97.94 |  | 0 | CS ÚRS 2023 01 |  | základní |  | 0 | 0 | 0 | 0 | 0 | 4 | K | 2 |  |  |  | ROZPOCET | 0 | 0 | 0 | 0 | 0 | 1 | 0 | 4 | 1641795661
| Online PSC |  | https://podminky.urs.cz/item/CS_URS_2023_01/977312112 | [14 empty] | Online PSC | 2
| VV |  | "viz půdorys 1.PP - nový stav" | [14 empty] | VV | 2 | 1 | True | 0 | ROZPOCET
| VV |  | "řezání stávající betonové podlahy pro odvětrání radonu" | [14 empty] | VV | 2 | 1 | True | 0 | ROZPOCET
| VV |  | 8,720*2+8,190*2+8,120+7,060 |  | 49 | [12 empty] | VV | 2 | 2 | True | 0 | ROZPOCET
| VV |  | "řezání stávající železobetonové základové desky pro odvětrání radonu" | [14 empty] | VV | 2 | 1 | True | 0 | ROZPOCET
| VV |  | 8,690*2+8,290*2+8,020+6,960 |  | 48.94 | [12 empty] | VV | 2 | 2 | True | 0 | ROZPOCET
| VV |  | Součet |  | 97.94 | [12 empty] | VV | 2 | 4 | True | 1 | ROZPOCET
69 | K | 975021211 | Podchycení nadzákladového zdiva pod stropem dřevěnou výztuhou nad vybouraným otvorem, pro jakoukoliv délku podchycení, při tl. zdiva do 450 mm | m | 11.485 |  | 0 | CS ÚRS 2022 01 |  | základní |  | 0 | 0.04938 | 0.56713 | 0 | 0 | 4 | K | 2 |  |  |  | ROZPOCET | 0 | 0 | 0 | 0 | 0 | 1 | 0 | 4 | -57630314
| Online PSC |  | https://podminky.urs.cz/item/CS_URS_2022_01/975021211 | [14 empty] | Online PSC | 2
| VV |  | "viz půdorys 1.NP - bourací práce" | [14 empty] | VV | 2 | 1 | True | 0 | ROZPOCET
| VV |  | "nový dveřní otvor z místnosti B do místnosti M" | [14 empty] | VV | 2 | 1 | True | 0 | ROZPOCET
| VV |  | 1,500 |  | 1.5 | [12 empty] | VV | 2 | 2 | True | 0 | ROZPOCET
| VV |  | "nový dveřní otvor z místnosti M do místnosti L" | [14 empty] | VV | 2 | 1 | True | 0 | ROZPOCET
| VV |  | 1,500 |  | 1.5 | [12 empty] | VV | 2 | 2 | True | 0 | ROZPOCET
| VV |  | "nový dveřní otvor z místnosti F do venkovního prostoru" | [14 empty] | VV | 2 | 1 | True | 0 | ROZPOCET
| VV |  | 1,500 |  | 1.5 | [12 empty] | VV | 2 | 2 | True | 0 | ROZPOCET
| VV |  | "vybourání obvodového zdiva v místnosti M" | [14 empty] | VV | 2 | 1 | True | 0 | ROZPOCET
| VV |  | 2,650 |  | 2.65 | [12 empty] | VV | 2 | 2 | True | 0 | ROZPOCET
| VV |  | Mezisoučet |  | 7.15 | [12 empty] | VV | 2 | 3 | True | 0 | ROZPOCET
| VV |  | "viz půdorys 2.NP - bourací práce" | [14 empty] | VV | 2 | 1 | True | 0 | ROZPOCET
| VV |  | "nový dveřní otvor z místnosti B do místnosti M" | [14 empty] | VV | 2 | 1 | True | 0 | ROZPOCET
| VV |  | 1,500 |  | 1.5 | [12 empty] | VV | 2 | 2 | True | 0 | ROZPOCET
| VV |  | "vybourání obvodového zdiva v místnosti M" | [14 empty] | VV | 2 | 1 | True | 0 | ROZPOCET
| VV |  | 2,835 |  | 2.835 | [12 empty] | VV | 2 | 2 | True | 0 | ROZPOCET
| VV |  | Mezisoučet |  | 4.335 | [12 empty] | VV | 2 | 3 | True | 0 | ROZPOCET
| VV |  | Součet |  | 11.485 | [12 empty] | VV | 2 | 4 | True | 1 | ROZPOCET
70 | K | 977311112 | Řezání stávajících betonových mazanin bez vyztužení hloubky přes 50 do 100 mm | m | 2.86 |  | 0 | CS ÚRS 2022 01 |  | základní |  | 0 | 0 | 0 | 0 | 0 | 4 | K | 2 |  |  |  | ROZPOCET | 0 | 0 | 0 | 0 | 0 | 1 | 0 | 4 | -130317670
| Online PSC |  | https://podminky.urs.cz/item/CS_URS_2022_01/977311112 | [14 empty] | Online PSC | 2
| VV |  | "viz půdorys 1.NP - bourací práce" | [14 empty] | VV | 2 | 1 | True | 0 | ROZPOCET
| VV |  | "místnost M - před bouráním původní betonové mazaniny" | [14 empty] | VV | 2 | 1 | True | 0 | ROZPOCET
| VV |  | 2,860 |  | 2.86 | [12 empty] | VV | 2 | 2 | True | 0 | ROZPOCET
| VV |  | Součet |  | 2.86 | [12 empty] | VV | 2 | 4 | True | 1 | ROZPOCET
71 | K | 775411810 | Demontáž soklíků nebo lišt dřevěných do suti přibíjených | m | 56.44 |  | 0 | CS ÚRS 2022 01 |  | základní |  | 0 | 0 | 0 | 0.001 | 0.05644 | 16 | K | 2 |  |  |  | ROZPOCET | 0 | 0 | 0 | 0 | 0 | 1 | 0 | 16 | -1581620191
| Online PSC |  | https://podminky.urs.cz/item/CS_URS_2022_01/775411810 | [14 empty] | Online PSC | 2
| VV |  | "viz půdorys 2.NP - bourací práce" | [14 empty] | VV | 2 | 1 | True | 0 | ROZPOCET
| VV |  | "odstranění stávajících soklíků" | [14 empty] | VV | 2 | 1 | True | 0 | ROZPOCET
| VV |  | "místnost D" | [14 empty] | VV | 2 | 1 | True | 0 | ROZPOCET
| VV |  | 4,200*2+4,390*2-0,900*2 |  | 15.38 | [12 empty] | VV | 2 | 2 | True | 0 | ROZPOCET
| VV |  | "místnost E" | [14 empty] | VV | 2 | 1 | True | 0 | ROZPOCET
| VV |  | 4,370*2+2,960*2-0,900 |  | 13.76 | [12 empty] | VV | 2 | 2 | True | 0 | ROZPOCET
| VV |  | "místnost F" | [14 empty] | VV | 2 | 1 | True | 0 | ROZPOCET
| VV |  | 4,370*2+2,930*2-0,900 |  | 13.7 | [12 empty] | VV | 2 | 2 | True | 0 | ROZPOCET
| VV |  | "místnost G" | [14 empty] | VV | 2 | 1 | True | 0 | ROZPOCET
| VV |  | 4,370*2+2,880*2-0,900 |  | 13.6 | [12 empty] | VV | 2 | 2 | True | 0 | ROZPOCET
| VV |  | Součet |  | 56.44 | [12 empty] | VV | 2 | 4 | True | 1 | ROZPOCET
72 | K | 775541821 | Demontáž plovoucích podlah laminátových, dýhovaných, vinylových ap. zaklapávacích (spojených na zámek) | m2 | 32.59 |  | 0 | CS ÚRS 2022 01 |  | základní |  | 0 | 0 | 0 | 0.007 | 0.22813 | 16 | K | 2 |  |  |  | ROZPOCET | 0 | 0 | 0 | 0 | 0 | 1 | 0 | 16 | 1169974200
| Online PSC |  | https://podminky.urs.cz/item/CS_URS_2022_01/775541821 | [14 empty] | Online PSC | 2
| VV |  | "viz půdorys 1.NP- bourací práce" | [14 empty] | VV | 2 | 1 | True | 0 | ROZPOCET
| VV |  | "demontáž stávající podlahy" | [14 empty] | VV | 2 | 1 | True | 0 | ROZPOCET
| VV |  | "místnost A" | [14 empty] | VV | 2 | 1 | True | 0 | ROZPOCET
| VV |  | 2,975*1,180+0,250*1,030+0,800*0,120 |  | 3.864 | [12 empty] | VV | 2 | 2 | True | 0 | ROZPOCET
| VV |  | "místnost D" | [14 empty] | VV | 2 | 1 | True | 0 | ROZPOCET
| VV |  | 1,305*2,900+2,960*(4,125-1,305)+1,360*2,825+0,065*1,825 |  | 16.092 | [12 empty] | VV | 2 | 2 | True | 0 | ROZPOCET
| VV |  | "místnost G" | [14 empty] | VV | 2 | 1 | True | 0 | ROZPOCET
| VV |  | 5,995*4,215/2 |  | 12.634 | [12 empty] | VV | 2 | 2 | True | 0 | ROZPOCET
| VV |  | Mezisoučet |  | 32.59 | [12 empty] | VV | 2 | 3 | True | 1 | ROZPOCET
73 | K | 776201811 | Demontáž povlakových podlahovin lepených ručně bez podložky | m2 | 62.094 |  | 0 | CS ÚRS 2022 01 |  | základní |  | 0 | 0 | 0 | 0.0025 | 0.15524 | 16 | K | 2 |  |  |  | ROZPOCET | 0 | 0 | 0 | 0 | 0 | 1 | 0 | 16 | 401900730
| Online PSC |  | https://podminky.urs.cz/item/CS_URS_2022_01/776201811 | [14 empty] | Online PSC | 2
| VV |  | "viz půdorys 1.NP - bourací práce" | [14 empty] | VV | 2 | 1 | True | 0 | ROZPOCET
| VV |  | "odstranění stávající pvc podlahy a koberce" | [14 empty] | VV | 2 | 1 | True | 0 | ROZPOCET
| VV |  | "místnost E" | [14 empty] | VV | 2 | 1 | True | 0 | ROZPOCET
| VV |  | 2,895*4,125+0,800*0,120 |  | 12.038 | [12 empty] | VV | 2 | 2 | True | 0 | ROZPOCET
| VV |  | "místnost F" | [14 empty] | VV | 2 | 1 | True | 0 | ROZPOCET
| VV |  | 2,895*4,215+0,900*0,370 |  | 12.535 | [12 empty] | VV | 2 | 2 | True | 0 | ROZPOCET
| VV |  | "místnost G" | [14 empty] | VV | 2 | 1 | True | 0 | ROZPOCET
| VV |  | 5,995*4,215/2 |  | 12.634 | [12 empty] | VV | 2 | 2 | True | 0 | ROZPOCET
| VV |  | "místnost M" | [14 empty] | VV | 2 | 1 | True | 0 | ROZPOCET
| VV |  | 2,860*1,560+1,240*1,175+0,900*0,470 |  | 6.342 | [12 empty] | VV | 2 | 2 | True | 0 | ROZPOCET
| VV |  | Mezisoučet |  | 43.549 | [12 empty] | VV | 2 | 3 | True | 0 | ROZPOCET
| VV |  | "viz půdorys 2.NP - bourací práce" | [14 empty] | VV | 2 | 1 | True | 0 | ROZPOCET
| VV |  | "odstranění stávající PVC podlahy" | [14 empty] | VV | 2 | 1 | True | 0 | ROZPOCET
| VV |  | "místnost A" | [14 empty] | VV | 2 | 1 | True | 0 | ROZPOCET
| VV |  | 4,500*1,200 |  | 5.4 | [12 empty] | VV | 2 | 2 | True | 0 | ROZPOCET
| VV |  | "místnost C" | [14 empty] | VV | 2 | 1 | True | 0 | ROZPOCET
| VV |  | 2,940*2,880 |  | 8.467 | [12 empty] | VV | 2 | 2 | True | 0 | ROZPOCET
| VV |  | "místnost M" | [14 empty] | VV | 2 | 1 | True | 0 | ROZPOCET
| VV |  | 2,835*1,650 |  | 4.678 | [12 empty] | VV | 2 | 2 | True | 0 | ROZPOCET
| VV |  | Mezisoučet |  | 18.545 | [12 empty] | VV | 2 | 3 | True | 0 | ROZPOCET
| VV |  | Součet |  | 62.094 | [12 empty] | VV | 2 | 4 | True | 1 | ROZPOCET
74 | K | 776410811 | Demontáž soklíků nebo lišt pryžových nebo plastových | m | 40.69 |  | 0 | CS ÚRS 2022 01 |  | základní |  | 0 | 0 | 0 | 0.0003 | 0.012207 | 16 | K | 2 |  |  |  | ROZPOCET | 0 | 0 | 0 | 0 | 0 | 1 | 0 | 16 | -1743097772
| Online PSC |  | https://podminky.urs.cz/item/CS_URS_2022_01/776410811 | [14 empty] | Online PSC | 2
| VV |  | "viz půdorys 1.NP - bourací práce" | [14 empty] | VV | 2 | 1 | True | 0 | ROZPOCET
| VV |  | "odstranění stávajících plastových soklíků v místě plovoucí podlahy" | [14 empty] | VV | 2 | 1 | True | 0 | ROZPOCET
| VV |  | "místnost A" | [14 empty] | VV | 2 | 1 | True | 0 | ROZPOCET
| VV |  | 2,975*2+1,180*2-0,900*2-0,700-1,030 |  | 4.78 | [12 empty] | VV | 2 | 2 | True | 0 | ROZPOCET
| VV |  | "místnost C + D" | [14 empty] | VV | 2 | 1 | True | 0 | ROZPOCET
| VV |  | 1,360+2,960+1,485+2,900+4,125*2+1,000*2+0,065-0,900*3 |  | 16.32 | [12 empty] | VV | 2 | 2 | True | 0 | ROZPOCET
| VV |  | "místnost G" | [14 empty] | VV | 2 | 1 | True | 0 | ROZPOCET
| VV |  | (4,215*2+5,995*2)/2-0,900 |  | 9.31 | [12 empty] | VV | 2 | 2 | True | 0 | ROZPOCET
| VV |  | Mezisoučet |  | 30.41 | [12 empty] | VV | 2 | 3 | True | 0 | ROZPOCET
| VV |  | "viz půdorys 2.NP - bourací práce" | [14 empty] | VV | 2 | 1 | True | 0 | ROZPOCET
| VV |  | "odstranění stávajících soklíků" | [14 empty] | VV | 2 | 1 | True | 0 | ROZPOCET
| VV |  | "místnost A" | [14 empty] | VV | 2 | 1 | True | 0 | ROZPOCET
| VV |  | 4,500*2+1,200*2-0,700-0,800-0,900*4 |  | 6.3 | [12 empty] | VV | 2 | 2 | True | 0 | ROZPOCET
| VV |  | "místnost C" | [14 empty] | VV | 2 | 1 | True | 0 | ROZPOCET
| VV |  | 2,880+1,100 |  | 3.98 | [12 empty] | VV | 2 | 2 | True | 0 | ROZPOCET
| VV |  | Mezisoučet |  | 10.28 | [12 empty] | VV | 2 | 3 | True | 0 | ROZPOCET
| VV |  | Součet |  | 40.69 | [12 empty] | VV | 2 | 4 | True | 1 | ROZPOCET
75 | K | 776991821 | Ostatní práce odstranění lepidla ručně z podlah | m2 | 20.249 |  | 0 | CS ÚRS 2022 01 |  | základní |  | 0 | 0 | 0 | 0 | 0 | 16 | K | 2 |  |  |  | ROZPOCET | 0 | 0 | 0 | 0 | 0 | 1 | 0 | 16 | -943607668
| Online PSC |  | https://podminky.urs.cz/item/CS_URS_2022_01/776991821 | [14 empty] | Online PSC | 2
| VV |  | "viz půdorys 1.NP - bourací práce" | [14 empty] | VV | 2 | 1 | True | 0 | ROZPOCET
| VV |  | "část místnosti M" | [14 empty] | VV | 2 | 1 | True | 0 | ROZPOCET
| VV |  | 1,240*1,055+0,440*0,900 |  | 1.704 | [12 empty] | VV | 2 | 2 | True | 0 | ROZPOCET
| VV |  | Mezisoučet |  | 1.704 | [12 empty] | VV | 2 | 3 | True | 0 | ROZPOCET
| VV |  | "viz půdorys 2.NP - bourací práce" | [14 empty] | VV | 2 | 1 | True | 0 | ROZPOCET
| VV |  | "odstranění lepidla po stávajících PVC podlahách" | [14 empty] | VV | 2 | 1 | True | 0 | ROZPOCET
| VV |  | 18,545 |  | 18.545 | [12 empty] | VV | 2 | 2 | True | 0 | ROZPOCET
| VV |  | Mezisoučet |  | 18.545 | [12 empty] | VV | 2 | 3 | True | 0 | ROZPOCET
| VV |  | Součet |  | 20.249 | [12 empty] | VV | 2 | 4 | True | 1 | ROZPOCET
76 | K | 782632812 | Demontáž obkladů parapetů z kamene do suti z tvrdých kamenů lepených | m2 | 5.046 |  | 0 | CS ÚRS 2022 01 |  | základní |  | 0 | 0 | 0 | 0.095 | 0.47937 | 16 | K | 2 |  |  |  | ROZPOCET | 0 | 0 | 0 | 0 | 0 | 1 | 0 | 16 | -251350378
| Online PSC |  | https://podminky.urs.cz/item/CS_URS_2022_01/782632812 | [14 empty] | Online PSC | 2
| VV |  | "viz půdorys 1.NP - bourací práce" | [14 empty] | VV | 2 | 1 | True | 0 | ROZPOCET
| VV |  | "demontáž stávajících vnitřních parapetů" | [14 empty] | VV | 2 | 1 | True | 0 | ROZPOCET
| VV |  | 1,510*0,190*5 |  | 1.435 | [12 empty] | VV | 2 | 2 | True | 0 | ROZPOCET
| VV |  | 0,910*0,190*2 |  | 0.346 | [12 empty] | VV | 2 | 2 | True | 0 | ROZPOCET
| VV |  | 1,205*0,190 |  | 0.229 | [12 empty] | VV | 2 | 2 | True | 0 | ROZPOCET
| VV |  | 0,850*0,190 |  | 0.162 | [12 empty] | VV | 2 | 2 | True | 0 | ROZPOCET
| VV |  | 1,210*0,190 |  | 0.23 | [12 empty] | VV | 2 | 2 | True | 0 | ROZPOCET
| VV |  | Mezisoučet |  | 2.402 | [12 empty] | VV | 2 | 3 | True | 0 | ROZPOCET
| VV |  | "viz půdorys 2.NP - bourací práce" | [14 empty] | VV | 2 | 1 | True | 0 | ROZPOCET
| VV |  | "demontáž stávajících vnitřních parapetů" | [14 empty] | VV | 2 | 1 | True | 0 | ROZPOCET
| VV |  | 1,210*0,190*3 |  | 0.69 | [12 empty] | VV | 2 | 2 | True | 0 | ROZPOCET
| VV |  | 0,600*0,190 |  | 0.114 | [12 empty] | VV | 2 | 2 | True | 0 | ROZPOCET
| VV |  | 0,910*0,190*4 |  | 0.692 | [12 empty] | VV | 2 | 2 | True | 0 | ROZPOCET
| VV |  | 1,510*0,190*4 |  | 1.148 | [12 empty] | VV | 2 | 2 | True | 0 | ROZPOCET
| VV |  | Mezisoučet |  | 2.644 | [12 empty] | VV | 2 | 3 | True | 0 | ROZPOCET
| VV |  | Součet |  | 5.046 | [12 empty] | VV | 2 | 4 | True | 1 | ROZPOCET
77 | K | 978013191 | Otlučení vápenných nebo vápenocementových omítek vnitřních ploch stěn s vyškrabáním spar, s očištěním zdiva, v rozsahu přes 50 do 100 % | m2 | 333.171 |  | 0 | CS ÚRS 2022 01 |  | základní |  | 0 | 0 | 0 | 0.046 | 15.3259 | 4 | K | 2 |  |  |  | ROZPOCET | 0 | 0 | 0 | 0 | 0 | 1 | 0 | 4 | -1896171710
| Online PSC |  | https://podminky.urs.cz/item/CS_URS_2022_01/978013191 | [14 empty] | Online PSC | 2
| VV |  | "viz půdorys 1.NP - bourání" | [14 empty] | VV | 2 | 1 | True | 0 | ROZPOCET
| VV |  | "místnosti A-E" | [14 empty] | VV | 2 | 1 | True | 0 | ROZPOCET
| VV |  | (9,010*2+4,125*2)*2,650 |  | 69.616 | [12 empty] | VV | 2 | 2 | True | 0 | ROZPOCET
| VV |  | "ostění a nadpraží výklenku, odpočet výklenku a vybouraných dveřních otvorů" | [14 empty] | VV | 2 | 1 | True | 0 | ROZPOCET
| VV |  | -1,100*2,400 |  | -2.64 | [12 empty] | VV | 2 | 2 | True | 0 | ROZPOCET
| VV |  | -1,030*2,010+2,010*0,250*2+1,030*0,250 |  | -0.808 | [12 empty] | VV | 2 | 2 | True | 0 | ROZPOCET
| VV |  | -1,000*2,300 |  | -2.3 | [12 empty] | VV | 2 | 2 | True | 0 | ROZPOCET
| VV |  | "ostění a nadpraží oken, odpočet plochy oken" | [14 empty] | VV | 2 | 1 | True | 0 | ROZPOCET
| VV |  | (1,510*0,200*2+0,910*0,200)*2-0,910*1,510*2 |  | -1.176 | [12 empty] | VV | 2 | 2 | True | 0 | ROZPOCET
| VV |  | (1,510*0,200*2+1,510*0,200)*2-1,510*1,510*2 |  | -2.748 | [12 empty] | VV | 2 | 2 | True | 0 | ROZPOCET
| VV |  | "odpočet dveřních otvorů" | [14 empty] | VV | 2 | 1 | True | 0 | ROZPOCET
| VV |  | -0,900*2,050*3 |  | -5.535 | [12 empty] | VV | 2 | 2 | True | 0 | ROZPOCET
| VV |  | "odpočet plochy po vybouraných příčkách" | [14 empty] | VV | 2 | 1 | True | 0 | ROZPOCET
| VV |  | -2,650*0,120*5 |  | -1.59 | [12 empty] | VV | 2 | 2 | True | 0 | ROZPOCET
| VV |  | Mezisoučet |  | 52.819 | [12 empty] | VV | 2 | 3 | True | 0 | ROZPOCET
| VV |  | "místnosti F-G" | [14 empty] | VV | 2 | 1 | True | 0 | ROZPOCET
| VV |  | (9,010*2+4,215*2)*2,650 |  | 70.093 | [12 empty] | VV | 2 | 2 | True | 0 | ROZPOCET
| VV |  | "odpočet vybouraného dveřního a vstupního otvoru" | [14 empty] | VV | 2 | 1 | True | 0 | ROZPOCET
| VV |  | -1,030*2,010 |  | -2.07 | [12 empty] | VV | 2 | 2 | True | 0 | ROZPOCET
| VV |  | -1,000*2,300 |  | -2.3 | [12 empty] | VV | 2 | 2 | True | 0 | ROZPOCET
| VV |  | "ostění a nadpraží oken, odpočet plochy oken" | [14 empty] | VV | 2 | 1 | True | 0 | ROZPOCET
| VV |  | (1,510*0,200*2+1,510*0,200)*3-1,510*1,510*3 |  | -4.122 | [12 empty] | VV | 2 | 2 | True | 0 | ROZPOCET
| VV |  | "ostění a nadpraží dveří, odpočet dveřních otvorů" | [14 empty] | VV | 2 | 1 | True | 0 | ROZPOCET
| VV |  | (2,050*0,250*2+0,900*0,250)*2-0,900*2,050*2 |  | -1.19 | [12 empty] | VV | 2 | 2 | True | 0 | ROZPOCET
| VV |  | "odpočet plochy po vybouraných příčkách" | [14 empty] | VV | 2 | 1 | True | 0 | ROZPOCET
| VV |  | -2,650*0,120*2 |  | -0.636 | [12 empty] | VV | 2 | 2 | True | 0 | ROZPOCET
| VV |  | Mezisoučet |  | 59.775 | [12 empty] | VV | 2 | 3 | True | 0 | ROZPOCET
| VV |  | "místnost M" | [14 empty] | VV | 2 | 1 | True | 0 | ROZPOCET
| VV |  | (1,630*2+2,650*2+1,560+2,860+2,825)*2,700+0,290*2,050*2 |  | 43.863 | [12 empty] | VV | 2 | 2 | True | 0 | ROZPOCET
| VV |  | "odpočet vybouraných dveřních otvorů" | [14 empty] | VV | 2 | 1 | True | 0 | ROZPOCET
| VV |  | -0,900*2,300 |  | -2.07 | [12 empty] | VV | 2 | 2 | True | 0 | ROZPOCET
| VV |  | -1,000*2,300 |  | -2.3 | [12 empty] | VV | 2 | 2 | True | 0 | ROZPOCET
| VV |  | "odpočet dveřních otvorů" | [14 empty] | VV | 2 | 1 | True | 0 | ROZPOCET
| VV |  | -0,900*2,050 |  | -1.845 | [12 empty] | VV | 2 | 2 | True | 0 | ROZPOCET
| VV |  | -2,400*2,050 |  | -4.92 | [12 empty] | VV | 2 | 2 | True | 0 | ROZPOCET
| VV |  | "odpočet vybouraného obvodového zdiva" | [14 empty] | VV | 2 | 1 | True | 0 | ROZPOCET
| VV |  | -2,410*2,450 |  | -5.905 | [12 empty] | VV | 2 | 2 | True | 0 | ROZPOCET
| VV |  | Mezisoučet |  | 26.823 | [12 empty] | VV | 2 | 3 | True | 0 | ROZPOCET
| VV |  | "místnost L" | [14 empty] | VV | 2 | 1 | True | 0 | ROZPOCET
| VV |  | (2,650*2+3,500+2,635*2+3,500)*2,550 |  | 44.804 | [12 empty] | VV | 2 | 2 | True | 0 | ROZPOCET
| VV |  | "odpočet vybouraného dveřního otvoru" | [14 empty] | VV | 2 | 1 | True | 0 | ROZPOCET
| VV |  | -0,900*2,300 |  | -2.07 | [12 empty] | VV | 2 | 2 | True | 0 | ROZPOCET
| VV |  | "ostění a nadpraží oken, odpočet plochy oken" | [14 empty] | VV | 2 | 1 | True | 0 | ROZPOCET
| VV |  | 0,910*0,200*2+1,210*0,200-1,210*0,910 |  | -0.495 | [12 empty] | VV | 2 | 2 | True | 0 | ROZPOCET
| VV |  | 0,910*0,200*2+0,850*0,200-0,850*0,910 |  | -0.24 | [12 empty] | VV | 2 | 2 | True | 0 | ROZPOCET
| VV |  | "odpočet dveří" | [14 empty] | VV | 2 | 1 | True | 0 | ROZPOCET
| VV |  | -0,900*2,050*2 |  | -3.69 | [12 empty] | VV | 2 | 2 | True | 0 | ROZPOCET
| VV |  | Mezisoučet |  | 38.309 | [12 empty] | VV | 2 | 3 | True | 0 | ROZPOCET
| VV |  | "viz půdorys 2.NP - bourání" | [14 empty] | VV | 2 | 1 | True | 0 | ROZPOCET
| VV |  | "místnosti A-E" | [14 empty] | VV | 2 | 1 | True | 0 | ROZPOCET
| VV |  | (9,010*2+8,710*2)*2,800 |  | 99.232 | [12 empty] | VV | 2 | 2 | True | 0 | ROZPOCET
| VV |  | "odpočet výklenku a vybouraných dveřních otvorů" | [14 empty] | VV | 2 | 1 | True | 0 | ROZPOCET
| VV |  | -1,100*2,400 |  | -2.64 | [12 empty] | VV | 2 | 2 | True | 0 | ROZPOCET
| VV |  | -1,000*2,300 |  | -2.3 | [12 empty] | VV | 2 | 2 | True | 0 | ROZPOCET
| VV |  | "ostění a nadpraží oken, odpočet plochy oken" | [14 empty] | VV | 2 | 1 | True | 0 | ROZPOCET
| VV |  | (1,510*0,200*2+0,910*0,200)*4-0,910*1,510*4 |  | -2.352 | [12 empty] | VV | 2 | 2 | True | 0 | ROZPOCET
| VV |  | (1,510*0,200*2+1,510*0,200)*4-1,510*1,510*4 |  | -5.496 | [12 empty] | VV | 2 | 2 | True | 0 | ROZPOCET
| VV |  | "odpočet dveřního otvoru" | [14 empty] | VV | 2 | 1 | True | 0 | ROZPOCET
| VV |  | -0,900*2,050 |  | -1.845 | [12 empty] | VV | 2 | 2 | True | 0 | ROZPOCET
| VV |  | "odpočet plochy po vybouraných příčkách" | [14 empty] | VV | 2 | 1 | True | 0 | ROZPOCET
| VV |  | 2,800*0,120*7 |  | 2.352 | [12 empty] | VV | 2 | 2 | True | 0 | ROZPOCET
| VV |  | Mezisoučet |  | 86.951 | [12 empty] | VV | 2 | 3 | True | 0 | ROZPOCET
| VV |  | "místnost M" | [14 empty] | VV | 2 | 1 | True | 0 | ROZPOCET
| VV |  | (2,835*3+1,780*2+1,650*2)*2,830+0,300*2,050*2+2,260*0,300 |  | 45.391 | [12 empty] | VV | 2 | 2 | True | 0 | ROZPOCET
| VV |  | "odpočet vybouraných dveřních otvorů a výklenku" | [14 empty] | VV | 2 | 1 | True | 0 | ROZPOCET
| VV |  | -1,000*2,300 |  | -2.3 | [12 empty] | VV | 2 | 2 | True | 0 | ROZPOCET
| VV |  | -0,960*2,050 |  | -1.968 | [12 empty] | VV | 2 | 2 | True | 0 | ROZPOCET
| VV |  | "odpočet dveřního otvoru" | [14 empty] | VV | 2 | 1 | True | 0 | ROZPOCET
| VV |  | -2,260*2,050 |  | -4.633 | [12 empty] | VV | 2 | 2 | True | 0 | ROZPOCET
| VV |  | "odpočet vybouraného obvodového zdiva" | [14 empty] | VV | 2 | 1 | True | 0 | ROZPOCET
| VV |  | -2,410*2,400 |  | -5.784 | [12 empty] | VV | 2 | 2 | True | 0 | ROZPOCET
| VV |  | Mezisoučet |  | 30.706 | [12 empty] | VV | 2 | 3 | True | 0 | ROZPOCET
| VV |  | "místnost L" | [14 empty] | VV | 2 | 1 | True | 0 | ROZPOCET
| VV |  | (3,650*2+3,500*2+1,660*2)*2,550 |  | 44.931 | [12 empty] | VV | 2 | 2 | True | 0 | ROZPOCET
| VV |  | "odpočet výklenku a dveřních otvorů" | [14 empty] | VV | 2 | 1 | True | 0 | ROZPOCET
| VV |  | -0,960*2,050 |  | -1.968 | [12 empty] | VV | 2 | 2 | True | 0 | ROZPOCET
| VV |  | -0,900*2,050*2 |  | -3.69 | [12 empty] | VV | 2 | 2 | True | 0 | ROZPOCET
| VV |  | "ostění a napraží oken, odpočet plochy oken" | [14 empty] | VV | 2 | 1 | True | 0 | ROZPOCET
| VV |  | (0,910*0,200*2+1,210*0,200)*3-1,210*0,910*3 |  | -1.485 | [12 empty] | VV | 2 | 2 | True | 0 | ROZPOCET
| VV |  | Mezisoučet |  | 37.788 | [12 empty] | VV | 2 | 3 | True | 0 | ROZPOCET
| VV |  | Součet |  | 333.171 | [12 empty] | VV | 2 | 4 | True | 1 | ROZPOCET
78 | K | 978059541 | Odsekání obkladů stěn včetně otlučení podkladní omítky až na zdivo z obkládaček vnitřních, z jakýchkoliv materiálů, plochy přes 1 m2 | m2 | 40.994 |  | 0 | CS ÚRS 2022 01 |  | základní |  | 0 | 0 | 0 | 0.068 | 2.7876 | 4 | K | 2 |  |  |  | ROZPOCET | 0 | 0 | 0 | 0 | 0 | 1 | 0 | 4 | -1283313158
| Online PSC |  | https://podminky.urs.cz/item/CS_URS_2022_01/978059541 | [14 empty] | Online PSC | 2
| VV |  | "viz půdorys 1.NP- bourací práce" | [14 empty] | VV | 2 | 1 | True | 0 | ROZPOCET
| VV |  | "odstranění stávajících obkladů stěn" | [14 empty] | VV | 2 | 1 | True | 0 | ROZPOCET
| VV |  | "místnost B" | [14 empty] | VV | 2 | 1 | True | 0 | ROZPOCET
| VV |  | (2,825*2+1,490*2+0,150*2)*2,000 |  | 17.86 | [12 empty] | VV | 2 | 2 | True | 0 | ROZPOCET
| VV |  | -0,700*2,000 |  | -1.4 | [12 empty] | VV | 2 | 2 | True | 0 | ROZPOCET
| VV |  | -0,910*(2,000-0,975) |  | -0.933 | [12 empty] | VV | 2 | 2 | True | 0 | ROZPOCET
| VV |  | "místnost C - za kuchyňskou linkou" | [14 empty] | VV | 2 | 1 | True | 0 | ROZPOCET
| VV |  | (1,400+0,200+1,200)*1,400 |  | 3.92 | [12 empty] | VV | 2 | 2 | True | 0 | ROZPOCET
| VV |  | Mezisoučet |  | 19.447 | [12 empty] | VV | 2 | 3 | True | 0 | ROZPOCET
| VV |  | "viz půdorys 2.NP - bourací práce" | [14 empty] | VV | 2 | 1 | True | 0 | ROZPOCET
| VV |  | "odstranění stávajících obkladů stěn" | [14 empty] | VV | 2 | 1 | True | 0 | ROZPOCET
| VV |  | "místnost B" | [14 empty] | VV | 2 | 1 | True | 0 | ROZPOCET
| VV |  | (1,440*2+2,880*2+0,150*2)*2,000 |  | 17.88 | [12 empty] | VV | 2 | 2 | True | 0 | ROZPOCET
| VV |  | -0,700*2,000 |  | -1.4 | [12 empty] | VV | 2 | 2 | True | 0 | ROZPOCET
| VV |  | -0,910*(2,000-0,975) |  | -0.933 | [12 empty] | VV | 2 | 2 | True | 0 | ROZPOCET
| VV |  | "místnost C" | [14 empty] | VV | 2 | 1 | True | 0 | ROZPOCET
| VV |  | (2,880+1,000+0,120)*1,500 |  | 6 | [12 empty] | VV | 2 | 2 | True | 0 | ROZPOCET
| VV |  | Mezisoučet |  | 21.547 | [12 empty] | VV | 2 | 3 | True | 0 | ROZPOCET
| VV |  | Součet |  | 40.994 | [12 empty] | VV | 2 | 4 | True | 1 | ROZPOCET
79 | K | 711131811 | Odstranění izolace proti zemní vlhkosti na ploše vodorovné V | m2 | 104.33 |  | 0 | CS ÚRS 2022 01 |  | základní |  | 0 | 0 | 0 | 0.004 | 0.41732 | 16 | K | 2 |  |  |  | ROZPOCET | 0 | 0 | 0 | 0 | 0 | 1 | 0 | 16 | 24296743
| Online PSC |  | https://podminky.urs.cz/item/CS_URS_2022_01/711131811 | [14 empty] | Online PSC | 2
| VV |  | "viz půdorys 1.NP - bourací práce" | [14 empty] | VV | 2 | 1 | True | 0 | ROZPOCET
| VV |  | "na základové desce" | [14 empty] | VV | 2 | 1 | True | 0 | ROZPOCET
| VV |  | "místnosti A-E" | [14 empty] | VV | 2 | 1 | True | 0 | ROZPOCET
| VV |  | 4,125*9,010+1,100*0,150 |  | 37.331 | [12 empty] | VV | 2 | 2 | True | 0 | ROZPOCET
| VV |  | Mezisoučet |  | 37.331 | [12 empty] | VV | 2 | 3 | True | 0 | ROZPOCET
| VV |  | "místnosti F-G" | [14 empty] | VV | 2 | 1 | True | 0 | ROZPOCET
| VV |  | 4,215*9,010+0,370*1,030+0,900*0,370*2 |  | 39.024 | [12 empty] | VV | 2 | 2 | True | 0 | ROZPOCET
| VV |  | Mezisoučet |  | 39.024 | [12 empty] | VV | 2 | 3 | True | 0 | ROZPOCET
| VV |  | "část místnosti M" | [14 empty] | VV | 2 | 1 | True | 0 | ROZPOCET
| VV |  | 1,630*2,650+0,290*2,400+1,560*2,860 |  | 9.477 | [12 empty] | VV | 2 | 2 | True | 0 | ROZPOCET
| VV |  | Mezisoučet |  | 9.477 | [12 empty] | VV | 2 | 3 | True | 0 | ROZPOCET
| VV |  | "místnost L" | [14 empty] | VV | 2 | 1 | True | 0 | ROZPOCET
| VV |  | 2,650*3,500+2,635*3,500 |  | 18.498 | [12 empty] | VV | 2 | 2 | True | 0 | ROZPOCET
| VV |  | Mezisoučet |  | 18.498 | [12 empty] | VV | 2 | 3 | True | 0 | ROZPOCET
| VV |  | Součet |  | 104.33 | [12 empty] | VV | 2 | 4 | True | 1 | ROZPOCET
| D | 997 | Přesun sutě |  |  |  | 0 |  |  |  |  | 0 |  | 0 |  | 0 | 1 | D | 1 |  |  |  | ROZPOCET | [6 empty] | 0
80 | K | 997013212 | Vnitrostaveništní doprava suti a vybouraných hmot vodorovně do 50 m svisle ručně pro budovy a haly výšky přes 6 do 9 m | t | 101.898 |  | 0 | CS ÚRS 2022 01 |  | základní |  | 0 | 0 | 0 | 0 | 0 | 4 | K | 2 |  |  |  | ROZPOCET | 0 | 0 | 0 | 0 | 0 | 1 | 0 | 4 | 1507691368
| Online PSC |  | https://podminky.urs.cz/item/CS_URS_2022_01/997013212 | [14 empty] | Online PSC | 2
81 | K | 997013501 | Odvoz suti a vybouraných hmot na skládku nebo meziskládku se složením, na vzdálenost do 1 km | t | 101.898 |  | 0 | CS ÚRS 2022 01 |  | základní |  | 0 | 0 | 0 | 0 | 0 | 4 | K | 2 |  |  |  | ROZPOCET | 0 | 0 | 0 | 0 | 0 | 1 | 0 | 4 | -442844095
| Online PSC |  | https://podminky.urs.cz/item/CS_URS_2022_01/997013501 | [14 empty] | Online PSC | 2
82 | K | 997013509 | Odvoz suti a vybouraných hmot na skládku nebo meziskládku se složením, na vzdálenost Příplatek k ceně za každý další i započatý 1 km přes 1 km | t | 583.2 |  | 0 | CS ÚRS 2022 01 |  | základní |  | 0 | 0 | 0 | 0 | 0 | 4 | K | 2 |  |  |  | ROZPOCET | 0 | 0 | 0 | 0 | 0 | 1 | 0 | 4 | 610570060
| Online PSC |  | https://podminky.urs.cz/item/CS_URS_2022_01/997013509 | [14 empty] | Online PSC | 2
| VV |  | "do 7 km" | [14 empty] | VV | 2 | 1 | True | 0 | ROZPOCET
| VV |  | 97,200*(7-1) |  | 583.2 | [12 empty] | VV | 2 | 2 | True | 0 | ROZPOCET
| VV |  | Součet |  | 583.2 | [12 empty] | VV | 2 | 4 | True | 1 | ROZPOCET
83 | K | 997013601 | Poplatek za uložení stavebního odpadu na skládce (skládkovné) z prostého betonu zatříděného do Katalogu odpadů pod kódem 17 01 01 | t | 22.53 |  | 0 | CS ÚRS 2022 01 |  | základní |  | 0 | 0 | 0 | 0 | 0 | 4 | K | 2 |  |  |  | ROZPOCET | 0 | 0 | 0 | 0 | 0 | 1 | 0 | 4 | -973243160
| Online PSC |  | https://podminky.urs.cz/item/CS_URS_2022_01/997013601 | [14 empty] | Online PSC | 2
| VV |  | "stávající betonová mazanina" | [14 empty] | VV | 2 | 1 | True | 0 | ROZPOCET
| VV |  | 22,530 |  | 22.53 | [12 empty] | VV | 2 | 2 | True | 0 | ROZPOCET
| VV |  | Součet |  | 22.53 | [12 empty] | VV | 2 | 4 | True | 1 | ROZPOCET
84 | K | 997013603 | Poplatek za uložení stavebního odpadu na skládce (skládkovné) cihelného zatříděného do Katalogu odpadů pod kódem 17 01 02 | t | 46.39 |  | 0 | CS ÚRS 2022 01 |  | základní |  | 0 | 0 | 0 | 0 | 0 | 4 | K | 2 |  |  |  | ROZPOCET | 0 | 0 | 0 | 0 | 0 | 1 | 0 | 4 | 2004404000
| Online PSC |  | https://podminky.urs.cz/item/CS_URS_2022_01/997013603 | [14 empty] | Online PSC | 2
| VV |  | 2,313+32,787+0,104+9,914+0,620+0,652 |  | 46.39 | [12 empty] | VV | 2 | 2 | True | 0 | ROZPOCET
| VV |  | Součet |  | 46.39 | [12 empty] | VV | 2 | 4 | True | 1 | ROZPOCET
85 | K | 997013607 | Poplatek za uložení stavebního odpadu na skládce (skládkovné) z tašek a keramických výrobků zatříděného do Katalogu odpadů pod kódem 17 01 03 | t | 6.933 |  | 0 | CS ÚRS 2022 01 |  | základní |  | 0 | 0 | 0 | 0 | 0 | 4 | K | 2 |  |  |  | ROZPOCET | 0 | 0 | 0 | 0 | 0 | 1 | 0 | 4 | -1598872545
| Online PSC |  | https://podminky.urs.cz/item/CS_URS_2022_01/997013607 | [14 empty] | Online PSC | 2
| VV |  | "dlažby a obklady" | [14 empty] | VV | 2 | 1 | True | 0 | ROZPOCET
| VV |  | 3,359+0,656+0,130+2,788 |  | 6.933 | [12 empty] | VV | 2 | 2 | True | 0 | ROZPOCET
| VV |  | Součet |  | 6.933 | [12 empty] | VV | 2 | 4 | True | 1 | ROZPOCET
86 | K | 997013631 | Poplatek za uložení stavebního odpadu na skládce (skládkovné) směsného stavebního a demoličního zatříděného do Katalogu odpadů pod kódem 17 09 04 | t | 20.534 |  | 0 | CS ÚRS 2022 01 |  | základní |  | 0 | 0 | 0 | 0 | 0 | 4 | K | 2 |  |  |  | ROZPOCET | 0 | 0 | 0 | 0 | 0 | 1 | 0 | 4 | 1769231200
| Online PSC |  | https://podminky.urs.cz/item/CS_URS_2022_01/997013631 | [14 empty] | Online PSC | 2
| VV |  | "omítky, okna, dveře, zárubně, soklové lišty, parapety" | [14 empty] | VV | 2 | 1 | True | 0 | ROZPOCET
| VV |  | 0,472+0,554+0,640+3,007+0,056+0,479+15,326 |  | 20.534 | [12 empty] | VV | 2 | 2 | True | 0 | ROZPOCET
| VV |  | Součet |  | 20.534 | [12 empty] | VV | 2 | 4 | True | 1 | ROZPOCET
87 | K | 997013813 | Poplatek za uložení stavebního odpadu na skládce (skládkovné) z plastických hmot zatříděného do Katalogu odpadů pod kódem 17 02 03 | t | 0.395 |  | 0 | CS ÚRS 2022 01 |  | základní |  | 0 | 0 | 0 | 0 | 0 | 4 | K | 2 |  |  |  | ROZPOCET | 0 | 0 | 0 | 0 | 0 | 1 | 0 | 4 | -1828620769
| Online PSC |  | https://podminky.urs.cz/item/CS_URS_2022_01/997013813 | [14 empty] | Online PSC | 2
| VV |  | "lino, plovoucí podlaha, plastové lišty" | [14 empty] | VV | 2 | 1 | True | 0 | ROZPOCET
| VV |  | 0,228+0,155+0,012 |  | 0.395 | [12 empty] | VV | 2 | 2 | True | 0 | ROZPOCET
| VV |  | Součet |  | 0.395 | [12 empty] | VV | 2 | 4 | True | 1 | ROZPOCET
88 | K | 997013814 | Poplatek za uložení stavebního odpadu na skládce (skládkovné) z izolačních materiálů zatříděného do Katalogu odpadů pod kódem 17 06 04 | t | 0.417 |  | 0 | CS ÚRS 2022 01 |  | základní |  | 0 | 0 | 0 | 0 | 0 | 4 | K | 2 |  |  |  | ROZPOCET | 0 | 0 | 0 | 0 | 0 | 1 | 0 | 4 | -1635280697
| Online PSC |  | https://podminky.urs.cz/item/CS_URS_2022_01/997013814 | [14 empty] | Online PSC | 2
| VV |  | "odstraněná zemní izolace" | [14 empty] | VV | 2 | 1 | True | 0 | ROZPOCET
| VV |  | 0,417 |  | 0.417 | [12 empty] | VV | 2 | 2 | True | 0 | ROZPOCET
| VV |  | Součet |  | 0.417 | [12 empty] | VV | 2 | 4 | True | 1 | ROZPOCET
| D | 998 | Přesun hmot |  |  |  | 0 |  |  |  |  | 0 |  | 0 |  | 0 | 1 | D | 1 |  |  |  | ROZPOCET | [6 empty] | 0
89 | K | 998018002 | Přesun hmot pro budovy občanské výstavby, bydlení, výrobu a služby ruční - bez užití mechanizace vodorovná dopravní vzdálenost do 100 m pro budovy s jakoukoliv nosnou konstrukcí výšky přes 6 do 12 m | t | 43.084 |  | 0 | CS ÚRS 2022 01 |  | základní |  | 0 | 0 | 0 | 0 | 0 | 4 | K | 2 |  |  |  | ROZPOCET | 0 | 0 | 0 | 0 | 0 | 1 | 0 | 4 | -1880802936
| Online PSC |  | https://podminky.urs.cz/item/CS_URS_2022_01/998018002 | [14 empty] | Online PSC | 2
| D | PSV | Práce a dodávky PSV |  |  |  | 0 |  |  |  |  | 0 |  | 13.7489 |  | 0 | 2 | D | 0 |  |  |  | ROZPOCET | [6 empty] | 0
| D | 711 | Izolace proti vodě, vlhkosti a plynům |  |  |  | 0 |  |  |  |  | 0 |  | 0.82011 |  | 0 | 2 | D | 1 |  |  |  | ROZPOCET | [6 empty] | 0
90 | K | 711111001 | Provedení izolace proti zemní vlhkosti natěradly a tmely za studena na ploše vodorovné V nátěrem penetračním | m2 | 116.693 |  | 0 | CS ÚRS 2022 01 |  | základní |  | 0 | 0 | 0 | 0 | 0 | 16 | K | 2 |  |  |  | ROZPOCET | 0 | 0 | 0 | 0 | 0 | 1 | 0 | 16 | 644847812
| Online PSC |  | https://podminky.urs.cz/item/CS_URS_2022_01/711111001 | [14 empty] | Online PSC | 2
| VV |  | "viz půdorys 1.NP - stavební" | [14 empty] | VV | 2 | 1 | True | 0 | ROZPOCET
| VV |  | "penetrační nátěr stávající základové desky" | [14 empty] | VV | 2 | 1 | True | 0 | ROZPOCET
| VV |  | "m.č. 1.03 - 1.06" | [14 empty] | VV | 2 | 1 | True | 0 | ROZPOCET
| VV |  | 9,010*4,125+9,010*4,215 |  | 75.143 | [12 empty] | VV | 2 | 2 | True | 0 | ROZPOCET
| VV |  | "m.č. 1.01-1.02" | [14 empty] | VV | 2 | 1 | True | 0 | ROZPOCET
| VV |  | 2,860*1,605+1,630*2,650+2,400*0,300 |  | 9.63 | [12 empty] | VV | 2 | 2 | True | 0 | ROZPOCET
| VV |  | "m.č. 1.07 - 1.08" | [14 empty] | VV | 2 | 1 | True | 0 | ROZPOCET
| VV |  | 5,410*3,500 |  | 18.935 | [12 empty] | VV | 2 | 2 | True | 0 | ROZPOCET
| VV |  | Mezisoučet |  | 103.708 | [12 empty] | VV | 2 | 3 | True | 0 | ROZPOCET
| VV |  | "viz půdorys 1.PP - nový stav" | [14 empty] | VV | 2 | 1 | True | 0 | ROZPOCET
| VV |  | "oprava hydroizolace po provedení odvětrání radonu" | [14 empty] | VV | 2 | 1 | True | 0 | ROZPOCET
| VV |  | (8,720*2+7,060)*0,530 |  | 12.985 | [12 empty] | VV | 2 | 2 | True | 0 | ROZPOCET
| VV |  | Mezisoučet |  | 12.985 | [12 empty] | VV | 2 | 3 | True | 0 | ROZPOCET
| VV |  | Součet |  | 116.693 | [12 empty] | VV | 2 | 4 | True | 1 | ROZPOCET
91 | M | 11163150 | lak penetrační asfaltový | t | 0.039 |  | 0 | CS ÚRS 2022 01 |  | základní |  | 0 | 1 | 0.039 | 0 | 0 | 32 | M | 2 |  |  |  | ROZPOCET | 0 | 0 | 0 | 0 | 0 | 1 | 0 | 16 | 1363280146
| VV |  | 116,693*0,00033 'Přepočtené koeficientem množství |  | 0.039 | [12 empty] | VV | 2 | 2 | False | 1 | ROZPOCET
92 | K | 711141559 | Provedení izolace proti zemní vlhkosti pásy přitavením NAIP na ploše vodorovné V | m2 | 116.693 |  | 0 | CS ÚRS 2022 01 |  | základní |  | 0 | 0.0004 | 0.046677 | 0 | 0 | 16 | K | 2 |  |  |  | ROZPOCET | 0 | 0 | 0 | 0 | 0 | 1 | 0 | 16 | -1051112973
| Online PSC |  | https://podminky.urs.cz/item/CS_URS_2022_01/711141559 | [14 empty] | Online PSC | 2
93 | M | 62836110 | pás asfaltový natavitelný oxidovaný tl 4,0mm s vložkou z hliníkové fólie / hliníkové fólie s textilií, se spalitelnou PE folií nebo jemnozrnným minerálním posypem | m2 | 136.006 |  | 0 | CS ÚRS 2022 01 |  | základní |  | 0 | 0.0054 | 0.73443 | 0 | 0 | 32 | M | 2 |  |  |  | ROZPOCET | 0 | 0 | 0 | 0 | 0 | 1 | 0 | 16 | -683193784
| VV |  | 116,693*1,1655 'Přepočtené koeficientem množství |  | 136.006 | [12 empty] | VV | 2 | 2 | False | 1 | ROZPOCET
94 | K | 998711202 | Přesun hmot pro izolace proti vodě, vlhkosti a plynům stanovený procentní sazbou (%) z ceny vodorovná dopravní vzdálenost do 50 m v objektech výšky přes 6 do 12 m | % |  |  | 0 | CS ÚRS 2022 01 |  | základní |  | 0 | 0 | 0 | 0 | 0 | 16 | K | 2 |  |  |  | ROZPOCET | 0 | 0 | 0 | 0 | 0 | 1 | 0 | 16 | -152403335
| Online PSC |  | https://podminky.urs.cz/item/CS_URS_2022_01/998711202 | [14 empty] | Online PSC | 2
| D | 713 | Izolace tepelné |  |  |  | 0 |  |  |  |  | 0 |  | 0.19617 |  | 0 | 2 | D | 1 |  |  |  | ROZPOCET | [6 empty] | 0
95 | K | 713121111 | Montáž tepelné izolace podlah rohožemi, pásy, deskami, dílci, bloky (izolační materiál ve specifikaci) kladenými volně jednovrstvá | m2 | 103.793 |  | 0 | CS ÚRS 2022 01 |  | základní |  | 0 | 0 | 0 | 0 | 0 | 16 | K | 2 |  |  |  | ROZPOCET | 0 | 0 | 0 | 0 | 0 | 1 | 0 | 16 | 1418384850
| Online PSC |  | https://podminky.urs.cz/item/CS_URS_2022_01/713121111 | [14 empty] | Online PSC | 2
| VV |  | "viz půdors 1.NP - stavební" | [14 empty] | VV | 2 | 1 | True | 0 | ROZPOCET
| VV |  | "zateplení stávající základové desky" | [14 empty] | VV | 2 | 1 | True | 0 | ROZPOCET
| VV |  | "m.č. 1.01 - Zádveří" | [14 empty] | VV | 2 | 1 | True | 0 | ROZPOCET
| VV |  | 2,860*1,605+0,440*1,000+0,290*0,900 |  | 5.291 | [12 empty] | VV | 2 | 2 | True | 0 | ROZPOCET
| VV |  | "m.č. 1.02 - Šatna" | [14 empty] | VV | 2 | 1 | True | 0 | ROZPOCET
| VV |  | 2,650*1,630+0,300*1,260 |  | 4.698 | [12 empty] | VV | 2 | 2 | True | 0 | ROZPOCET
| VV |  | "m.č. 1.03 - Kuchyňka" | [14 empty] | VV | 2 | 1 | True | 0 | ROZPOCET
| VV |  | 2,710*1,650+0,800*0,100 |  | 4.552 | [12 empty] | VV | 2 | 2 | True | 0 | ROZPOCET
| VV |  | "m.č. 1.04 - Denní místnost" | [14 empty] | VV | 2 | 1 | True | 0 | ROZPOCET
| VV |  | 2,710*2,375+9,010*4,215+1,400*0,370+0,900*0,370*2+1,000*0,440 |  | 46.037 | [12 empty] | VV | 2 | 2 | True | 0 | ROZPOCET
| VV |  | "m.č. 1.05 - Umývárna" | [14 empty] | VV | 2 | 1 | True | 0 | ROZPOCET
| VV |  | 2,000*4,125 |  | 8.25 | [12 empty] | VV | 2 | 2 | True | 0 | ROZPOCET
| VV |  | "m.č. 1.06 - Spací místnost" | [14 empty] | VV | 2 | 1 | True | 0 | ROZPOCET
| VV |  | 4,000*4,125 |  | 16.5 | [12 empty] | VV | 2 | 2 | True | 0 | ROZPOCET
| VV |  | "m.č. 1.07 - Kancelář + sklad" | [14 empty] | VV | 2 | 1 | True | 0 | ROZPOCET
| VV |  | 3,310*3,500 |  | 11.585 | [12 empty] | VV | 2 | 2 | True | 0 | ROZPOCET
| VV |  | "m.č. 1.08 - Umývárna + WC + úklid" | [14 empty] | VV | 2 | 1 | True | 0 | ROZPOCET
| VV |  | 2,000*2,535+0,865*2,000+0,800*0,100 |  | 6.88 | [12 empty] | VV | 2 | 2 | True | 0 | ROZPOCET
| VV |  | Součet |  | 103.793 | [12 empty] | VV | 2 | 4 | True | 1 | ROZPOCET
96 | M | 28376526 | deska izolační PIR s oboustranným textilním rounem tl 60mm | m2 | 108.983 |  | 0 | CS ÚRS 2022 01 |  | základní |  | 0 | 0.0018 | 0.19617 | 0 | 0 | 32 | M | 2 |  |  |  | ROZPOCET | 0 | 0 | 0 | 0 | 0 | 1 | 0 | 16 | -1455526064
| VV |  | 103,793*1,05 'Přepočtené koeficientem množství |  | 108.983 | [12 empty] | VV | 2 | 2 | False | 1 | ROZPOCET
97 | K | 998713202 | Přesun hmot pro izolace tepelné stanovený procentní sazbou (%) z ceny vodorovná dopravní vzdálenost do 50 m v objektech výšky přes 6 do 12 m | % |  |  | 0 | CS ÚRS 2022 01 |  | základní |  | 0 | 0 | 0 | 0 | 0 | 16 | K | 2 |  |  |  | ROZPOCET | 0 | 0 | 0 | 0 | 0 | 1 | 0 | 16 | 1585390340
| Online PSC |  | https://podminky.urs.cz/item/CS_URS_2022_01/998713202 | [14 empty] | Online PSC | 2
| D | 721 | Zdravotechnika |  |  |  | 0 |  |  |  |  | 0 |  | 0 |  | 0 | 2 | D | 1 |  |  |  | ROZPOCET | [6 empty] | 0
98 | K | 721-001 | Vnitřní kanalizace | kpl | 1 |  | 0 |  |  | základní |  | 0 | 0 | 0 | 0 | 0 | 16 | K | 2 |  |  |  | ROZPOCET | 0 | 0 | 0 | 0 | 0 | 1 | 0 | 16 | 1031930092
99 | K | 721-002 | Vnitřní vodovod | kpl | 1 |  | 0 |  |  | základní |  | 0 | 0 | 0 | 0 | 0 | 16 | K | 2 |  |  |  | ROZPOCET | 0 | 0 | 0 | 0 | 0 | 1 | 0 | 16 | -1129735714
100 | K | 721-003 | Zařizovací předměty | kpl | 1 |  | 0 |  |  | základní |  | 0 | 0 | 0 | 0 | 0 | 16 | K | 2 |  |  |  | ROZPOCET | 0 | 0 | 0 | 0 | 0 | 1 | 0 | 16 | -1174669633
101 | K | 721-004 | Stavební přípomoce, dokumentace skutečného stavu, proškolení obsluhy, předávací protokoly, zaregulování, značení potrubí | % |  |  | 0 |  |  | základní |  | 0 | 0 | 0 | 0 | 0 | 16 | K | 2 |  |  |  | ROZPOCET | 0 | 0 | 0 | 0 | 0 | 1 | 0 | 16 | 353295319
102 | K | 721-005 | Demontáž stávajícího ZTI vybavení včetně likvidace | kpl | 1 |  | 0 |  |  | základní |  | 0 | 0 | 0 | 0 | 0 | 16 | K | 2 |  |  |  | ROZPOCET | 0 | 0 | 0 | 0 | 0 | 1 | 0 | 16 | 16929122
| D | 731 | Ústřední vytápění |  |  |  | 0 |  |  |  |  | 0 |  | 0 |  | 0 | 2 | D | 1 |  |  |  | ROZPOCET | [6 empty] | 0
103 | K | 731-001 | ÚT - Kotelny | kpl | 1 |  | 0 |  |  | základní |  | 0 | 0 | 0 | 0 | 0 | 16 | K | 2 |  |  |  | ROZPOCET | 0 | 0 | 0 | 0 | 0 | 1 | 0 | 16 | -1716493413
104 | K | 731-002 | ÚT - rozvodné potrubí | kpl | 1 |  | 0 |  |  | základní |  | 0 | 0 | 0 | 0 | 0 | 16 | K | 2 |  |  |  | ROZPOCET | 0 | 0 | 0 | 0 | 0 | 1 | 0 | 16 | -2063065488
105 | K | 731-003 | ÚT - armatury | kpl | 1 |  | 0 |  |  | základní |  | 0 | 0 | 0 | 0 | 0 | 16 | K | 2 |  |  |  | ROZPOCET | 0 | 0 | 0 | 0 | 0 | 1 | 0 | 16 | 194360245
106 | K | 731-004 | ÚT - otopná tělesa | kpl | 1 |  | 0 |  |  | základní |  | 0 | 0 | 0 | 0 | 0 | 16 | K | 2 |  |  |  | ROZPOCET | 0 | 0 | 0 | 0 | 0 | 1 | 0 | 16 | 1631073728
107 | K | 731-005 | Stavební přípomoce, dokumentace skutečného stavum, proškolení obsluhy, předávací protokoly, zaregulování, zanečení potrubí | % |  |  | 0 |  |  | základní |  | 0 | 0 | 0 | 0 | 0 | 16 | K | 2 |  |  |  | ROZPOCET | 0 | 0 | 0 | 0 | 0 | 1 | 0 | 16 | -1637662575
108 | K | 731-006 | Demontáž stávajícího ÚT vybavení včetně likvidace | kpl | 1 |  | 0 |  |  | základní |  | 0 | 0 | 0 | 0 | 0 | 16 | K | 2 |  |  |  | ROZPOCET | 0 | 0 | 0 | 0 | 0 | 1 | 0 | 16 | 1126527445
| D | 741 | Elektroinstalace - silnoproud |  |  |  | 0 |  |  |  |  | 0 |  | 0 |  | 0 | 2 | D | 1 |  |  |  | ROZPOCET | [6 empty] | 0
109 | K | 741-001 | Elektroinstalace | kpl | 1 |  | 0 |  |  | základní |  | 0 | 0 | 0 | 0 | 0 | 16 | K | 2 |  |  |  | ROZPOCET | 0 | 0 | 0 | 0 | 0 | 1 | 0 | 16 | -288621368
110 | K | 741-002 | Demontáže stávající elektroinstalace včetně likvidace | kpl | 1 |  | 0 |  |  | základní |  | 0 | 0 | 0 | 0 | 0 | 16 | K | 2 |  |  |  | ROZPOCET | 0 | 0 | 0 | 0 | 0 | 1 | 0 | 16 | 861931883
111 | K | 741-003 | Stavební přípomoce | % |  |  | 0 |  |  | základní |  | 0 | 0 | 0 | 0 | 0 | 16 | K | 2 |  |  |  | ROZPOCET | 0 | 0 | 0 | 0 | 0 | 1 | 0 | 16 | 117724375
| D | 751 | Vzduchotechnika |  |  |  | 0 |  |  |  |  | 0 |  | 0 |  | 0 | 2 | D | 1 |  |  |  | ROZPOCET | [6 empty] | 0
112 | K | 751-001 | Decentrální větrací jednotka s rekuperací tepla a vlhkosti, výkon 250/350 m3/hod | kus | 4 |  | 0 |  |  | základní |  | 0 | 0 | 0 | 0 | 0 | 16 | K | 2 |  |  |  | ROZPOCET | 0 | 0 | 0 | 0 | 0 | 1 | 0 | 16 | 576241631
| D | 763 | Konstrukce suché výstavby |  |  |  | 0 |  |  |  |  | 0 |  | 2.9162 |  | 0 | 2 | D | 1 |  |  |  | ROZPOCET | [6 empty] | 0
113 | K | 763131431 | Podhled ze sádrokartonových desek dvouvrstvá zavěšená spodní konstrukce z ocelových profilů CD, UD jednoduše opláštěná deskou protipožární DF, tl. 12,5 mm, bez izolace, REI do 90 | m2 | 170.89 |  | 0 | CS ÚRS 2023 01 |  | základní |  | 0 | 0.01385 | 2.3668 | 0 | 0 | 16 | K | 2 |  |  |  | ROZPOCET | 0 | 0 | 0 | 0 | 0 | 1 | 0 | 16 | 1222151850
| Online PSC |  | https://podminky.urs.cz/item/CS_URS_2023_01/763131431 | [14 empty] | Online PSC | 2
| VV |  | "půdorys 1.NP - stavební" | [14 empty] | VV | 2 | 1 | True | 0 | ROZPOCET
| VV |  | "m.č. 1.01; 1.02; 1.04; 1.06; 1.07" | [14 empty] | VV | 2 | 1 | True | 0 | ROZPOCET
| VV |  | 4,60+6,39+44,85+16,65+11,70 |  | 84.19 | [12 empty] | VV | 2 | 2 | True | 0 | ROZPOCET
| VV |  | Mezisoučet |  | 84.19 | [12 empty] | VV | 2 | 3 | True | 0 | ROZPOCET
| VV |  | "půdorys 2.NP - stavební" | [14 empty] | VV | 2 | 1 | True | 0 | ROZPOCET
| VV |  | "m.č. 2.01; 2.02; 2.03; 2.06; 2.07" | [14 empty] | VV | 2 | 1 | True | 0 | ROZPOCET
| VV |  | 4,60+4,70+51,00+14,70+11,70 |  | 86.7 | [12 empty] | VV | 2 | 2 | True | 0 | ROZPOCET
| VV |  | Mezisoučet |  | 86.7 | [12 empty] | VV | 2 | 3 | True | 0 | ROZPOCET
| VV |  | Součet |  | 170.89 | [12 empty] | VV | 2 | 4 | True | 1 | ROZPOCET
114 | K | 763131471 | Podhled ze sádrokartonových desek dvouvrstvá zavěšená spodní konstrukce z ocelových profilů CD, UD jednoduše opláštěná deskou impregnovanou protipožární DFH2, tl. 12,5 mm, bez izolace, REI do 90 | m2 | 38.16 |  | 0 | CS ÚRS 2023 01 |  | základní |  | 0 | 0.01385 | 0.52852 | 0 | 0 | 16 | K | 2 |  |  |  | ROZPOCET | 0 | 0 | 0 | 0 | 0 | 1 | 0 | 16 | -1959598445
| Online PSC |  | https://podminky.urs.cz/item/CS_URS_2023_01/763131471 | [14 empty] | Online PSC | 2
| VV |  | "viz půdorys 1.NP - stavební" | [14 empty] | VV | 2 | 1 | True | 0 | ROZPOCET
| VV |  | "m.č. 1.03; 1.05; 1.08" | [14 empty] | VV | 2 | 1 | True | 0 | ROZPOCET
| VV |  | 4,30+8,35+7,10 |  | 19.75 | [12 empty] | VV | 2 | 2 | True | 0 | ROZPOCET
| VV |  | Mezisoučet |  | 19.75 | [12 empty] | VV | 2 | 3 | True | 0 | ROZPOCET
| VV |  | "viz půdorys 2.NP - stavební" | [14 empty] | VV | 2 | 1 | True | 0 | ROZPOCET
| VV |  | "m.č. 2.04; 2.05; 2.08" | [14 empty] | VV | 2 | 1 | True | 0 | ROZPOCET
| VV |  | 4,46+6,85+7,10 |  | 18.41 | [12 empty] | VV | 2 | 2 | True | 0 | ROZPOCET
| VV |  | Mezisoučet |  | 18.41 | [12 empty] | VV | 2 | 3 | True | 0 | ROZPOCET
| VV |  | Součet |  | 38.16 | [12 empty] | VV | 2 | 4 | True | 1 | ROZPOCET
115 | K | 763131714 | Podhled ze sádrokartonových desek ostatní práce a konstrukce na podhledech ze sádrokartonových desek základní penetrační nátěr | m2 | 209.05 |  | 0 | CS ÚRS 2022 01 |  | základní |  | 0 | 0.0001 | 0.020905 | 0 | 0 | 16 | K | 2 |  |  |  | ROZPOCET | 0 | 0 | 0 | 0 | 0 | 1 | 0 | 16 | -1503111622
| Online PSC |  | https://podminky.urs.cz/item/CS_URS_2022_01/763131714 | [14 empty] | Online PSC | 2
| VV |  | 170,890+38,160 |  | 209.05 | [12 empty] | VV | 2 | 2 | True | 0 | ROZPOCET
| VV |  | Součet |  | 209.05 | [12 empty] | VV | 2 | 4 | True | 1 | ROZPOCET
116 | K | 998763402 | Přesun hmot pro konstrukce montované z desek stanovený procentní sazbou (%) z ceny vodorovná dopravní vzdálenost do 50 m v objektech výšky přes 6 do 12 m | % |  |  | 0 | CS ÚRS 2022 01 |  | základní |  | 0 | 0 | 0 | 0 | 0 | 16 | K | 2 |  |  |  | ROZPOCET | 0 | 0 | 0 | 0 | 0 | 1 | 0 | 16 | 157396614
| Online PSC |  | https://podminky.urs.cz/item/CS_URS_2022_01/998763402 | [14 empty] | Online PSC | 2
| D | 766 | Konstrukce truhlářské |  |  |  | 0 |  |  |  |  | 0 |  | 0.76019 |  | 0 | 2 | D | 1 |  |  |  | ROZPOCET | [6 empty] | 0
117 | K | 766231113 | Montáž sklápěcích schodů na půdu s vyřezáním otvoru a kompletizací | kus | 1 |  | 0 | CS ÚRS 2022 01 |  | základní |  | 0 | 0.00044 | 0.00044 | 0 | 0 | 16 | K | 2 |  |  |  | ROZPOCET | 0 | 0 | 0 | 0 | 0 | 1 | 0 | 16 | -356752095
| Online PSC |  | https://podminky.urs.cz/item/CS_URS_2022_01/766231113 | [14 empty] | Online PSC | 2
118 | M | 61233101 | schody půdní 119x59x17cm, výška místnosti 280cm | kus | 1 |  | 0 | CS ÚRS 2022 01 |  | základní |  | 0 | 0.045 | 0.045 | 0 | 0 | 32 | M | 2 |  |  |  | ROZPOCET | 0 | 0 | 0 | 0 | 0 | 1 | 0 | 16 | 1383829530
119 | K | 766660171 | Montáž dveřních křídel dřevěných nebo plastových otevíravých do obložkové zárubně povrchově upravených jednokřídlových, šířky do 800 mm | kus | 8 |  | 0 | CS ÚRS 2022 01 |  | základní |  | 0 | 0 | 0 | 0 | 0 | 16 | K | 2 |  |  |  | ROZPOCET | 0 | 0 | 0 | 0 | 0 | 1 | 0 | 16 | 242049330
| Online PSC |  | https://podminky.urs.cz/item/CS_URS_2022_01/766660171 | [14 empty] | Online PSC | 2
| VV |  | "viz půdorys 1.NP - stavební" | [14 empty] | VV | 2 | 1 | True | 0 | ROZPOCET
| VV |  | "dveře 700/1970 mm" | [14 empty] | VV | 2 | 1 | True | 0 | ROZPOCET
| VV |  | 2 |  | 2 | [12 empty] | VV | 2 | 2 | True | 0 | ROZPOCET
| VV |  | "dveře 800/1970 mm" | [14 empty] | VV | 2 | 1 | True | 0 | ROZPOCET
| VV |  | 3 |  | 3 | [12 empty] | VV | 2 | 2 | True | 0 | ROZPOCET
| VV |  | Mezisoučet |  | 5 | [12 empty] | VV | 2 | 3 | True | 0 | ROZPOCET
| VV |  | "viz půdorys 2.NP - stavební" | [14 empty] | VV | 2 | 1 | True | 0 | ROZPOCET
| VV |  | "dveře 700/1970 mm" | [14 empty] | VV | 2 | 1 | True | 0 | ROZPOCET
| VV |  | 2 |  | 2 | [12 empty] | VV | 2 | 2 | True | 0 | ROZPOCET
| VV |  | "dveře 800/1970 mm" | [14 empty] | VV | 2 | 1 | True | 0 | ROZPOCET
| VV |  | 1 |  | 1 | [12 empty] | VV | 2 | 2 | True | 0 | ROZPOCET
| VV |  | Mezisoučet |  | 3 | [12 empty] | VV | 2 | 3 | True | 0 | ROZPOCET
| VV |  | Součet |  | 8 | [12 empty] | VV | 2 | 4 | True | 1 | ROZPOCET
120 | M | 61162002 | dveře jednokřídlé dřevotřískové povrch dýhovaný plné 800x1970-2100mm | kus | 4 |  | 0 | CS ÚRS 2022 01 |  | základní |  | 0 | 0.0195 | 0.078 | 0 | 0 | 32 | M | 2 |  |  |  | ROZPOCET | 0 | 0 | 0 | 0 | 0 | 1 | 0 | 16 | -1179291922
121 | M | 61162001 | dveře jednokřídlé dřevotřískové povrch dýhovaný plné 700x1970-2100mm | kus | 4 |  | 0 | CS ÚRS 2022 01 |  | základní |  | 0 | 0.0175 | 0.07 | 0 | 0 | 32 | M | 2 |  |  |  | ROZPOCET | 0 | 0 | 0 | 0 | 0 | 1 | 0 | 16 | -1432189184
122 | K | 766660172 | Montáž dveřních křídel dřevěných nebo plastových otevíravých do obložkové zárubně povrchově upravených jednokřídlových, šířky přes 800 mm | kus | 3 |  | 0 | CS ÚRS 2022 01 |  | základní |  | 0 | 0 | 0 | 0 | 0 | 16 | K | 2 |  |  |  | ROZPOCET | 0 | 0 | 0 | 0 | 0 | 1 | 0 | 16 | 2123273149
| Online PSC |  | https://podminky.urs.cz/item/CS_URS_2022_01/766660172 | [14 empty] | Online PSC | 2
| VV |  | "viz půdorys 1.NP - stavební" | [14 empty] | VV | 2 | 1 | True | 0 | ROZPOCET
| VV |  | "dveře 900/1970 mm" | [14 empty] | VV | 2 | 1 | True | 0 | ROZPOCET
| VV |  | 1 |  | 1 | [12 empty] | VV | 2 | 2 | True | 0 | ROZPOCET
| VV |  | Mezisoučet |  | 1 | [12 empty] | VV | 2 | 3 | True | 0 | ROZPOCET
| VV |  | "viz půdorys 2.NP - stavební" | [14 empty] | VV | 2 | 1 | True | 0 | ROZPOCET
| VV |  | "dveře 900/1970 mm" | [14 empty] | VV | 2 | 1 | True | 0 | ROZPOCET
| VV |  | 1 |  | 1 | [12 empty] | VV | 2 | 2 | True | 0 | ROZPOCET
| VV |  | "dveře atypické 860/1970 mm" | [14 empty] | VV | 2 | 1 | True | 0 | ROZPOCET
| VV |  | 1 |  | 1 | [12 empty] | VV | 2 | 2 | True | 0 | ROZPOCET
| VV |  | Mezisoučet |  | 2 | [12 empty] | VV | 2 | 3 | True | 0 | ROZPOCET
| VV |  | Součet |  | 3 | [12 empty] | VV | 2 | 4 | True | 1 | ROZPOCET
123 | M | 61162003 | dveře jednokřídlé dřevotřískové povrch dýhovaný plné 900x1970-2100mm | kus | 2 |  | 0 | CS ÚRS 2022 01 |  | základní |  | 0 | 0.0205 | 0.041 | 0 | 0 | 32 | M | 2 |  |  |  | ROZPOCET | 0 | 0 | 0 | 0 | 0 | 1 | 0 | 16 | 583488840
124 | M | 61164086 | dveře jednokřídlé dřevotřískové profilované povrch dýhovaný plné 900x1970-2100mm | kus | 1 |  | 0 |  |  | základní |  | 0 | 0.022 | 0.022 | 0 | 0 | 32 | M | 2 |  |  |  | ROZPOCET | 0 | 0 | 0 | 0 | 0 | 1 | 0 | 16 | 1748672788
125 | K | 766660311 | Montáž dveřních křídel dřevěných nebo plastových posuvných dveří do pouzdra zděné příčky s jednou kapsou jednokřídlových, průchozí šířky do 800 mm | kus | 2 |  | 0 | CS ÚRS 2022 01 |  | základní |  | 0 | 0 | 0 | 0 | 0 | 16 | K | 2 |  |  |  | ROZPOCET | 0 | 0 | 0 | 0 | 0 | 1 | 0 | 16 | -1267623510
| Online PSC |  | https://podminky.urs.cz/item/CS_URS_2022_01/766660311 | [14 empty] | Online PSC | 2
| VV |  | "viz půdorys 1.NP - stavební" | [14 empty] | VV | 2 | 1 | True | 0 | ROZPOCET
| VV |  | 1 |  | 1 | [12 empty] | VV | 2 | 2 | True | 0 | ROZPOCET
| VV |  | Mezisoučet |  | 1 | [12 empty] | VV | 2 | 3 | True | 0 | ROZPOCET
| VV |  | "viz půdorys 2.NP - stavební" | [14 empty] | VV | 2 | 1 | True | 0 | ROZPOCET
| VV |  | 1 |  | 1 | [12 empty] | VV | 2 | 2 | True | 0 | ROZPOCET
| VV |  | Mezisoučet |  | 1 | [12 empty] | VV | 2 | 3 | True | 0 | ROZPOCET
| VV |  | Součet |  | 2 | [12 empty] | VV | 2 | 4 | True | 1 | ROZPOCET
126 | M | 61162002 | dveře jednokřídlé dřevotřískové povrch dýhovaný plné 800x1970-2100mm | kus | 2 |  | 0 | CS ÚRS 2022 01 |  | základní |  | 0 | 0.0195 | 0.039 | 0 | 0 | 32 | M | 2 |  |  |  | ROZPOCET | 0 | 0 | 0 | 0 | 0 | 1 | 0 | 16 | -1283122940
127 | K | 766660411 | Montáž dveřních křídel dřevěných nebo plastových vchodových dveří včetně rámu do zdiva jednokřídlových bez nadsvětlíku | kus | 1 |  | 0 | CS ÚRS 2022 01 |  | základní |  | 0 | 0.00092 | 0.00092 | 0 | 0 | 16 | K | 2 |  |  |  | ROZPOCET | 0 | 0 | 0 | 0 | 0 | 1 | 0 | 16 | -58117667
| Online PSC |  | https://podminky.urs.cz/item/CS_URS_2022_01/766660411 | [14 empty] | Online PSC | 2
| VV |  | "viz půdorys 1.NP - stavební" | [14 empty] | VV | 2 | 1 | True | 0 | ROZPOCET
| VV |  | "vstupní dveře z venku do m.č. 1.04 - Denní místnost" | [14 empty] | VV | 2 | 1 | True | 0 | ROZPOCET
| VV |  | 1 |  | 1 | [12 empty] | VV | 2 | 2 | True | 1 | ROZPOCET
128 | M | 61173202 | dveře jednokřídlé dřevěné plné max rozměru otvoru 2,42m2 bezpečnostní třídy RC2 | m2 | 3.24 |  | 0 | CS ÚRS 2022 01 |  | základní |  | 0 | 0.02423 | 0.078505 | 0 | 0 | 32 | M | 2 |  |  |  | ROZPOCET | 0 | 0 | 0 | 0 | 0 | 1 | 0 | 16 | -1129929515
| VV |  | "vstupní venkovní dveře 900/2000 mm" | [14 empty] | VV | 2 | 1 | True | 0 | ROZPOCET
| VV |  | 0,900*2,000 |  | 1.8 | [12 empty] | VV | 2 | 2 | True | 0 | ROZPOCET
| VV |  | Součet |  | 1.8 | [12 empty] | VV | 2 | 4 | True | 1 | ROZPOCET
| VV |  | 1,8*1,8 'Přepočtené koeficientem množství |  | 3.24 | [12 empty] | VV | 2 | 2 | False | 1 | ROZPOCET
129 | K | 766682111 | Montáž zárubní dřevěných, plastových nebo z lamina obložkových, pro dveře jednokřídlové, tloušťky stěny do 170 mm | kus | 7 |  | 0 | CS ÚRS 2022 01 |  | základní |  | 0 | 0.00047 | 0.00329 | 0 | 0 | 16 | K | 2 |  |  |  | ROZPOCET | 0 | 0 | 0 | 0 | 0 | 1 | 0 | 16 | -1784837679
| Online PSC |  | https://podminky.urs.cz/item/CS_URS_2022_01/766682111 | [14 empty] | Online PSC | 2
| VV |  | "viz půdorys 1.NP - stavební" | [14 empty] | VV | 2 | 1 | True | 0 | ROZPOCET
| VV |  | "pro dveře v příčce tl. 100 mm" | [14 empty] | VV | 2 | 1 | True | 0 | ROZPOCET
| VV |  | 3 |  | 3 | [12 empty] | VV | 2 | 2 | True | 0 | ROZPOCET
| VV |  | Mezisoučet |  | 3 | [12 empty] | VV | 2 | 3 | True | 0 | ROZPOCET
| VV |  | "viz půdorys 2.NP - stavební" | [14 empty] | VV | 2 | 1 | True | 0 | ROZPOCET
| VV |  | "pro dveře v příčce tl. 100 mm" | [14 empty] | VV | 2 | 1 | True | 0 | ROZPOCET
| VV |  | 4 |  | 4 | [12 empty] | VV | 2 | 2 | True | 0 | ROZPOCET
| VV |  | Mezisoučet |  | 4 | [12 empty] | VV | 2 | 3 | True | 0 | ROZPOCET
| VV |  | Součet |  | 7 | [12 empty] | VV | 2 | 4 | True | 1 | ROZPOCET
130 | M | 61182307 | zárubeň jednokřídlá obložková s laminátovým povrchem tl stěny 60-150mm rozměru 600-1100/1970, 2100mm | kus | 7 |  | 0 | CS ÚRS 2022 01 |  | základní |  | 0 | 0.016 | 0.112 | 0 | 0 | 32 | M | 2 |  |  |  | ROZPOCET | 0 | 0 | 0 | 0 | 0 | 1 | 0 | 16 | 739497937
131 | K | 766682112 | Montáž zárubní dřevěných, plastových nebo z lamina obložkových, pro dveře jednokřídlové, tloušťky stěny přes 170 do 350 mm | kus | 2 |  | 0 | CS ÚRS 2022 01 |  | základní |  | 0 | 0.00048 | 0.00096 | 0 | 0 | 16 | K | 2 |  |  |  | ROZPOCET | 0 | 0 | 0 | 0 | 0 | 1 | 0 | 16 | -504807124
| Online PSC |  | https://podminky.urs.cz/item/CS_URS_2022_01/766682112 | [14 empty] | Online PSC | 2
| VV |  | "viz půdorys 1.NP" | [14 empty] | VV | 2 | 1 | True | 0 | ROZPOCET
| VV |  | "pro dveře ve stěně tl. 290 mm" | [14 empty] | VV | 2 | 1 | True | 0 | ROZPOCET
| VV |  | 1 |  | 1 | [12 empty] | VV | 2 | 2 | True | 0 | ROZPOCET
| VV |  | Mezisoučet |  | 1 | [12 empty] | VV | 2 | 3 | True | 0 | ROZPOCET
| VV |  | "viz půdorys 2.NP" | [14 empty] | VV | 2 | 1 | True | 0 | ROZPOCET
| VV |  | "pro dveře ve stěně tl. 290 mm" | [14 empty] | VV | 2 | 1 | True | 0 | ROZPOCET
| VV |  | 1 |  | 1 | [12 empty] | VV | 2 | 2 | True | 0 | ROZPOCET
| VV |  | Mezisoučet |  | 1 | [12 empty] | VV | 2 | 3 | True | 0 | ROZPOCET
| VV |  | Součet |  | 2 | [12 empty] | VV | 2 | 4 | True | 1 | ROZPOCET
132 | M | 61182309 | zárubeň jednokřídlá obložková s laminátovým povrchem tl stěny 260-350mm rozměru 600-1100/1970, 2100mm | kus | 2 |  | 0 | CS ÚRS 2022 01 |  | základní |  | 0 | 0.035 | 0.07 | 0 | 0 | 32 | M | 2 |  |  |  | ROZPOCET | 0 | 0 | 0 | 0 | 0 | 1 | 0 | 16 | 1274651020
133 | K | 766682113 | Montáž zárubní dřevěných, plastových nebo z lamina obložkových, pro dveře jednokřídlové, tloušťky stěny přes 350 mm | kus | 4 |  | 0 | CS ÚRS 2022 01 |  | základní |  | 0 | 0.00047 | 0.00188 | 0 | 0 | 16 | K | 2 |  |  |  | ROZPOCET | 0 | 0 | 0 | 0 | 0 | 1 | 0 | 16 | -1185714366
| Online PSC |  | https://podminky.urs.cz/item/CS_URS_2022_01/766682113 | [14 empty] | Online PSC | 2
| VV |  | "viz půdorys 1.NP" | [14 empty] | VV | 2 | 1 | True | 0 | ROZPOCET
| VV |  | "pro dveře ve stěně tl. 440 mm" | [14 empty] | VV | 2 | 1 | True | 0 | ROZPOCET
| VV |  | 1 |  | 1 | [12 empty] | VV | 2 | 2 | True | 0 | ROZPOCET
| VV |  | "pro dveře ve stěně tl. 370 mm" | [14 empty] | VV | 2 | 1 | True | 0 | ROZPOCET
| VV |  | 2 |  | 2 | [12 empty] | VV | 2 | 2 | True | 0 | ROZPOCET
| VV |  | Mezisoučet |  | 3 | [12 empty] | VV | 2 | 3 | True | 0 | ROZPOCET
| VV |  | "viz půdorys 2.NP" | [14 empty] | VV | 2 | 1 | True | 0 | ROZPOCET
| VV |  | "pro dveře ve stěně tl. 440 mm" | [14 empty] | VV | 2 | 1 | True | 0 | ROZPOCET
| VV |  | 1 |  | 1 | [12 empty] | VV | 2 | 2 | True | 0 | ROZPOCET
| VV |  | Mezisoučet |  | 1 | [12 empty] | VV | 2 | 3 | True | 0 | ROZPOCET
| VV |  | Součet |  | 4 | [12 empty] | VV | 2 | 4 | True | 1 | ROZPOCET
134 | M | 61182310 | zárubeň jednokřídlá obložková s laminátovým povrchem tl stěny 360-450mm rozměru 600-1100/1970mm | kus | 4 |  | 0 | CS ÚRS 2022 01 |  | základní |  | 0 | 0.043 | 0.172 | 0 | 0 | 32 | M | 2 |  |  |  | ROZPOCET | 0 | 0 | 0 | 0 | 0 | 1 | 0 | 16 | 1869653901
135 | K | 766694111 | Montáž ostatních truhlářských konstrukcí parapetních desek dřevěných nebo plastových šířky do 300 mm, délky do 1000 mm | kus | 7 |  | 0 | CS ÚRS 2022 01 |  | základní |  | 0 | 0 | 0 | 0 | 0 | 16 | K | 2 |  |  |  | ROZPOCET | 0 | 0 | 0 | 0 | 0 | 1 | 0 | 16 | -1250481841
| Online PSC |  | https://podminky.urs.cz/item/CS_URS_2022_01/766694111 | [14 empty] | Online PSC | 2
| VV |  | "viz půdorys 1.NP - stavební" | [14 empty] | VV | 2 | 1 | True | 0 | ROZPOCET
| VV |  | "pro okno 910/910 mm" | [14 empty] | VV | 2 | 1 | True | 0 | ROZPOCET
| VV |  | 1 |  | 1 | [12 empty] | VV | 2 | 2 | True | 0 | ROZPOCET
| VV |  | "pro okno 910/1510 mm" | [14 empty] | VV | 2 | 1 | True | 0 | ROZPOCET
| VV |  | 1 |  | 1 | [12 empty] | VV | 2 | 2 | True | 0 | ROZPOCET
| VV |  | "okno 500/1510 mm" | [14 empty] | VV | 2 | 1 | True | 0 | ROZPOCET
| VV |  | 1 |  | 1 | [12 empty] | VV | 2 | 2 | True | 0 | ROZPOCET
| VV |  | Mezisoučet |  | 3 | [12 empty] | VV | 2 | 3 | True | 0 | ROZPOCET
| VV |  | "viz půdorys 2.NP - stavební" | [14 empty] | VV | 2 | 1 | True | 0 | ROZPOCET
| VV |  | "pro okno 910/1510 mm" | [14 empty] | VV | 2 | 1 | True | 0 | ROZPOCET
| VV |  | 3 |  | 3 | [12 empty] | VV | 2 | 2 | True | 0 | ROZPOCET
| VV |  | "okno 500/1510 mm" | [14 empty] | VV | 2 | 1 | True | 0 | ROZPOCET
| VV |  | 1 |  | 1 | [12 empty] | VV | 2 | 2 | True | 0 | ROZPOCET
| VV |  | Mezisoučet |  | 4 | [12 empty] | VV | 2 | 3 | True | 0 | ROZPOCET
| VV |  | Součet |  | 7 | [12 empty] | VV | 2 | 4 | True | 1 | ROZPOCET
136 | M | 61140078 | parapet plastový vnitřní – š 200mm, barva bílá | m | 5.55 |  | 0 | CS ÚRS 2022 01 |  | základní |  | 0 | 0.001 | 0.00555 | 0 | 0 | 32 | M | 2 |  |  |  | ROZPOCET | 0 | 0 | 0 | 0 | 0 | 1 | 0 | 16 | -1013031515
| VV |  | "viz půdorys 1.NP - stavební" | [14 empty] | VV | 2 | 1 | True | 0 | ROZPOCET
| VV |  | "pro okno 910/910 mm" | [14 empty] | VV | 2 | 1 | True | 0 | ROZPOCET
| VV |  | 0,910 |  | 0.91 | [12 empty] | VV | 2 | 2 | True | 0 | ROZPOCET
| VV |  | "pro okno 910/1510 mm" | [14 empty] | VV | 2 | 1 | True | 0 | ROZPOCET
| VV |  | 0,910 |  | 0.91 | [12 empty] | VV | 2 | 2 | True | 0 | ROZPOCET
| VV |  | "okno 500/1510 mm" | [14 empty] | VV | 2 | 1 | True | 0 | ROZPOCET
| VV |  | 0,500 |  | 0.5 | [12 empty] | VV | 2 | 2 | True | 0 | ROZPOCET
| VV |  | Mezisoučet |  | 2.32 | [12 empty] | VV | 2 | 3 | True | 0 | ROZPOCET
| VV |  | "viz půdorys 2.NP - stavební" | [14 empty] | VV | 2 | 1 | True | 0 | ROZPOCET
| VV |  | "pro okno 910/1510 mm" | [14 empty] | VV | 2 | 1 | True | 0 | ROZPOCET
| VV |  | 0,910*3 |  | 2.73 | [12 empty] | VV | 2 | 2 | True | 0 | ROZPOCET
| VV |  | "okno 500/1510 mm" | [14 empty] | VV | 2 | 1 | True | 0 | ROZPOCET
| VV |  | 0,500 |  | 0.5 | [12 empty] | VV | 2 | 2 | True | 0 | ROZPOCET
| VV |  | Mezisoučet |  | 3.23 | [12 empty] | VV | 2 | 3 | True | 0 | ROZPOCET
| VV |  | Součet |  | 5.55 | [12 empty] | VV | 2 | 4 | True | 1 | ROZPOCET
137 | K | 766694112 | Montáž ostatních truhlářských konstrukcí parapetních desek dřevěných nebo plastových šířky do 300 mm, délky přes 1000 do 1600 mm | kus | 14 |  | 0 | CS ÚRS 2022 01 |  | základní |  | 0 | 0 | 0 | 0 | 0 | 16 | K | 2 |  |  |  | ROZPOCET | 0 | 0 | 0 | 0 | 0 | 1 | 0 | 16 | -732652210
| Online PSC |  | https://podminky.urs.cz/item/CS_URS_2022_01/766694112 | [14 empty] | Online PSC | 2
| VV |  | "viz půdorys 1.NP - stavební" | [14 empty] | VV | 2 | 1 | True | 0 | ROZPOCET
| VV |  | "pro okno 1210/910 mm" | [14 empty] | VV | 2 | 1 | True | 0 | ROZPOCET
| VV |  | 2 |  | 2 | [12 empty] | VV | 2 | 2 | True | 0 | ROZPOCET
| VV |  | "pro okno 1510/1510 mm" | [14 empty] | VV | 2 | 1 | True | 0 | ROZPOCET
| VV |  | 5 |  | 5 | [12 empty] | VV | 2 | 2 | True | 0 | ROZPOCET
| VV |  | Mezisoučet |  | 7 | [12 empty] | VV | 2 | 3 | True | 0 | ROZPOCET
| VV |  | "viz půdorys 2.NP - stavební" | [14 empty] | VV | 2 | 1 | True | 0 | ROZPOCET
| VV |  | "pro okno 1210/910 mm" | [14 empty] | VV | 2 | 1 | True | 0 | ROZPOCET
| VV |  | 3 |  | 3 | [12 empty] | VV | 2 | 2 | True | 0 | ROZPOCET
| VV |  | "pro okno 1510/1510 mm" | [14 empty] | VV | 2 | 1 | True | 0 | ROZPOCET
| VV |  | 4 |  | 4 | [12 empty] | VV | 2 | 2 | True | 0 | ROZPOCET
| VV |  | Mezisoučet |  | 7 | [12 empty] | VV | 2 | 3 | True | 0 | ROZPOCET
| VV |  | Součet |  | 14 | [12 empty] | VV | 2 | 4 | True | 1 | ROZPOCET
138 | M | 61140078 | parapet plastový vnitřní – š 200mm, barva bílá | m | 19.64 |  | 0 | CS ÚRS 2022 01 |  | základní |  | 0 | 0.001 | 0.01964 | 0 | 0 | 32 | M | 2 |  |  |  | ROZPOCET | 0 | 0 | 0 | 0 | 0 | 1 | 0 | 16 | 1080591387
| VV |  | "viz půdorys 1.NP - stavební" | [14 empty] | VV | 2 | 1 | True | 0 | ROZPOCET
| VV |  | "pro okno 1210/910 mm" | [14 empty] | VV | 2 | 1 | True | 0 | ROZPOCET
| VV |  | 1,210*2 |  | 2.42 | [12 empty] | VV | 2 | 2 | True | 0 | ROZPOCET
| VV |  | "pro okno 1510/1510 mm" | [14 empty] | VV | 2 | 1 | True | 0 | ROZPOCET
| VV |  | 1,510*5 |  | 7.55 | [12 empty] | VV | 2 | 2 | True | 0 | ROZPOCET
| VV |  | Mezisoučet |  | 9.97 | [12 empty] | VV | 2 | 3 | True | 0 | ROZPOCET
| VV |  | "viz půdorys 2.NP - stavební" | [14 empty] | VV | 2 | 1 | True | 0 | ROZPOCET
| VV |  | "pro okno 1210/910 mm" | [14 empty] | VV | 2 | 1 | True | 0 | ROZPOCET
| VV |  | 1,210*3 |  | 3.63 | [12 empty] | VV | 2 | 2 | True | 0 | ROZPOCET
| VV |  | "pro okno 1510/1510 mm" | [14 empty] | VV | 2 | 1 | True | 0 | ROZPOCET
| VV |  | 1,510*4 |  | 6.04 | [12 empty] | VV | 2 | 2 | True | 0 | ROZPOCET
| VV |  | Mezisoučet |  | 9.67 | [12 empty] | VV | 2 | 3 | True | 0 | ROZPOCET
| VV |  | Součet |  | 19.64 | [12 empty] | VV | 2 | 4 | True | 1 | ROZPOCET
139 | K | 998766202 | Přesun hmot pro konstrukce truhlářské stanovený procentní sazbou (%) z ceny vodorovná dopravní vzdálenost do 50 m v objektech výšky přes 6 do 12 m | % |  |  | 0 | CS ÚRS 2022 01 |  | základní |  | 0 | 0 | 0 | 0 | 0 | 16 | K | 2 |  |  |  | ROZPOCET | 0 | 0 | 0 | 0 | 0 | 1 | 0 | 16 | 794049141
| Online PSC |  | https://podminky.urs.cz/item/CS_URS_2022_01/998766202 | [14 empty] | Online PSC | 2
| D | 767 | Konstrukce zámečnické |  |  |  | 0 |  |  |  |  | 0 |  | 0.87614 |  | 0 | 2 | D | 1 |  |  |  | ROZPOCET | [6 empty] | 0
140 | K | 767-001 | D+M hliníková protipožární stěna prosklená včetně dveří | m2 | 15.015 |  | 0 |  |  | základní |  | 0 | 5e-05 | 0.00075075 | 0 | 0 | 16 | K | 2 |  |  |  | ROZPOCET | 0 | 0 | 0 | 0 | 0 | 1 | 0 | 16 | 850723747
| VV |  | "viz půdorys 1.NP - stavební" | [14 empty] | VV | 2 | 1 | True | 0 | ROZPOCET
| VV |  | 2,860*2,550 |  | 7.293 | [12 empty] | VV | 2 | 2 | True | 0 | ROZPOCET
| VV |  | Mezisoučet |  | 7.293 | [12 empty] | VV | 2 | 3 | True | 0 | ROZPOCET
| VV |  | "viz půdorys 2.NP - stavební" | [14 empty] | VV | 2 | 1 | True | 0 | ROZPOCET
| VV |  | 2,860*2,700 |  | 7.722 | [12 empty] | VV | 2 | 2 | True | 0 | ROZPOCET
| VV |  | Mezisoučet |  | 7.722 | [12 empty] | VV | 2 | 3 | True | 0 | ROZPOCET
| VV |  | Součet |  | 15.015 | [12 empty] | VV | 2 | 4 | True | 1 | ROZPOCET
141 | K | 767610126 | Montáž oken jednoduchých z hliníkových nebo ocelových profilů na polyuretanovou pěnu otevíravých do zdiva, plochy přes 0,6 do 1,5 m2 | m2 | 11.359 |  | 0 | CS ÚRS 2022 01 |  | základní |  | 0 | 0.00037 | 0.0042028 | 0 | 0 | 16 | K | 2 |  |  |  | ROZPOCET | 0 | 0 | 0 | 0 | 0 | 1 | 0 | 16 | -1176216038
| Online PSC |  | https://podminky.urs.cz/item/CS_URS_2022_01/767610126 | [14 empty] | Online PSC | 2
| VV |  | "viz půdorys 1.NP - stavební" | [14 empty] | VV | 2 | 1 | True | 0 | ROZPOCET
| VV |  | "okno 1210/910 mm" | [14 empty] | VV | 2 | 1 | True | 0 | ROZPOCET
| VV |  | 1,210*0,910 |  | 1.101 | [12 empty] | VV | 2 | 2 | True | 0 | ROZPOCET
| VV |  | "okno 810/910 mm" | [14 empty] | VV | 2 | 1 | True | 0 | ROZPOCET
| VV |  | 0,810*0,910 |  | 0.737 | [12 empty] | VV | 2 | 2 | True | 0 | ROZPOCET
| VV |  | "okno 910/1510 mm" | [14 empty] | VV | 2 | 1 | True | 0 | ROZPOCET
| VV |  | 0,910*1,510 |  | 1.374 | [12 empty] | VV | 2 | 2 | True | 0 | ROZPOCET
| VV |  | "okno 500/1510 mm" | [14 empty] | VV | 2 | 1 | True | 0 | ROZPOCET
| VV |  | 0,500/1,510 |  | 0.331 | [12 empty] | VV | 2 | 2 | True | 0 | ROZPOCET
| VV |  | Mezisoučet |  | 3.543 | [12 empty] | VV | 2 | 3 | True | 0 | ROZPOCET
| VV |  | "viz půdorys 2.NP - stavební" | [14 empty] | VV | 2 | 1 | True | 0 | ROZPOCET
| VV |  | "okno 1210/910 mm" | [14 empty] | VV | 2 | 1 | True | 0 | ROZPOCET
| VV |  | 1,210*0,910*2 |  | 2.202 | [12 empty] | VV | 2 | 2 | True | 0 | ROZPOCET
| VV |  | "okno 810/910 mm" | [14 empty] | VV | 2 | 1 | True | 0 | ROZPOCET
| VV |  | 0,810*0,910 |  | 0.737 | [12 empty] | VV | 2 | 2 | True | 0 | ROZPOCET
| VV |  | "okno 910/1510 mm" | [14 empty] | VV | 2 | 1 | True | 0 | ROZPOCET
| VV |  | 0,910*1,510*3 |  | 4.122 | [12 empty] | VV | 2 | 2 | True | 0 | ROZPOCET
| VV |  | "okno 500/1510 mm" | [14 empty] | VV | 2 | 1 | True | 0 | ROZPOCET
| VV |  | 0,500*1,510 |  | 0.755 | [12 empty] | VV | 2 | 2 | True | 0 | ROZPOCET
| VV |  | Mezisoučet |  | 7.816 | [12 empty] | VV | 2 | 3 | True | 0 | ROZPOCET
| VV |  | Součet |  | 11.359 | [12 empty] | VV | 2 | 4 | True | 1 | ROZPOCET
142 | M | 55341011 | okno Al otevíravé/sklopné trojsklo přes plochu 1m2 do v 1,5m | m2 | 8.799 |  | 0 | CS ÚRS 2022 01 |  | základní |  | 0 | 0.027 | 0.23757 | 0 | 0 | 32 | M | 2 |  |  |  | ROZPOCET | 0 | 0 | 0 | 0 | 0 | 1 | 0 | 16 | 285210611
| VV |  | "viz půdorys 1.NP - stavební" | [14 empty] | VV | 2 | 1 | True | 0 | ROZPOCET
| VV |  | "okno 1210/910 mm" | [14 empty] | VV | 2 | 1 | True | 0 | ROZPOCET
| VV |  | 1,210*0,910 |  | 1.101 | [12 empty] | VV | 2 | 2 | True | 0 | ROZPOCET
| VV |  | "okno 910/1510 mm" | [14 empty] | VV | 2 | 1 | True | 0 | ROZPOCET
| VV |  | 0,910*1,510 |  | 1.374 | [12 empty] | VV | 2 | 2 | True | 0 | ROZPOCET
| VV |  | Mezisoučet |  | 2.475 | [12 empty] | VV | 2 | 3 | True | 0 | ROZPOCET
| VV |  | "viz půdorys 2.NP - stavební" | [14 empty] | VV | 2 | 1 | True | 0 | ROZPOCET
| VV |  | "okno 1210/910 mm" | [14 empty] | VV | 2 | 1 | True | 0 | ROZPOCET
| VV |  | 1,210*0,910*2 |  | 2.202 | [12 empty] | VV | 2 | 2 | True | 0 | ROZPOCET
| VV |  | "okno 910/1510 mm" | [14 empty] | VV | 2 | 1 | True | 0 | ROZPOCET
| VV |  | 0,910*1,510*3 |  | 4.122 | [12 empty] | VV | 2 | 2 | True | 0 | ROZPOCET
| VV |  | Mezisoučet |  | 6.324 | [12 empty] | VV | 2 | 3 | True | 0 | ROZPOCET
| VV |  | Součet |  | 8.799 | [12 empty] | VV | 2 | 4 | True | 1 | ROZPOCET
143 | M | 55341009 | okno Al otevíravé/sklopné trojsklo do plochy 1m2 | m2 | 2.56 |  | 0 | CS ÚRS 2022 01 |  | základní |  | 0 | 0.02514 | 0.064358 | 0 | 0 | 32 | M | 2 |  |  |  | ROZPOCET | 0 | 0 | 0 | 0 | 0 | 1 | 0 | 16 | 2025195509
| VV |  | "viz půdorys 1.NP - stavební" | [14 empty] | VV | 2 | 1 | True | 0 | ROZPOCET
| VV |  | "okno 810/910 mm" | [14 empty] | VV | 2 | 1 | True | 0 | ROZPOCET
| VV |  | 0,810*0,910 |  | 0.737 | [12 empty] | VV | 2 | 2 | True | 0 | ROZPOCET
| VV |  | "okno 500/1510 mm" | [14 empty] | VV | 2 | 1 | True | 0 | ROZPOCET
| VV |  | 0,500/1,510 |  | 0.331 | [12 empty] | VV | 2 | 2 | True | 0 | ROZPOCET
| VV |  | Mezisoučet |  | 1.068 | [12 empty] | VV | 2 | 3 | True | 0 | ROZPOCET
| VV |  | "viz půdorys 2.NP - stavební" | [14 empty] | VV | 2 | 1 | True | 0 | ROZPOCET
| VV |  | "okno 810/910 mm" | [14 empty] | VV | 2 | 1 | True | 0 | ROZPOCET
| VV |  | 0,810*0,910 |  | 0.737 | [12 empty] | VV | 2 | 2 | True | 0 | ROZPOCET
| VV |  | "okno 500/1510 mm" | [14 empty] | VV | 2 | 1 | True | 0 | ROZPOCET
| VV |  | 0,500*1,510 |  | 0.755 | [12 empty] | VV | 2 | 2 | True | 0 | ROZPOCET
| VV |  | Mezisoučet |  | 1.492 | [12 empty] | VV | 2 | 3 | True | 0 | ROZPOCET
| VV |  | Součet |  | 2.56 | [12 empty] | VV | 2 | 4 | True | 1 | ROZPOCET
144 | K | 767610127 | Montáž oken jednoduchých z hliníkových nebo ocelových profilů na polyuretanovou pěnu otevíravých do zdiva, plochy přes 1,5 do 2,5 m2 | m2 | 20.521 |  | 0 | CS ÚRS 2022 01 |  | základní |  | 0 | 0.00033 | 0.0067719 | 0 | 0 | 16 | K | 2 |  |  |  | ROZPOCET | 0 | 0 | 0 | 0 | 0 | 1 | 0 | 16 | -481917131
| Online PSC |  | https://podminky.urs.cz/item/CS_URS_2022_01/767610127 | [14 empty] | Online PSC | 2
| VV |  | "viz půdorys 1.NP - stavební" | [14 empty] | VV | 2 | 1 | True | 0 | ROZPOCET
| VV |  | "okno 1510/1510 mm" | [14 empty] | VV | 2 | 1 | True | 0 | ROZPOCET
| VV |  | 1,510*1,510*5 |  | 11.401 | [12 empty] | VV | 2 | 2 | True | 0 | ROZPOCET
| VV |  | Mezisoučet |  | 11.401 | [12 empty] | VV | 2 | 3 | True | 0 | ROZPOCET
| VV |  | "viz půdorys 2.NP - stavební" | [14 empty] | VV | 2 | 1 | True | 0 | ROZPOCET
| VV |  | "okno 1510/1510 mm" | [14 empty] | VV | 2 | 1 | True | 0 | ROZPOCET
| VV |  | 1,510*1,510*4 |  | 9.12 | [12 empty] | VV | 2 | 2 | True | 0 | ROZPOCET
| VV |  | Mezisoučet |  | 9.12 | [12 empty] | VV | 2 | 3 | True | 0 | ROZPOCET
| VV |  | Součet |  | 20.521 | [12 empty] | VV | 2 | 4 | True | 1 | ROZPOCET
145 | M | 55341013 | okno Al otevíravé/sklopné trojsklo přes plochu 1m2 v 1,5-2,5m | m2 | 20.521 |  | 0 | CS ÚRS 2022 01 |  | základní |  | 0 | 0.02741 | 0.56248 | 0 | 0 | 32 | M | 2 |  |  |  | ROZPOCET | 0 | 0 | 0 | 0 | 0 | 1 | 0 | 16 | 1461332457
| VV |  | "viz půdorys 1.NP - stavební" | [14 empty] | VV | 2 | 1 | True | 0 | ROZPOCET
| VV |  | "okno 1510/1510 mm" | [14 empty] | VV | 2 | 1 | True | 0 | ROZPOCET
| VV |  | 1,510*1,510*5 |  | 11.401 | [12 empty] | VV | 2 | 2 | True | 0 | ROZPOCET
| VV |  | Mezisoučet |  | 11.401 | [12 empty] | VV | 2 | 3 | True | 0 | ROZPOCET
| VV |  | "viz půdorys 2.NP - stavební" | [14 empty] | VV | 2 | 1 | True | 0 | ROZPOCET
| VV |  | "okno 1510/1510 mm" | [14 empty] | VV | 2 | 1 | True | 0 | ROZPOCET
| VV |  | 1,510*1,510*4 |  | 9.12 | [12 empty] | VV | 2 | 2 | True | 0 | ROZPOCET
| VV |  | Mezisoučet |  | 9.12 | [12 empty] | VV | 2 | 3 | True | 0 | ROZPOCET
| VV |  | Součet |  | 20.521 | [12 empty] | VV | 2 | 4 | True | 1 | ROZPOCET
146 | K | 998767202 | Přesun hmot pro zámečnické konstrukce stanovený procentní sazbou (%) z ceny vodorovná dopravní vzdálenost do 50 m v objektech výšky přes 6 do 12 m | % |  |  | 0 | CS ÚRS 2022 01 |  | základní |  | 0 | 0 | 0 | 0 | 0 | 16 | K | 2 |  |  |  | ROZPOCET | 0 | 0 | 0 | 0 | 0 | 1 | 0 | 16 | 1058764163
| Online PSC |  | https://podminky.urs.cz/item/CS_URS_2022_01/998767202 | [14 empty] | Online PSC | 2
| D | 771 | Podlahy z dlaždic |  |  |  | 0 |  |  |  |  | 0 |  | 3.0092 |  | 0 | 2 | D | 1 |  |  |  | ROZPOCET | [6 empty] | 0
147 | K | 771111011 | Příprava podkladu před provedením dlažby vysátí podlah | m2 | 70.328 |  | 0 | CS ÚRS 2022 01 |  | základní |  | 0 | 0 | 0 | 0 | 0 | 16 | K | 2 |  |  |  | ROZPOCET | 0 | 0 | 0 | 0 | 0 | 1 | 0 | 16 | 1003347435
| Online PSC |  | https://podminky.urs.cz/item/CS_URS_2022_01/771111011 | [14 empty] | Online PSC | 2
| VV |  | "viz půdorys 1.NP - stavební" | [14 empty] | VV | 2 | 1 | True | 0 | ROZPOCET
| VV |  | "m.č. 1.01 - Zádveří" | [14 empty] | VV | 2 | 1 | True | 0 | ROZPOCET
| VV |  | 2,860*1,605+1,000*0,440 |  | 5.03 | [12 empty] | VV | 2 | 2 | True | 0 | ROZPOCET
| VV |  | "m.č. 1.02 - Šatna" | [14 empty] | VV | 2 | 1 | True | 0 | ROZPOCET
| VV |  | 2,860*1,630+0,300*1,260 |  | 5.04 | [12 empty] | VV | 2 | 2 | True | 0 | ROZPOCET
| VV |  | "m.č. 1.05 - Umyvárna" | [14 empty] | VV | 2 | 1 | True | 0 | ROZPOCET
| VV |  | 2,000*4,210-1,330*0,150 |  | 8.221 | [12 empty] | VV | 2 | 2 | True | 0 | ROZPOCET
| VV |  | "m.č. 1.07 - Kancelář + sklad" | [14 empty] | VV | 2 | 1 | True | 0 | ROZPOCET
| VV |  | 3,320*3,500+0,800*0,100 |  | 11.7 | [12 empty] | VV | 2 | 2 | True | 0 | ROZPOCET
| VV |  | "m.č. 1.08 - Umývárna + WC + úklid" | [14 empty] | VV | 2 | 1 | True | 0 | ROZPOCET
| VV |  | 1,850*2,535+1,850*0,865+0,800*0,100-0,700*0,250 |  | 6.195 | [12 empty] | VV | 2 | 2 | True | 0 | ROZPOCET
| VV |  | Mezisoučet |  | 36.186 | [12 empty] | VV | 2 | 3 | True | 0 | ROZPOCET
| VV |  | "viz půdorys 2.NP - stavební" | [14 empty] | VV | 2 | 1 | True | 0 | ROZPOCET
| VV |  | "m.č. 2.01 - Zádveří" | [14 empty] | VV | 2 | 1 | True | 0 | ROZPOCET
| VV |  | 2,650*1,575+1,000*0,440+0,900*0,290 |  | 4.875 | [12 empty] | VV | 2 | 2 | True | 0 | ROZPOCET
| VV |  | "m.č. 2.02 - Šatna" | [14 empty] | VV | 2 | 1 | True | 0 | ROZPOCET
| VV |  | 2,650*1,660+0,290*1,260 |  | 4.764 | [12 empty] | VV | 2 | 2 | True | 0 | ROZPOCET
| VV |  | "m.č. 2.05 - Umývárna" | [14 empty] | VV | 2 | 1 | True | 0 | ROZPOCET
| VV |  | 2,255*2,000+1,555*1,500-1,330*0,150 |  | 6.643 | [12 empty] | VV | 2 | 2 | True | 0 | ROZPOCET
| VV |  | "m.č. 2.07 - Sklad" | [14 empty] | VV | 2 | 1 | True | 0 | ROZPOCET
| VV |  | 3,310*3,500+0,800*0,100 |  | 11.665 | [12 empty] | VV | 2 | 2 | True | 0 | ROZPOCET
| VV |  | "m.č. 2.08 - Umývárna + WC + úklid" | [14 empty] | VV | 2 | 1 | True | 0 | ROZPOCET
| VV |  | 1,850*2,535+1,850*0,865+0,800*0,100-0,700*0,250 |  | 6.195 | [12 empty] | VV | 2 | 2 | True | 0 | ROZPOCET
| VV |  | Mezisoučet |  | 34.142 | [12 empty] | VV | 2 | 3 | True | 0 | ROZPOCET
| VV |  | Součet |  | 70.328 | [12 empty] | VV | 2 | 4 | True | 1 | ROZPOCET
148 | K | 771121011 | Příprava podkladu před provedením dlažby nátěr penetrační na podlahu | m2 | 140.656 |  | 0 | CS ÚRS 2022 01 |  | základní |  | 0 | 0.0003 | 0.042197 | 0 | 0 | 16 | K | 2 |  |  |  | ROZPOCET | 0 | 0 | 0 | 0 | 0 | 1 | 0 | 16 | 1363171434
| Online PSC |  | https://podminky.urs.cz/item/CS_URS_2022_01/771121011 | [14 empty] | Online PSC | 2
| VV |  | "penetrace stávajícího podkladu pod anhydritovou podlahu nebo samonivelační stěrku" | [14 empty] | VV | 2 | 1 | True | 0 | ROZPOCET
| VV |  | 70,328 |  | 70.328 | [12 empty] | VV | 2 | 2 | True | 0 | ROZPOCET
| VV |  | "penetrace nového podkladu pod dlažbu" | [14 empty] | VV | 2 | 1 | True | 0 | ROZPOCET
| VV |  | 70,328 |  | 70.328 | [12 empty] | VV | 2 | 2 | True | 0 | ROZPOCET
| VV |  | Součet |  | 140.656 | [12 empty] | VV | 2 | 4 | True | 1 | ROZPOCET
149 | K | 771151012 | Příprava podkladu před provedením dlažby samonivelační stěrka min.pevnosti 20 MPa, tloušťky přes 3 do 5 mm | m2 | 34.142 |  | 0 | CS ÚRS 2022 01 |  | základní |  | 0 | 0.00758 | 0.2588 | 0 | 0 | 16 | K | 2 |  |  |  | ROZPOCET | 0 | 0 | 0 | 0 | 0 | 1 | 0 | 16 | -428038393
| Online PSC |  | https://podminky.urs.cz/item/CS_URS_2022_01/771151012 | [14 empty] | Online PSC | 2
| VV |  | "viz půdorys 2.NP - stavební" | [14 empty] | VV | 2 | 1 | True | 0 | ROZPOCET
| VV |  | "m.č. 2.01 - Zádveří" | [14 empty] | VV | 2 | 1 | True | 0 | ROZPOCET
| VV |  | 2,650*1,575+1,000*0,440+0,900*0,290 |  | 4.875 | [12 empty] | VV | 2 | 2 | True | 0 | ROZPOCET
| VV |  | "m.č. 2.02 - Šatna" | [14 empty] | VV | 2 | 1 | True | 0 | ROZPOCET
| VV |  | 2,650*1,660+0,290*1,260 |  | 4.764 | [12 empty] | VV | 2 | 2 | True | 0 | ROZPOCET
| VV |  | "m.č. 2.05 - Umývárna" | [14 empty] | VV | 2 | 1 | True | 0 | ROZPOCET
| VV |  | 2,255*2,000+1,555*1,500-1,330*0,150 |  | 6.643 | [12 empty] | VV | 2 | 2 | True | 0 | ROZPOCET
| VV |  | "m.č. 2.07 - Sklad" | [14 empty] | VV | 2 | 1 | True | 0 | ROZPOCET
| VV |  | 3,310*3,500+0,800*0,100 |  | 11.665 | [12 empty] | VV | 2 | 2 | True | 0 | ROZPOCET
| VV |  | "m.č. 2.08 - Umývárna + WC + úklid" | [14 empty] | VV | 2 | 1 | True | 0 | ROZPOCET
| VV |  | 1,850*2,535+1,850*0,865+0,800*0,100-0,700*0,250 |  | 6.195 | [12 empty] | VV | 2 | 2 | True | 0 | ROZPOCET
| VV |  | Mezisoučet |  | 34.142 | [12 empty] | VV | 2 | 3 | True | 0 | ROZPOCET
| VV |  | Součet |  | 34.142 | [12 empty] | VV | 2 | 4 | True | 1 | ROZPOCET
150 | K | 771161021 | Příprava podkladu před provedením dlažby montáž profilu ukončujícího profilu pro plynulý přechod (dlažba-koberec apod.) | m | 3.4 |  | 0 | CS ÚRS 2022 01 |  | základní |  | 0 | 0.0002 | 0.00068 | 0 | 0 | 16 | K | 2 |  |  |  | ROZPOCET | 0 | 0 | 0 | 0 | 0 | 1 | 0 | 16 | 769164908
| Online PSC |  | https://podminky.urs.cz/item/CS_URS_2022_01/771161021 | [14 empty] | Online PSC | 2
| VV |  | "viz půdorys 1.NP - stavební" | [14 empty] | VV | 2 | 1 | True | 0 | ROZPOCET
| VV |  | "přechodový profil mezi m.č. 1.01 a 1.04 (dlažba/lamino)" | [14 empty] | VV | 2 | 1 | True | 0 | ROZPOCET
| VV |  | 0,900 |  | 0.9 | [12 empty] | VV | 2 | 2 | True | 0 | ROZPOCET
| VV |  | "přechodový profil mezi m.č. 1.05 a 1.04 (dlažba/lamino)" | [14 empty] | VV | 2 | 1 | True | 0 | ROZPOCET
| VV |  | 0,800 |  | 0.8 | [12 empty] | VV | 2 | 2 | True | 0 | ROZPOCET
| VV |  | Mezisoučet |  | 1.7 | [12 empty] | VV | 2 | 3 | True | 0 | ROZPOCET
| VV |  | "viz půdorys 2.NP - stavební" | [14 empty] | VV | 2 | 1 | True | 0 | ROZPOCET
| VV |  | "přechodový profil mezi m.č. 2.01 a 1.03 (dlažba/lamino)" | [14 empty] | VV | 2 | 1 | True | 0 | ROZPOCET
| VV |  | 0,900 |  | 0.9 | [12 empty] | VV | 2 | 2 | True | 0 | ROZPOCET
| VV |  | "přechodový profil mezi m.č. 2.05 a 2.03 (dlažba/lamino)" | [14 empty] | VV | 2 | 1 | True | 0 | ROZPOCET
| VV |  | 0,800 |  | 0.8 | [12 empty] | VV | 2 | 2 | True | 0 | ROZPOCET
| VV |  | Mezisoučet |  | 1.7 | [12 empty] | VV | 2 | 3 | True | 0 | ROZPOCET
| VV |  | Součet |  | 3.4 | [12 empty] | VV | 2 | 4 | True | 1 | ROZPOCET
151 | M | 59054100 | profil přechodový Al | m | 3.74 |  | 0 | CS ÚRS 2022 01 |  | základní |  | 0 | 0.00026 | 0.0009724 | 0 | 0 | 32 | M | 2 |  |  |  | ROZPOCET | 0 | 0 | 0 | 0 | 0 | 1 | 0 | 16 | 1686098231
| VV |  | 3,4*1,1 'Přepočtené koeficientem množství |  | 3.74 | [12 empty] | VV | 2 | 2 | False | 1 | ROZPOCET
152 | K | 771473113 | Montáž soklů z dlaždic keramických lepených standardním lepidlem rovných, výšky přes 90 do 120 mm | m | 50.01 |  | 0 | CS ÚRS 2022 01 |  | základní |  | 0 | 0.00058 | 0.029006 | 0 | 0 | 16 | K | 2 |  |  |  | ROZPOCET | 0 | 0 | 0 | 0 | 0 | 1 | 0 | 16 | -396511831
| Online PSC |  | https://podminky.urs.cz/item/CS_URS_2022_01/771473113 | [14 empty] | Online PSC | 2
| VV |  | "viz půdorys 1.NP - stavební" | [14 empty] | VV | 2 | 1 | True | 0 | ROZPOCET
| VV |  | "m.č. 1.01 - Zádveří" | [14 empty] | VV | 2 | 1 | True | 0 | ROZPOCET
| VV |  | 2,860+1,605*2+0,170*2+0,320*2-0,900-1,000 |  | 5.15 | [12 empty] | VV | 2 | 2 | True | 0 | ROZPOCET
| VV |  | "m.č. 1.02 - Šatna" | [14 empty] | VV | 2 | 1 | True | 0 | ROZPOCET
| VV |  | 2,860*2+1,630*2+0,300*2-1,260 |  | 8.32 | [12 empty] | VV | 2 | 2 | True | 0 | ROZPOCET
| VV |  | "m.č. 1.07 - Kancelář + sklad" | [14 empty] | VV | 2 | 1 | True | 0 | ROZPOCET
| VV |  | 3,310*2+3,500*2-0,900-0,800 |  | 11.92 | [12 empty] | VV | 2 | 2 | True | 0 | ROZPOCET
| VV |  | Mezisoučet |  | 25.39 | [12 empty] | VV | 2 | 3 | True | 0 | ROZPOCET
| VV |  | "viz půdorys 2.NP - stavební" | [14 empty] | VV | 2 | 1 | True | 0 | ROZPOCET
| VV |  | "m.č. 2.01 - Zádveří" | [14 empty] | VV | 2 | 1 | True | 0 | ROZPOCET
| VV |  | 2,650+1,575*2+0,170*2+0,320*2-0,960-1,000 |  | 4.82 | [12 empty] | VV | 2 | 2 | True | 0 | ROZPOCET
| VV |  | "m.č. 2.02 - Šatna" | [14 empty] | VV | 2 | 1 | True | 0 | ROZPOCET
| VV |  | 2,650*2+1,660*2+0,290*2-1,260 |  | 7.94 | [12 empty] | VV | 2 | 2 | True | 0 | ROZPOCET
| VV |  | "m.č. 2.07 - Sklad" | [14 empty] | VV | 2 | 1 | True | 0 | ROZPOCET
| VV |  | 3,310*2+3,500*2-0,960-0,800 |  | 11.86 | [12 empty] | VV | 2 | 2 | True | 0 | ROZPOCET
| VV |  | Mezisoučet |  | 24.62 | [12 empty] | VV | 2 | 3 | True | 0 | ROZPOCET
| VV |  | Součet |  | 50.01 | [12 empty] | VV | 2 | 4 | True | 1 | ROZPOCET
153 | M | 59761009 | sokl-dlažba keramická slinutá hladká do interiéru i exteriéru 600x95mm | kus | 91.868 |  | 0 | CS ÚRS 2022 01 |  | základní |  | 0 | 0.0012 | 0.11024 | 0 | 0 | 32 | M | 2 |  |  |  | ROZPOCET | 0 | 0 | 0 | 0 | 0 | 1 | 0 | 16 | 339810819
| VV |  | 50,01*1,837 'Přepočtené koeficientem množství |  | 91.868 | [12 empty] | VV | 2 | 2 | False | 1 | ROZPOCET
154 | K | 771574153 | Montáž podlah z dlaždic keramických lepených flexibilním lepidlem velkoformátových hladkých přes 2 do 4 ks/m2 | m2 | 70.528 |  | 0 | CS ÚRS 2022 01 |  | základní |  | 0 | 0.009 | 0.63475 | 0 | 0 | 16 | K | 2 |  |  |  | ROZPOCET | 0 | 0 | 0 | 0 | 0 | 1 | 0 | 16 | 1574755095
| Online PSC |  | https://podminky.urs.cz/item/CS_URS_2022_01/771574153 | [14 empty] | Online PSC | 2
155 | M | 59761008 | dlažba velkoformátová keramická slinutá hladká do interiéru i exteriéru přes 2 do 4ks/m2 | m2 | 81.107 |  | 0 | CS ÚRS 2022 01 |  | základní |  | 0 | 0.023 | 1.8655 | 0 | 0 | 32 | M | 2 |  |  |  | ROZPOCET | 0 | 0 | 0 | 0 | 0 | 1 | 0 | 16 | -2032420125
| VV |  | 70,528*1,15 'Přepočtené koeficientem množství |  | 81.107 | [12 empty] | VV | 2 | 2 | False | 1 | ROZPOCET
156 | K | 771591112 | Izolace podlahy pod dlažbu nátěrem nebo stěrkou ve dvou vrstvách | m2 | 27.254 |  | 0 | CS ÚRS 2022 01 |  | základní |  | 0 | 0.0015 | 0.040881 | 0 | 0 | 16 | K | 2 |  |  |  | ROZPOCET | 0 | 0 | 0 | 0 | 0 | 1 | 0 | 16 | 538567232
| Online PSC |  | https://podminky.urs.cz/item/CS_URS_2022_01/771591112 | [14 empty] | Online PSC | 2
| VV |  | "viz půdorys 1.NP - stavební" | [14 empty] | VV | 2 | 1 | True | 0 | ROZPOCET
| VV |  | "m.č. 1.05 - Umyvárna" | [14 empty] | VV | 2 | 1 | True | 0 | ROZPOCET
| VV |  | 2,000*4,210-1,330*0,150 |  | 8.221 | [12 empty] | VV | 2 | 2 | True | 0 | ROZPOCET
| VV |  | "m.č. 1.08 - Umývárna + WC + úklid" | [14 empty] | VV | 2 | 1 | True | 0 | ROZPOCET
| VV |  | 1,850*2,535+1,850*0,865+0,800*0,100-0,700*0,250 |  | 6.195 | [12 empty] | VV | 2 | 2 | True | 0 | ROZPOCET
| VV |  | Mezisoučet |  | 14.416 | [12 empty] | VV | 2 | 3 | True | 0 | ROZPOCET
| VV |  | "viz půdorys 2.NP - stavební" | [14 empty] | VV | 2 | 1 | True | 0 | ROZPOCET
| VV |  | "m.č. 2.05 - Umývárna" | [14 empty] | VV | 2 | 1 | True | 0 | ROZPOCET
| VV |  | 2,255*2,000+1,555*1,500-1,330*0,150 |  | 6.643 | [12 empty] | VV | 2 | 2 | True | 0 | ROZPOCET
| VV |  | "m.č. 2.08 - Umývárna + WC + úklid" | [14 empty] | VV | 2 | 1 | True | 0 | ROZPOCET
| VV |  | 1,850*2,535+1,850*0,865+0,800*0,100-0,700*0,250 |  | 6.195 | [12 empty] | VV | 2 | 2 | True | 0 | ROZPOCET
| VV |  | Mezisoučet |  | 12.838 | [12 empty] | VV | 2 | 3 | True | 0 | ROZPOCET
| VV |  | Součet |  | 27.254 | [12 empty] | VV | 2 | 4 | True | 1 | ROZPOCET
157 | K | 771591241 | Izolace podlahy pod dlažbu těsnícími izolačními pásy vnitřní kout | kus | 28 |  | 0 | CS ÚRS 2022 01 |  | základní |  | 0 | 0.00021 | 0.00588 | 0 | 0 | 16 | K | 2 |  |  |  | ROZPOCET | 0 | 0 | 0 | 0 | 0 | 1 | 0 | 16 | 340387839
| Online PSC |  | https://podminky.urs.cz/item/CS_URS_2022_01/771591241 | [14 empty] | Online PSC | 2
| VV |  | "viz půdorys 1.NP - stavební" | [14 empty] | VV | 2 | 1 | True | 0 | ROZPOCET
| VV |  | "m.č. 1.05 - Umývárna" | [14 empty] | VV | 2 | 1 | True | 0 | ROZPOCET
| VV |  | 4 |  | 4 | [12 empty] | VV | 2 | 2 | True | 0 | ROZPOCET
| VV |  | "m.č. 1.08 - Umývárna + WC + úklid" | [14 empty] | VV | 2 | 1 | True | 0 | ROZPOCET
| VV |  | 10 |  | 10 | [12 empty] | VV | 2 | 2 | True | 0 | ROZPOCET
| VV |  | Mezisoučet |  | 14 | [12 empty] | VV | 2 | 3 | True | 0 | ROZPOCET
| VV |  | "viz půdorys 2.NP - stavební" | [14 empty] | VV | 2 | 1 | True | 0 | ROZPOCET
| VV |  | "m.č. 2.05 - Umývárna" | [14 empty] | VV | 2 | 1 | True | 0 | ROZPOCET
| VV |  | 4 |  | 4 | [12 empty] | VV | 2 | 2 | True | 0 | ROZPOCET
| VV |  | "m.č. 2.08 - Umývárna + WC + úklid" | [14 empty] | VV | 2 | 1 | True | 0 | ROZPOCET
| VV |  | 10 |  | 10 | [12 empty] | VV | 2 | 2 | True | 0 | ROZPOCET
| VV |  | Mezisoučet |  | 14 | [12 empty] | VV | 2 | 3 | True | 0 | ROZPOCET
| VV |  | Součet |  | 28 | [12 empty] | VV | 2 | 4 | True | 1 | ROZPOCET
158 | K | 771591242 | Izolace podlahy pod dlažbu těsnícími izolačními pásy vnější roh | kus | 24 |  | 0 | CS ÚRS 2022 01 |  | základní |  | 0 | 0.0002 | 0.0048 | 0 | 0 | 16 | K | 2 |  |  |  | ROZPOCET | 0 | 0 | 0 | 0 | 0 | 1 | 0 | 16 | -957799102
| Online PSC |  | https://podminky.urs.cz/item/CS_URS_2022_01/771591242 | [14 empty] | Online PSC | 2
| VV |  | "viz půdorys 1.NP - stavební" | [14 empty] | VV | 2 | 1 | True | 0 | ROZPOCET
| VV |  | "m.č. 1.05 - Umývárna" | [14 empty] | VV | 2 | 1 | True | 0 | ROZPOCET
| VV |  | 4 |  | 4 | [12 empty] | VV | 2 | 2 | True | 0 | ROZPOCET
| VV |  | "m.č. 1.08 - Umývárna + WC + úklid" | [14 empty] | VV | 2 | 1 | True | 0 | ROZPOCET
| VV |  | 8 |  | 8 | [12 empty] | VV | 2 | 2 | True | 0 | ROZPOCET
| VV |  | Mezisoučet |  | 12 | [12 empty] | VV | 2 | 3 | True | 0 | ROZPOCET
| VV |  | "viz půdorys 2.NP - stavební" | [14 empty] | VV | 2 | 1 | True | 0 | ROZPOCET
| VV |  | "m.č. 2.05 - Umývárna" | [14 empty] | VV | 2 | 1 | True | 0 | ROZPOCET
| VV |  | 4 |  | 4 | [12 empty] | VV | 2 | 2 | True | 0 | ROZPOCET
| VV |  | "m.č. 2.08 - Umývárna + WC + úklid" | [14 empty] | VV | 2 | 1 | True | 0 | ROZPOCET
| VV |  | 8 |  | 8 | [12 empty] | VV | 2 | 2 | True | 0 | ROZPOCET
| VV |  | Mezisoučet |  | 12 | [12 empty] | VV | 2 | 3 | True | 0 | ROZPOCET
| VV |  | Součet |  | 24 | [12 empty] | VV | 2 | 4 | True | 1 | ROZPOCET
159 | K | 771591264 | Izolace podlahy pod dlažbu těsnícími izolačními pásy mezi podlahou a stěnu | m | 48.54 |  | 0 | CS ÚRS 2022 01 |  | základní |  | 0 | 0.00032 | 0.015533 | 0 | 0 | 16 | K | 2 |  |  |  | ROZPOCET | 0 | 0 | 0 | 0 | 0 | 1 | 0 | 16 | -1611326129
| Online PSC |  | https://podminky.urs.cz/item/CS_URS_2022_01/771591264 | [14 empty] | Online PSC | 2
| VV |  | "viz půdorys 1.NP - stavební" | [14 empty] | VV | 2 | 1 | True | 0 | ROZPOCET
| VV |  | "m.č. 1.05 - Umyvárna" | [14 empty] | VV | 2 | 1 | True | 0 | ROZPOCET
| VV |  | 2,000*2+4,125*2-0,900 |  | 11.35 | [12 empty] | VV | 2 | 2 | True | 0 | ROZPOCET
| VV |  | "m.č. 1.08 - Umývárna + WC + sklad" | [14 empty] | VV | 2 | 1 | True | 0 | ROZPOCET
| VV |  | 1,850*4+2,535*2+0,865*2+0,700*2-0,800*3 |  | 13.2 | [12 empty] | VV | 2 | 2 | True | 0 | ROZPOCET
| VV |  | Mezisoučet |  | 24.55 | [12 empty] | VV | 2 | 3 | True | 0 | ROZPOCET
| VV |  | "viz půdorys 2.NP - stavební" | [14 empty] | VV | 2 | 1 | True | 0 | ROZPOCET
| VV |  | "m.č. 2.05 - Umývárna" | [14 empty] | VV | 2 | 1 | True | 0 | ROZPOCET
| VV |  | 2,255*2+3,590*2-0,900 |  | 10.79 | [12 empty] | VV | 2 | 2 | True | 0 | ROZPOCET
| VV |  | "m.č. 2.08 - Umývárna + WC + sklad" | [14 empty] | VV | 2 | 1 | True | 0 | ROZPOCET
| VV |  | 1,850*4+2,535*2+0,865*2+0,700*2-0,800*3 |  | 13.2 | [12 empty] | VV | 2 | 2 | True | 0 | ROZPOCET
| VV |  | Mezisoučet |  | 23.99 | [12 empty] | VV | 2 | 3 | True | 0 | ROZPOCET
| VV |  | Součet |  | 48.54 | [12 empty] | VV | 2 | 4 | True | 1 | ROZPOCET
160 | K | 998771202 | Přesun hmot pro podlahy z dlaždic stanovený procentní sazbou (%) z ceny vodorovná dopravní vzdálenost do 50 m v objektech výšky přes 6 do 12 m | % |  |  | 0 | CS ÚRS 2022 01 |  | základní |  | 0 | 0 | 0 | 0 | 0 | 16 | K | 2 |  |  |  | ROZPOCET | 0 | 0 | 0 | 0 | 0 | 1 | 0 | 16 | 1460670651
| Online PSC |  | https://podminky.urs.cz/item/CS_URS_2022_01/998771202 | [14 empty] | Online PSC | 2
| D | 775 | Podlahy skládané |  |  |  | 0 |  |  |  |  | 0 |  | 0.12741 |  | 0 | 2 | D | 1 |  |  |  | ROZPOCET | [6 empty] | 0
161 | K | 775111311 | Příprava podkladu skládaných podlah vysátí podlah | m2 | 8.916 |  | 0 | CS ÚRS 2022 01 |  | základní |  | 0 | 0 | 0 | 0 | 0 | 16 | K | 2 |  |  |  | ROZPOCET | 0 | 0 | 0 | 0 | 0 | 1 | 0 | 16 | 1478011129
| Online PSC |  | https://podminky.urs.cz/item/CS_URS_2022_01/775111311 | [14 empty] | Online PSC | 2
| VV |  | "viz půdorys 1.NP - stavební" | [14 empty] | VV | 2 | 1 | True | 0 | ROZPOCET
| VV |  | "m.č. 1.03 - Kuchyňka" | [14 empty] | VV | 2 | 1 | True | 0 | ROZPOCET
| VV |  | 2,710*1,650 |  | 4.472 | [12 empty] | VV | 2 | 2 | True | 0 | ROZPOCET
| VV |  | Mezisoučet |  | 4.472 | [12 empty] | VV | 2 | 3 | True | 0 | ROZPOCET
| VV |  | "viz půdorys 2.NP - stavební" | [14 empty] | VV | 2 | 1 | True | 0 | ROZPOCET
| VV |  | "m.č. 2.04 - Kuchyňka" | [14 empty] | VV | 2 | 1 | True | 0 | ROZPOCET
| VV |  | 2,710*1,640 |  | 4.444 | [12 empty] | VV | 2 | 2 | True | 0 | ROZPOCET
| VV |  | Mezisoučet |  | 4.444 | [12 empty] | VV | 2 | 3 | True | 0 | ROZPOCET
| VV |  | Součet |  | 8.916 | [12 empty] | VV | 2 | 4 | True | 1 | ROZPOCET
162 | K | 775121111 | Příprava podkladu skládaných podlah penetrace vodou ředitelná na savý podklad (válečkováním) podlah | m2 | 8.916 |  | 0 | CS ÚRS 2022 01 |  | základní |  | 0 | 3e-05 | 0.00026748 | 0 | 0 | 16 | K | 2 |  |  |  | ROZPOCET | 0 | 0 | 0 | 0 | 0 | 1 | 0 | 16 | 1079275948
| Online PSC |  | https://podminky.urs.cz/item/CS_URS_2022_01/775121111 | [14 empty] | Online PSC | 2
| VV |  | "viz půdorys 2.NP - stavební" | [14 empty] | VV | 2 | 1 | True | 0 | ROZPOCET
| VV |  | "penetrace stávajícího povrchu před litím samonivelační stěrky" | [14 empty] | VV | 2 | 1 | True | 0 | ROZPOCET
| VV |  | 8,916 |  | 8.916 | [12 empty] | VV | 2 | 2 | True | 0 | ROZPOCET
| VV |  | Mezisoučet |  | 8.916 | [12 empty] | VV | 2 | 3 | True | 0 | ROZPOCET
| VV |  | Součet |  | 8.916 | [12 empty] | VV | 2 | 4 | True | 1 | ROZPOCET
163 | K | 775141112 | Příprava podkladu skládaných podlah vyrovnání samonivelační stěrkou podlah min.pevnosti 20 MPa, tloušťky přes 3 do 5 mm | m2 | 8.916 |  | 0 | CS ÚRS 2022 01 |  | základní |  | 0 | 0.00758 | 0.067583 | 0 | 0 | 16 | K | 2 |  |  |  | ROZPOCET | 0 | 0 | 0 | 0 | 0 | 1 | 0 | 16 | 1646253235
| Online PSC |  | https://podminky.urs.cz/item/CS_URS_2022_01/775141112 | [14 empty] | Online PSC | 2
164 | K | 775429121 | Montáž lišty přechodové (vyrovnávací) připevněné vruty | m | 1.6 |  | 0 | CS ÚRS 2022 01 |  | základní |  | 0 | 4e-05 | 6.4e-05 | 0 | 0 | 16 | K | 2 |  |  |  | ROZPOCET | 0 | 0 | 0 | 0 | 0 | 1 | 0 | 16 | -251672790
| Online PSC |  | https://podminky.urs.cz/item/CS_URS_2022_01/775429121 | [14 empty] | Online PSC | 2
| VV |  | "viz půdorys 1.NP - stavební" | [14 empty] | VV | 2 | 1 | True | 0 | ROZPOCET
| VV |  | "přechodová lišta mezi m.č. 1.04 a 1.03 (linoleum/plovoucí podlaha)" | [14 empty] | VV | 2 | 1 | True | 0 | ROZPOCET
| VV |  | 0,800 |  | 0.8 | [12 empty] | VV | 2 | 2 | True | 0 | ROZPOCET
| VV |  | Mezisoučet |  | 0.8 | [12 empty] | VV | 2 | 3 | True | 0 | ROZPOCET
| VV |  | "viz půdorys 2.NP - stavební" | [14 empty] | VV | 2 | 1 | True | 0 | ROZPOCET
| VV |  | "přechodová lišta mezi m.č. 2.04 a 2.03 (linoleum/plovoucí podlaha)" | [14 empty] | VV | 2 | 1 | True | 0 | ROZPOCET
| VV |  | 0,800 |  | 0.8 | [12 empty] | VV | 2 | 2 | True | 0 | ROZPOCET
| VV |  | Mezisoučet |  | 0.8 | [12 empty] | VV | 2 | 3 | True | 0 | ROZPOCET
| VV |  | Součet |  | 1.6 | [12 empty] | VV | 2 | 4 | True | 1 | ROZPOCET
165 | M | 55343110 | profil přechodový Al | m | 1.728 |  | 0 | CS ÚRS 2022 01 |  | základní |  | 0 | 0.00017 | 0.00029376 | 0 | 0 | 32 | M | 2 |  |  |  | ROZPOCET | 0 | 0 | 0 | 0 | 0 | 1 | 0 | 16 | 1196724218
| VV |  | 1,6*1,08 'Přepočtené koeficientem množství |  | 1.728 | [12 empty] | VV | 2 | 2 | False | 1 | ROZPOCET
166 | K | 775541151 | Montáž podlah plovoucích z velkoplošných lamel dýhovaných a laminovaných bez podložky, spojovaných zaklapnutím | m2 | 8.916 |  | 0 | CS ÚRS 2022 01 |  | základní |  | 0 | 0 | 0 | 0 | 0 | 16 | K | 2 |  |  |  | ROZPOCET | 0 | 0 | 0 | 0 | 0 | 1 | 0 | 16 | 953807278
| Online PSC |  | https://podminky.urs.cz/item/CS_URS_2022_01/775541151 | [14 empty] | Online PSC | 2
167 | M | 61198019 | podlaha plovoucí laminátová spoj zaklapnutím | m2 | 9.629 |  | 0 | CS ÚRS 2022 01 |  | základní |  | 0 | 0.0056 | 0.053922 | 0 | 0 | 32 | M | 2 |  |  |  | ROZPOCET | 0 | 0 | 0 | 0 | 0 | 1 | 0 | 16 | -339430653
| VV |  | 8,916*1,08 'Přepočtené koeficientem množství |  | 9.629 | [12 empty] | VV | 2 | 2 | False | 1 | ROZPOCET
168 | K | 775591191 | Ostatní prvky pro plovoucí podlahy montáž podložky vyrovnávací a tlumící | m2 | 8.916 |  | 0 | CS ÚRS 2022 01 |  | základní |  | 0 | 0 | 0 | 0 | 0 | 16 | K | 2 |  |  |  | ROZPOCET | 0 | 0 | 0 | 0 | 0 | 1 | 0 | 16 | 157472489
| Online PSC |  | https://podminky.urs.cz/item/CS_URS_2022_01/775591191 | [14 empty] | Online PSC | 2
169 | M | 61155350 | podložka izolační z pěnového PE 2mm | m2 | 9.629 |  | 0 | CS ÚRS 2022 01 |  | základní |  | 0 | 0.0004 | 0.0038516 | 0 | 0 | 32 | M | 2 |  |  |  | ROZPOCET | 0 | 0 | 0 | 0 | 0 | 1 | 0 | 16 | 2119121232
| VV |  | 8,916*1,08 'Přepočtené koeficientem množství |  | 9.629 | [12 empty] | VV | 2 | 2 | False | 1 | ROZPOCET
170 | K | 775591311 | Skládané podlahy - ostatní práce lakování jednotlivé operace základní lak | m2 | 8.916 |  | 0 | CS ÚRS 2022 01 |  | základní |  | 0 | 0.00016 | 0.0014266 | 0 | 0 | 16 | K | 2 |  |  |  | ROZPOCET | 0 | 0 | 0 | 0 | 0 | 1 | 0 | 16 | 1340958712
| Online PSC |  | https://podminky.urs.cz/item/CS_URS_2022_01/775591311 | [14 empty] | Online PSC | 2
171 | K | 998775202 | Přesun hmot pro podlahy skládané stanovený procentní sazbou (%) z ceny vodorovná dopravní vzdálenost do 50 m v objektech výšky přes 6 do 12 m | % |  |  | 0 | CS ÚRS 2022 01 |  | základní |  | 0 | 0 | 0 | 0 | 0 | 16 | K | 2 |  |  |  | ROZPOCET | 0 | 0 | 0 | 0 | 0 | 1 | 0 | 16 | -1949141005
| Online PSC |  | https://podminky.urs.cz/item/CS_URS_2022_01/998775202 | [14 empty] | Online PSC | 2
| D | 776 | Podlahy povlakové |  |  |  | 0 |  |  |  |  | 0 |  | 1.4136 |  | 0 | 2 | D | 1 |  |  |  | ROZPOCET | [6 empty] | 0
172 | K | 776111311 | Příprava podkladu vysátí podlah | m2 | 128.295 |  | 0 | CS ÚRS 2022 01 |  | základní |  | 0 | 0 | 0 | 0 | 0 | 16 | K | 2 |  |  |  | ROZPOCET | 0 | 0 | 0 | 0 | 0 | 1 | 0 | 16 | 896652776
| Online PSC |  | https://podminky.urs.cz/item/CS_URS_2022_01/776111311 | [14 empty] | Online PSC | 2
| VV |  | "viz půdorys 1.NP - stavební" | [14 empty] | VV | 2 | 1 | True | 0 | ROZPOCET
| VV |  | "m.č. 1.04 - Denní místnost (linoleum)" | [14 empty] | VV | 2 | 1 | True | 0 | ROZPOCET
| VV |  | 2,710*2,375+9,010*4,215+0,370*1,400+1,000*0,370*2+1,000*0,440 |  | 46.111 | [12 empty] | VV | 2 | 2 | True | 0 | ROZPOCET
| VV |  | "m.č. 1.06 - Spací místnost (koberec)" | [14 empty] | VV | 2 | 1 | True | 0 | ROZPOCET
| VV |  | 4,000*4,125 |  | 16.5 | [12 empty] | VV | 2 | 2 | True | 0 | ROZPOCET
| VV |  | Mezisoučet |  | 62.611 | [12 empty] | VV | 2 | 3 | True | 0 | ROZPOCET
| VV |  | "viz půdorys 2.NP - stavební" | [14 empty] | VV | 2 | 1 | True | 0 | ROZPOCET
| VV |  | "m.č. 2.03 - Denní místnost (linoleum)" | [14 empty] | VV | 2 | 1 | True | 0 | ROZPOCET
| VV |  | 2,705*1,860+9,010*5,100+0,800*0,100 |  | 51.062 | [12 empty] | VV | 2 | 2 | True | 0 | ROZPOCET
| VV |  | "m.č. 2.06 - Spací místnost (koberec)" | [14 empty] | VV | 2 | 1 | True | 0 | ROZPOCET
| VV |  | 3,800*3,590+0,700*1,400 |  | 14.622 | [12 empty] | VV | 2 | 2 | True | 0 | ROZPOCET
| VV |  | Mezisoučet |  | 65.684 | [12 empty] | VV | 2 | 3 | True | 0 | ROZPOCET
| VV |  | Součet |  | 128.295 | [12 empty] | VV | 2 | 4 | True | 1 | ROZPOCET
173 | K | 776121112 | Příprava podkladu penetrace vodou ředitelná podlah | m2 | 256.59 |  | 0 | CS ÚRS 2022 01 |  | základní |  | 0 | 3e-05 | 0.0076977 | 0 | 0 | 16 | K | 2 |  |  |  | ROZPOCET | 0 | 0 | 0 | 0 | 0 | 1 | 0 | 16 | 1111290249
| Online PSC |  | https://podminky.urs.cz/item/CS_URS_2022_01/776121112 | [14 empty] | Online PSC | 2
| VV |  | "viz půdorys 2.NP - stavební" | [14 empty] | VV | 2 | 1 | True | 0 | ROZPOCET
| VV |  | "penetrace stávajícího povrchu před litím samonivelační stěrky" | [14 empty] | VV | 2 | 1 | True | 0 | ROZPOCET
| VV |  | 128,295 |  | 128.295 | [12 empty] | VV | 2 | 2 | True | 0 | ROZPOCET
| VV |  | "penetrace nového povrchu před lepením linolea a koberce" | [14 empty] | VV | 2 | 1 | True | 0 | ROZPOCET
| VV |  | 128,295 |  | 128.295 | [12 empty] | VV | 2 | 2 | True | 0 | ROZPOCET
| VV |  | Mezisoučet |  | 256.59 | [12 empty] | VV | 2 | 3 | True | 0 | ROZPOCET
| VV |  | Součet |  | 256.59 | [12 empty] | VV | 2 | 4 | True | 1 | ROZPOCET
174 | K | 776141112 | Příprava podkladu vyrovnání samonivelační stěrkou podlah min.pevnosti 20 MPa, tloušťky přes 3 do 5 mm | m2 | 128.295 |  | 0 | CS ÚRS 2022 01 |  | základní |  | 0 | 0.00758 | 0.97248 | 0 | 0 | 16 | K | 2 |  |  |  | ROZPOCET | 0 | 0 | 0 | 0 | 0 | 1 | 0 | 16 | 1996221095
| Online PSC |  | https://podminky.urs.cz/item/CS_URS_2022_01/776141112 | [14 empty] | Online PSC | 2
175 | K | 776211111 | Montáž textilních podlahovin lepením pásů standardních | m2 | 31.122 |  | 0 | CS ÚRS 2022 01 |  | základní |  | 0 | 0.0005 | 0.015561 | 0 | 0 | 16 | K | 2 |  |  |  | ROZPOCET | 0 | 0 | 0 | 0 | 0 | 1 | 0 | 16 | -1343296801
| Online PSC |  | https://podminky.urs.cz/item/CS_URS_2022_01/776211111 | [14 empty] | Online PSC | 2
| VV |  | "viz půdorys 1.NP - stavební" | [14 empty] | VV | 2 | 1 | True | 0 | ROZPOCET
| VV |  | "m.č. 1.06 - Spací místnost" | [14 empty] | VV | 2 | 1 | True | 0 | ROZPOCET
| VV |  | 4,000*4,125 |  | 16.5 | [12 empty] | VV | 2 | 2 | True | 0 | ROZPOCET
| VV |  | Mezisoučet |  | 16.5 | [12 empty] | VV | 2 | 3 | True | 0 | ROZPOCET
| VV |  | "viz půdorys 2.NP - stavební" | [14 empty] | VV | 2 | 1 | True | 0 | ROZPOCET
| VV |  | "m.č. 2.06 - Spací místnost" | [14 empty] | VV | 2 | 1 | True | 0 | ROZPOCET
| VV |  | 3,800*3,590+0,700*1,400 |  | 14.622 | [12 empty] | VV | 2 | 2 | True | 0 | ROZPOCET
| VV |  | Mezisoučet |  | 14.622 | [12 empty] | VV | 2 | 3 | True | 0 | ROZPOCET
| VV |  | Součet |  | 31.122 | [12 empty] | VV | 2 | 4 | True | 1 | ROZPOCET
176 | M | 69751060 | koberec zátěžový vpichovaný role š 2m | m2 | 34.234 |  | 0 | CS ÚRS 2022 01 |  | základní |  | 0 | 0.00132 | 0.045189 | 0 | 0 | 32 | M | 2 |  |  |  | ROZPOCET | 0 | 0 | 0 | 0 | 0 | 1 | 0 | 16 | 651433364
| VV |  | 31,122*1,1 'Přepočtené koeficientem množství |  | 34.234 | [12 empty] | VV | 2 | 2 | False | 1 | ROZPOCET
177 | K | 776221111 | Montáž podlahovin z PVC lepením standardním lepidlem z pásů standardních | m2 | 97.173 |  | 0 | CS ÚRS 2022 01 |  | základní |  | 0 | 0.0003 | 0.029152 | 0 | 0 | 16 | K | 2 |  |  |  | ROZPOCET | 0 | 0 | 0 | 0 | 0 | 1 | 0 | 16 | 809715087
| Online PSC |  | https://podminky.urs.cz/item/CS_URS_2022_01/776221111 | [14 empty] | Online PSC | 2
| VV |  | "viz půdorys 1.NP - stavební" | [14 empty] | VV | 2 | 1 | True | 0 | ROZPOCET
| VV |  | "m.č. 1.04 - Denní místnost" | [14 empty] | VV | 2 | 1 | True | 0 | ROZPOCET
| VV |  | 2,710*2,375+9,010*4,215+0,370*1,400+1,000*0,370*2+1,000*0,440 |  | 46.111 | [12 empty] | VV | 2 | 2 | True | 0 | ROZPOCET
| VV |  | Mezisoučet |  | 46.111 | [12 empty] | VV | 2 | 3 | True | 0 | ROZPOCET
| VV |  | "viz půdorys 2.NP - stavební" | [14 empty] | VV | 2 | 1 | True | 0 | ROZPOCET
| VV |  | "m.č. 2.03 - Denní místnost" | [14 empty] | VV | 2 | 1 | True | 0 | ROZPOCET
| VV |  | 2,705*1,860+9,010*5,100+0,800*0,100 |  | 51.062 | [12 empty] | VV | 2 | 2 | True | 0 | ROZPOCET
| VV |  | Mezisoučet |  | 51.062 | [12 empty] | VV | 2 | 3 | True | 0 | ROZPOCET
| VV |  | Součet |  | 97.173 | [12 empty] | VV | 2 | 4 | True | 1 | ROZPOCET
178 | M | 28412285 | krytina podlahová heterogenní tl 2mm | m2 | 106.89 |  | 0 | CS ÚRS 2022 01 |  | základní |  | 0 | 0.00283 | 0.3025 | 0 | 0 | 32 | M | 2 |  |  |  | ROZPOCET | 0 | 0 | 0 | 0 | 0 | 1 | 0 | 16 | 1108845152
| VV |  | 97,173*1,1 'Přepočtené koeficientem množství |  | 106.89 | [12 empty] | VV | 2 | 2 | False | 1 | ROZPOCET
179 | K | 776411112 | Montáž soklíků lepením obvodových, výšky přes 80 do 100 mm | m | 101.85 |  | 0 | CS ÚRS 2022 01 |  | základní |  | 0 | 3e-05 | 0.0030555 | 0 | 0 | 16 | K | 2 |  |  |  | ROZPOCET | 0 | 0 | 0 | 0 | 0 | 1 | 0 | 16 | 1149093064
| Online PSC |  | https://podminky.urs.cz/item/CS_URS_2022_01/776411112 | [14 empty] | Online PSC | 2
| VV |  | "viz půdorys 1.NP - stavební" | [14 empty] | VV | 2 | 1 | True | 0 | ROZPOCET
| VV |  | "m.č. 1.03 - Kuchyňka (soklová PVC lišta) | [14 empty] | VV | 2 | 1 | True | 0 | ROZPOCET
| VV |  | 2,710*2+1,650*2-0,800 |  | 7.92 | [12 empty] | VV | 2 | 2 | True | 0 | ROZPOCET
| VV |  | "m.č. 1.04 - Denní místnost (soklová PVC lišta)" | [14 empty] | VV | 2 | 1 | True | 0 | ROZPOCET
| VV |  | 2,710*2+2,375*2+9,010*2+4,215*2+0,370*2+0,250*4-1,400*2-0,800-1,000*2 |  | 32.76 | [12 empty] | VV | 2 | 2 | True | 0 | ROZPOCET
| VV |  | "m.č. 1.06 - Spací místnost (kobercová lišta)" | [14 empty] | VV | 2 | 1 | True | 0 | ROZPOCET
| VV |  | 4,000*2+4,125*2-0,900 |  | 15.35 | [12 empty] | VV | 2 | 2 | True | 0 | ROZPOCET
| VV |  | Mezisoučet |  | 56.03 | [12 empty] | VV | 2 | 3 | True | 0 | ROZPOCET
| VV |  | "viz půdorys 2.NP - stavební" | [14 empty] | VV | 2 | 1 | True | 0 | ROZPOCET
| VV |  | "m.č. 2.03 - Denní místnost (soklová PVC lišta)" | [14 empty] | VV | 2 | 1 | True | 0 | ROZPOCET
| VV |  | 5,100*2+9,010+1,860*2+2,705+2,505-1,000-0,900-0,800 |  | 25.44 | [12 empty] | VV | 2 | 2 | True | 0 | ROZPOCET
| VV |  | "m.č. 2.04 - Kuchyňka (soklová PVC lišta)" | [14 empty] | VV | 2 | 1 | True | 0 | ROZPOCET
| VV |  | 2,710*2+1,640*2-0,800 |  | 7.9 | [12 empty] | VV | 2 | 2 | True | 0 | ROZPOCET
| VV |  | "m.č. 2.06 - Spací místnost (kobercová lišta) | [14 empty] | VV | 2 | 1 | True | 0 | ROZPOCET
| VV |  | 3,590*2+3,800+0,700*2+0,100 |  | 12.48 | [12 empty] | VV | 2 | 2 | True | 0 | ROZPOCET
| VV |  | Mezisoučet |  | 45.82 | [12 empty] | VV | 2 | 3 | True | 0 | ROZPOCET
| VV |  | Součet |  | 101.85 | [12 empty] | VV | 2 | 4 | True | 1 | ROZPOCET
180 | M | 28411010 | lišta soklová PVC | m | 75.5 |  | 0 | CS ÚRS 2022 01 |  | základní |  | 0 | 0.00038 | 0.02869 | 0 | 0 | 32 | M | 2 |  |  |  | ROZPOCET | 0 | 0 | 0 | 0 | 0 | 1 | 0 | 16 | 1293926767
| VV |  | 74,02*1,02 'Přepočtené koeficientem množství |  | 75.5 | [12 empty] | VV | 2 | 2 | False | 1 | ROZPOCET
181 | M | 69751204 | lišta kobercová | m | 28.387 |  | 0 | CS ÚRS 2022 01 |  | základní |  | 0 | 0.0003 | 0.0085161 | 0 | 0 | 32 | M | 2 |  |  |  | ROZPOCET | 0 | 0 | 0 | 0 | 0 | 1 | 0 | 16 | -994594165
| VV |  | 27,83*1,02 'Přepočtené koeficientem množství |  | 28.387 | [12 empty] | VV | 2 | 2 | False | 1 | ROZPOCET
182 | K | 776421312 | Montáž lišt přechodových šroubovaných | m | 4.6 |  | 0 | CS ÚRS 2022 01 |  | základní |  | 0 | 0 | 0 | 0 | 0 | 16 | K | 2 |  |  |  | ROZPOCET | 0 | 0 | 0 | 0 | 0 | 1 | 0 | 16 | 3727298
| Online PSC |  | https://podminky.urs.cz/item/CS_URS_2022_01/776421312 | [14 empty] | Online PSC | 2
| VV |  | "viz půdorys 1.NP - stavební" | [14 empty] | VV | 2 | 1 | True | 0 | ROZPOCET
| VV |  | "přechodová lišta mezi m.č. 1.06 a 1.04 (lamino/koberec)" | [14 empty] | VV | 2 | 1 | True | 0 | ROZPOCET
| VV |  | 0,800 |  | 0.8 | [12 empty] | VV | 2 | 2 | True | 0 | ROZPOCET
| VV |  | "viz půdorys 2.NP - stavební" | [14 empty] | VV | 2 | 1 | True | 0 | ROZPOCET
| VV |  | "přechodová lišta mezi m.č. 2.06 a 2.03 (lamino/koberec)" | [14 empty] | VV | 2 | 1 | True | 0 | ROZPOCET
| VV |  | 3,800 |  | 3.8 | [12 empty] | VV | 2 | 2 | True | 0 | ROZPOCET
| VV |  | Mezisoučet |  | 4.6 | [12 empty] | VV | 2 | 3 | True | 0 | ROZPOCET
| VV |  | Součet |  | 4.6 | [12 empty] | VV | 2 | 4 | True | 1 | ROZPOCET
183 | M | 55343110 | profil přechodový Al | m | 4.692 |  | 0 | CS ÚRS 2022 01 |  | základní |  | 0 | 0.00017 | 0.00079764 | 0 | 0 | 32 | M | 2 |  |  |  | ROZPOCET | 0 | 0 | 0 | 0 | 0 | 1 | 0 | 16 | 387436239
| VV |  | 4,6*1,02 'Přepočtené koeficientem množství |  | 4.692 | [12 empty] | VV | 2 | 2 | False | 1 | ROZPOCET
184 | K | 998776202 | Přesun hmot pro podlahy povlakové stanovený procentní sazbou (%) z ceny vodorovná dopravní vzdálenost do 50 m v objektech výšky přes 6 do 12 m | % |  |  | 0 | CS ÚRS 2022 01 |  | základní |  | 0 | 0 | 0 | 0 | 0 | 16 | K | 2 |  |  |  | ROZPOCET | 0 | 0 | 0 | 0 | 0 | 1 | 0 | 16 | 476856732
| Online PSC |  | https://podminky.urs.cz/item/CS_URS_2022_01/998776202 | [14 empty] | Online PSC | 2
| D | 781 | Dokončovací práce - obklady |  |  |  | 0 |  |  |  |  | 0 |  | 3.1022 |  | 0 | 2 | D | 1 |  |  |  | ROZPOCET | [6 empty] | 0
185 | K | 781121011 | Příprava podkladu před provedením obkladu nátěr penetrační na stěnu | m2 | 91.78 |  | 0 | CS ÚRS 2022 01 |  | základní |  | 0 | 0.0003 | 0.027534 | 0 | 0 | 16 | K | 2 |  |  |  | ROZPOCET | 0 | 0 | 0 | 0 | 0 | 1 | 0 | 16 | -85546865
| Online PSC |  | https://podminky.urs.cz/item/CS_URS_2022_01/781121011 | [14 empty] | Online PSC | 2
| VV |  | "půdorys 1.NP - stavební" | [14 empty] | VV | 2 | 1 | True | 0 | ROZPOCET
| VV |  | "m.č. 1.03 - Kuchyňka" | [14 empty] | VV | 2 | 1 | True | 0 | ROZPOCET
| VV |  | (2,710+1,650+0,900)*(1,450-0,850) |  | 3.156 | [12 empty] | VV | 2 | 2 | True | 0 | ROZPOCET
| VV |  | "odpočet plochy oken" | [14 empty] | VV | 2 | 1 | True | 0 | ROZPOCET
| VV |  | -(0,910+0,500)*1,325 |  | -1.868 | [12 empty] | VV | 2 | 2 | True | 0 | ROZPOCET
| VV |  | Mezisoučet |  | 1.288 | [12 empty] | VV | 2 | 3 | True | 0 | ROZPOCET
| VV |  | "m.č. 1.05 - Umývárna" | [14 empty] | VV | 2 | 1 | True | 0 | ROZPOCET
| VV |  | (2,000*2+4,125*2)*2,000 |  | 24.5 | [12 empty] | VV | 2 | 2 | True | 0 | ROZPOCET
| VV |  | "odpočet plochy dveřního otvoru" | [14 empty] | VV | 2 | 1 | True | 0 | ROZPOCET
| VV |  | -0,900*2,000 |  | -1.8 | [12 empty] | VV | 2 | 2 | True | 0 | ROZPOCET
| VV |  | "odpočet plochy okna" | [14 empty] | VV | 2 | 1 | True | 0 | ROZPOCET
| VV |  | -1,510*(2,000-0,975) |  | -1.548 | [12 empty] | VV | 2 | 2 | True | 0 | ROZPOCET
| VV |  | Mezisoučet |  | 21.152 | [12 empty] | VV | 2 | 3 | True | 0 | ROZPOCET
| VV |  | "m.č. 1.07 - Kancelář + sklad" | [14 empty] | VV | 2 | 1 | True | 0 | ROZPOCET
| VV |  | 1,800*0,600 |  | 1.08 | [12 empty] | VV | 2 | 2 | True | 0 | ROZPOCET
| VV |  | "m.č. 1.08 - Umývárna + WC + úklid" | [14 empty] | VV | 2 | 1 | True | 0 | ROZPOCET
| VV |  | (1,850*4+2,535*2+0,865*2)*2,000+0,400*01,510 |  | 29.004 | [12 empty] | VV | 2 | 2 | True | 0 | ROZPOCET
| VV |  | "odpočet plochy dveřních otvorů" | [14 empty] | VV | 2 | 1 | True | 0 | ROZPOCET
| VV |  | -0,800*2,000*3 |  | -4.8 | [12 empty] | VV | 2 | 2 | True | 0 | ROZPOCET
| VV |  | "odpočet plochy okna" | [14 empty] | VV | 2 | 1 | True | 0 | ROZPOCET
| VV |  | -0,810*(2,000-1,575) |  | -0.344 | [12 empty] | VV | 2 | 2 | True | 0 | ROZPOCET
| VV |  | Mezisoučet |  | 24.94 | [12 empty] | VV | 2 | 3 | True | 0 | ROZPOCET
| VV |  | "půdorys 2.NP - stavební" | [14 empty] | VV | 2 | 1 | True | 0 | ROZPOCET
| VV |  | "m.č. 2.04 - Kuchyňka" | [14 empty] | VV | 2 | 1 | True | 0 | ROZPOCET
| VV |  | (2,710+1,640+0,900)*(1,450-0,850) |  | 3.15 | [12 empty] | VV | 2 | 2 | True | 0 | ROZPOCET
| VV |  | "odpočet plochy oken" | [14 empty] | VV | 2 | 1 | True | 0 | ROZPOCET
| VV |  | -(0,910+0,500)*1,325 |  | -1.868 | [12 empty] | VV | 2 | 2 | True | 0 | ROZPOCET
| VV |  | Mezisoučet |  | 1.282 | [12 empty] | VV | 2 | 3 | True | 0 | ROZPOCET
| VV |  | "m.č. 2.05 - Umývárna" | [14 empty] | VV | 2 | 1 | True | 0 | ROZPOCET
| VV |  | (2,255*2+3,590*2)*2,000 |  | 23.38 | [12 empty] | VV | 2 | 2 | True | 0 | ROZPOCET
| VV |  | "odpočet plochy dveřního otvoru" | [14 empty] | VV | 2 | 1 | True | 0 | ROZPOCET
| VV |  | -0,900*2,000 |  | -1.8 | [12 empty] | VV | 2 | 2 | True | 0 | ROZPOCET
| VV |  | "odpočet plochy okna" | [14 empty] | VV | 2 | 1 | True | 0 | ROZPOCET
| VV |  | -1,510*(2,000-0,975) |  | -1.548 | [12 empty] | VV | 2 | 2 | True | 0 | ROZPOCET
| VV |  | Mezisoučet |  | 20.032 | [12 empty] | VV | 2 | 3 | True | 0 | ROZPOCET
| VV |  | "m.č. 2.08 - Umývárna + WC + úklid" | [14 empty] | VV | 2 | 1 | True | 0 | ROZPOCET
| VV |  | (1,850*4+2,535*2+0,865*2)*2,000 |  | 28.4 | [12 empty] | VV | 2 | 2 | True | 0 | ROZPOCET
| VV |  | "odpočet plochy dveřních otvorů" | [14 empty] | VV | 2 | 1 | True | 0 | ROZPOCET
| VV |  | -0,800*2,000*3 |  | -4.8 | [12 empty] | VV | 2 | 2 | True | 0 | ROZPOCET
| VV |  | "odpočet plochy okna" | [14 empty] | VV | 2 | 1 | True | 0 | ROZPOCET
| VV |  | -1,210*(2,000-1,575) |  | -0.514 | [12 empty] | VV | 2 | 2 | True | 0 | ROZPOCET
| VV |  | Mezisoučet |  | 23.086 | [12 empty] | VV | 2 | 3 | True | 0 | ROZPOCET
| VV |  | Součet |  | 91.78 | [12 empty] | VV | 2 | 4 | True | 1 | ROZPOCET
186 | K | 781131112 | Izolace stěny pod obklad izolace nátěrem nebo stěrkou ve dvou vrstvách | m2 | 91.78 |  | 0 | CS ÚRS 2022 01 |  | základní |  | 0 | 0.0015 | 0.13767 | 0 | 0 | 16 | K | 2 |  |  |  | ROZPOCET | 0 | 0 | 0 | 0 | 0 | 1 | 0 | 16 | 239418870
| Online PSC |  | https://podminky.urs.cz/item/CS_URS_2022_01/781131112 | [14 empty] | Online PSC | 2
187 | K | 781474154 | Montáž obkladů vnitřních stěn z dlaždic keramických lepených flexibilním lepidlem velkoformátových hladkých přes 4 do 6 ks/m2 | m2 | 91.78 |  | 0 | CS ÚRS 2022 01 |  | základní |  | 0 | 0.009 | 0.82602 | 0 | 0 | 16 | K | 2 |  |  |  | ROZPOCET | 0 | 0 | 0 | 0 | 0 | 1 | 0 | 16 | -1708208643
| Online PSC |  | https://podminky.urs.cz/item/CS_URS_2022_01/781474154 | [14 empty] | Online PSC | 2
188 | M | 59761001 | obklad velkoformátový keramický hladký přes 4 do 6ks/m2 | m2 | 105.547 |  | 0 | CS ÚRS 2022 01 |  | základní |  | 0 | 0.02 | 2.1109 | 0 | 0 | 32 | M | 2 |  |  |  | ROZPOCET | 0 | 0 | 0 | 0 | 0 | 1 | 0 | 16 | -263355514
| VV |  | 91,78*1,15 'Přepočtené koeficientem množství |  | 105.547 | [12 empty] | VV | 2 | 2 | False | 1 | ROZPOCET
189 | K | 998781202 | Přesun hmot pro obklady keramické stanovený procentní sazbou (%) z ceny vodorovná dopravní vzdálenost do 50 m v objektech výšky přes 6 do 12 m | % |  |  | 0 | CS ÚRS 2022 01 |  | základní |  | 0 | 0 | 0 | 0 | 0 | 16 | K | 2 |  |  |  | ROZPOCET | 0 | 0 | 0 | 0 | 0 | 1 | 0 | 16 | 1788929788
| Online PSC |  | https://podminky.urs.cz/item/CS_URS_2022_01/998781202 | [14 empty] | Online PSC | 2
| D | 784 | Dokončovací práce - malby a tapety |  |  |  | 0 |  |  |  |  | 0 |  | 0.2685 |  | 0 | 2 | D | 1 |  |  |  | ROZPOCET | [6 empty] | 0
190 | K | 784171101 | Zakrytí nemalovaných ploch (materiál ve specifikaci) včetně pozdějšího odkrytí podlah | m2 | 209.05 |  | 0 | CS ÚRS 2022 01 |  | základní |  | 0 | 0 | 0 | 0 | 0 | 16 | K | 2 |  |  |  | ROZPOCET | 0 | 0 | 0 | 0 | 0 | 1 | 0 | 16 | -1559223866
| Online PSC |  | https://podminky.urs.cz/item/CS_URS_2022_01/784171101 | [14 empty] | Online PSC | 2
| VV |  | "podlahová plocha místností" | [14 empty] | VV | 2 | 1 | True | 0 | ROZPOCET
| VV |  | "viz půdorys 1.NP - stavební" | [14 empty] | VV | 2 | 1 | True | 0 | ROZPOCET
| VV |  | 4,60+6,39+4,30+44,85+8,35+16,65+11,70+7,10 |  | 103.94 | [12 empty] | VV | 2 | 2 | True | 0 | ROZPOCET
| VV |  | Mezisoučet |  | 103.94 | [12 empty] | VV | 2 | 3 | True | 0 | ROZPOCET
| VV |  | "viz půdorys 2.NP - stavební" | [14 empty] | VV | 2 | 1 | True | 0 | ROZPOCET
| VV |  | 4,60+4,70+51+4,46+6,85+14,7+11,7+7,10 |  | 105.11 | [12 empty] | VV | 2 | 2 | True | 0 | ROZPOCET
| VV |  | Mezisoučet |  | 105.11 | [12 empty] | VV | 2 | 3 | True | 0 | ROZPOCET
| VV |  | Součet |  | 209.05 | [12 empty] | VV | 2 | 4 | True | 1 | ROZPOCET
191 | M | 58124842 | fólie pro malířské potřeby zakrývací tl 7µ 4x5m | m2 | 219.503 |  | 0 | CS ÚRS 2022 01 |  | základní |  | 0 | 0 | 0 | 0 | 0 | 32 | M | 2 |  |  |  | ROZPOCET | 0 | 0 | 0 | 0 | 0 | 1 | 0 | 16 | 1956253405
| VV |  | 209,05*1,05 'Přepočtené koeficientem množství |  | 219.503 | [12 empty] | VV | 2 | 2 | False | 1 | ROZPOCET
192 | K | 784171111 | Zakrytí nemalovaných ploch (materiál ve specifikaci) včetně pozdějšího odkrytí svislých ploch např. stěn, oken, dveří v místnostech výšky do 3,80 | m2 | 98.321 |  | 0 | CS ÚRS 2022 01 |  | základní |  | 0 | 0 | 0 | 0 | 0 | 16 | K | 2 |  |  |  | ROZPOCET | 0 | 0 | 0 | 0 | 0 | 1 | 0 | 16 | 270617320
| Online PSC |  | https://podminky.urs.cz/item/CS_URS_2022_01/784171111 | [14 empty] | Online PSC | 2
| VV |  | "viz půdorys 1.NP - stavební" | [14 empty] | VV | 2 | 1 | True | 0 | ROZPOCET
| VV |  | "okno 1210/910 mm" | [14 empty] | VV | 2 | 1 | True | 0 | ROZPOCET
| VV |  | 1,210*0,910*2 |  | 2.202 | [12 empty] | VV | 2 | 2 | True | 0 | ROZPOCET
| VV |  | "okno 910/1510 mm" | [14 empty] | VV | 2 | 1 | True | 0 | ROZPOCET
| VV |  | 0,910*1,510 |  | 1.374 | [12 empty] | VV | 2 | 2 | True | 0 | ROZPOCET
| VV |  | "okno 1510/1510 mm" | [14 empty] | VV | 2 | 1 | True | 0 | ROZPOCET
| VV |  | 1,510*1,510*5 |  | 11.401 | [12 empty] | VV | 2 | 2 | True | 0 | ROZPOCET
| VV |  | "910/910 mm" | [14 empty] | VV | 2 | 1 | True | 0 | ROZPOCET
| VV |  | 0,910*0,910 |  | 0.828 | [12 empty] | VV | 2 | 2 | True | 0 | ROZPOCET
| VV |  | "okno 500/1510 mm" | [14 empty] | VV | 2 | 1 | True | 0 | ROZPOCET
| VV |  | 0,500*1,510 |  | 0.755 | [12 empty] | VV | 2 | 2 | True | 0 | ROZPOCET
| VV |  | "dveře 700/1970 mm" | [14 empty] | VV | 2 | 1 | True | 0 | ROZPOCET
| VV |  | 0,800*2,050*4 |  | 6.56 | [12 empty] | VV | 2 | 2 | True | 0 | ROZPOCET
| VV |  | "dveře 800/1970 mm" | [14 empty] | VV | 2 | 1 | True | 0 | ROZPOCET
| VV |  | 0,900*2,050*8 |  | 14.76 | [12 empty] | VV | 2 | 2 | True | 0 | ROZPOCET
| VV |  | "dveře 900/1970 mm" | [14 empty] | VV | 2 | 1 | True | 0 | ROZPOCET
| VV |  | 1,000*2,050*3 |  | 6.15 | [12 empty] | VV | 2 | 2 | True | 0 | ROZPOCET
| VV |  | "hliníková stěna" | [14 empty] | VV | 2 | 1 | True | 0 | ROZPOCET
| VV |  | 2,860*2,550 |  | 7.293 | [12 empty] | VV | 2 | 2 | True | 0 | ROZPOCET
| VV |  | Mezisoučet |  | 51.323 | [12 empty] | VV | 2 | 3 | True | 0 | ROZPOCET
| VV |  | "viz půdorys 2.NP - stavební" | [14 empty] | VV | 2 | 1 | True | 0 | ROZPOCET
| VV |  | "okno 1210/910 mm" | [14 empty] | VV | 2 | 1 | True | 0 | ROZPOCET
| VV |  | 1,210*0,910*3 |  | 3.303 | [12 empty] | VV | 2 | 2 | True | 0 | ROZPOCET
| VV |  | "okno 910/1510 mm" | [14 empty] | VV | 2 | 1 | True | 0 | ROZPOCET
| VV |  | 0,910*1,510*3 |  | 4.122 | [12 empty] | VV | 2 | 2 | True | 0 | ROZPOCET
| VV |  | "okno 1510/1510 mm" | [14 empty] | VV | 2 | 1 | True | 0 | ROZPOCET
| VV |  | 1,510*1,510*4 |  | 9.12 | [12 empty] | VV | 2 | 2 | True | 0 | ROZPOCET
| VV |  | "okno 500/1510 mm" | [14 empty] | VV | 2 | 1 | True | 0 | ROZPOCET
| VV |  | 0,500*1,510 |  | 0.755 | [12 empty] | VV | 2 | 2 | True | 0 | ROZPOCET
| VV |  | "dveře 700/1970 mm" | [14 empty] | VV | 2 | 1 | True | 0 | ROZPOCET
| VV |  | 0,800*2,050*4 |  | 6.56 | [12 empty] | VV | 2 | 2 | True | 0 | ROZPOCET
| VV |  | "dveře 800/1970 mm" | [14 empty] | VV | 2 | 1 | True | 0 | ROZPOCET
| VV |  | 0,900*2,050*4 |  | 7.38 | [12 empty] | VV | 2 | 2 | True | 0 | ROZPOCET
| VV |  | "dveře 860/1970 mm" | [14 empty] | VV | 2 | 1 | True | 0 | ROZPOCET
| VV |  | 0,960*2,050*2 |  | 3.936 | [12 empty] | VV | 2 | 2 | True | 0 | ROZPOCET
| VV |  | "dveře 900/1970 mm" | [14 empty] | VV | 2 | 1 | True | 0 | ROZPOCET
| VV |  | 1,000*2,050*2 |  | 4.1 | [12 empty] | VV | 2 | 2 | True | 0 | ROZPOCET
| VV |  | "hliníková stěna" | [14 empty] | VV | 2 | 1 | True | 0 | ROZPOCET
| VV |  | 2,860*2,700 |  | 7.722 | [12 empty] | VV | 2 | 2 | True | 0 | ROZPOCET
| VV |  | Mezisoučet |  | 46.998 | [12 empty] | VV | 2 | 3 | True | 0 | ROZPOCET
| VV |  | Součet |  | 98.321 | [12 empty] | VV | 2 | 4 | True | 1 | ROZPOCET
193 | M | 58124842 | fólie pro malířské potřeby zakrývací tl 7µ 4x5m | m2 | 103.237 |  | 0 | CS ÚRS 2022 01 |  | základní |  | 0 | 0 | 0 | 0 | 0 | 32 | M | 2 |  |  |  | ROZPOCET | 0 | 0 | 0 | 0 | 0 | 1 | 0 | 16 | -2022067428
| VV |  | 98,321*1,05 'Přepočtené koeficientem množství |  | 103.237 | [12 empty] | VV | 2 | 2 | False | 1 | ROZPOCET
194 | K | 784181101 | Penetrace podkladu jednonásobná základní akrylátová bezbarvá v místnostech výšky do 3,80 m | m2 | 424.232 |  | 0 | CS ÚRS 2022 01 |  | základní |  | 0 | 0.0002 | 0.084846 | 0 | 0 | 16 | K | 2 |  |  |  | ROZPOCET | 0 | 0 | 0 | 0 | 0 | 1 | 0 | 16 | -1729819022
| Online PSC |  | https://podminky.urs.cz/item/CS_URS_2022_01/784181101 | [14 empty] | Online PSC | 2
| VV |  | "stěny" | [14 empty] | VV | 2 | 1 | True | 0 | ROZPOCET
| VV |  | 424,232 |  | 424.232 | [12 empty] | VV | 2 | 2 | True | 0 | ROZPOCET
| VV |  | Součet |  | 424.232 | [12 empty] | VV | 2 | 4 | True | 1 | ROZPOCET
195 | K | 784221101 | Malby z malířských směsí otěruvzdorných za sucha dvojnásobné, bílé za sucha otěruvzdorné dobře v místnostech výšky do 3,80 m | m2 | 633.282 |  | 0 | CS ÚRS 2022 01 |  | základní |  | 0 | 0.00029 | 0.18365 | 0 | 0 | 16 | K | 2 |  |  |  | ROZPOCET | 0 | 0 | 0 | 0 | 0 | 1 | 0 | 16 | -1403770496
| Online PSC |  | https://podminky.urs.cz/item/CS_URS_2022_01/784221101 | [14 empty] | Online PSC | 2
| VV |  | "stěny + strop" | [14 empty] | VV | 2 | 1 | True | 0 | ROZPOCET
| VV |  | 424,232+209,050 |  | 633.282 | [12 empty] | VV | 2 | 2 | True | 0 | ROZPOCET
| VV |  | Součet |  | 633.282 | [12 empty] | VV | 2 | 4 | True | 1 | ROZPOCET
| D | 786 | Dokončovací práce - čalounické úpravy |  |  |  | 0 |  |  |  |  | 0 |  | 0.25913 |  | 0 | 2 | D | 1 |  |  |  | ROZPOCET | [6 empty] | 0
196 | K | 786614001 | Montáž venkovních rolet upevněných na rám okenního nebo dveřního otvoru nebo na ostění, ovládaných motorem, včetně horního boxu a vodících profilů, plochy do 4 m2 | kus | 9 |  | 0 | CS ÚRS 2022 01 |  | základní |  | 0 | 0 | 0 | 0 | 0 | 16 | K | 2 |  |  |  | ROZPOCET | 0 | 0 | 0 | 0 | 0 | 1 | 0 | 16 | 178676532
| Online PSC |  | https://podminky.urs.cz/item/CS_URS_2022_01/786614001 | [14 empty] | Online PSC | 2
| VV |  | "viz půdorys 1.NP" | [14 empty] | VV | 2 | 1 | True | 0 | ROZPOCET
| VV |  | "pro okna 1510/1510 mm" | [14 empty] | VV | 2 | 1 | True | 0 | ROZPOCET
| VV |  | 4 |  | 4 | [12 empty] | VV | 2 | 2 | True | 0 | ROZPOCET
| VV |  | Mezisoučet |  | 4 | [12 empty] | VV | 2 | 3 | True | 0 | ROZPOCET
| VV |  | "viz půdorys 2.NP" | [14 empty] | VV | 2 | 1 | True | 0 | ROZPOCET
| VV |  | "pro okna 1510/1510 mm" | [14 empty] | VV | 2 | 1 | True | 0 | ROZPOCET
| VV |  | 4 |  | 4 | [12 empty] | VV | 2 | 2 | True | 0 | ROZPOCET
| VV |  | "pro okno 910/1510 mm" | [14 empty] | VV | 2 | 1 | True | 0 | ROZPOCET
| VV |  | 1 |  | 1 | [12 empty] | VV | 2 | 2 | True | 0 | ROZPOCET
| VV |  | Mezisoučet |  | 5 | [12 empty] | VV | 2 | 3 | True | 0 | ROZPOCET
| VV |  | Součet |  | 9 | [12 empty] | VV | 2 | 4 | True | 1 | ROZPOCET
197 | M | 63128003 | roleta látková zipscreen systém box š 100mm ovládaná základním motorem včetně příslušenství plochy do 3,0 m2 | m2 | 4.742 |  | 0 | CS ÚRS 2022 01 |  | základní |  | 0 | 0.00875 | 0.041493 | 0 | 0 | 32 | M | 2 |  |  |  | ROZPOCET | 0 | 0 | 0 | 0 | 0 | 1 | 0 | 16 | -1006213238
| VV |  | "viz půdorys 2.NP" | [14 empty] | VV | 2 | 1 | True | 0 | ROZPOCET
| VV |  | "pro okno 910/1510 mm" | [14 empty] | VV | 2 | 1 | True | 0 | ROZPOCET
| VV |  | 1,310*1,810 |  | 2.371 | [12 empty] | VV | 2 | 2 | True | 0 | ROZPOCET
| VV |  | Mezisoučet |  | 2.371 | [12 empty] | VV | 2 | 3 | True | 0 | ROZPOCET
| VV |  | Součet |  | 2.371 | [12 empty] | VV | 2 | 4 | True | 1 | ROZPOCET
| VV |  | 2,371*2 'Přepočtené koeficientem množství |  | 4.742 | [12 empty] | VV | 2 | 2 | False | 1 | ROZPOCET
198 | M | 63128004 | roleta látková zipscreen systém box š 100mm ovládaná základním motorem včetně příslušenství plochy do 4,0 m2 | m2 | 27.656 |  | 0 | CS ÚRS 2022 01 |  | základní |  | 0 | 0.0072 | 0.19912 | 0 | 0 | 32 | M | 2 |  |  |  | ROZPOCET | 0 | 0 | 0 | 0 | 0 | 1 | 0 | 16 | 753664800
| VV |  | "viz půdorys 1.NP" | [14 empty] | VV | 2 | 1 | True | 0 | ROZPOCET
| VV |  | "pro okna 1510/1510 mm" | [14 empty] | VV | 2 | 1 | True | 0 | ROZPOCET
| VV |  | 1,810*1,910*4 |  | 13.828 | [12 empty] | VV | 2 | 2 | True | 0 | ROZPOCET
| VV |  | Mezisoučet |  | 13.828 | [12 empty] | VV | 2 | 3 | True | 0 | ROZPOCET
| VV |  | "viz půdorys 2.NP" | [14 empty] | VV | 2 | 1 | True | 0 | ROZPOCET
| VV |  | "pro okna 1510/1510 mm" | [14 empty] | VV | 2 | 1 | True | 0 | ROZPOCET
| VV |  | 1,810*1,910*4 |  | 13.828 | [12 empty] | VV | 2 | 2 | True | 0 | ROZPOCET
| VV |  | Mezisoučet |  | 13.828 | [12 empty] | VV | 2 | 3 | True | 0 | ROZPOCET
| VV |  | Součet |  | 27.656 | [12 empty] | VV | 2 | 4 | True | 1 | ROZPOCET
199 | K | 786626111 | Montáž zastiňujících žaluzií lamelových vnitřních nebo do oken dvojitých dřevěných | m2 | 14.245 |  | 0 | CS ÚRS 2022 01 |  | základní |  | 0 | 0 | 0 | 0 | 0 | 16 | K | 2 |  |  |  | ROZPOCET | 0 | 0 | 0 | 0 | 0 | 1 | 0 | 16 | -501014846
| Online PSC |  | https://podminky.urs.cz/item/CS_URS_2022_01/786626111 | [14 empty] | Online PSC | 2
| VV |  | "viz půdorys 1.NP - stavební" | [14 empty] | VV | 2 | 1 | True | 0 | ROZPOCET
| VV |  | "pro okno 1210/910 mm" | [14 empty] | VV | 2 | 1 | True | 0 | ROZPOCET
| VV |  | 1,210*0,910*2 |  | 2.202 | [12 empty] | VV | 2 | 2 | True | 0 | ROZPOCET
| VV |  | "pro okno 910/910 mm" | [14 empty] | VV | 2 | 1 | True | 0 | ROZPOCET
| VV |  | 0,910*0,910 |  | 0.828 | [12 empty] | VV | 2 | 2 | True | 0 | ROZPOCET
| VV |  | "pro okno 910/1510 mm" | [14 empty] | VV | 2 | 1 | True | 0 | ROZPOCET
| VV |  | 0,910*1,510 |  | 1.374 | [12 empty] | VV | 2 | 2 | True | 0 | ROZPOCET
| VV |  | "pro okno 500/1510 mm" | [14 empty] | VV | 2 | 1 | True | 0 | ROZPOCET
| VV |  | 0,500*1,510 |  | 0.755 | [12 empty] | VV | 2 | 2 | True | 0 | ROZPOCET
| VV |  | "pro okno 1510/1510 mm" | [14 empty] | VV | 2 | 1 | True | 0 | ROZPOCET
| VV |  | 1,510*1,510 |  | 2.28 | [12 empty] | VV | 2 | 2 | True | 0 | ROZPOCET
| VV |  | Mezisoučet |  | 7.439 | [12 empty] | VV | 2 | 3 | True | 0 | ROZPOCET
| VV |  | "viz půdorys 2.NP - stavební" | [14 empty] | VV | 2 | 1 | True | 0 | ROZPOCET
| VV |  | "pro okno 1210/910 mm" | [14 empty] | VV | 2 | 1 | True | 0 | ROZPOCET
| VV |  | 1,210*0,910*3 |  | 3.303 | [12 empty] | VV | 2 | 2 | True | 0 | ROZPOCET
| VV |  | "pro okno 910/1510 mm" | [14 empty] | VV | 2 | 1 | True | 0 | ROZPOCET
| VV |  | 0,910*1,510*2 |  | 2.748 | [12 empty] | VV | 2 | 2 | True | 0 | ROZPOCET
| VV |  | "pro okno 500/1510 mm" | [14 empty] | VV | 2 | 1 | True | 0 | ROZPOCET
| VV |  | 0,500*1,510 |  | 0.755 | [12 empty] | VV | 2 | 2 | True | 0 | ROZPOCET
| VV |  | Mezisoučet |  | 6.806 | [12 empty] | VV | 2 | 3 | True | 0 | ROZPOCET
| VV |  | Součet |  | 14.245 | [12 empty] | VV | 2 | 4 | True | 1 | ROZPOCET
200 | M | 55346200 | žaluzie horizontální interiérové | m2 | 14.245 |  | 0 | CS ÚRS 2022 01 |  | základní |  | 0 | 0.0013 | 0.018518 | 0 | 0 | 32 | M | 2 |  |  |  | ROZPOCET | 0 | 0 | 0 | 0 | 0 | 1 | 0 | 16 | 1180447106
201 | K | 998786202 | Přesun hmot pro stínění a čalounické úpravy stanovený procentní sazbou (%) z ceny vodorovná dopravní vzdálenost do 50 m v objektech výšky přes 6 do 12 m | % |  |  | 0 | CS ÚRS 2022 01 |  | základní |  | 0 | 0 | 0 | 0 | 0 | 16 | K | 2 |  |  |  | ROZPOCET | 0 | 0 | 0 | 0 | 0 | 1 | 0 | 16 | -173710847
| Online PSC |  | https://podminky.urs.cz/item/CS_URS_2022_01/998786202 | [14 empty] | Online PSC | 2

## 02 - SO 02 - Zateplení čá...
{241886b0-b578-4cf5-9f2b-f4d2304a4f66}
2
| KRYCÍ LIST SOUPISU PRACÍ | [7 empty] | v --- níže se nacházejí doplnkové a pomocné údaje k sestavám --- v | [8 empty] | False
Stavba:
UČŇOVSKÉ DOMOVY - DŮM I., pozemek č.st. 218, k.ú. Malé Svatoňovice
Objekt:
02 - SO 02 - Zateplení části budovy, rekonstrukce a zateplení střechy
| KSO: |  |  |  |  | CC-CZ:
| Místo: |  | Malé Svatoňovice |  |  | Datum: | 14. 9. 2022
| Zadavatel: |  |  |  |  | IČ: | 00278114
|  | Obec Malé Svatoňovice |  |  |  | DIČ:
| Uchazeč: |  |  |  |  | IČ: | Vyplň údaj
|  | Vyplň údaj |  |  |  | DIČ: | Vyplň údaj
| Projektant: |  |  |  |  | IČ: | 06972900
|  | Ing. Darina Benešová |  |  |  | DIČ:
| Zpracovatel: |  |  |  |  | IČ:
|  | Petr Herzog |  |  |  | DIČ:
Poznámka:
| Cena bez DPH | [5 empty] | 0
|  |  | Základ daně |  |  | Sazba daně | Výše daně
| DPH | základní | 0 |  |  | 21% | 0
|  | snížená | 0 |  |  | 15% | 0
|  | zákl. přenesená | 0 |  |  | 21% | 0
|  | sníž. přenesená | 0 |  |  | 15% | 0
|  | nulová | 0 |  |  | 0% | 0
| Cena s DPH |  |  | v | CZK |  | 0
REKAPITULACE ČLENĚNÍ SOUPISU PRACÍ
Stavba:
UČŇOVSKÉ DOMOVY - DŮM I., pozemek č.st. 218, k.ú. Malé Svatoňovice
Objekt:
02 - SO 02 - Zateplení části budovy, rekonstrukce a zateplení střechy
Místo: |  |  | Malé Svatoňovice |  |  | Datum: | 14. 9. 2022
Zadavatel: |  |  | Obec Malé Svatoňovice |  |  | Projektant: | Ing. Darina Benešová
Uchazeč: |  |  | Vyplň údaj |  |  | Zpracovatel: | Petr Herzog
Kód dílu - Popis | [6 empty] | Cena celkem [CZK]
Náklady stavby celkem | [6 empty] | 0 | [11 empty] | -1
| HSV - Práce a dodávky HSV | [5 empty] | 0
| 1 - Zemní práce | [5 empty] | 0
| 2 - Zakládání | [5 empty] | 0
| 4 - Vodorovné konstrukce | [5 empty] | 0
| 6 - Úpravy povrchů, podlahy a osazování výplní | [5 empty] | 0
| 8 - Trubní vedení | [5 empty] | 0
| 62 - Úprava povrchů vnějších | [5 empty] | 0
| 94 - Lešení a stavební výtahy | [5 empty] | 0
| 96 - Bourání konstrukcí | [5 empty] | 0
| 97 - Prorážení otvorů a ostatní bourací práce | [5 empty] | 0
| 997 - Přesun sutě | [5 empty] | 0
| 998 - Přesun hmot | [5 empty] | 0
| PSV - Práce a dodávky PSV | [5 empty] | 0
| 713 - Izolace tepelné | [5 empty] | 0
| 741 - Elektroinstalace | [5 empty] | 0
| 762 - Konstrukce tesařské | [5 empty] | 0
| 764 - Konstrukce klempířské | [5 empty] | 0
| 765 - Krytina skládaná | [5 empty] | 0
| 766 - Konstrukce truhlářské | [5 empty] | 0
| 767 - Konstrukce zámečnické | [5 empty] | 0
| 783 - Dokončovací práce - nátěry | [5 empty] | 0
SOUPIS PRACÍ
Stavba:
UČŇOVSKÉ DOMOVY - DŮM I., pozemek č.st. 218, k.ú. Malé Svatoňovice
Objekt:
02 - SO 02 - Zateplení části budovy, rekonstrukce a zateplení střechy
Místo: |  |  | Malé Svatoňovice |  |  | Datum: | 14. 9. 2022
Zadavatel: |  |  | Obec Malé Svatoňovice |  |  | Projektant: | Ing. Darina Benešová
Uchazeč: |  |  | Vyplň údaj |  |  | Zpracovatel: | Petr Herzog
PČ | Typ | Kód | Popis | MJ | Množství | J.cena [CZK] | Cena celkem [CZK] | Cenová soustava |  | DPH | J. Nh [h] | Nh celkem [h] | J. hmotnost [t] | Hmotnost celkem [t] | J. suť [t] | Suť Celkem [t]
Náklady soupisu celkem | [6 empty] | 0 |  |  |  |  | 0 |  | 18.9247 |  | 9.7616 |  | D | -1 | [10 empty] | 0
| D | HSV | Práce a dodávky HSV |  |  |  | 0 |  |  |  |  | 0 |  | 15.6708 |  | 9.7616 | 1 | D | 0 |  |  |  | ROZPOCET | [6 empty] | 0
| D | 1 | Zemní práce |  |  |  | 0 |  |  |  |  | 0 |  | 2.518 |  | 0 | 1 | D | 1 |  |  |  | ROZPOCET | [6 empty] | 0
1 | K | 132212132 | Hloubení nezapažených rýh šířky do 800 mm ručně s urovnáním dna do předepsaného profilu a spádu v hornině třídy těžitelnosti I skupiny 3 nesoudržných | m3 | 4.187 |  | 0 | CS ÚRS 2022 01 |  | základní |  | 0 | 0 | 0 | 0 | 0 | 4 | K | 2 |  |  |  | ROZPOCET | 0 | 0 | 0 | 0 | 0 | 1 | 0 | 4 | 2128410028
| Online PSC |  | https://podminky.urs.cz/item/CS_URS_2022_01/132212132 | [14 empty] | Online PSC | 2
| VV |  | "pro venkovní splaškovou kanalizaci - odhad" | [14 empty] | VV | 2 | 1 | True | 0 | ROZPOCET
| VV |  | 0,400*1,000*7,000 |  | 2.8 | [12 empty] | VV | 2 | 2 | True | 0 | ROZPOCET
| VV |  | "pro okapopvý chodníček" | [14 empty] | VV | 2 | 1 | True | 0 | ROZPOCET
| VV |  | 0,500*(9,700*2+10,490-2,150)*0,100 |  | 1.387 | [12 empty] | VV | 2 | 2 | True | 0 | ROZPOCET
| VV |  | Součet |  | 4.187 | [12 empty] | VV | 2 | 4 | True | 1 | ROZPOCET
2 | K | 133212811 | Hloubení nezapažených šachet ručně v horninách třídy těžitelnosti I skupiny 3, půdorysná plocha výkopu do 4 m2 | m3 | 2.905 |  | 0 | CS ÚRS 2022 01 |  | základní |  | 0 | 0 | 0 | 0 | 0 | 4 | K | 2 |  |  |  | ROZPOCET | 0 | 0 | 0 | 0 | 0 | 1 | 0 | 4 | 1027491425
| Online PSC |  | https://podminky.urs.cz/item/CS_URS_2022_01/133212811 | [14 empty] | Online PSC | 2
| VV |  | "viz půdorys 1.NP - stavební" | [14 empty] | VV | 2 | 1 | True | 0 | ROZPOCET
| VV |  | "základová patka pro schodiště" | [14 empty] | VV | 2 | 1 | True | 0 | ROZPOCET
| VV |  | 2,150*1,150*1,000 |  | 2.473 | [12 empty] | VV | 2 | 2 | True | 0 | ROZPOCET
| VV |  | Mezisoučet |  | 2.473 | [12 empty] | VV | 2 | 3 | True | 0 | ROZPOCET
| VV |  | "pro kanalizační šachtu DN 400 - odhad" | [14 empty] | VV | 2 | 1 | True | 0 | ROZPOCET
| VV |  | 0,600*0,600*1,200 |  | 0.432 | [12 empty] | VV | 2 | 2 | True | 0 | ROZPOCET
| VV |  | Mezisoučet |  | 0.432 | [12 empty] | VV | 2 | 3 | True | 0 | ROZPOCET
| VV |  | Součet |  | 2.905 | [12 empty] | VV | 2 | 4 | True | 1 | ROZPOCET
3 | K | 162211201 | Vodorovné přemístění výkopku nebo sypaniny nošením s vyprázdněním nádoby na hromady nebo do dopravního prostředku na vzdálenost do 10 m z horniny třídy těžitelnosti I, skupiny 1 až 3 | m3 | 5.702 |  | 0 | CS ÚRS 2022 01 |  | základní |  | 0 | 0 | 0 | 0 | 0 | 4 | K | 2 |  |  |  | ROZPOCET | 0 | 0 | 0 | 0 | 0 | 1 | 0 | 4 | -447022081
| Online PSC |  | https://podminky.urs.cz/item/CS_URS_2022_01/162211201 | [14 empty] | Online PSC | 2
| VV |  | 4,187+2,905-1,390 |  | 5.702 | [12 empty] | VV | 2 | 2 | True | 0 | ROZPOCET
| VV |  | Součet |  | 5.702 | [12 empty] | VV | 2 | 4 | True | 1 | ROZPOCET
4 | K | 162211209 | Vodorovné přemístění výkopku nebo sypaniny nošením s vyprázdněním nádoby na hromady nebo do dopravního prostředku na vzdálenost do 10 m Příplatek za každých dalších 10 m k ceně -1201 | m3 | 11.404 |  | 0 | CS ÚRS 2022 01 |  | základní |  | 0 | 0 | 0 | 0 | 0 | 4 | K | 2 |  |  |  | ROZPOCET | 0 | 0 | 0 | 0 | 0 | 1 | 0 | 4 | -1365630617
| Online PSC |  | https://podminky.urs.cz/item/CS_URS_2022_01/162211209 | [14 empty] | Online PSC | 2
| VV |  | "cca dalších 20 m" | [14 empty] | VV | 2 | 1 | True | 0 | ROZPOCET
| VV |  | 5,702*2 |  | 11.404 | [12 empty] | VV | 2 | 2 | True | 0 | ROZPOCET
| VV |  | Součet |  | 11.404 | [12 empty] | VV | 2 | 4 | True | 1 | ROZPOCET
5 | K | 162751114 | Vodorovné přemístění výkopku nebo sypaniny po suchu na obvyklém dopravním prostředku, bez naložení výkopku, avšak se složením bez rozhrnutí z horniny třídy těžitelnosti I skupiny 1 až 3 na vzdálenost přes 6 000 do 7 000 m | m3 | 5.702 |  | 0 | CS ÚRS 2022 01 |  | základní |  | 0 | 0 | 0 | 0 | 0 | 4 | K | 2 |  |  |  | ROZPOCET | 0 | 0 | 0 | 0 | 0 | 1 | 0 | 4 | 365524303
| Online PSC |  | https://podminky.urs.cz/item/CS_URS_2022_01/162751114 | [14 empty] | Online PSC | 2
6 | K | 171201231 | Poplatek za uložení stavebního odpadu na recyklační skládce (skládkovné) zeminy a kamení zatříděného do Katalogu odpadů pod kódem 17 05 04 | t | 10.264 |  | 0 | CS ÚRS 2022 01 |  | základní |  | 0 | 0 | 0 | 0 | 0 | 4 | K | 2 |  |  |  | ROZPOCET | 0 | 0 | 0 | 0 | 0 | 1 | 0 | 4 | -309477283
| Online PSC |  | https://podminky.urs.cz/item/CS_URS_2022_01/171201231 | [14 empty] | Online PSC | 2
| VV |  | 5,702*1,8 |  | 10.264 | [12 empty] | VV | 2 | 2 | True | 0 | ROZPOCET
| VV |  | Součet |  | 10.264 | [12 empty] | VV | 2 | 4 | True | 1 | ROZPOCET
7 | K | 171251201 | Uložení sypaniny na skládky nebo meziskládky bez hutnění s upravením uložené sypaniny do předepsaného tvaru | m3 | 5.702 |  | 0 | CS ÚRS 2022 01 |  | základní |  | 0 | 0 | 0 | 0 | 0 | 4 | K | 2 |  |  |  | ROZPOCET | 0 | 0 | 0 | 0 | 0 | 1 | 0 | 4 | -226536780
| Online PSC |  | https://podminky.urs.cz/item/CS_URS_2022_01/171251201 | [14 empty] | Online PSC | 2
8 | K | 174111101 | Zásyp sypaninou z jakékoliv horniny ručně s uložením výkopku ve vrstvách se zhutněním jam, šachet, rýh nebo kolem objektů v těchto vykopávkách | m3 | 1.39 |  | 0 | CS ÚRS 2022 01 |  | základní |  | 0 | 0 | 0 | 0 | 0 | 4 | K | 2 |  |  |  | ROZPOCET | 0 | 0 | 0 | 0 | 0 | 1 | 0 | 4 | 682622782
| Online PSC |  | https://podminky.urs.cz/item/CS_URS_2022_01/174111101 | [14 empty] | Online PSC | 2
| VV |  | "zasypání rýhy po výkopu kanalizace - odhad" | [14 empty] | VV | 2 | 1 | True | 0 | ROZPOCET
| VV |  | 0,400*(1,000-0,100-0,500)*7,000 |  | 1.12 | [12 empty] | VV | 2 | 2 | True | 0 | ROZPOCET
| VV |  | Mezisoučet |  | 1.12 | [12 empty] | VV | 2 | 3 | True | 0 | ROZPOCET
| VV |  | "zásyp šachty - odhad" | [14 empty] | VV | 2 | 1 | True | 0 | ROZPOCET
| VV |  | 0,600*0,600*(1,200-0,100) |  | 0.396 | [12 empty] | VV | 2 | 2 | True | 0 | ROZPOCET
| VV |  | -3,14*0,200*0,200 |  | -0.126 | [12 empty] | VV | 2 | 2 | True | 0 | ROZPOCET
| VV |  | Mezisoučet |  | 0.27 | [12 empty] | VV | 2 | 3 | True | 0 | ROZPOCET
| VV |  | Součet |  | 1.39 | [12 empty] | VV | 2 | 4 | True | 1 | ROZPOCET
9 | K | 175111101 | Obsypání potrubí ručně sypaninou z vhodných hornin třídy těžitelnosti I a II, skupiny 1 až 4 nebo materiálem připraveným podél výkopu ve vzdálenosti do 3 m od jeho kraje pro jakoukoliv hloubku výkopu a míru zhutnění bez prohození sypaniny | m3 | 1.259 |  | 0 | CS ÚRS 2022 01 |  | základní |  | 0 | 0 | 0 | 0 | 0 | 4 | K | 2 |  |  |  | ROZPOCET | 0 | 0 | 0 | 0 | 0 | 1 | 0 | 4 | 1432828661
| Online PSC |  | https://podminky.urs.cz/item/CS_URS_2022_01/175111101 | [14 empty] | Online PSC | 2
| VV |  | "obsypání kanalizačního potrubí - odhad" | [14 empty] | VV | 2 | 1 | True | 0 | ROZPOCET
| VV |  | 0,400*0,500*7,000 |  | 1.4 | [12 empty] | VV | 2 | 2 | True | 0 | ROZPOCET
| VV |  | -3,14*0,080*0,080*7,000 |  | -0.141 | [12 empty] | VV | 2 | 2 | True | 0 | ROZPOCET
| VV |  | Součet |  | 1.259 | [12 empty] | VV | 2 | 4 | True | 1 | ROZPOCET
10 | M | 58331200 | štěrkopísek netříděný | t | 2.518 |  | 0 | CS ÚRS 2022 01 |  | základní |  | 0 | 1 | 2.518 | 0 | 0 | 8 | M | 2 |  |  |  | ROZPOCET | 0 | 0 | 0 | 0 | 0 | 1 | 0 | 4 | -1185336263
| VV |  | 1,259*2 'Přepočtené koeficientem množství |  | 2.518 | [12 empty] | VV | 2 | 2 | False | 1 | ROZPOCET
| D | 2 | Zakládání |  |  |  | 0 |  |  |  |  | 0 |  | 5.6329 |  | 0 | 1 | D | 1 |  |  |  | ROZPOCET | [6 empty] | 0
11 | K | 271572211 | Podsyp pod základové konstrukce se zhutněním a urovnáním povrchu ze štěrkopísku netříděného | m3 | 0.247 |  | 0 | CS ÚRS 2022 01 |  | základní |  | 0 | 1.98 | 0.48906 | 0 | 0 | 4 | K | 2 |  |  |  | ROZPOCET | 0 | 0 | 0 | 0 | 0 | 1 | 0 | 4 | 319805077
| Online PSC |  | https://podminky.urs.cz/item/CS_URS_2022_01/271572211 | [14 empty] | Online PSC | 2
| VV |  | "podsyp pod základovou patku" | [14 empty] | VV | 2 | 1 | True | 0 | ROZPOCET
| VV |  | 2,150*1,150*0,100 |  | 0.247 | [12 empty] | VV | 2 | 2 | True | 0 | ROZPOCET
| VV |  | Součet |  | 0.247 | [12 empty] | VV | 2 | 4 | True | 1 | ROZPOCET
12 | K | 275313511 | Základy z betonu prostého patky a bloky z betonu kamenem neprokládaného tř. C 12/15 | m3 | 2.448 |  | 0 | CS ÚRS 2022 01 |  | základní |  | 0 | 2.301 | 5.6329 | 0 | 0 | 4 | K | 2 |  |  |  | ROZPOCET | 0 | 0 | 0 | 0 | 0 | 1 | 0 | 4 | 625695877
| Online PSC |  | https://podminky.urs.cz/item/CS_URS_2022_01/275313511 | [14 empty] | Online PSC | 2
| VV |  | "viz půdorys 1.NP - stavební" | [14 empty] | VV | 2 | 1 | True | 0 | ROZPOCET
| VV |  | "základová patka pod schodiště" | [14 empty] | VV | 2 | 1 | True | 0 | ROZPOCET
| VV |  | 2,150*1,150*0,900 |  | 2.225 | [12 empty] | VV | 2 | 2 | True | 0 | ROZPOCET
| VV |  | "příplatek za lití betonu do výkopu" | [14 empty] | VV | 2 | 1 | True | 0 | ROZPOCET
| VV |  | 2,225*0,1 |  | 0.223 | [12 empty] | VV | 2 | 2 | True | 0 | ROZPOCET
| VV |  | Součet |  | 2.448 | [12 empty] | VV | 2 | 4 | True | 1 | ROZPOCET
| D | 4 | Vodorovné konstrukce |  |  |  | 0 |  |  |  |  | 0 |  | 0.59748 |  | 0 | 1 | D | 1 |  |  |  | ROZPOCET | [6 empty] | 0
13 | K | 451573111 | Lože pod potrubí, stoky a drobné objekty v otevřeném výkopu z písku a štěrkopísku do 63 mm | m3 | 0.316 |  | 0 | CS ÚRS 2022 01 |  | základní |  | 0 | 1.8908 | 0.59748 | 0 | 0 | 4 | K | 2 |  |  |  | ROZPOCET | 0 | 0 | 0 | 0 | 0 | 1 | 0 | 4 | 817293991
| Online PSC |  | https://podminky.urs.cz/item/CS_URS_2022_01/451573111 | [14 empty] | Online PSC | 2
| VV |  | "lože pro kanalizaci - odhad" | [14 empty] | VV | 2 | 1 | True | 0 | ROZPOCET
| VV |  | 0,400*0,100*7,000 |  | 0.28 | [12 empty] | VV | 2 | 2 | True | 0 | ROZPOCET
| VV |  | Mezisoučet |  | 0.28 | [12 empty] | VV | 2 | 3 | True | 0 | ROZPOCET
| VV |  | "pro kanalizační šachtu - odhad" | [14 empty] | VV | 2 | 1 | True | 0 | ROZPOCET
| VV |  | 0,600*0,600*0,100 |  | 0.036 | [12 empty] | VV | 2 | 2 | True | 0 | ROZPOCET
| VV |  | Mezisoučet |  | 0.036 | [12 empty] | VV | 2 | 3 | True | 0 | ROZPOCET
| VV |  | Součet |  | 0.316 | [12 empty] | VV | 2 | 4 | True | 1 | ROZPOCET
| D | 6 | Úpravy povrchů, podlahy a osazování výplní |  |  |  | 0 |  |  |  |  | 0 |  | 3.9338 |  | 0 | 1 | D | 1 |  |  |  | ROZPOCET | [6 empty] | 0
14 | K | 637211122 | Okapový chodník z dlaždic betonových se zalitím spár cementovou maltou do písku, tl. dlaždic 60 mm | m2 | 13.87 |  | 0 | CS ÚRS 2022 01 |  | základní |  | 0 | 0.28362 | 3.9338 | 0 | 0 | 4 | K | 2 |  |  |  | ROZPOCET | 0 | 0 | 0 | 0 | 0 | 1 | 0 | 4 | 955656167
| Online PSC |  | https://podminky.urs.cz/item/CS_URS_2022_01/637211122 | [14 empty] | Online PSC | 2
| VV |  | "okapopvý chodníček" | [14 empty] | VV | 2 | 1 | True | 0 | ROZPOCET
| VV |  | 0,500*(9,700*2+10,490-2,150) |  | 13.87 | [12 empty] | VV | 2 | 2 | True | 0 | ROZPOCET
| VV |  | Součet |  | 13.87 | [12 empty] | VV | 2 | 4 | True | 1 | ROZPOCET
| D | 8 | Trubní vedení |  |  |  | 0 |  |  |  |  | 0 |  | 0.122 |  | 0 | 1 | D | 1 |  |  |  | ROZPOCET | [6 empty] | 0
15 | K | 871315211 | Kanalizační potrubí z tvrdého PVC v otevřeném výkopu ve sklonu do 20 %, hladkého plnostěnného jednovrstvého, tuhost třídy SN 4 DN 160 | m | 7 |  | 0 | CS ÚRS 2022 01 |  | základní |  | 0 | 0.01235 | 0.08645 | 0 | 0 | 4 | K | 2 |  |  |  | ROZPOCET | 0 | 0 | 0 | 0 | 0 | 1 | 0 | 4 | 446168920
| Online PSC |  | https://podminky.urs.cz/item/CS_URS_2022_01/871315211 | [14 empty] | Online PSC | 2
| VV |  | "splaašková kanalizace - odhad" | [14 empty] | VV | 2 | 1 | True | 0 | ROZPOCET
| VV |  | 7,000 |  | 7 | [12 empty] | VV | 2 | 2 | True | 0 | ROZPOCET
| VV |  | Součet |  | 7 | [12 empty] | VV | 2 | 4 | True | 1 | ROZPOCET
16 | K | 894811131 | Revizní šachta z tvrdého PVC v otevřeném výkopu typ přímý (DN šachty/DN trubního vedení) DN 400/160, odolnost vnějšímu tlaku 12,5 t, hloubka od 860 do 1230 mm | kus | 1 |  | 0 | CS ÚRS 2022 01 |  | základní |  | 0 | 0.03361 | 0.03361 | 0 | 0 | 4 | K | 2 |  |  |  | ROZPOCET | 0 | 0 | 0 | 0 | 0 | 1 | 0 | 4 | -1690939881
| Online PSC |  | https://podminky.urs.cz/item/CS_URS_2022_01/894811131 | [14 empty] | Online PSC | 2
17 | K | 894812051 | Revizní a čistící šachta z polypropylenu PP pro hladké trouby DN 400 poklop plastový (pro třídu zatížení) pochůzí (A15) | kus | 1 |  | 0 | CS ÚRS 2022 01 |  | základní |  | 0 | 0.00194 | 0.00194 | 0 | 0 | 4 | K | 2 |  |  |  | ROZPOCET | 0 | 0 | 0 | 0 | 0 | 1 | 0 | 4 | -1600362600
| Online PSC |  | https://podminky.urs.cz/item/CS_URS_2022_01/894812051 | [14 empty] | Online PSC | 2
18 | K | 894812149 | Revizní a čistící šachta z polypropylenu PP pro hladké trouby DN 315 roura šachtová korugovaná Příplatek k cenám 2131 - 2142 za uříznutí šachtové roury | kus | 1 |  | 0 | CS ÚRS 2022 01 |  | základní |  | 0 | 0 | 0 | 0 | 0 | 4 | K | 2 |  |  |  | ROZPOCET | 0 | 0 | 0 | 0 | 0 | 1 | 0 | 4 | 1794685461
| Online PSC |  | https://podminky.urs.cz/item/CS_URS_2022_01/894812149 | [14 empty] | Online PSC | 2
| D | 62 | Úprava povrchů vnějších |  |  |  | 0 |  |  |  |  | 0 |  | 2.8667 |  | 0 | 1 | D | 1 |  |  |  | ROZPOCET | [6 empty] | 0
19 | K | 622131121 | Podkladní a spojovací vrstva vnějších omítaných ploch penetrace nanášená ručně stěn | m2 | 183.599 |  | 0 | CS ÚRS 2022 01 |  | základní |  | 0 | 0.00026 | 0.047736 | 0 | 0 | 4 | K | 2 |  |  |  | ROZPOCET | 0 | 0 | 0 | 0 | 0 | 1 | 0 | 4 | -131960486
| Online PSC |  | https://podminky.urs.cz/item/CS_URS_2022_01/622131121 | [14 empty] | Online PSC | 2
| VV |  | "viz půdorys 1.NP - stavební" | [14 empty] | VV | 2 | 1 | True | 0 | ROZPOCET
| VV |  | "po vybouraných komínech" | [14 empty] | VV | 2 | 1 | True | 0 | ROZPOCET
| VV |  | 0,480*5,900*2 |  | 5.664 | [12 empty] | VV | 2 | 2 | True | 0 | ROZPOCET
| VV |  | "zazděný otvor v místnosti 1.02 - Šatna" | [14 empty] | VV | 2 | 1 | True | 0 | ROZPOCET
| VV |  | 2,400*2,400 |  | 5.76 | [12 empty] | VV | 2 | 2 | True | 0 | ROZPOCET
| VV |  | Mezisoučet |  | 11.424 | [12 empty] | VV | 2 | 3 | True | 0 | ROZPOCET
| VV |  | "viz půdorys 2.NP" | [14 empty] | VV | 2 | 1 | True | 0 | ROZPOCET
| VV |  | "zazděný otvor v místnosti 2.02 - Šatna" | [14 empty] | VV | 2 | 1 | True | 0 | ROZPOCET
| VV |  | 2,410*2,400 |  | 5.784 | [12 empty] | VV | 2 | 2 | True | 0 | ROZPOCET
| VV |  | Mezisoučet |  | 5.784 | [12 empty] | VV | 2 | 3 | True | 0 | ROZPOCET
| VV |  | "pod novou omítku stěn" | [14 empty] | VV | 2 | 1 | True | 0 | ROZPOCET
| VV |  | 153,350 |  | 153.35 | [12 empty] | VV | 2 | 2 | True | 0 | ROZPOCET
| VV |  | "pod novou omítku ostění a nadpraží" | [14 empty] | VV | 2 | 1 | True | 0 | ROZPOCET
| VV |  | 13,041 |  | 13.041 | [12 empty] | VV | 2 | 2 | True | 0 | ROZPOCET
| VV |  | Mezisoučet |  | 166.391 | [12 empty] | VV | 2 | 3 | True | 0 | ROZPOCET
| VV |  | Součet |  | 183.599 | [12 empty] | VV | 2 | 4 | True | 1 | ROZPOCET
20 | K | 622211031 | Montáž kontaktního zateplení lepením a mechanickým kotvením z polystyrenových desek na vnější stěny, na podklad betonový nebo z lehčeného betonu, z tvárnic keramických nebo vápenopískových, tloušťky desek přes 120 do 160 mm | m2 | 153.35 |  | 0 | CS ÚRS 2022 01 |  | základní |  | 0 | 0.0086 | 1.3188 | 0 | 0 | 4 | K | 2 |  |  |  | ROZPOCET | 0 | 0 | 0 | 0 | 0 | 1 | 0 | 4 | 78235075
| Online PSC |  | https://podminky.urs.cz/item/CS_URS_2022_01/622211031 | [14 empty] | Online PSC | 2
| VV |  | "viz půdorysy 1. a 2.NP + pohledy" | [14 empty] | VV | 2 | 1 | True | 0 | ROZPOCET
| VV |  | 42,500+46,600+64,250 |  | 153.35 | [12 empty] | VV | 2 | 2 | True | 0 | ROZPOCET
| VV |  | Součet |  | 153.35 | [12 empty] | VV | 2 | 4 | True | 1 | ROZPOCET
21 | M | 28375984 | deska EPS 100 fasádní λ=0,037 tl 150mm | m2 | 161.018 |  | 0 | CS ÚRS 2022 01 |  | základní |  | 0 | 0.00345 | 0.55551 | 0 | 0 | 8 | M | 2 |  |  |  | ROZPOCET | 0 | 0 | 0 | 0 | 0 | 1 | 0 | 4 | 1380286513
| VV |  | 153,35*1,05 'Přepočtené koeficientem množství |  | 161.018 | [12 empty] | VV | 2 | 2 | False | 1 | ROZPOCET
22 | K | 622212001 | Montáž kontaktního zateplení vnějšího ostění, nadpraží nebo parapetu lepením z polystyrenových desek hloubky špalet do 200 mm, tloušťky desek do 40 mm | m | 13.041 |  | 0 | CS ÚRS 2022 01 |  | základní |  | 0 | 0.00176 | 0.022952 | 0 | 0 | 4 | K | 2 |  |  |  | ROZPOCET | 0 | 0 | 0 | 0 | 0 | 1 | 0 | 4 | 73246012
| Online PSC |  | https://podminky.urs.cz/item/CS_URS_2022_01/622212001 | [14 empty] | Online PSC | 2
| VV |  | "viz půdorys 1.NP - stavební" | [14 empty] | VV | 2 | 1 | True | 0 | ROZPOCET
| VV |  | "okno 910/1510 mm" | [14 empty] | VV | 2 | 1 | True | 0 | ROZPOCET
| VV |  | 0,910*0,190+1,510*0,190*2 |  | 0.747 | [12 empty] | VV | 2 | 2 | True | 0 | ROZPOCET
| VV |  | "okno 500/1510 mm" | [14 empty] | VV | 2 | 1 | True | 0 | ROZPOCET
| VV |  | 0,500*0,190+1,510*0,190*2 |  | 0.669 | [12 empty] | VV | 2 | 2 | True | 0 | ROZPOCET
| VV |  | "okna 1510/1510 mm" | [14 empty] | VV | 2 | 1 | True | 0 | ROZPOCET
| VV |  | (1,510*0,190+1,510*0,190*2)*5 |  | 4.304 | [12 empty] | VV | 2 | 2 | True | 0 | ROZPOCET
| VV |  | "vstupní venkovní dveře 1000/2050 mm | [14 empty] | VV | 2 | 1 | True | 0 | ROZPOCET
| VV |  | 1,000*0,190+2,050*0,190*2 |  | 0.969 | [12 empty] | VV | 2 | 2 | True | 0 | ROZPOCET
| VV |  | Mezisoučet |  | 6.689 | [12 empty] | VV | 2 | 3 | True | 0 | ROZPOCET
| VV |  | "viz půdorys 2.NP - stavební" | [14 empty] | VV | 2 | 1 | True | 0 | ROZPOCET
| VV |  | "okna 910/1510 mm" | [14 empty] | VV | 2 | 1 | True | 0 | ROZPOCET
| VV |  | (0,910*0,190+1,510*0,190*2)*3 |  | 2.24 | [12 empty] | VV | 2 | 2 | True | 0 | ROZPOCET
| VV |  | "okno 500/1510 mm" | [14 empty] | VV | 2 | 1 | True | 0 | ROZPOCET
| VV |  | 0,500*0,190+1,510*0,190*2 |  | 0.669 | [12 empty] | VV | 2 | 2 | True | 0 | ROZPOCET
| VV |  | "okna 1510/1510 mm" | [14 empty] | VV | 2 | 1 | True | 0 | ROZPOCET
| VV |  | (1,510*0,190+1,510*0,190*2)*4 |  | 3.443 | [12 empty] | VV | 2 | 2 | True | 0 | ROZPOCET
| VV |  | Mezisoučet |  | 6.352 | [12 empty] | VV | 2 | 3 | True | 0 | ROZPOCET
| VV |  | Součet |  | 13.041 | [12 empty] | VV | 2 | 4 | True | 1 | ROZPOCET
23 | M | 28375942 | deska EPS 100 fasádní λ=0,037 tl 20mm | m2 | 14.345 |  | 0 | CS ÚRS 2022 01 |  | základní |  | 0 | 0.00046 | 0.0065987 | 0 | 0 | 8 | M | 2 |  |  |  | ROZPOCET | 0 | 0 | 0 | 0 | 0 | 1 | 0 | 4 | 901384782
| VV |  | 13,041*1,1 'Přepočtené koeficientem množství |  | 14.345 | [12 empty] | VV | 2 | 2 | False | 1 | ROZPOCET
24 | K | 622252001 | Montáž profilů kontaktního zateplení zakládacích soklových připevněných hmoždinkami | m | 28.09 |  | 0 | CS ÚRS 2022 01 |  | základní |  | 0 | 3e-05 | 0.0008427 | 0 | 0 | 4 | K | 2 |  |  |  | ROZPOCET | 0 | 0 | 0 | 0 | 0 | 1 | 0 | 4 | -334280710
| Online PSC |  | https://podminky.urs.cz/item/CS_URS_2022_01/622252001 | [14 empty] | Online PSC | 2
| VV |  | "viz půdorys 1.NP - stavební" | [14 empty] | VV | 2 | 1 | True | 0 | ROZPOCET
| VV |  | 9,600*2+9,890-1,000 |  | 28.09 | [12 empty] | VV | 2 | 2 | True | 0 | ROZPOCET
| VV |  | Součet |  | 28.09 | [12 empty] | VV | 2 | 4 | True | 1 | ROZPOCET
25 | M | 28342212 | profil zakládací sada upevňovacího a nasouvacího profilu pro ETICS pro izolant tl 140-180mm | m | 29.495 |  | 0 | CS ÚRS 2022 01 |  | základní |  | 0 | 0.0005 | 0.014748 | 0 | 0 | 8 | M | 2 |  |  |  | ROZPOCET | 0 | 0 | 0 | 0 | 0 | 1 | 0 | 4 | -1110460808
| VV |  | 28,09*1,05 'Přepočtené koeficientem množství |  | 29.495 | [12 empty] | VV | 2 | 2 | False | 1 | ROZPOCET
26 | K | 622252002 | Montáž profilů kontaktního zateplení ostatních stěnových, dilatačních apod. lepených do tmelu | m | 179.07 |  | 0 | CS ÚRS 2022 01 |  | základní |  | 0 | 0 | 0 | 0 | 0 | 4 | K | 2 |  |  |  | ROZPOCET | 0 | 0 | 0 | 0 | 0 | 1 | 0 | 4 | 638543374
| Online PSC |  | https://podminky.urs.cz/item/CS_URS_2022_01/622252002 | [14 empty] | Online PSC | 2
| VV |  | "viz půdorysy 1.NP a 2.NP + pohledy" | [14 empty] | VV | 2 | 1 | True | 0 | ROZPOCET
| VV |  | "profily rohové" | [14 empty] | VV | 2 | 1 | True | 0 | ROZPOCET
| VV |  | 5,895*4 |  | 23.58 | [12 empty] | VV | 2 | 2 | True | 0 | ROZPOCET
| VV |  | "profily rohové - okna a vstupní dveře" | [14 empty] | VV | 2 | 1 | True | 0 | ROZPOCET
| VV |  | 1,510*30+2,050*2 |  | 49.4 | [12 empty] | VV | 2 | 2 | True | 0 | ROZPOCET
| VV |  | "profily pro nadpraží - okna + dveře" | [14 empty] | VV | 2 | 1 | True | 0 | ROZPOCET
| VV |  | 0,910*4+0,500*2+1,510*9+1,000 |  | 19.23 | [12 empty] | VV | 2 | 2 | True | 0 | ROZPOCET
| VV |  | "profily pod parapet - okna" | [14 empty] | VV | 2 | 1 | True | 0 | ROZPOCET
| VV |  | 0,910*4+0,500*2+1,510*9 |  | 18.23 | [12 empty] | VV | 2 | 2 | True | 0 | ROZPOCET
| VV |  | "začišťovací profily - okna + dveře" | [14 empty] | VV | 2 | 1 | True | 0 | ROZPOCET
| VV |  | 0,910*4+0,500*2+1,510*(30+9)+1,000+2,050*2 |  | 68.63 | [12 empty] | VV | 2 | 2 | True | 0 | ROZPOCET
| VV |  | Součet |  | 179.07 | [12 empty] | VV | 2 | 4 | True | 1 | ROZPOCET
27 | M | 59051486 | profil rohový PVC 15x15mm s výztužnou tkaninou š 100mm pro ETICS | m | 76.629 |  | 0 | CS ÚRS 2022 01 |  | základní |  | 0 | 3e-05 | 0.0022989 | 0 | 0 | 8 | M | 2 |  |  |  | ROZPOCET | 0 | 0 | 0 | 0 | 0 | 1 | 0 | 4 | -611612641
| VV |  | "profily rohové" | [14 empty] | VV | 2 | 1 | True | 0 | ROZPOCET
| VV |  | 5,895*4 |  | 23.58 | [12 empty] | VV | 2 | 2 | True | 0 | ROZPOCET
| VV |  | "profily rohové - okna a vstupní dveře" | [14 empty] | VV | 2 | 1 | True | 0 | ROZPOCET
| VV |  | 1,510*30+2,050*2 |  | 49.4 | [12 empty] | VV | 2 | 2 | True | 0 | ROZPOCET
| VV |  | Součet |  | 72.98 | [12 empty] | VV | 2 | 4 | True | 1 | ROZPOCET
| VV |  | 72,98*1,05 'Přepočtené koeficientem množství |  | 76.629 | [12 empty] | VV | 2 | 2 | False | 1 | ROZPOCET
28 | M | 59051510 | profil začišťovací s okapnicí PVC s výztužnou tkaninou pro nadpraží ETICS | m | 20.192 |  | 0 | CS ÚRS 2022 01 |  | základní |  | 0 | 0.0003 | 0.0060576 | 0 | 0 | 8 | M | 2 |  |  |  | ROZPOCET | 0 | 0 | 0 | 0 | 0 | 1 | 0 | 4 | -1307194122
| VV |  | "profily pro nadpraží - okna + dveře" | [14 empty] | VV | 2 | 1 | True | 0 | ROZPOCET
| VV |  | 0,910*4+0,500*2+1,510*9+1,000 |  | 19.23 | [12 empty] | VV | 2 | 2 | True | 0 | ROZPOCET
| VV |  | Součet |  | 19.23 | [12 empty] | VV | 2 | 4 | True | 1 | ROZPOCET
| VV |  | 19,23*1,05 'Přepočtené koeficientem množství |  | 20.192 | [12 empty] | VV | 2 | 2 | False | 1 | ROZPOCET
29 | M | 59051512 | profil začišťovací s okapnicí PVC s výztužnou tkaninou pro parapet ETICS | m | 19.142 |  | 0 | CS ÚRS 2022 01 |  | základní |  | 0 | 0.0002 | 0.0038284 | 0 | 0 | 8 | M | 2 |  |  |  | ROZPOCET | 0 | 0 | 0 | 0 | 0 | 1 | 0 | 4 | -949084577
| VV |  | "profily pod parapet - okna" | [14 empty] | VV | 2 | 1 | True | 0 | ROZPOCET
| VV |  | 0,910*4+0,500*2+1,510*9 |  | 18.23 | [12 empty] | VV | 2 | 2 | True | 0 | ROZPOCET
| VV |  | Součet |  | 18.23 | [12 empty] | VV | 2 | 4 | True | 1 | ROZPOCET
| VV |  | 18,23*1,05 'Přepočtené koeficientem množství |  | 19.142 | [12 empty] | VV | 2 | 2 | False | 1 | ROZPOCET
30 | M | 28342205 | profil začišťovací PVC 6mm s výztužnou tkaninou pro ostění ETICS | m | 72.062 |  | 0 | CS ÚRS 2022 01 |  | základní |  | 0 | 4e-05 | 0.0028825 | 0 | 0 | 8 | M | 2 |  |  |  | ROZPOCET | 0 | 0 | 0 | 0 | 0 | 1 | 0 | 4 | 412986311
| VV |  | "začišťovací profily - okna + dveře" | [14 empty] | VV | 2 | 1 | True | 0 | ROZPOCET
| VV |  | 0,910*4+0,500*2+1,510*(30+9)+1,000+2,050*2 |  | 68.63 | [12 empty] | VV | 2 | 2 | True | 0 | ROZPOCET
| VV |  | Součet |  | 68.63 | [12 empty] | VV | 2 | 4 | True | 1 | ROZPOCET
| VV |  | 68,63*1,05 'Přepočtené koeficientem množství |  | 72.062 | [12 empty] | VV | 2 | 2 | False | 1 | ROZPOCET
31 | K | 622321121 | Omítka vápenocementová vnějších ploch nanášená ručně jednovrstvá, tloušťky do 15 mm hladká stěn | m2 | 5.664 |  | 0 | CS ÚRS 2022 01 |  | základní |  | 0 | 0.0231 | 0.13084 | 0 | 0 | 4 | K | 2 |  |  |  | ROZPOCET | 0 | 0 | 0 | 0 | 0 | 1 | 0 | 4 | 994916902
| Online PSC |  | https://podminky.urs.cz/item/CS_URS_2022_01/622321121 | [14 empty] | Online PSC | 2
| VV |  | "viz půdorys 1.NP - stavební" | [14 empty] | VV | 2 | 1 | True | 0 | ROZPOCET
| VV |  | "po vybouraných komínech" | [14 empty] | VV | 2 | 1 | True | 0 | ROZPOCET
| VV |  | 0,480*5,900*2 |  | 5.664 | [12 empty] | VV | 2 | 2 | True | 0 | ROZPOCET
| VV |  | Součet |  | 5.664 | [12 empty] | VV | 2 | 4 | True | 1 | ROZPOCET
32 | K | 622321141 | Omítka vápenocementová vnějších ploch nanášená ručně dvouvrstvá, tloušťky jádrové omítky do 15 mm a tloušťky štuku do 3 mm štuková stěn | m2 | 11.544 |  | 0 | CS ÚRS 2022 01 |  | základní |  | 0 | 0.02636 | 0.3043 | 0 | 0 | 4 | K | 2 |  |  |  | ROZPOCET | 0 | 0 | 0 | 0 | 0 | 1 | 0 | 4 | 311010536
| Online PSC |  | https://podminky.urs.cz/item/CS_URS_2022_01/622321141 | [14 empty] | Online PSC | 2
| VV |  | "viz půdorys 1.NP - stavební" | [14 empty] | VV | 2 | 1 | True | 0 | ROZPOCET
| VV |  | "zazděný otvor v místnosti 1.02 - Šatna" | [14 empty] | VV | 2 | 1 | True | 0 | ROZPOCET
| VV |  | 2,400*2,400 |  | 5.76 | [12 empty] | VV | 2 | 2 | True | 0 | ROZPOCET
| VV |  | Mezisoučet |  | 5.76 | [12 empty] | VV | 2 | 3 | True | 0 | ROZPOCET
| VV |  | "viz půdorys 2.NP" | [14 empty] | VV | 2 | 1 | True | 0 | ROZPOCET
| VV |  | "zazděný otvor v místnosti 2.02 - Šatna" | [14 empty] | VV | 2 | 1 | True | 0 | ROZPOCET
| VV |  | 2,410*2,400 |  | 5.784 | [12 empty] | VV | 2 | 2 | True | 0 | ROZPOCET
| VV |  | Mezisoučet |  | 5.784 | [12 empty] | VV | 2 | 3 | True | 0 | ROZPOCET
| VV |  | Součet |  | 11.544 | [12 empty] | VV | 2 | 4 | True | 1 | ROZPOCET
33 | K | 622521012 | Omítka tenkovrstvá silikátová vnějších ploch probarvená bez penetrace zatíraná (škrábaná ), zrnitost 1,5 mm stěn | m2 | 166.391 |  | 0 | CS ÚRS 2022 01 |  | základní |  | 0 | 0.0027 | 0.44926 | 0 | 0 | 4 | K | 2 |  |  |  | ROZPOCET | 0 | 0 | 0 | 0 | 0 | 1 | 0 | 4 | -440764665
| Online PSC |  | https://podminky.urs.cz/item/CS_URS_2022_01/622521012 | [14 empty] | Online PSC | 2
| VV |  | "pod novou omítku stěn" | [14 empty] | VV | 2 | 1 | True | 0 | ROZPOCET
| VV |  | 153,350 |  | 153.35 | [12 empty] | VV | 2 | 2 | True | 0 | ROZPOCET
| VV |  | "pod novou omítku ostění a nadpraží" | [14 empty] | VV | 2 | 1 | True | 0 | ROZPOCET
| VV |  | 13,041 |  | 13.041 | [12 empty] | VV | 2 | 2 | True | 0 | ROZPOCET
| VV |  | Součet |  | 166.391 | [12 empty] | VV | 2 | 4 | True | 1 | ROZPOCET
| D | 94 | Lešení a stavební výtahy |  |  |  | 0 |  |  |  |  | 0 |  | 0 |  | 0 | 1 | D | 1 |  |  |  | ROZPOCET | [6 empty] | 0
34 | K | 941111121 | Montáž lešení řadového trubkového lehkého pracovního s podlahami s provozním zatížením tř. 3 do 200 kg/m2 šířky tř. W09 přes 0,9 do 1,2 m, výšky do 10 m | m2 | 165.23 |  | 0 | CS ÚRS 2022 01 |  | základní |  | 0 | 0 | 0 | 0 | 0 | 4 | K | 2 |  |  |  | ROZPOCET | 0 | 0 | 0 | 0 | 0 | 1 | 0 | 4 | 1660408852
| Online PSC |  | https://podminky.urs.cz/item/CS_URS_2022_01/941111121 | [14 empty] | Online PSC | 2
| VV |  | "viz půdorysy + pohledy - stavební" | [14 empty] | VV | 2 | 1 | True | 0 | ROZPOCET
| VV |  | 9,600*2*5,000+9,890*7,000 |  | 165.23 | [12 empty] | VV | 2 | 2 | True | 0 | ROZPOCET
| VV |  | Součet |  | 165.23 | [12 empty] | VV | 2 | 4 | True | 1 | ROZPOCET
35 | K | 941111221 | Montáž lešení řadového trubkového lehkého pracovního s podlahami s provozním zatížením tř. 3 do 200 kg/m2 Příplatek za první a každý další den použití lešení k ceně -1121 | m2 | 12392.25 |  | 0 | CS ÚRS 2022 01 |  | základní |  | 0 | 0 | 0 | 0 | 0 | 4 | K | 2 |  |  |  | ROZPOCET | 0 | 0 | 0 | 0 | 0 | 1 | 0 | 4 | 627307460
| Online PSC |  | https://podminky.urs.cz/item/CS_URS_2022_01/941111221 | [14 empty] | Online PSC | 2
| VV |  | "pro demontáž a montáž střechy + provedení zateplovacého systému včetně omítky - předpoklad 2,5 měsíce" | [14 empty] | VV | 2 | 1 | True | 0 | ROZPOCET
| VV |  | 165,230*(30+30+15) |  | 12392.25 | [12 empty] | VV | 2 | 2 | True | 0 | ROZPOCET
| VV |  | Součet |  | 12392.25 | [12 empty] | VV | 2 | 4 | True | 1 | ROZPOCET
36 | K | 941111821 | Demontáž lešení řadového trubkového lehkého pracovního s podlahami s provozním zatížením tř. 3 do 200 kg/m2 šířky tř. W09 přes 0,9 do 1,2 m, výšky do 10 m | m2 | 165.23 |  | 0 | CS ÚRS 2022 01 |  | základní |  | 0 | 0 | 0 | 0 | 0 | 4 | K | 2 |  |  |  | ROZPOCET | 0 | 0 | 0 | 0 | 0 | 1 | 0 | 4 | -817730310
| Online PSC |  | https://podminky.urs.cz/item/CS_URS_2022_01/941111821 | [14 empty] | Online PSC | 2
| D | 96 | Bourání konstrukcí |  |  |  | 0 |  |  |  |  | 0 |  | 0 |  | 5.1789 | 1 | D | 1 |  |  |  | ROZPOCET | [6 empty] | 0
37 | K | 962032631 | Bourání zdiva nadzákladového z cihel nebo tvárnic komínového z cihel pálených, šamotových nebo vápenopískových nad střechou na maltu vápennou nebo vápenocementovou | m3 | 3.249 |  | 0 | CS ÚRS 2022 01 |  | základní |  | 0 | 0 | 0 | 1.594 | 5.1789 | 4 | K | 2 |  |  |  | ROZPOCET | 0 | 0 | 0 | 0 | 0 | 1 | 0 | 4 | -1461478574
| Online PSC |  | https://podminky.urs.cz/item/CS_URS_2022_01/962032631 | [14 empty] | Online PSC | 2
| VV |  | "vybourání stávajících komínových průduchů" | [14 empty] | VV | 2 | 1 | True | 0 | ROZPOCET
| VV |  | 0,480*0,470*7,200*2 |  | 3.249 | [12 empty] | VV | 2 | 2 | True | 0 | ROZPOCET
| VV |  | Součet |  | 3.249 | [12 empty] | VV | 2 | 4 | True | 1 | ROZPOCET
| D | 97 | Prorážení otvorů a ostatní bourací práce |  |  |  | 0 |  |  |  |  | 0 |  | 0 |  | 4.5827 | 1 | D | 1 |  |  |  | ROZPOCET | [6 empty] | 0
38 | K | 762341832 | Demontáž bednění a laťování bednění střech rovných, obloukových, sklonu do 60° se všemi nadstřešními konstrukcemi z desek tvrdých (cementotřískových, dřevoštěpkových apod.) | m2 | 113.684 |  | 0 | CS ÚRS 2022 01 |  | základní |  | 0 | 0 | 0 | 0.031 | 3.5242 | 16 | K | 2 |  |  |  | ROZPOCET | 0 | 0 | 0 | 0 | 0 | 1 | 0 | 16 | -543138728
| Online PSC |  | https://podminky.urs.cz/item/CS_URS_2022_01/762341832 | [14 empty] | Online PSC | 2
| VV |  | "viz půdorys střechy + pohledy - bourací práce" | [14 empty] | VV | 2 | 1 | True | 0 | ROZPOCET
| VV |  | 9,700*5,860*2 |  | 113.684 | [12 empty] | VV | 2 | 2 | True | 0 | ROZPOCET
| VV |  | Součet |  | 113.684 | [12 empty] | VV | 2 | 4 | True | 1 | ROZPOCET
39 | K | 764001801 | Demontáž klempířských konstrukcí podkladního plechu do suti | m | 19.4 |  | 0 | CS ÚRS 2022 01 |  | základní |  | 0 | 0 | 0 | 0.00176 | 0.034144 | 16 | K | 2 |  |  |  | ROZPOCET | 0 | 0 | 0 | 0 | 0 | 1 | 0 | 16 | -190997100
| Online PSC |  | https://podminky.urs.cz/item/CS_URS_2022_01/764001801 | [14 empty] | Online PSC | 2
| VV |  | "viz půdorys 3.NP + půdorys střechy + pohledy - bourací práce" | [14 empty] | VV | 2 | 1 | True | 0 | ROZPOCET
| VV |  | 9,700*2 |  | 19.4 | [12 empty] | VV | 2 | 2 | True | 0 | ROZPOCET
| VV |  | Součet |  | 19.4 | [12 empty] | VV | 2 | 4 | True | 1 | ROZPOCET
40 | K | 764001821 | Demontáž klempířských konstrukcí krytiny ze svitků nebo tabulí do suti | m2 | 113.684 |  | 0 | CS ÚRS 2022 01 |  | základní |  | 0 | 0 | 0 | 0.00594 | 0.67528 | 16 | K | 2 |  |  |  | ROZPOCET | 0 | 0 | 0 | 0 | 0 | 1 | 0 | 16 | -1002241916
| Online PSC |  | https://podminky.urs.cz/item/CS_URS_2022_01/764001821 | [14 empty] | Online PSC | 2
| VV |  | "viz půdorys střechy + pohledy - bourací práce" | [14 empty] | VV | 2 | 1 | True | 0 | ROZPOCET
| VV |  | 9,700*5,860*2 |  | 113.684 | [12 empty] | VV | 2 | 2 | True | 0 | ROZPOCET
| VV |  | Součet |  | 113.684 | [12 empty] | VV | 2 | 4 | True | 1 | ROZPOCET
41 | K | 764002801 | Demontáž klempířských konstrukcí závětrné lišty do suti | m | 11.72 |  | 0 | CS ÚRS 2022 01 |  | základní |  | 0 | 0 | 0 | 0.0017 | 0.019924 | 16 | K | 2 |  |  |  | ROZPOCET | 0 | 0 | 0 | 0 | 0 | 1 | 0 | 16 | 285538534
| Online PSC |  | https://podminky.urs.cz/item/CS_URS_2022_01/764002801 | [14 empty] | Online PSC | 2
| VV |  | "viz půdorys střechy + pohledy - bourací práce" | [14 empty] | VV | 2 | 1 | True | 0 | ROZPOCET
| VV |  | 5,860*2 |  | 11.72 | [12 empty] | VV | 2 | 2 | True | 1 | ROZPOCET
42 | K | 764002851 | Demontáž klempířských konstrukcí oplechování parapetů do suti | m | 26.545 |  | 0 | CS ÚRS 2022 01 |  | základní |  | 0 | 0 | 0 | 0.00167 | 0.04433 | 16 | K | 2 |  |  |  | ROZPOCET | 0 | 0 | 0 | 0 | 0 | 1 | 0 | 16 | 1462896635
| Online PSC |  | https://podminky.urs.cz/item/CS_URS_2022_01/764002851 | [14 empty] | Online PSC | 2
| VV |  | "viz půdorys 1.NP - bourací práce" | [14 empty] | VV | 2 | 1 | True | 0 | ROZPOCET
| VV |  | "okno 1210/910 mm" | [14 empty] | VV | 2 | 1 | True | 0 | ROZPOCET
| VV |  | 1,210 |  | 1.21 | [12 empty] | VV | 2 | 2 | True | 0 | ROZPOCET
| VV |  | "okno 850/910 mm" | [14 empty] | VV | 2 | 1 | True | 0 | ROZPOCET
| VV |  | 0,850 |  | 0.85 | [12 empty] | VV | 2 | 2 | True | 0 | ROZPOCET
| VV |  | "okno 1250/1200 mm" | [14 empty] | VV | 2 | 1 | True | 0 | ROZPOCET
| VV |  | 1,205 |  | 1.205 | [12 empty] | VV | 2 | 2 | True | 0 | ROZPOCET
| VV |  | "okna 910/1510 mm" | [14 empty] | VV | 2 | 1 | True | 0 | ROZPOCET
| VV |  | 0,910*2 |  | 1.82 | [12 empty] | VV | 2 | 2 | True | 0 | ROZPOCET
| VV |  | "okna 1510/1510 mm" | [14 empty] | VV | 2 | 1 | True | 0 | ROZPOCET
| VV |  | 1,510*5 |  | 7.55 | [12 empty] | VV | 2 | 2 | True | 0 | ROZPOCET
| VV |  | Mezisoučet |  | 12.635 | [12 empty] | VV | 2 | 3 | True | 0 | ROZPOCET
| VV |  | "viz půdorys 2.NP - bourací práce" | [14 empty] | VV | 2 | 1 | True | 0 | ROZPOCET
| VV |  | "okna 1210/910 mm" | [14 empty] | VV | 2 | 1 | True | 0 | ROZPOCET
| VV |  | 1,210*3 |  | 3.63 | [12 empty] | VV | 2 | 2 | True | 0 | ROZPOCET
| VV |  | "okno 600/600 mm" | [14 empty] | VV | 2 | 1 | True | 0 | ROZPOCET
| VV |  | 0,600 |  | 0.6 | [12 empty] | VV | 2 | 2 | True | 0 | ROZPOCET
| VV |  | "okna 910/1510 mm" | [14 empty] | VV | 2 | 1 | True | 0 | ROZPOCET
| VV |  | 0,910*4 |  | 3.64 | [12 empty] | VV | 2 | 2 | True | 0 | ROZPOCET
| VV |  | "okna 1510/1510 mm" | [14 empty] | VV | 2 | 1 | True | 0 | ROZPOCET
| VV |  | 1,510*4 |  | 6.04 | [12 empty] | VV | 2 | 2 | True | 0 | ROZPOCET
| VV |  | Mezisoučet |  | 13.91 | [12 empty] | VV | 2 | 3 | True | 0 | ROZPOCET
| VV |  | Součet |  | 26.545 | [12 empty] | VV | 2 | 4 | True | 1 | ROZPOCET
43 | K | 764002871 | Demontáž klempířských konstrukcí lemování zdí do suti | m | 11.72 |  | 0 | CS ÚRS 2022 01 |  | základní |  | 0 | 0 | 0 | 0.00175 | 0.02051 | 16 | K | 2 |  |  |  | ROZPOCET | 0 | 0 | 0 | 0 | 0 | 1 | 0 | 16 | -1457925091
| Online PSC |  | https://podminky.urs.cz/item/CS_URS_2022_01/764002871 | [14 empty] | Online PSC | 2
| VV |  | "viz půdorys střechy + pohledy - bourací práce" | [14 empty] | VV | 2 | 1 | True | 0 | ROZPOCET
| VV |  | 5,860*2 |  | 11.72 | [12 empty] | VV | 2 | 2 | True | 0 | ROZPOCET
| VV |  | Součet |  | 11.72 | [12 empty] | VV | 2 | 4 | True | 1 | ROZPOCET
44 | K | 764003801 | Demontáž klempířských konstrukcí lemování trub, konzol, držáků, ventilačních nástavců a ostatních kusových prvků do suti | kus | 3 |  | 0 | CS ÚRS 2022 01 |  | základní |  | 0 | 0 | 0 | 0.00188 | 0.00564 | 16 | K | 2 |  |  |  | ROZPOCET | 0 | 0 | 0 | 0 | 0 | 1 | 0 | 16 | -417995815
| Online PSC |  | https://podminky.urs.cz/item/CS_URS_2022_01/764003801 | [14 empty] | Online PSC | 2
45 | K | 764004801 | Demontáž klempířských konstrukcí žlabu podokapního do suti | m | 19.4 |  | 0 | CS ÚRS 2022 01 |  | základní |  | 0 | 0 | 0 | 0.0026 | 0.05044 | 16 | K | 2 |  |  |  | ROZPOCET | 0 | 0 | 0 | 0 | 0 | 1 | 0 | 16 | 160415712
| Online PSC |  | https://podminky.urs.cz/item/CS_URS_2022_01/764004801 | [14 empty] | Online PSC | 2
| VV |  | "viz půdorys střechy - bourací práce" | [14 empty] | VV | 2 | 1 | True | 0 | ROZPOCET
| VV |  | 9,700*2 |  | 19.4 | [12 empty] | VV | 2 | 2 | True | 0 | ROZPOCET
| VV |  | Součet |  | 19.4 | [12 empty] | VV | 2 | 4 | True | 1 | ROZPOCET
46 | K | 764004861 | Demontáž klempířských konstrukcí svodu do suti | m | 13.9 |  | 0 | CS ÚRS 2022 01 |  | základní |  | 0 | 0 | 0 | 0.00394 | 0.054766 | 16 | K | 2 |  |  |  | ROZPOCET | 0 | 0 | 0 | 0 | 0 | 1 | 0 | 16 | 1770360120
| Online PSC |  | https://podminky.urs.cz/item/CS_URS_2022_01/764004861 | [14 empty] | Online PSC | 2
| VV |  | "viz půdorys střechy + pohledy - bourací práce" | [14 empty] | VV | 2 | 1 | True | 0 | ROZPOCET
| VV |  | 6,950*2 |  | 13.9 | [12 empty] | VV | 2 | 2 | True | 0 | ROZPOCET
| VV |  | Součet |  | 13.9 | [12 empty] | VV | 2 | 4 | True | 1 | ROZPOCET
47 | K | 765191901 | Demontáž pojistné hydroizolační fólie kladené ve sklonu do 30° | m2 | 113.684 |  | 0 | CS ÚRS 2022 01 |  | základní |  | 0 | 0 | 0 | 0.00013 | 0.014779 | 16 | K | 2 |  |  |  | ROZPOCET | 0 | 0 | 0 | 0 | 0 | 1 | 0 | 16 | 276154165
| Online PSC |  | https://podminky.urs.cz/item/CS_URS_2022_01/765191901 | [14 empty] | Online PSC | 2
| VV |  | "viz půdorys střechy + pohledy - bourací práce" | [14 empty] | VV | 2 | 1 | True | 0 | ROZPOCET
| VV |  | 9,700*5,860*2 |  | 113.684 | [12 empty] | VV | 2 | 2 | True | 0 | ROZPOCET
| VV |  | Součet |  | 113.684 | [12 empty] | VV | 2 | 4 | True | 1 | ROZPOCET
48 | K | 766421821 | Demontáž obložení podhledů palubkami | m2 | 12.63 |  | 0 | CS ÚRS 2022 01 |  | základní |  | 0 | 0 | 0 | 0.01098 | 0.13868 | 16 | K | 2 |  |  |  | ROZPOCET | 0 | 0 | 0 | 0 | 0 | 1 | 0 | 16 | 1800461196
| Online PSC |  | https://podminky.urs.cz/item/CS_URS_2022_01/766421821 | [14 empty] | Online PSC | 2
| VV |  | "demontáž stávajícíh podhledu střechy" | [14 empty] | VV | 2 | 1 | True | 0 | ROZPOCET
| VV |  | 9,700*0,500*2 |  | 9.7 | [12 empty] | VV | 2 | 2 | True | 0 | ROZPOCET
| VV |  | 5,860*0,250*2 |  | 2.93 | [12 empty] | VV | 2 | 2 | True | 0 | ROZPOCET
| VV |  | Součet |  | 12.63 | [12 empty] | VV | 2 | 4 | True | 1 | ROZPOCET
49 | K | 97-001 | Demontáž střešních antén | kpl | 1 |  | 0 |  |  | základní |  | 0 | 0 | 0 | 0 | 0 | 16 | K | 2 |  |  |  | ROZPOCET | 0 | 0 | 0 | 0 | 0 | 1 | 0 | 16 | -1958605140
50 | K | 97-002 | Demontáž fasádních prvků a zpětná montáž | kpl | 1 |  | 0 |  |  | základní |  | 0 | 0 | 0 | 0 | 0 | 16 | K | 2 |  |  |  | ROZPOCET | 0 | 0 | 0 | 0 | 0 | 1 | 0 | 16 | -718176401
| D | 997 | Přesun sutě |  |  |  | 0 |  |  |  |  | 0 |  | 0 |  | 0 | 1 | D | 1 |  |  |  | ROZPOCET | [6 empty] | 0
51 | K | 997013212 | Vnitrostaveništní doprava suti a vybouraných hmot vodorovně do 50 m svisle ručně pro budovy a haly výšky přes 6 do 9 m | t | 9.762 |  | 0 | CS ÚRS 2022 01 |  | základní |  | 0 | 0 | 0 | 0 | 0 | 4 | K | 2 |  |  |  | ROZPOCET | 0 | 0 | 0 | 0 | 0 | 1 | 0 | 4 | 239690781
| Online PSC |  | https://podminky.urs.cz/item/CS_URS_2022_01/997013212 | [14 empty] | Online PSC | 2
52 | K | 997013501 | Odvoz suti a vybouraných hmot na skládku nebo meziskládku se složením, na vzdálenost do 1 km | t | 9.762 |  | 0 | CS ÚRS 2022 01 |  | základní |  | 0 | 0 | 0 | 0 | 0 | 4 | K | 2 |  |  |  | ROZPOCET | 0 | 0 | 0 | 0 | 0 | 1 | 0 | 4 | 934831484
| Online PSC |  | https://podminky.urs.cz/item/CS_URS_2022_01/997013501 | [14 empty] | Online PSC | 2
53 | K | 997013509 | Odvoz suti a vybouraných hmot na skládku nebo meziskládku se složením, na vzdálenost Příplatek k ceně za každý další i započatý 1 km přes 1 km | t | 31.074 |  | 0 | CS ÚRS 2022 01 |  | základní |  | 0 | 0 | 0 | 0 | 0 | 4 | K | 2 |  |  |  | ROZPOCET | 0 | 0 | 0 | 0 | 0 | 1 | 0 | 4 | 41862843
| Online PSC |  | https://podminky.urs.cz/item/CS_URS_2022_01/997013509 | [14 empty] | Online PSC | 2
| VV |  | "do 7 km" | [14 empty] | VV | 2 | 1 | True | 0 | ROZPOCET
| VV |  | 5,179*(7-1) |  | 31.074 | [12 empty] | VV | 2 | 2 | True | 0 | ROZPOCET
| VV |  | Součet |  | 31.074 | [12 empty] | VV | 2 | 4 | True | 1 | ROZPOCET
54 | K | 997013603 | Poplatek za uložení stavebního odpadu na skládce (skládkovné) cihelného zatříděného do Katalogu odpadů pod kódem 17 01 02 | t | 5.179 |  | 0 | CS ÚRS 2022 01 |  | základní |  | 0 | 0 | 0 | 0 | 0 | 4 | K | 2 |  |  |  | ROZPOCET | 0 | 0 | 0 | 0 | 0 | 1 | 0 | 4 | 1984145750
| Online PSC |  | https://podminky.urs.cz/item/CS_URS_2022_01/997013603 | [14 empty] | Online PSC | 2
| VV |  | 5,179 |  | 5.179 | [12 empty] | VV | 2 | 2 | True | 0 | ROZPOCET
| VV |  | Součet |  | 5.179 | [12 empty] | VV | 2 | 4 | True | 1 | ROZPOCET
55 | K | 997013631 | Poplatek za uložení stavebního odpadu na skládce (skládkovné) směsného stavebního a demoličního zatříděného do Katalogu odpadů pod kódem 17 09 04 | t | 0.905 |  | 0 | CS ÚRS 2022 01 |  | základní |  | 0 | 0 | 0 | 0 | 0 | 4 | K | 2 |  |  |  | ROZPOCET | 0 | 0 | 0 | 0 | 0 | 1 | 0 | 4 | -1840651499
| Online PSC |  | https://podminky.urs.cz/item/CS_URS_2022_01/997013631 | [14 empty] | Online PSC | 2
| VV |  | "střešní krytina, okapy, žlaby, parapety" | [14 empty] | VV | 2 | 1 | True | 0 | ROZPOCET
| VV |  | 0,905 |  | 0.905 | [12 empty] | VV | 2 | 2 | True | 0 | ROZPOCET
| VV |  | Součet |  | 0.905 | [12 empty] | VV | 2 | 4 | True | 1 | ROZPOCET
56 | K | 997013811 | Poplatek za uložení stavebního odpadu na skládce (skládkovné) dřevěného zatříděného do Katalogu odpadů pod kódem 17 02 01 | t | 3.663 |  | 0 | CS ÚRS 2022 01 |  | základní |  | 0 | 0 | 0 | 0 | 0 | 4 | K | 2 |  |  |  | ROZPOCET | 0 | 0 | 0 | 0 | 0 | 1 | 0 | 4 | 1740911498
| Online PSC |  | https://podminky.urs.cz/item/CS_URS_2022_01/997013811 | [14 empty] | Online PSC | 2
| VV |  | "střešní bednění a podbití podhledů" | [14 empty] | VV | 2 | 1 | True | 0 | ROZPOCET
| VV |  | 3,524+0,139 |  | 3.663 | [12 empty] | VV | 2 | 2 | True | 0 | ROZPOCET
| VV |  | Součet |  | 3.663 | [12 empty] | VV | 2 | 4 | True | 1 | ROZPOCET
57 | K | 997013814 | Poplatek za uložení stavebního odpadu na skládce (skládkovné) z izolačních materiálů zatříděného do Katalogu odpadů pod kódem 17 06 04 | t | 0.015 |  | 0 | CS ÚRS 2022 01 |  | základní |  | 0 | 0 | 0 | 0 | 0 | 4 | K | 2 |  |  |  | ROZPOCET | 0 | 0 | 0 | 0 | 0 | 1 | 0 | 4 | 120353186
| Online PSC |  | https://podminky.urs.cz/item/CS_URS_2022_01/997013814 | [14 empty] | Online PSC | 2
| VV |  | "střešní izolační fólie" | [14 empty] | VV | 2 | 1 | True | 0 | ROZPOCET
| VV |  | 0,0150 |  | 0.015 | [12 empty] | VV | 2 | 2 | True | 0 | ROZPOCET
| VV |  | Součet |  | 0.015 | [12 empty] | VV | 2 | 4 | True | 1 | ROZPOCET
| D | 998 | Přesun hmot |  |  |  | 0 |  |  |  |  | 0 |  | 0 |  | 0 | 1 | D | 1 |  |  |  | ROZPOCET | [6 empty] | 0
58 | K | 998018002 | Přesun hmot pro budovy občanské výstavby, bydlení, výrobu a služby ruční - bez užití mechanizace vodorovná dopravní vzdálenost do 100 m pro budovy s jakoukoliv nosnou konstrukcí výšky přes 6 do 12 m | t | 16.16 |  | 0 | CS ÚRS 2022 01 |  | základní |  | 0 | 0 | 0 | 0 | 0 | 4 | K | 2 |  |  |  | ROZPOCET | 0 | 0 | 0 | 0 | 0 | 1 | 0 | 4 | -1564743297
| Online PSC |  | https://podminky.urs.cz/item/CS_URS_2022_01/998018002 | [14 empty] | Online PSC | 2
| D | PSV | Práce a dodávky PSV |  |  |  | 0 |  |  |  |  | 0 |  | 3.2539 |  | 0 | 2 | D | 0 |  |  |  | ROZPOCET | [6 empty] | 0
| D | 713 | Izolace tepelné |  |  |  | 0 |  |  |  |  | 0 |  | 1.0773 |  | 0 | 2 | D | 1 |  |  |  | ROZPOCET | [6 empty] | 0
59 | K | 713121121 | Montáž tepelné izolace podlah rohožemi, pásy, deskami, dílci, bloky (izolační materiál ve specifikaci) kladenými volně dvouvrstvá | m2 | 85.5 |  | 0 | CS ÚRS 2022 01 |  | základní |  | 0 | 0 | 0 | 0 | 0 | 16 | K | 2 |  |  |  | ROZPOCET | 0 | 0 | 0 | 0 | 0 | 1 | 0 | 16 | 642797899
| Online PSC |  | https://podminky.urs.cz/item/CS_URS_2022_01/713121121 | [14 empty] | Online PSC | 2
| VV |  | "viz půdorys střechy - stavební" | [14 empty] | VV | 2 | 1 | True | 0 | ROZPOCET
| VV |  | "izolace podlahy pokrovního prostoru 2x 20 cm" | [14 empty] | VV | 2 | 1 | True | 0 | ROZPOCET
| VV |  | 85,500 |  | 85.5 | [12 empty] | VV | 2 | 2 | True | 0 | ROZPOCET
| VV |  | Součet |  | 85.5 | [12 empty] | VV | 2 | 4 | True | 1 | ROZPOCET
60 | M | 63148011 | deska tepelně izolační minerální univerzální λ=0,038-0,039 tl 200mm | m2 | 179.55 |  | 0 | CS ÚRS 2022 01 |  | základní |  | 0 | 0.006 | 1.0773 | 0 | 0 | 32 | M | 2 |  |  |  | ROZPOCET | 0 | 0 | 0 | 0 | 0 | 1 | 0 | 16 | -656260471
| VV |  | 85,5*2,1 'Přepočtené koeficientem množství |  | 179.55 | [12 empty] | VV | 2 | 2 | False | 1 | ROZPOCET
61 | K | 998713202 | Přesun hmot pro izolace tepelné stanovený procentní sazbou (%) z ceny vodorovná dopravní vzdálenost do 50 m v objektech výšky přes 6 do 12 m | % |  |  | 0 | CS ÚRS 2022 01 |  | základní |  | 0 | 0 | 0 | 0 | 0 | 16 | K | 2 |  |  |  | ROZPOCET | 0 | 0 | 0 | 0 | 0 | 1 | 0 | 16 | 1328894993
| Online PSC |  | https://podminky.urs.cz/item/CS_URS_2022_01/998713202 | [14 empty] | Online PSC | 2
| D | 741 | Elektroinstalace |  |  |  | 0 |  |  |  |  | 0 |  | 0 |  | 0 | 2 | D | 1 |  |  |  | ROZPOCET | [6 empty] | 0
62 | K | 741-001 | Demontáž a zpětná montáž hromosvodu včetně revize | kpl | 1 |  | 0 |  |  | základní |  | 0 | 0 | 0 | 0 | 0 | 16 | K | 2 |  |  |  | ROZPOCET | 0 | 0 | 0 | 0 | 0 | 1 | 0 | 16 | 1310798319
| D | 762 | Konstrukce tesařské |  |  |  | 0 |  |  |  |  | 0 |  | 1.5715 |  | 0 | 2 | D | 1 |  |  |  | ROZPOCET | [6 empty] | 0
63 | K | 762341250 | Montáž bednění střech rovných a šikmých sklonu do 60° s vyřezáním otvorů z prken hoblovaných | m2 | 113.684 |  | 0 | CS ÚRS 2022 01 |  | základní |  | 0 | 0 | 0 | 0 | 0 | 16 | K | 2 |  |  |  | ROZPOCET | 0 | 0 | 0 | 0 | 0 | 1 | 0 | 16 | -2011231458
| Online PSC |  | https://podminky.urs.cz/item/CS_URS_2022_01/762341250 | [14 empty] | Online PSC | 2
| VV |  | "nové střešní bednění pod krytinu" | [14 empty] | VV | 2 | 1 | True | 0 | ROZPOCET
| VV |  | 113,684 |  | 113.684 | [12 empty] | VV | 2 | 2 | True | 0 | ROZPOCET
| VV |  | Součet |  | 113.684 | [12 empty] | VV | 2 | 4 | True | 1 | ROZPOCET
64 | M | 60511112 | řezivo jehličnaté smrk, borovice š přes 80mm tl 24mm dl 4-5m | m3 | 2.751 |  | 0 | CS ÚRS 2022 01 |  | základní |  | 0 | 0.55 | 1.5131 | 0 | 0 | 32 | M | 2 |  |  |  | ROZPOCET | 0 | 0 | 0 | 0 | 0 | 1 | 0 | 16 | 1983489254
| VV |  | "prkna tl. 22 mm" | [14 empty] | VV | 2 | 1 | True | 0 | ROZPOCET
| VV |  | 113,684*0,022*1,1 |  | 2.751 | [12 empty] | VV | 2 | 2 | True | 0 | ROZPOCET
| VV |  | Součet |  | 2.751 | [12 empty] | VV | 2 | 4 | True | 1 | ROZPOCET
65 | K | 762395000 | Spojovací prostředky krovů, bednění a laťování, nadstřešních konstrukcí svory, prkna, hřebíky, pásová ocel, vruty | m3 | 2.501 |  | 0 | CS ÚRS 2022 01 |  | základní |  | 0 | 0.02337 | 0.058448 | 0 | 0 | 16 | K | 2 |  |  |  | ROZPOCET | 0 | 0 | 0 | 0 | 0 | 1 | 0 | 16 | -502437669
| Online PSC |  | https://podminky.urs.cz/item/CS_URS_2022_01/762395000 | [14 empty] | Online PSC | 2
| VV |  | 113,684*0,022 |  | 2.501 | [12 empty] | VV | 2 | 2 | True | 1 | ROZPOCET
66 | K | 998762202 | Přesun hmot pro konstrukce tesařské stanovený procentní sazbou (%) z ceny vodorovná dopravní vzdálenost do 50 m v objektech výšky přes 6 do 12 m | % |  |  | 0 | CS ÚRS 2022 01 |  | základní |  | 0 | 0 | 0 | 0 | 0 | 16 | K | 2 |  |  |  | ROZPOCET | 0 | 0 | 0 | 0 | 0 | 1 | 0 | 16 | 1536225492
| Online PSC |  | https://podminky.urs.cz/item/CS_URS_2022_01/998762202 | [14 empty] | Online PSC | 2
| D | 764 | Konstrukce klempířské |  |  |  | 0 |  |  |  |  | 0 |  | 0.41474 |  | 0 | 2 | D | 1 |  |  |  | ROZPOCET | [6 empty] | 0
67 | K | 764-001 | D+M odvětrávací hlavice pro odvětrání radonu z podloží | kus | 1 |  | 0 |  |  | základní |  | 0 | 0 | 0 | 0 | 0 | 16 | K | 2 |  |  |  | ROZPOCET | 0 | 0 | 0 | 0 | 0 | 1 | 0 | 16 | -1552706551
68 | K | 764121401 | Krytina z hliníkového plechu s úpravou u okapů, prostupů a výčnělků střechy rovné drážkováním ze svitků rš 500 mm, sklon střechy do 30° | m2 | 113.684 |  | 0 | CS ÚRS 2022 01 |  | základní |  | 0 | 0.00266 | 0.3024 | 0 | 0 | 16 | K | 2 |  |  |  | ROZPOCET | 0 | 0 | 0 | 0 | 0 | 1 | 0 | 16 | -1537921605
| Online PSC |  | https://podminky.urs.cz/item/CS_URS_2022_01/764121401 | [14 empty] | Online PSC | 2
69 | K | 764222404 | Oplechování střešních prvků z hliníkového plechu štítu závětrnou lištou rš 330 mm | m | 11.72 |  | 0 | CS ÚRS 2022 01 |  | základní |  | 0 | 0.00074 | 0.0086728 | 0 | 0 | 16 | K | 2 |  |  |  | ROZPOCET | 0 | 0 | 0 | 0 | 0 | 1 | 0 | 16 | -296436884
| Online PSC |  | https://podminky.urs.cz/item/CS_URS_2022_01/764222404 | [14 empty] | Online PSC | 2
| VV |  | 5,860*2 |  | 11.72 | [12 empty] | VV | 2 | 2 | True | 0 | ROZPOCET
| VV |  | Součet |  | 11.72 | [12 empty] | VV | 2 | 4 | True | 1 | ROZPOCET
70 | K | 764222434 | Oplechování střešních prvků z hliníkového plechu okapu okapovým plechem střechy rovné rš 330 mm | m | 19.4 |  | 0 | CS ÚRS 2022 01 |  | základní |  | 0 | 0.00073 | 0.014162 | 0 | 0 | 16 | K | 2 |  |  |  | ROZPOCET | 0 | 0 | 0 | 0 | 0 | 1 | 0 | 16 | 606485049
| Online PSC |  | https://podminky.urs.cz/item/CS_URS_2022_01/764222434 | [14 empty] | Online PSC | 2
| VV |  | "okapnice" | [14 empty] | VV | 2 | 1 | True | 0 | ROZPOCET
| VV |  | 9,700*2 |  | 19.4 | [12 empty] | VV | 2 | 2 | True | 0 | ROZPOCET
| VV |  | Součet |  | 19.4 | [12 empty] | VV | 2 | 4 | True | 1 | ROZPOCET
71 | K | 764226445 | Oplechování parapetů z hliníkového plechu rovných celoplošně lepené, bez rohů rš 400 mm | m | 26.4 |  | 0 | CS ÚRS 2022 01 |  | základní |  | 0 | 0.00171 | 0.045144 | 0 | 0 | 16 | K | 2 |  |  |  | ROZPOCET | 0 | 0 | 0 | 0 | 0 | 1 | 0 | 16 | 902930865
| Online PSC |  | https://podminky.urs.cz/item/CS_URS_2022_01/764226445 | [14 empty] | Online PSC | 2
| VV |  | "viz půdorys 1.NP - stavební" | [14 empty] | VV | 2 | 1 | True | 0 | ROZPOCET
| VV |  | "okna 1210/910 mm" | [14 empty] | VV | 2 | 1 | True | 0 | ROZPOCET
| VV |  | 1,210*3 |  | 3.63 | [12 empty] | VV | 2 | 2 | True | 0 | ROZPOCET
| VV |  | "okno 910/910 mm" | [14 empty] | VV | 2 | 1 | True | 0 | ROZPOCET
| VV |  | 0,910 |  | 0.91 | [12 empty] | VV | 2 | 2 | True | 0 | ROZPOCET
| VV |  | "okno 910/1510 mm" | [14 empty] | VV | 2 | 1 | True | 0 | ROZPOCET
| VV |  | 0,910 |  | 0.91 | [12 empty] | VV | 2 | 2 | True | 0 | ROZPOCET
| VV |  | "okno 500/1510 mm" | [14 empty] | VV | 2 | 1 | True | 0 | ROZPOCET
| VV |  | 0,500 |  | 0.5 | [12 empty] | VV | 2 | 2 | True | 0 | ROZPOCET
| VV |  | "okna 1510/1510 mm" | [14 empty] | VV | 2 | 1 | True | 0 | ROZPOCET
| VV |  | 1,510*5 |  | 7.55 | [12 empty] | VV | 2 | 2 | True | 0 | ROZPOCET
| VV |  | Mezisoučet |  | 13.5 | [12 empty] | VV | 2 | 3 | True | 0 | ROZPOCET
| VV |  | "viz půdorys 2.NP - stavební" | [14 empty] | VV | 2 | 1 | True | 0 | ROZPOCET
| VV |  | "okna 1210/910 mm" | [14 empty] | VV | 2 | 1 | True | 0 | ROZPOCET
| VV |  | 1,210*3 |  | 3.63 | [12 empty] | VV | 2 | 2 | True | 0 | ROZPOCET
| VV |  | "okna 910/1510 mm" | [14 empty] | VV | 2 | 1 | True | 0 | ROZPOCET
| VV |  | 0,910*3 |  | 2.73 | [12 empty] | VV | 2 | 2 | True | 0 | ROZPOCET
| VV |  | "okno 500/1510 mm" | [14 empty] | VV | 2 | 1 | True | 0 | ROZPOCET
| VV |  | 0,500 |  | 0.5 | [12 empty] | VV | 2 | 2 | True | 0 | ROZPOCET
| VV |  | "okna 1510/1510 mm" | [14 empty] | VV | 2 | 1 | True | 0 | ROZPOCET
| VV |  | 1,510*4 |  | 6.04 | [12 empty] | VV | 2 | 2 | True | 0 | ROZPOCET
| VV |  | Mezisoučet |  | 12.9 | [12 empty] | VV | 2 | 3 | True | 0 | ROZPOCET
| VV |  | Součet |  | 26.4 | [12 empty] | VV | 2 | 4 | True | 1 | ROZPOCET
72 | K | 764321414 | Lemování zdí z hliníkového plechu boční nebo horní rovných, střech s krytinou skládanou mimo prejzovou rš 330 mm | m | 11.72 |  | 0 | CS ÚRS 2022 01 |  | základní |  | 0 | 0.00077 | 0.0090244 | 0 | 0 | 16 | K | 2 |  |  |  | ROZPOCET | 0 | 0 | 0 | 0 | 0 | 1 | 0 | 16 | -2004683265
| Online PSC |  | https://podminky.urs.cz/item/CS_URS_2022_01/764321414 | [14 empty] | Online PSC | 2
| VV |  | "viz půdorys střechy + pohledy - stavební" | [14 empty] | VV | 2 | 1 | True | 0 | ROZPOCET
| VV |  | "oplechování štítového zdiva" | [14 empty] | VV | 2 | 1 | True | 0 | ROZPOCET
| VV |  | 5,860*2 |  | 11.72 | [12 empty] | VV | 2 | 2 | True | 0 | ROZPOCET
| VV |  | Součet |  | 11.72 | [12 empty] | VV | 2 | 4 | True | 1 | ROZPOCET
73 | K | 764324412 | Lemování prostupů z hliníkového plechu bez lišty, střech s krytinou skládanou nebo z plechu | kus | 1 |  | 0 |  |  | základní |  | 0 | 0.00229 | 0.00229 | 0 | 0 | 16 | K | 2 |  |  |  | ROZPOCET | 0 | 0 | 0 | 0 | 0 | 1 | 0 | 16 | -1839061079
| VV |  | "lemování nového nerezového komínu" | [14 empty] | VV | 2 | 1 | True | 0 | ROZPOCET
| VV |  | 1 |  | 1 | [12 empty] | VV | 2 | 2 | True | 1 | ROZPOCET
74 | K | 764521404 | Žlab podokapní z hliníkového plechu včetně háků a čel půlkruhový rš 330 mm | m | 19.4 |  | 0 | CS ÚRS 2022 01 |  | základní |  | 0 | 0.00091 | 0.017654 | 0 | 0 | 16 | K | 2 |  |  |  | ROZPOCET | 0 | 0 | 0 | 0 | 0 | 1 | 0 | 16 | -433270825
| Online PSC |  | https://podminky.urs.cz/item/CS_URS_2022_01/764521404 | [14 empty] | Online PSC | 2
| VV |  | "viz oplechování okapové hrany" | [14 empty] | VV | 2 | 1 | True | 0 | ROZPOCET
| VV |  | 19,4 |  | 19.4 | [12 empty] | VV | 2 | 2 | True | 0 | ROZPOCET
| VV |  | Součet |  | 19.4 | [12 empty] | VV | 2 | 4 | True | 1 | ROZPOCET
75 | K | 764521444 | Žlab podokapní z hliníkového plechu včetně háků a čel kotlík oválný (trychtýřový), rš žlabu/průměr svodu 330/100 mm | kus | 2 |  | 0 | CS ÚRS 2022 01 |  | základní |  | 0 | 0.00019 | 0.00038 | 0 | 0 | 16 | K | 2 |  |  |  | ROZPOCET | 0 | 0 | 0 | 0 | 0 | 1 | 0 | 16 | 181621480
| Online PSC |  | https://podminky.urs.cz/item/CS_URS_2022_01/764521444 | [14 empty] | Online PSC | 2
76 | K | 764528422 | Svod z hliníkového plechu včetně objímek, kolen a odskoků kruhový, průměru 100 mm | m | 13.9 |  | 0 | CS ÚRS 2022 01 |  | základní |  | 0 | 0.00108 | 0.015012 | 0 | 0 | 16 | K | 2 |  |  |  | ROZPOCET | 0 | 0 | 0 | 0 | 0 | 1 | 0 | 16 | 109768766
| Online PSC |  | https://podminky.urs.cz/item/CS_URS_2022_01/764528422 | [14 empty] | Online PSC | 2
77 | K | 998764202 | Přesun hmot pro konstrukce klempířské stanovený procentní sazbou (%) z ceny vodorovná dopravní vzdálenost do 50 m v objektech výšky přes 6 do 12 m | % |  |  | 0 | CS ÚRS 2022 01 |  | základní |  | 0 | 0 | 0 | 0 | 0 | 16 | K | 2 |  |  |  | ROZPOCET | 0 | 0 | 0 | 0 | 0 | 1 | 0 | 16 | -587410732
| Online PSC |  | https://podminky.urs.cz/item/CS_URS_2022_01/998764202 | [14 empty] | Online PSC | 2
| D | 765 | Krytina skládaná |  |  |  | 0 |  |  |  |  | 0 |  | 0.062526 |  | 0 | 2 | D | 1 |  |  |  | ROZPOCET | [6 empty] | 0
78 | K | 765191023 | Montáž pojistné hydroizolační nebo parotěsné fólie kladené ve sklonu přes 20° s lepenými přesahy na bednění nebo tepelnou izolaci | m2 | 113.684 |  | 0 | CS ÚRS 2022 01 |  | základní |  | 0 | 0 | 0 | 0 | 0 | 16 | K | 2 |  |  |  | ROZPOCET | 0 | 0 | 0 | 0 | 0 | 1 | 0 | 16 | -1485202189
| Online PSC |  | https://podminky.urs.cz/item/CS_URS_2022_01/765191023 | [14 empty] | Online PSC | 2
| VV |  | "nová izolace pod krytinu" | [14 empty] | VV | 2 | 1 | True | 0 | ROZPOCET
| VV |  | 113,684 |  | 113.684 | [12 empty] | VV | 2 | 2 | True | 0 | ROZPOCET
| VV |  | Součet |  | 113.684 | [12 empty] | VV | 2 | 4 | True | 1 | ROZPOCET
79 | M | 28329223 | fólie difuzně propustné s nakašírovanou strukturovanou rohoží pod hladkou plechovou krytinu | m2 | 125.052 |  | 0 | CS ÚRS 2022 01 |  | základní |  | 0 | 0.0005 | 0.062526 | 0 | 0 | 32 | M | 2 |  |  |  | ROZPOCET | 0 | 0 | 0 | 0 | 0 | 1 | 0 | 16 | 1708039944
| VV |  | 113,684*1,1 'Přepočtené koeficientem množství |  | 125.052 | [12 empty] | VV | 2 | 2 | False | 1 | ROZPOCET
80 | K | 998765202 | Přesun hmot pro krytiny skládané stanovený procentní sazbou (%) z ceny vodorovná dopravní vzdálenost do 50 m v objektech výšky přes 6 do 12 m | % |  |  | 0 | CS ÚRS 2022 01 |  | základní |  | 0 | 0 | 0 | 0 | 0 | 16 | K | 2 |  |  |  | ROZPOCET | 0 | 0 | 0 | 0 | 0 | 1 | 0 | 16 | 1551775924
| Online PSC |  | https://podminky.urs.cz/item/CS_URS_2022_01/998765202 | [14 empty] | Online PSC | 2
| D | 766 | Konstrukce truhlářské |  |  |  | 0 |  |  |  |  | 0 |  | 0.12464 |  | 0 | 2 | D | 1 |  |  |  | ROZPOCET | [6 empty] | 0
81 | K | 766421214 | Montáž obložení podhledů jednoduchých palubkami na pero a drážku z měkkého dřeva, šířky přes 100 mm | m2 | 12.63 |  | 0 | CS ÚRS 2022 01 |  | základní |  | 0 | 0 | 0 | 0 | 0 | 16 | K | 2 |  |  |  | ROZPOCET | 0 | 0 | 0 | 0 | 0 | 1 | 0 | 16 | 823174466
| Online PSC |  | https://podminky.urs.cz/item/CS_URS_2022_01/766421214 | [14 empty] | Online PSC | 2
| VV |  | "nové obložení přesahu střechy" | [14 empty] | VV | 2 | 1 | True | 0 | ROZPOCET
| VV |  | 9,700*0,500*2 |  | 9.7 | [12 empty] | VV | 2 | 2 | True | 0 | ROZPOCET
| VV |  | 5,860*0,250*2 |  | 2.93 | [12 empty] | VV | 2 | 2 | True | 0 | ROZPOCET
| VV |  | Součet |  | 12.63 | [12 empty] | VV | 2 | 4 | True | 1 | ROZPOCET
82 | M | 61191182 | palubky obkladové smrk profil klasický 19x196mm jakost A/B | m2 | 13.388 |  | 0 | CS ÚRS 2022 01 |  | základní |  | 0 | 0.00931 | 0.12464 | 0 | 0 | 32 | M | 2 |  |  |  | ROZPOCET | 0 | 0 | 0 | 0 | 0 | 1 | 0 | 16 | -124687027
| VV |  | 12,63*1,06 'Přepočtené koeficientem množství |  | 13.388 | [12 empty] | VV | 2 | 2 | False | 1 | ROZPOCET
83 | K | 998766202 | Přesun hmot pro konstrukce truhlářské stanovený procentní sazbou (%) z ceny vodorovná dopravní vzdálenost do 50 m v objektech výšky přes 6 do 12 m | % |  |  | 0 | CS ÚRS 2022 01 |  | základní |  | 0 | 0 | 0 | 0 | 0 | 16 | K | 2 |  |  |  | ROZPOCET | 0 | 0 | 0 | 0 | 0 | 1 | 0 | 16 | 2009148945
| Online PSC |  | https://podminky.urs.cz/item/CS_URS_2022_01/998766202 | [14 empty] | Online PSC | 2
| D | 767 | Konstrukce zámečnické |  |  |  | 0 |  |  |  |  | 0 |  | 0 |  | 0 | 2 | D | 1 |  |  |  | ROZPOCET | [6 empty] | 0
84 | K | 767211313a | Montáž kovového venkovního schodiště bez zábradlí a podesty, pro šířku stupně do 1 200 mm rovného, kotveného do betonu, stupně a podesta z pororoštu, pozinkováno | kpl | 1 |  | 0 |  |  | základní |  | 0 | 0 | 0 | 0 | 0 | 16 | K | 2 |  |  |  | ROZPOCET | 0 | 0 | 0 | 0 | 0 | 1 | 0 | 16 | -969788219
85 | K | 998767202 | Přesun hmot pro zámečnické konstrukce stanovený procentní sazbou (%) z ceny vodorovná dopravní vzdálenost do 50 m v objektech výšky přes 6 do 12 m | % |  |  | 0 | CS ÚRS 2022 01 |  | základní |  | 0 | 0 | 0 | 0 | 0 | 16 | K | 2 |  |  |  | ROZPOCET | 0 | 0 | 0 | 0 | 0 | 1 | 0 | 16 | 380860357
| Online PSC |  | https://podminky.urs.cz/item/CS_URS_2022_01/998767202 | [14 empty] | Online PSC | 2
| D | 783 | Dokončovací práce - nátěry |  |  |  | 0 |  |  |  |  | 0 |  | 0.0031575 |  | 0 | 2 | D | 1 |  |  |  | ROZPOCET | [6 empty] | 0
86 | K | 783114101 | Základní nátěr truhlářských konstrukcí jednonásobný syntetický | m2 | 12.63 |  | 0 | CS ÚRS 2022 01 |  | základní |  | 0 | 0.00013 | 0.0016419 | 0 | 0 | 16 | K | 2 |  |  |  | ROZPOCET | 0 | 0 | 0 | 0 | 0 | 1 | 0 | 16 | 1484441863
| Online PSC |  | https://podminky.urs.cz/item/CS_URS_2022_01/783114101 | [14 empty] | Online PSC | 2
87 | K | 783117101 | Krycí nátěr truhlářských konstrukcí jednonásobný syntetický | m2 | 12.63 |  | 0 | CS ÚRS 2022 01 |  | základní |  | 0 | 0.00012 | 0.0015156 | 0 | 0 | 16 | K | 2 |  |  |  | ROZPOCET | 0 | 0 | 0 | 0 | 0 | 1 | 0 | 16 | -855803437
| Online PSC |  | https://podminky.urs.cz/item/CS_URS_2022_01/783117101 | [14 empty] | Online PSC | 2

## 03 - SO 03 - Rekonstrukce...
{6d5d9d27-bd5f-46e3-8f8d-c5d5197d247e}
2
| KRYCÍ LIST SOUPISU PRACÍ | [7 empty] | v --- níže se nacházejí doplnkové a pomocné údaje k sestavám --- v | [8 empty] | False
Stavba:
UČŇOVSKÉ DOMOVY - DŮM I., pozemek č.st. 218, k.ú. Malé Svatoňovice
Objekt:
03 - SO 03 - Rekonstrukce vnitřního schodišťového prostoru, zateplení venkovní štítové strany
| KSO: |  |  |  |  | CC-CZ:
| Místo: |  | Malé Svatoňovice |  |  | Datum: | 14. 9. 2022
| Zadavatel: |  |  |  |  | IČ: | 00278114
|  | Obec Malé Svatoňovice |  |  |  | DIČ:
| Uchazeč: |  |  |  |  | IČ: | Vyplň údaj
|  | Vyplň údaj |  |  |  | DIČ: | Vyplň údaj
| Projektant: |  |  |  |  | IČ: | 06972900
|  | Ing. Darina Benešová |  |  |  | DIČ:
| Zpracovatel: |  |  |  |  | IČ:
|  | Petr Herzog |  |  |  | DIČ:
Poznámka:
| Cena bez DPH | [5 empty] | 0
|  |  | Základ daně |  |  | Sazba daně | Výše daně
| DPH | základní | 0 |  |  | 21% | 0
|  | snížená | 0 |  |  | 15% | 0
|  | zákl. přenesená | 0 |  |  | 21% | 0
|  | sníž. přenesená | 0 |  |  | 15% | 0
|  | nulová | 0 |  |  | 0% | 0
| Cena s DPH |  |  | v | CZK |  | 0
REKAPITULACE ČLENĚNÍ SOUPISU PRACÍ
Stavba:
UČŇOVSKÉ DOMOVY - DŮM I., pozemek č.st. 218, k.ú. Malé Svatoňovice
Objekt:
03 - SO 03 - Rekonstrukce vnitřního schodišťového prostoru, zateplení venkovní štítové strany
Místo: |  |  | Malé Svatoňovice |  |  | Datum: | 14. 9. 2022
Zadavatel: |  |  | Obec Malé Svatoňovice |  |  | Projektant: | Ing. Darina Benešová
Uchazeč: |  |  | Vyplň údaj |  |  | Zpracovatel: | Petr Herzog
Kód dílu - Popis | [6 empty] | Cena celkem [CZK]
Náklady stavby celkem | [6 empty] | 0 | [11 empty] | -1
| HSV - Práce a dodávky HSV | [5 empty] | 0
| 31 - Zdi pozemních staveb | [5 empty] | 0
| 34 - Stěny a příčky | [5 empty] | 0
| 6 - Úpravy povrchů, podlahy a osazování výplní | [5 empty] | 0
| 61 - Úprava povrchů vnitřních | [5 empty] | 0
| 62 - Úprava povrchů vnějších | [5 empty] | 0
| 94 - Lešení a stavební výtahy | [5 empty] | 0
| 96 - Bourání konstrukcí | [5 empty] | 0
| 97 - Prorážení otvorů a ostatní bourací práce | [5 empty] | 0
| 997 - Přesun sutě | [5 empty] | 0
| 998 - Přesun hmot | [5 empty] | 0
| PSV - Práce a dodávky PSV | [5 empty] | 0
| 741 - Elektroinstalace - silnoproud | [5 empty] | 0
| 766 - Konstrukce truhlářské | [5 empty] | 0
| 767 - Konstrukce zámečnické | [5 empty] | 0
| 771 - Podlahy z dlaždic | [5 empty] | 0
| 783 - Dokončovací práce - nátěry | [5 empty] | 0
| 784 - Dokončovací práce - malby a tapety | [5 empty] | 0
SOUPIS PRACÍ
Stavba:
UČŇOVSKÉ DOMOVY - DŮM I., pozemek č.st. 218, k.ú. Malé Svatoňovice
Objekt:
03 - SO 03 - Rekonstrukce vnitřního schodišťového prostoru, zateplení venkovní štítové strany
Místo: |  |  | Malé Svatoňovice |  |  | Datum: | 14. 9. 2022
Zadavatel: |  |  | Obec Malé Svatoňovice |  |  | Projektant: | Ing. Darina Benešová
Uchazeč: |  |  | Vyplň údaj |  |  | Zpracovatel: | Petr Herzog
PČ | Typ | Kód | Popis | MJ | Množství | J.cena [CZK] | Cena celkem [CZK] | Cenová soustava |  | DPH | J. Nh [h] | Nh celkem [h] | J. hmotnost [t] | Hmotnost celkem [t] | J. suť [t] | Suť Celkem [t]
Náklady soupisu celkem | [6 empty] | 0 |  |  |  |  | 0 |  | 3.7113 |  | 4.8776 |  | D | -1 | [10 empty] | 0
| D | HSV | Práce a dodávky HSV |  |  |  | 0 |  |  |  |  | 0 |  | 2.5848 |  | 4.8217 | 1 | D | 0 |  |  |  | ROZPOCET | [6 empty] | 0
| D | 31 | Zdi pozemních staveb |  |  |  | 0 |  |  |  |  | 0 |  | 0.1243 |  | 0 | 1 | D | 1 |  |  |  | ROZPOCET | [6 empty] | 0
1 | K | 311235151 | Zdivo jednovrstvé z cihel děrovaných broušených na celoplošnou tenkovrstvou maltu, pevnost cihel do P10, tl. zdiva 300 mm | m2 | 0.487 |  | 0 | CS ÚRS 2022 01 |  | základní |  | 0 | 0.25523 | 0.1243 | 0 | 0 | 4 | K | 2 |  |  |  | ROZPOCET | 0 | 0 | 0 | 0 | 0 | 1 | 0 | 4 | -890691215
| Online PSC |  | https://podminky.urs.cz/item/CS_URS_2022_01/311235151 | [14 empty] | Online PSC | 2
| VV |  | "zazdívka okenního otvoru - 1.NP"" | [14 empty] | VV | 2 | 1 | True | 0 | ROZPOCET
| VV |  | 0,870*0,560 |  | 0.487 | [12 empty] | VV | 2 | 2 | True | 0 | ROZPOCET
| VV |  | Součet |  | 0.487 | [12 empty] | VV | 2 | 4 | True | 1 | ROZPOCET
| D | 34 | Stěny a příčky |  |  |  | 0 |  |  |  |  | 0 |  | 0.6113 |  | 0 | 1 | D | 1 |  |  |  | ROZPOCET | [6 empty] | 0
2 | K | 342272235 | Příčky z pórobetonových tvárnic hladkých na tenké maltové lože objemová hmotnost do 500 kg/m3, tloušťka příčky 125 mm | m2 | 9.109 |  | 0 | CS ÚRS 2022 01 |  | základní |  | 0 | 0.06688 | 0.60921 | 0 | 0 | 4 | K | 2 |  |  |  | ROZPOCET | 0 | 0 | 0 | 0 | 0 | 1 | 0 | 4 | -1017332914
| Online PSC |  | https://podminky.urs.cz/item/CS_URS_2022_01/342272235 | [14 empty] | Online PSC | 2
| VV |  | "viz půdorys 1.NP - stavební" | [14 empty] | VV | 2 | 1 | True | 0 | ROZPOCET
| VV |  | 1,810*2,550 |  | 4.616 | [12 empty] | VV | 2 | 2 | True | 0 | ROZPOCET
| VV |  | -1,000*2,050 |  | -2.05 | [12 empty] | VV | 2 | 2 | True | 0 | ROZPOCET
| VV |  | Mezisoučet |  | 2.566 | [12 empty] | VV | 2 | 3 | True | 0 | ROZPOCET
| VV |  | "viz půdorys 2.NP - stavební" | [14 empty] | VV | 2 | 1 | True | 0 | ROZPOCET
| VV |  | 1,810*3,100 |  | 5.611 | [12 empty] | VV | 2 | 2 | True | 0 | ROZPOCET
| VV |  | -1,000*2,050 |  | -2.05 | [12 empty] | VV | 2 | 2 | True | 0 | ROZPOCET
| VV |  | Mezisoučet |  | 3.561 | [12 empty] | VV | 2 | 3 | True | 0 | ROZPOCET
| VV |  | "viz půdorys 3.NP - stavební" | [14 empty] | VV | 2 | 1 | True | 0 | ROZPOCET
| VV |  | 1,810*2,780 |  | 5.032 | [12 empty] | VV | 2 | 2 | True | 0 | ROZPOCET
| VV |  | -1,000*2,050 |  | -2.05 | [12 empty] | VV | 2 | 2 | True | 0 | ROZPOCET
| VV |  | Mezisoučet |  | 2.982 | [12 empty] | VV | 2 | 3 | True | 0 | ROZPOCET
| VV |  | Součet |  | 9.109 | [12 empty] | VV | 2 | 4 | True | 1 | ROZPOCET
3 | K | 342291121 | Ukotvení příček plochými kotvami, do konstrukce cihelné | m | 16.1 |  | 0 | CS ÚRS 2022 01 |  | základní |  | 0 | 0.00013 | 0.002093 | 0 | 0 | 4 | K | 2 |  |  |  | ROZPOCET | 0 | 0 | 0 | 0 | 0 | 1 | 0 | 4 | -382998867
| Online PSC |  | https://podminky.urs.cz/item/CS_URS_2022_01/342291121 | [14 empty] | Online PSC | 2
| VV |  | "viz půdorys 1.NP - stavební" | [14 empty] | VV | 2 | 1 | True | 0 | ROZPOCET
| VV |  | "ukotvení nových pórobetonových příček ke stávajícímu zdivu" | [14 empty] | VV | 2 | 1 | True | 0 | ROZPOCET
| VV |  | 2,550*2 |  | 5.1 | [12 empty] | VV | 2 | 2 | True | 0 | ROZPOCET
| VV |  | Mezisoučet |  | 5.1 | [12 empty] | VV | 2 | 3 | True | 0 | ROZPOCET
| VV |  | "viz půdorys 2.NP - stavební" | [14 empty] | VV | 2 | 1 | True | 0 | ROZPOCET
| VV |  | "ukotvení nových pórobetonových příček ke stávajícímu zdivu" | [14 empty] | VV | 2 | 1 | True | 0 | ROZPOCET
| VV |  | 2,720*2 |  | 5.44 | [12 empty] | VV | 2 | 2 | True | 0 | ROZPOCET
| VV |  | Mezisoučet |  | 5.44 | [12 empty] | VV | 2 | 3 | True | 0 | ROZPOCET
| VV |  | "viz půdorys 3.NP - stavební" | [14 empty] | VV | 2 | 1 | True | 0 | ROZPOCET
| VV |  | 2,780*2 |  | 5.56 | [12 empty] | VV | 2 | 2 | True | 0 | ROZPOCET
| VV |  | Mezisoučet |  | 5.56 | [12 empty] | VV | 2 | 3 | True | 0 | ROZPOCET
| VV |  | Součet |  | 16.1 | [12 empty] | VV | 2 | 4 | True | 1 | ROZPOCET
| D | 6 | Úpravy povrchů, podlahy a osazování výplní |  |  |  | 0 |  |  |  |  | 0 |  | 0.68024 |  | 0 | 1 | D | 1 |  |  |  | ROZPOCET | [6 empty] | 0
4 | K | 611325121 | Vápenocementová omítka rýh štuková ve stropech, šířky rýhy do 150 mm | m2 | 1.932 |  | 0 | CS ÚRS 2022 01 |  | základní |  | 0 | 0.04153 | 0.080236 | 0 | 0 | 4 | K | 2 |  |  |  | ROZPOCET | 0 | 0 | 0 | 0 | 0 | 1 | 0 | 4 | 853177416
| Online PSC |  | https://podminky.urs.cz/item/CS_URS_2022_01/611325121 | [14 empty] | Online PSC | 2
| VV |  | "po vybouraných příčkách" | [14 empty] | VV | 2 | 1 | True | 0 | ROZPOCET
| VV |  | 0,120*2,550*2+0,120*2,720*2+0,120*2,780*2 |  | 1.932 | [12 empty] | VV | 2 | 2 | True | 0 | ROZPOCET
| VV |  | Součet |  | 1.932 | [12 empty] | VV | 2 | 4 | True | 1 | ROZPOCET
5 | K | 629995201a | Očištění vnitřních ploch schodišťových stupňů - odhad | m2 | 25 |  | 0 |  |  | základní |  | 0 | 0.024 | 0.6 | 0 | 0 | 16 | K | 2 |  |  |  | ROZPOCET | 0 | 0 | 0 | 0 | 0 | 1 | 0 | 16 | -965931627
| D | 61 | Úprava povrchů vnitřních |  |  |  | 0 |  |  |  |  | 0 |  | 0.56728 |  | 0 | 1 | D | 1 |  |  |  | ROZPOCET | [6 empty] | 0
6 | K | 612131121 | Podkladní a spojovací vrstva vnitřních omítaných ploch penetrace disperzní nanášená ručně stěn | m2 | 18.705 |  | 0 | CS ÚRS 2022 01 |  | základní |  | 0 | 0.00026 | 0.0048633 | 0 | 0 | 4 | K | 2 |  |  |  | ROZPOCET | 0 | 0 | 0 | 0 | 0 | 1 | 0 | 4 | -414769075
| Online PSC |  | https://podminky.urs.cz/item/CS_URS_2022_01/612131121 | [14 empty] | Online PSC | 2
| VV |  | 0,487+18,218 |  | 18.705 | [12 empty] | VV | 2 | 2 | True | 0 | ROZPOCET
| VV |  | Součet |  | 18.705 | [12 empty] | VV | 2 | 4 | True | 1 | ROZPOCET
7 | K | 612142001 | Potažení vnitřních ploch pletivem v ploše nebo pruzích, na plném podkladu sklovláknitým vtlačením do tmelu stěn | m2 | 18.218 |  | 0 | CS ÚRS 2022 01 |  | základní |  | 0 | 0.00438 | 0.079795 | 0 | 0 | 4 | K | 2 |  |  |  | ROZPOCET | 0 | 0 | 0 | 0 | 0 | 1 | 0 | 4 | -987874549
| Online PSC |  | https://podminky.urs.cz/item/CS_URS_2022_01/612142001 | [14 empty] | Online PSC | 2
| VV |  | "nové pórobetonové příčky" | [14 empty] | VV | 2 | 1 | True | 0 | ROZPOCET
| VV |  | 9,109*2 |  | 18.218 | [12 empty] | VV | 2 | 2 | True | 0 | ROZPOCET
| VV |  | Součet |  | 18.218 | [12 empty] | VV | 2 | 4 | True | 1 | ROZPOCET
8 | K | 612321121 | Omítka vápenocementová vnitřních ploch nanášená ručně jednovrstvá, tloušťky do 10 mm hladká svislých konstrukcí stěn | m2 | 0.487 |  | 0 | CS ÚRS 2022 01 |  | základní |  | 0 | 0.0154 | 0.0074998 | 0 | 0 | 4 | K | 2 |  |  |  | ROZPOCET | 0 | 0 | 0 | 0 | 0 | 1 | 0 | 4 | -2087445422
| Online PSC |  | https://podminky.urs.cz/item/CS_URS_2022_01/612321121 | [14 empty] | Online PSC | 2
| VV |  | "viz půdorys 1.NP - stavební" | [14 empty] | VV | 2 | 1 | True | 0 | ROZPOCET
| VV |  | "zazdívka okenního otvoru" | [14 empty] | VV | 2 | 1 | True | 0 | ROZPOCET
| VV |  | 0,870*0,560 |  | 0.487 | [12 empty] | VV | 2 | 2 | True | 0 | ROZPOCET
| VV |  | Součet |  | 0.487 | [12 empty] | VV | 2 | 4 | True | 1 | ROZPOCET
9 | K | 612326121 | Omítka sanační vnitřních ploch jednovrstvá jednovrstvá, tloušťky do 20 mm nanášená ručně svislých konstrukcí stěn | m2 | 22.625 |  | 0 | CS ÚRS 2022 01 |  | základní |  | 0 | 0.021 | 0.47513 | 0 | 0 | 4 | K | 2 |  |  |  | ROZPOCET | 0 | 0 | 0 | 0 | 0 | 1 | 0 | 4 | 200258355
| Online PSC |  | https://podminky.urs.cz/item/CS_URS_2022_01/612326121 | [14 empty] | Online PSC | 2
| VV |  | "suterén" | [14 empty] | VV | 2 | 1 | True | 0 | ROZPOCET
| VV |  | 22,625 |  | 22.625 | [12 empty] | VV | 2 | 2 | True | 0 | ROZPOCET
| VV |  | Součet |  | 22.625 | [12 empty] | VV | 2 | 4 | True | 1 | ROZPOCET
| D | 62 | Úprava povrchů vnějších |  |  |  | 0 |  |  |  |  | 0 |  | 0.60172 |  | 0 | 1 | D | 1 |  |  |  | ROZPOCET | [6 empty] | 0
10 | K | 622131121 | Podkladní a spojovací vrstva vnějších omítaných ploch penetrace nanášená ručně stěn | m2 | 60.1 |  | 0 | CS ÚRS 2022 01 |  | základní |  | 0 | 0.00026 | 0.015626 | 0 | 0 | 4 | K | 2 |  |  |  | ROZPOCET | 0 | 0 | 0 | 0 | 0 | 1 | 0 | 4 | 1120510804
| Online PSC |  | https://podminky.urs.cz/item/CS_URS_2022_01/622131121 | [14 empty] | Online PSC | 2
| VV |  | "pod novou omítku štítového zdiva hlavní budovy" | [14 empty] | VV | 2 | 1 | True | 0 | ROZPOCET
| VV |  | 60,100 |  | 60.1 | [12 empty] | VV | 2 | 2 | True | 0 | ROZPOCET
| VV |  | Součet |  | 60.1 | [12 empty] | VV | 2 | 4 | True | 1 | ROZPOCET
11 | K | 622211031 | Montáž kontaktního zateplení lepením a mechanickým kotvením z polystyrenových desek na vnější stěny, na podklad betonový nebo z lehčeného betonu, z tvárnic keramických nebo vápenopískových, tloušťky desek přes 120 do 160 mm | m2 | 23.554 |  | 0 | CS ÚRS 2022 01 |  | základní |  | 0 | 0.0086 | 0.20256 | 0 | 0 | 4 | K | 2 |  |  |  | ROZPOCET | 0 | 0 | 0 | 0 | 0 | 1 | 0 | 4 | 849816135
| Online PSC |  | https://podminky.urs.cz/item/CS_URS_2022_01/622211031 | [14 empty] | Online PSC | 2
12 | M | 28375984 | deska EPS 100 fasádní λ=0,037 tl 150mm | m2 | 63.105 |  | 0 | CS ÚRS 2022 01 |  | základní |  | 0 | 0.00345 | 0.21771 | 0 | 0 | 8 | M | 2 |  |  |  | ROZPOCET | 0 | 0 | 0 | 0 | 0 | 1 | 0 | 4 | 469890398
| VV |  | 60,1*1,05 'Přepočtené koeficientem množství |  | 63.105 | [12 empty] | VV | 2 | 2 | False | 1 | ROZPOCET
13 | K | 622252001 | Montáž profilů kontaktního zateplení zakládacích soklových připevněných hmoždinkami | m | 2.25 |  | 0 | CS ÚRS 2022 01 |  | základní |  | 0 | 3e-05 | 6.75e-05 | 0 | 0 | 4 | K | 2 |  |  |  | ROZPOCET | 0 | 0 | 0 | 0 | 0 | 1 | 0 | 4 | 523685412
| Online PSC |  | https://podminky.urs.cz/item/CS_URS_2022_01/622252001 | [14 empty] | Online PSC | 2
| VV |  | "viz půdorys 1.NP - stavební" | [14 empty] | VV | 2 | 1 | True | 0 | ROZPOCET
| VV |  | 0,450+1,800 |  | 2.25 | [12 empty] | VV | 2 | 2 | True | 0 | ROZPOCET
| VV |  | Součet |  | 2.25 | [12 empty] | VV | 2 | 4 | True | 1 | ROZPOCET
14 | M | 28342212 | profil zakládací sada upevňovacího a nasouvacího profilu pro ETICS pro izolant tl 140-180mm | m | 2.363 |  | 0 | CS ÚRS 2022 01 |  | základní |  | 0 | 0.0005 | 0.0011815 | 0 | 0 | 8 | M | 2 |  |  |  | ROZPOCET | 0 | 0 | 0 | 0 | 0 | 1 | 0 | 4 | 1393724182
| VV |  | 2,25*1,05 'Přepočtené koeficientem množství |  | 2.363 | [12 empty] | VV | 2 | 2 | False | 1 | ROZPOCET
15 | K | 622252002 | Montáž profilů kontaktního zateplení ostatních stěnových, dilatačních apod. lepených do tmelu | m | 19.6 |  | 0 | CS ÚRS 2022 01 |  | základní |  | 0 | 0 | 0 | 0 | 0 | 4 | K | 2 |  |  |  | ROZPOCET | 0 | 0 | 0 | 0 | 0 | 1 | 0 | 4 | -1239048745
| Online PSC |  | https://podminky.urs.cz/item/CS_URS_2022_01/622252002 | [14 empty] | Online PSC | 2
| VV |  | "viz půdorysy 1.NP a 2.NP + pohledy" | [14 empty] | VV | 2 | 1 | True | 0 | ROZPOCET
| VV |  | "profily rohové" | [14 empty] | VV | 2 | 1 | True | 0 | ROZPOCET
| VV |  | 9,800*2 |  | 19.6 | [12 empty] | VV | 2 | 2 | True | 0 | ROZPOCET
| VV |  | Součet |  | 19.6 | [12 empty] | VV | 2 | 4 | True | 1 | ROZPOCET
16 | M | 59051486 | profil rohový PVC 15x15mm s výztužnou tkaninou š 100mm pro ETICS | m | 76.629 |  | 0 | CS ÚRS 2022 01 |  | základní |  | 0 | 3e-05 | 0.0022989 | 0 | 0 | 8 | M | 2 |  |  |  | ROZPOCET | 0 | 0 | 0 | 0 | 0 | 1 | 0 | 4 | -942557281
| VV |  | "profily rohové" | [14 empty] | VV | 2 | 1 | True | 0 | ROZPOCET
| VV |  | 5,895*4 |  | 23.58 | [12 empty] | VV | 2 | 2 | True | 0 | ROZPOCET
| VV |  | "profily rohové - okna a vstupní dveře" | [14 empty] | VV | 2 | 1 | True | 0 | ROZPOCET
| VV |  | 1,510*30+2,050*2 |  | 49.4 | [12 empty] | VV | 2 | 2 | True | 0 | ROZPOCET
| VV |  | Součet |  | 72.98 | [12 empty] | VV | 2 | 4 | True | 1 | ROZPOCET
| VV |  | 72,98*1,05 'Přepočtené koeficientem množství |  | 76.629 | [12 empty] | VV | 2 | 2 | False | 1 | ROZPOCET
17 | K | 622521012 | Omítka tenkovrstvá silikátová vnějších ploch probarvená bez penetrace zatíraná (škrábaná ), zrnitost 1,5 mm stěn | m2 | 60.1 |  | 0 | CS ÚRS 2022 01 |  | základní |  | 0 | 0.0027 | 0.16227 | 0 | 0 | 4 | K | 2 |  |  |  | ROZPOCET | 0 | 0 | 0 | 0 | 0 | 1 | 0 | 4 | -1633291637
| Online PSC |  | https://podminky.urs.cz/item/CS_URS_2022_01/622521012 | [14 empty] | Online PSC | 2
| D | 94 | Lešení a stavební výtahy |  |  |  | 0 |  |  |  |  | 0 |  | 0 |  | 0 | 1 | D | 1 |  |  |  | ROZPOCET | [6 empty] | 0
18 | K | 941111121 | Montáž lešení řadového trubkového lehkého pracovního s podlahami s provozním zatížením tř. 3 do 200 kg/m2 šířky tř. W09 přes 0,9 do 1,2 m, výšky do 10 m | m2 | 50 |  | 0 | CS ÚRS 2022 01 |  | základní |  | 0 | 0 | 0 | 0 | 0 | 4 | K | 2 |  |  |  | ROZPOCET | 0 | 0 | 0 | 0 | 0 | 1 | 0 | 4 | 899096510
| Online PSC |  | https://podminky.urs.cz/item/CS_URS_2022_01/941111121 | [14 empty] | Online PSC | 2
| VV |  | 50 |  | 50 | [12 empty] | VV | 2 | 2 | True | 0 | ROZPOCET
| VV |  | Součet |  | 50 | [12 empty] | VV | 2 | 4 | True | 1 | ROZPOCET
19 | K | 941111221 | Montáž lešení řadového trubkového lehkého pracovního s podlahami s provozním zatížením tř. 3 do 200 kg/m2 Příplatek za první a každý další den použití lešení k ceně -1121 | m2 | 1803 |  | 0 | CS ÚRS 2022 01 |  | základní |  | 0 | 0 | 0 | 0 | 0 | 4 | K | 2 |  |  |  | ROZPOCET | 0 | 0 | 0 | 0 | 0 | 1 | 0 | 4 | -28865990
| Online PSC |  | https://podminky.urs.cz/item/CS_URS_2022_01/941111221 | [14 empty] | Online PSC | 2
| VV |  | "provedení zateplovacého systému včetně omítky - předpoklad 1 měsíce" | [14 empty] | VV | 2 | 1 | True | 0 | ROZPOCET
| VV |  | 60,100*30 |  | 1803 | [12 empty] | VV | 2 | 2 | True | 0 | ROZPOCET
| VV |  | Součet |  | 1803 | [12 empty] | VV | 2 | 4 | True | 1 | ROZPOCET
20 | K | 941111821 | Demontáž lešení řadového trubkového lehkého pracovního s podlahami s provozním zatížením tř. 3 do 200 kg/m2 šířky tř. W09 přes 0,9 do 1,2 m, výšky do 10 m | m2 | 50 |  | 0 | CS ÚRS 2022 01 |  | základní |  | 0 | 0 | 0 | 0 | 0 | 4 | K | 2 |  |  |  | ROZPOCET | 0 | 0 | 0 | 0 | 0 | 1 | 0 | 4 | -738442169
| Online PSC |  | https://podminky.urs.cz/item/CS_URS_2022_01/941111821 | [14 empty] | Online PSC | 2
| D | 96 | Bourání konstrukcí |  |  |  | 0 |  |  |  |  | 0 |  | 0 |  | 3.781 | 1 | D | 1 |  |  |  | ROZPOCET | [6 empty] | 0
21 | K | 962031133 | Bourání příček z cihel, tvárnic nebo příčkovek z cihel pálených, plných nebo dutých na maltu vápennou nebo vápenocementovou, tl. do 150 mm | m2 | 8.312 |  | 0 | CS ÚRS 2022 01 |  | základní |  | 0 | 0 | 0 | 0.261 | 2.1694 | 4 | K | 2 |  |  |  | ROZPOCET | 0 | 0 | 0 | 0 | 0 | 1 | 0 | 4 | -1151070429
| Online PSC |  | https://podminky.urs.cz/item/CS_URS_2022_01/962031133 | [14 empty] | Online PSC | 2
| VV |  | "viz půdorys 1.NP+ 2.NP a 3.NP - bourací práce" | [14 empty] | VV | 2 | 1 | True | 0 | ROZPOCET
| VV |  | 1,810*2,550*3 |  | 13.847 | [12 empty] | VV | 2 | 2 | True | 0 | ROZPOCET
| VV |  | "odpočet dveřního otvoru" | [14 empty] | VV | 2 | 1 | True | 0 | ROZPOCET
| VV |  | -0,900*2,050*3 |  | -5.535 | [12 empty] | VV | 2 | 2 | True | 0 | ROZPOCET
| VV |  | Součet |  | 8.312 | [12 empty] | VV | 2 | 4 | True | 1 | ROZPOCET
22 | K | 965081601 | Odsekání soklíků včetně otlučení podkladní omítky až na zdivo schodišťových | m | 23.85 |  | 0 | CS ÚRS 2022 01 |  | základní |  | 0 | 0 | 0 | 0.009 | 0.21465 | 4 | K | 2 |  |  |  | ROZPOCET | 0 | 0 | 0 | 0 | 0 | 1 | 0 | 4 | 1049272151
| Online PSC |  | https://podminky.urs.cz/item/CS_URS_2022_01/965081601 | [14 empty] | Online PSC | 2
| VV |  | "viz půdorysy 1.NP; 2.NP a 3.NP - bourací" | [14 empty] | VV | 2 | 1 | True | 0 | ROZPOCET
| VV |  | "odstranění stávajícíh schodišťových soklíků" | [14 empty] | VV | 2 | 1 | True | 0 | ROZPOCET
| VV |  | (0,150*9+0,300*9)*5 |  | 20.25 | [12 empty] | VV | 2 | 2 | True | 0 | ROZPOCET
| VV |  | Mezisoučet |  | 20.25 | [12 empty] | VV | 2 | 3 | True | 0 | ROZPOCET
| VV |  | "schodiště do kotelny" | [14 empty] | VV | 2 | 1 | True | 0 | ROZPOCET
| VV |  | 0,150*8+0,300*8 |  | 3.6 | [12 empty] | VV | 2 | 2 | True | 0 | ROZPOCET
| VV |  | Mezisoučet |  | 3.6 | [12 empty] | VV | 2 | 3 | True | 0 | ROZPOCET
| VV |  | Součet |  | 23.85 | [12 empty] | VV | 2 | 4 | True | 1 | ROZPOCET
23 | K | 965081611 | Odsekání soklíků včetně otlučení podkladní omítky až na zdivo rovných | m | 31.587 |  | 0 | CS ÚRS 2022 01 |  | základní |  | 0 | 0 | 0 | 0.009 | 0.28428 | 4 | K | 2 |  |  |  | ROZPOCET | 0 | 0 | 0 | 0 | 0 | 1 | 0 | 4 | -1058590009
| Online PSC |  | https://podminky.urs.cz/item/CS_URS_2022_01/965081611 | [14 empty] | Online PSC | 2
| VV |  | "viz půdorys 1.NP - stavební" | [14 empty] | VV | 2 | 1 | True | 0 | ROZPOCET
| VV |  | "odstranění stávajícíh soklíků na podestách a chodbách"" | [14 empty] | VV | 2 | 1 | True | 0 | ROZPOCET
| VV |  | 1,640+1,653+3,400+1,395 |  | 8.088 | [12 empty] | VV | 2 | 2 | True | 0 | ROZPOCET
| VV |  | -0,900 |  | -0.9 | [12 empty] | VV | 2 | 2 | True | 0 | ROZPOCET
| VV |  | Mezisoučet |  | 7.188 | [12 empty] | VV | 2 | 3 | True | 0 | ROZPOCET
| VV |  | "viz půdorys 2.NP - stavební" | [14 empty] | VV | 2 | 1 | True | 0 | ROZPOCET
| VV |  | 1,515*2+1,657+3,460 |  | 8.147 | [12 empty] | VV | 2 | 2 | True | 0 | ROZPOCET
| VV |  | -0,900 |  | -0.9 | [12 empty] | VV | 2 | 2 | True | 0 | ROZPOCET
| VV |  | Mezisoučet |  | 7.247 | [12 empty] | VV | 2 | 3 | True | 0 | ROZPOCET
| VV |  | "viz půdorys 3.NP - stavební" | [14 empty] | VV | 2 | 1 | True | 0 | ROZPOCET
| VV |  | 1,640+4,375+1,657+3,460 |  | 11.132 | [12 empty] | VV | 2 | 2 | True | 0 | ROZPOCET
| VV |  | -0,900 |  | -0.9 | [12 empty] | VV | 2 | 2 | True | 0 | ROZPOCET
| VV |  | Mezisoučet |  | 10.232 | [12 empty] | VV | 2 | 3 | True | 0 | ROZPOCET
| VV |  | "mezipodesty" | [14 empty] | VV | 2 | 1 | True | 0 | ROZPOCET
| VV |  | (2,860+1,500*2)*2 |  | 11.72 | [12 empty] | VV | 2 | 2 | True | 0 | ROZPOCET
| VV |  | -2,400*2 |  | -4.8 | [12 empty] | VV | 2 | 2 | True | 0 | ROZPOCET
| VV |  | Mezisoučet |  | 6.92 | [12 empty] | VV | 2 | 3 | True | 0 | ROZPOCET
| VV |  | Součet |  | 31.587 | [12 empty] | VV | 2 | 4 | True | 1 | ROZPOCET
24 | K | 968072247 | Vybourání kovových rámů oken s křídly, dveřních zárubní, vrat, stěn, ostění nebo obkladů okenních rámů s křídly jednoduchých, plochy přes 4 m2 | m2 | 20.352 |  | 0 | CS ÚRS 2022 01 |  | základní |  | 0 | 0 | 0 | 0.034 | 0.69197 | 4 | K | 2 |  |  |  | ROZPOCET | 0 | 0 | 0 | 0 | 0 | 1 | 0 | 4 | -386804584
| Online PSC |  | https://podminky.urs.cz/item/CS_URS_2022_01/968072247 | [14 empty] | Online PSC | 2
| VV |  | 3,650*2,400 |  | 8.76 | [12 empty] | VV | 2 | 2 | True | 0 | ROZPOCET
| VV |  | 2,400*2,450 |  | 5.88 | [12 empty] | VV | 2 | 2 | True | 0 | ROZPOCET
| VV |  | 2,380*2,400 |  | 5.712 | [12 empty] | VV | 2 | 2 | True | 0 | ROZPOCET
| VV |  | Součet |  | 20.352 | [12 empty] | VV | 2 | 4 | True | 1 | ROZPOCET
25 | K | 968072455 | Vybourání kovových rámů oken s křídly, dveřních zárubní, vrat, stěn, ostění nebo obkladů dveřních zárubní, plochy do 2 m2 | m2 | 5.535 |  | 0 | CS ÚRS 2022 01 |  | základní |  | 0 | 0 | 0 | 0.076 | 0.42066 | 4 | K | 2 |  |  |  | ROZPOCET | 0 | 0 | 0 | 0 | 0 | 1 | 0 | 4 | 1468373440
| Online PSC |  | https://podminky.urs.cz/item/CS_URS_2022_01/968072455 | [14 empty] | Online PSC | 2
| VV |  | "viz půdorys 1.NP; 2.NP a 3.NP - bourací práce" | [14 empty] | VV | 2 | 1 | True | 0 | ROZPOCET
| VV |  | "vybourání dveřních zárubní včetně vyvěšení dveřních křídel" | [14 empty] | VV | 2 | 1 | True | 0 | ROZPOCET
| VV |  | "dveře 800/1970" | [14 empty] | VV | 2 | 1 | True | 0 | ROZPOCET
| VV |  | 0,900*2,050*3 |  | 5.535 | [12 empty] | VV | 2 | 2 | True | 0 | ROZPOCET
| VV |  | Součet |  | 5.535 | [12 empty] | VV | 2 | 4 | True | 1 | ROZPOCET
| D | 97 | Prorážení otvorů a ostatní bourací práce |  |  |  | 0 |  |  |  |  | 0 |  | 0 |  | 1.0408 | 1 | D | 1 |  |  |  | ROZPOCET | [6 empty] | 0
26 | K | 978013191 | Otlučení vápenných nebo vápenocementových omítek vnitřních ploch stěn s vyškrabáním spar, s očištěním zdiva, v rozsahu přes 50 do 100 % | m2 | 22.625 |  | 0 | CS ÚRS 2022 01 |  | základní |  | 0 | 0 | 0 | 0.046 | 1.0408 | 4 | K | 2 |  |  |  | ROZPOCET | 0 | 0 | 0 | 0 | 0 | 1 | 0 | 4 | 1669147048
| Online PSC |  | https://podminky.urs.cz/item/CS_URS_2022_01/978013191 | [14 empty] | Online PSC | 2
| VV |  | "omítka v suterénu" | [14 empty] | VV | 2 | 1 | True | 0 | ROZPOCET
| VV |  | 6,050*2+2,860*2,580+2,860*1,100 |  | 22.625 | [12 empty] | VV | 2 | 2 | True | 0 | ROZPOCET
| VV |  | Součet |  | 22.625 | [12 empty] | VV | 2 | 4 | True | 1 | ROZPOCET
| D | 997 | Přesun sutě |  |  |  | 0 |  |  |  |  | 0 |  | 0 |  | 0 | 1 | D | 1 |  |  |  | ROZPOCET | [6 empty] | 0
27 | K | 997013212 | Vnitrostaveništní doprava suti a vybouraných hmot vodorovně do 50 m svisle ručně pro budovy a haly výšky přes 6 do 9 m | t | 4.878 |  | 0 | CS ÚRS 2022 01 |  | základní |  | 0 | 0 | 0 | 0 | 0 | 4 | K | 2 |  |  |  | ROZPOCET | 0 | 0 | 0 | 0 | 0 | 1 | 0 | 4 | -1944291195
| Online PSC |  | https://podminky.urs.cz/item/CS_URS_2022_01/997013212 | [14 empty] | Online PSC | 2
28 | K | 997013501 | Odvoz suti a vybouraných hmot na skládku nebo meziskládku se složením, na vzdálenost do 1 km | t | 4.878 |  | 0 | CS ÚRS 2022 01 |  | základní |  | 0 | 0 | 0 | 0 | 0 | 4 | K | 2 |  |  |  | ROZPOCET | 0 | 0 | 0 | 0 | 0 | 1 | 0 | 4 | -605346969
| Online PSC |  | https://podminky.urs.cz/item/CS_URS_2022_01/997013501 | [14 empty] | Online PSC | 2
29 | K | 997013509 | Odvoz suti a vybouraných hmot na skládku nebo meziskládku se složením, na vzdálenost Příplatek k ceně za každý další i započatý 1 km přes 1 km | t | 29.268 |  | 0 | CS ÚRS 2022 01 |  | základní |  | 0 | 0 | 0 | 0 | 0 | 4 | K | 2 |  |  |  | ROZPOCET | 0 | 0 | 0 | 0 | 0 | 1 | 0 | 4 | 671340955
| Online PSC |  | https://podminky.urs.cz/item/CS_URS_2022_01/997013509 | [14 empty] | Online PSC | 2
| VV |  | "do 7 km" | [14 empty] | VV | 2 | 1 | True | 0 | ROZPOCET
| VV |  | 4,878*(7-1) |  | 29.268 | [12 empty] | VV | 2 | 2 | True | 0 | ROZPOCET
| VV |  | Součet |  | 29.268 | [12 empty] | VV | 2 | 4 | True | 1 | ROZPOCET
30 | K | 997013603 | Poplatek za uložení stavebního odpadu na skládce (skládkovné) cihelného zatříděného do Katalogu odpadů pod kódem 17 01 02 | t | 2.169 |  | 0 | CS ÚRS 2022 01 |  | základní |  | 0 | 0 | 0 | 0 | 0 | 4 | K | 2 |  |  |  | ROZPOCET | 0 | 0 | 0 | 0 | 0 | 1 | 0 | 4 | -624305000
| Online PSC |  | https://podminky.urs.cz/item/CS_URS_2022_01/997013603 | [14 empty] | Online PSC | 2
| VV |  | 2,169 |  | 2.169 | [12 empty] | VV | 2 | 2 | True | 0 | ROZPOCET
| VV |  | Součet |  | 2.169 | [12 empty] | VV | 2 | 4 | True | 1 | ROZPOCET
31 | K | 997013607 | Poplatek za uložení stavebního odpadu na skládce (skládkovné) z tašek a keramických výrobků zatříděného do Katalogu odpadů pod kódem 17 01 03 | t | 0.499 |  | 0 | CS ÚRS 2022 01 |  | základní |  | 0 | 0 | 0 | 0 | 0 | 4 | K | 2 |  |  |  | ROZPOCET | 0 | 0 | 0 | 0 | 0 | 1 | 0 | 4 | -152091953
| Online PSC |  | https://podminky.urs.cz/item/CS_URS_2022_01/997013607 | [14 empty] | Online PSC | 2
| VV |  | 0,284+0,215 |  | 0.499 | [12 empty] | VV | 2 | 2 | True | 0 | ROZPOCET
| VV |  | Součet |  | 0.499 | [12 empty] | VV | 2 | 4 | True | 1 | ROZPOCET
32 | K | 997013631 | Poplatek za uložení stavebního odpadu na skládce (skládkovné) směsného stavebního a demoličního zatříděného do Katalogu odpadů pod kódem 17 09 04 | t | 2.21 |  | 0 | CS ÚRS 2022 01 |  | základní |  | 0 | 0 | 0 | 0 | 0 | 4 | K | 2 |  |  |  | ROZPOCET | 0 | 0 | 0 | 0 | 0 | 1 | 0 | 4 | -50651818
| Online PSC |  | https://podminky.urs.cz/item/CS_URS_2022_01/997013631 | [14 empty] | Online PSC | 2
| VV |  | "omítky, okna, dveře, zárubně, soklové lišty, parapety" | [14 empty] | VV | 2 | 1 | True | 0 | ROZPOCET
| VV |  | 0,692+0,421+1,041+0,056 |  | 2.21 | [12 empty] | VV | 2 | 2 | True | 0 | ROZPOCET
| VV |  | Součet |  | 2.21 | [12 empty] | VV | 2 | 4 | True | 1 | ROZPOCET
| D | 998 | Přesun hmot |  |  |  | 0 |  |  |  |  | 0 |  | 0 |  | 0 | 1 | D | 1 |  |  |  | ROZPOCET | [6 empty] | 0
33 | K | 998018002 | Přesun hmot pro budovy občanské výstavby, bydlení, výrobu a služby ruční - bez užití mechanizace vodorovná dopravní vzdálenost do 100 m pro budovy s jakoukoliv nosnou konstrukcí výšky přes 6 do 12 m | t | 1.985 |  | 0 | CS ÚRS 2022 01 |  | základní |  | 0 | 0 | 0 | 0 | 0 | 4 | K | 2 |  |  |  | ROZPOCET | 0 | 0 | 0 | 0 | 0 | 1 | 0 | 4 | -664780715
| Online PSC |  | https://podminky.urs.cz/item/CS_URS_2022_01/998018002 | [14 empty] | Online PSC | 2
| D | PSV | Práce a dodávky PSV |  |  |  | 0 |  |  |  |  | 0 |  | 1.1264 |  | 0.055826 | 2 | D | 0 |  |  |  | ROZPOCET | [6 empty] | 0
| D | 741 | Elektroinstalace - silnoproud |  |  |  | 0 |  |  |  |  | 0 |  | 0 |  | 0 | 2 | D | 1 |  |  |  | ROZPOCET | [6 empty] | 0
34 | K | 741-001 | Elektroinstalace | kpl | 1 |  | 0 |  |  | základní |  | 0 | 0 | 0 | 0 | 0 | 16 | K | 2 |  |  |  | ROZPOCET | 0 | 0 | 0 | 0 | 0 | 1 | 0 | 16 | 1405797472
35 | K | 741-002 | Demontáže stávající elektroinstalace včetně likvidace | kpl | 1 |  | 0 |  |  | základní |  | 0 | 0 | 0 | 0 | 0 | 16 | K | 2 |  |  |  | ROZPOCET | 0 | 0 | 0 | 0 | 0 | 1 | 0 | 16 | -1559827677
36 | K | 741-003 | Stavební přípomoce | % |  |  | 0 |  |  | základní |  | 0 | 0 | 0 | 0 | 0 | 16 | K | 2 |  |  |  | ROZPOCET | 0 | 0 | 0 | 0 | 0 | 1 | 0 | 16 | 1055132898
| D | 766 | Konstrukce truhlářské |  |  |  | 0 |  |  |  |  | 0 |  | 0.1782 |  | 0 | 2 | D | 1 |  |  |  | ROZPOCET | [6 empty] | 0
37 | K | 766660182 | Montáž dveřních křídel dřevěných nebo plastových otevíravých do obložkové zárubně protipožárních jednokřídlových, šířky přes 800 mm | kus | 3 |  | 0 | CS ÚRS 2022 01 |  | základní |  | 0 | 0 | 0 | 0 | 0 | 16 | K | 2 |  |  |  | ROZPOCET | 0 | 0 | 0 | 0 | 0 | 1 | 0 | 16 | 295091740
| Online PSC |  | https://podminky.urs.cz/item/CS_URS_2022_01/766660182 | [14 empty] | Online PSC | 2
38 | M | 61165340 | dveře jednokřídlé dřevotřískové protipožární EI (EW) 30 D3 povrch lakovaný plné 900x1970-2100mm | kus | 3 |  | 0 | CS ÚRS 2022 01 |  | základní |  | 0 | 0.043 | 0.129 | 0 | 0 | 32 | M | 2 |  |  |  | ROZPOCET | 0 | 0 | 0 | 0 | 0 | 1 | 0 | 16 | 248942731
39 | K | 766682211 | Montáž zárubní dřevěných, plastových nebo z lamina obložkových protipožárních, pro dveře jednokřídlové, tloušťky stěny do 170 mm | kus | 3 |  | 0 | CS ÚRS 2022 01 |  | základní |  | 0 | 0.0004 | 0.0012 | 0 | 0 | 16 | K | 2 |  |  |  | ROZPOCET | 0 | 0 | 0 | 0 | 0 | 1 | 0 | 16 | -604905375
| Online PSC |  | https://podminky.urs.cz/item/CS_URS_2022_01/766682211 | [14 empty] | Online PSC | 2
40 | M | 61182318 | zárubeň jednokřídlá obložková s laminátovým povrchem a protipožární úpravou tl stěny 60-150mm rozměru 600-1100/1970, 2100mm | kus | 3 |  | 0 | CS ÚRS 2022 01 |  | základní |  | 0 | 0.016 | 0.048 | 0 | 0 | 32 | M | 2 |  |  |  | ROZPOCET | 0 | 0 | 0 | 0 | 0 | 1 | 0 | 16 | -1717777505
41 | K | 998766202 | Přesun hmot pro konstrukce truhlářské stanovený procentní sazbou (%) z ceny vodorovná dopravní vzdálenost do 50 m v objektech výšky přes 6 do 12 m | % |  |  | 0 | CS ÚRS 2022 01 |  | základní |  | 0 | 0 | 0 | 0 | 0 | 16 | K | 2 |  |  |  | ROZPOCET | 0 | 0 | 0 | 0 | 0 | 1 | 0 | 16 | 480644793
| Online PSC |  | https://podminky.urs.cz/item/CS_URS_2022_01/998766202 | [14 empty] | Online PSC | 2
| D | 767 | Konstrukce zámečnické |  |  |  | 0 |  |  |  |  | 0 |  | 0.40524 |  | 0 | 2 | D | 1 |  |  |  | ROZPOCET | [6 empty] | 0
42 | K | 767610128 | Montáž oken jednoduchých z hliníkových nebo ocelových profilů na polyuretanovou pěnu otevíravých do zdiva, plochy přes 2,5 m2 | m2 | 14.64 |  | 0 | CS ÚRS 2022 01 |  | základní |  | 0 | 0.00027 | 0.0039528 | 0 | 0 | 16 | K | 2 |  |  |  | ROZPOCET | 0 | 0 | 0 | 0 | 0 | 1 | 0 | 16 | 1081578482
| Online PSC |  | https://podminky.urs.cz/item/CS_URS_2022_01/767610128 | [14 empty] | Online PSC | 2
| VV |  | "nové okenní hliníkové sestavy" | [14 empty] | VV | 2 | 1 | True | 0 | ROZPOCET
| VV |  | 2,400*2,450 |  | 5.88 | [12 empty] | VV | 2 | 2 | True | 0 | ROZPOCET
| VV |  | 2,400*3,650 |  | 8.76 | [12 empty] | VV | 2 | 2 | True | 0 | ROZPOCET
| VV |  | Součet |  | 14.64 | [12 empty] | VV | 2 | 4 | True | 1 | ROZPOCET
65 | M | 55341013 | okno Al otevíravé/sklopné trojsklo přes plochu 1m2 v 1,5-2,5m | m2 | 5.88 |  | 0 | CS ÚRS 2022 01 |  | základní |  | 0 | 0.02741 | 0.16117 | 0 | 0 | 32 | M | 2 |  |  |  | ROZPOCET | 0 | 0 | 0 | 0 | 0 | 1 | 0 | 16 | 606963951
| VV |  | "nové okenní hliníkové sestavy" | [14 empty] | VV | 2 | 1 | True | 0 | ROZPOCET
| VV |  | 2,400*2,450 |  | 5.88 | [12 empty] | VV | 2 | 2 | True | 0 | ROZPOCET
| VV |  | Součet |  | 5.88 | [12 empty] | VV | 2 | 4 | True | 1 | ROZPOCET
66 | M | 55341015 | okno Al otevíravé/sklopné trojsklo přes plochu 1m2 přes v 2,5m | m2 | 8.76 |  | 0 | CS ÚRS 2022 01 |  | základní |  | 0 | 0.02741 | 0.24011 | 0 | 0 | 32 | M | 2 |  |  |  | ROZPOCET | 0 | 0 | 0 | 0 | 0 | 1 | 0 | 16 | 387679400
| VV |  | "nové okenní hliníkové sestavy" | [14 empty] | VV | 2 | 1 | True | 0 | ROZPOCET
| VV |  | 2,400*3,650 |  | 8.76 | [12 empty] | VV | 2 | 2 | True | 0 | ROZPOCET
| VV |  | Součet |  | 8.76 | [12 empty] | VV | 2 | 4 | True | 1 | ROZPOCET
45 | K | 767640113a | D+M vstupní vchodove sestavy | m2 | 5.712 |  | 0 |  |  | základní |  | 0 | 0 | 0 | 0 | 0 | 16 | K | 2 |  |  |  | ROZPOCET | 0 | 0 | 0 | 0 | 0 | 1 | 0 | 16 | 1344351676
| VV |  | 2,380*2,400 |  | 5.712 | [12 empty] | VV | 2 | 2 | True | 0 | ROZPOCET
| VV |  | Součet |  | 5.712 | [12 empty] | VV | 2 | 4 | True | 1 | ROZPOCET
46 | K | 998767202 | Přesun hmot pro zámečnické konstrukce stanovený procentní sazbou (%) z ceny vodorovná dopravní vzdálenost do 50 m v objektech výšky přes 6 do 12 m | % |  |  | 0 | CS ÚRS 2022 01 |  | základní |  | 0 | 0 | 0 | 0 | 0 | 16 | K | 2 |  |  |  | ROZPOCET | 0 | 0 | 0 | 0 | 0 | 1 | 0 | 16 | 1920992511
| Online PSC |  | https://podminky.urs.cz/item/CS_URS_2022_01/998767202 | [14 empty] | Online PSC | 2
| D | 771 | Podlahy z dlaždic |  |  |  | 0 |  |  |  |  | 0 |  | 0.23266 |  | 0 | 2 | D | 1 |  |  |  | ROZPOCET | [6 empty] | 0
47 | K | 771111011 | Příprava podkladu před provedením dlažby vysátí podlah | m2 | 2.249 |  | 0 | CS ÚRS 2022 01 |  | základní |  | 0 | 0 | 0 | 0 | 0 | 16 | K | 2 |  |  |  | ROZPOCET | 0 | 0 | 0 | 0 | 0 | 1 | 0 | 16 | -1060648235
| Online PSC |  | https://podminky.urs.cz/item/CS_URS_2022_01/771111011 | [14 empty] | Online PSC | 2
| VV |  | "doplnění dlažeb po bourání | [14 empty] | VV | 2 | 1 | True | 0 | ROZPOCET
| VV |  | "viz půdorys 1.NP - stavební a bourací" | [14 empty] | VV | 2 | 1 | True | 0 | ROZPOCET
| VV |  | 1,810*0,120 |  | 0.217 | [12 empty] | VV | 2 | 2 | True | 0 | ROZPOCET
| VV |  | 1,175*1,360 |  | 1.598 | [12 empty] | VV | 2 | 2 | True | 0 | ROZPOCET
| VV |  | "viz půdorys 2.NP - stavební a bourací" | [14 empty] | VV | 2 | 1 | True | 0 | ROZPOCET
| VV |  | 1,810*0,120 |  | 0.217 | [12 empty] | VV | 2 | 2 | True | 0 | ROZPOCET
| VV |  | "viz půdorys 3.NP - stavební a bourací" | [14 empty] | VV | 2 | 1 | True | 0 | ROZPOCET
| VV |  | 1,810*0,120 |  | 0.217 | [12 empty] | VV | 2 | 2 | True | 0 | ROZPOCET
| VV |  | Součet |  | 2.249 | [12 empty] | VV | 2 | 4 | True | 1 | ROZPOCET
48 | K | 771121011 | Příprava podkladu před provedením dlažby nátěr penetrační na podlahu | m2 | 4.498 |  | 0 | CS ÚRS 2022 01 |  | základní |  | 0 | 0.0003 | 0.0013494 | 0 | 0 | 16 | K | 2 |  |  |  | ROZPOCET | 0 | 0 | 0 | 0 | 0 | 1 | 0 | 16 | -197943537
| Online PSC |  | https://podminky.urs.cz/item/CS_URS_2022_01/771121011 | [14 empty] | Online PSC | 2
| VV |  | 2,249*2 |  | 4.498 | [12 empty] | VV | 2 | 2 | True | 0 | ROZPOCET
| VV |  | Součet |  | 4.498 | [12 empty] | VV | 2 | 4 | True | 1 | ROZPOCET
49 | K | 771151012 | Příprava podkladu před provedením dlažby samonivelační stěrka min.pevnosti 20 MPa, tloušťky přes 3 do 5 mm | m2 | 2.249 |  | 0 | CS ÚRS 2022 01 |  | základní |  | 0 | 0.00758 | 0.017047 | 0 | 0 | 16 | K | 2 |  |  |  | ROZPOCET | 0 | 0 | 0 | 0 | 0 | 1 | 0 | 16 | -1107896662
| Online PSC |  | https://podminky.urs.cz/item/CS_URS_2022_01/771151012 | [14 empty] | Online PSC | 2
50 | K | 771473113 | Montáž soklů z dlaždic keramických lepených standardním lepidlem rovných, výšky přes 90 do 120 mm | m | 31.587 |  | 0 | CS ÚRS 2022 01 |  | základní |  | 0 | 0.00058 | 0.01832 | 0 | 0 | 16 | K | 2 |  |  |  | ROZPOCET | 0 | 0 | 0 | 0 | 0 | 1 | 0 | 16 | -1893036846
| Online PSC |  | https://podminky.urs.cz/item/CS_URS_2022_01/771473113 | [14 empty] | Online PSC | 2
| VV |  | 31,587 |  | 31.587 | [12 empty] | VV | 2 | 2 | True | 0 | ROZPOCET
| VV |  | Součet |  | 31.587 | [12 empty] | VV | 2 | 4 | True | 1 | ROZPOCET
51 | K | 771473123 | Montáž soklů z dlaždic keramických lepených standardním lepidlem schodišťových šikmých, výšky přes 90 do 120 mm | m | 23.58 |  | 0 | CS ÚRS 2022 01 |  | základní |  | 0 | 0.00058 | 0.013676 | 0 | 0 | 16 | K | 2 |  |  |  | ROZPOCET | 0 | 0 | 0 | 0 | 0 | 1 | 0 | 16 | -779346104
| Online PSC |  | https://podminky.urs.cz/item/CS_URS_2022_01/771473123 | [14 empty] | Online PSC | 2
| VV |  | 23,580 |  | 23.58 | [12 empty] | VV | 2 | 2 | True | 0 | ROZPOCET
| VV |  | Součet |  | 23.58 | [12 empty] | VV | 2 | 4 | True | 1 | ROZPOCET
52 | M | 59761009 | sokl-dlažba keramická slinutá hladká do interiéru i exteriéru 600x95mm | kus | 101.342 |  | 0 | CS ÚRS 2022 01 |  | základní |  | 0 | 0.0012 | 0.12161 | 0 | 0 | 32 | M | 2 |  |  |  | ROZPOCET | 0 | 0 | 0 | 0 | 0 | 1 | 0 | 16 | -98074106
| VV |  | 31,587+23,580 |  | 55.167 | [12 empty] | VV | 2 | 2 | True | 0 | ROZPOCET
| VV |  | Součet |  | 55.167 | [12 empty] | VV | 2 | 4 | True | 1 | ROZPOCET
| VV |  | 55,167*1,837 'Přepočtené koeficientem množství |  | 101.342 | [12 empty] | VV | 2 | 2 | False | 1 | ROZPOCET
53 | K | 771574111 | Montáž podlah z dlaždic keramických lepených flexibilním lepidlem maloformátových hladkých přes 6 do 9 ks/m2 | m2 | 2.249 |  | 0 | CS ÚRS 2022 01 |  | základní |  | 0 | 0.0075 | 0.016868 | 0 | 0 | 16 | K | 2 |  |  |  | ROZPOCET | 0 | 0 | 0 | 0 | 0 | 1 | 0 | 16 | 1365714012
| Online PSC |  | https://podminky.urs.cz/item/CS_URS_2022_01/771574111 | [14 empty] | Online PSC | 2
54 | M | 59761011 | dlažba keramická slinutá hladká do interiéru i exteriéru do 9ks/m2 | m2 | 2.474 |  | 0 | CS ÚRS 2022 01 |  | základní |  | 0 | 0.0177 | 0.04379 | 0 | 0 | 32 | M | 2 |  |  |  | ROZPOCET | 0 | 0 | 0 | 0 | 0 | 1 | 0 | 16 | -1130806185
| VV |  | 2,249*1,1 'Přepočtené koeficientem množství |  | 2.474 | [12 empty] | VV | 2 | 2 | False | 1 | ROZPOCET
55 | K | 998771202 | Přesun hmot pro podlahy z dlaždic stanovený procentní sazbou (%) z ceny vodorovná dopravní vzdálenost do 50 m v objektech výšky přes 6 do 12 m | % |  |  | 0 | CS ÚRS 2022 01 |  | základní |  | 0 | 0 | 0 | 0 | 0 | 16 | K | 2 |  |  |  | ROZPOCET | 0 | 0 | 0 | 0 | 0 | 1 | 0 | 16 | -1523870947
| Online PSC |  | https://podminky.urs.cz/item/CS_URS_2022_01/998771202 | [14 empty] | Online PSC | 2
| D | 783 | Dokončovací práce - nátěry |  |  |  | 0 |  |  |  |  | 0 |  | 0.0021 |  | 0 | 2 | D | 1 |  |  |  | ROZPOCET | [6 empty] | 0
56 | K | 783314101a | Broušení a nový nátěr schodišťového zábradlí | m2 | 15 |  | 0 |  |  | základní |  | 0 | 0.00014 | 0.0021 | 0 | 0 | 16 | K | 2 |  |  |  | ROZPOCET | 0 | 0 | 0 | 0 | 0 | 1 | 0 | 16 | 715930940
| D | 784 | Dokončovací práce - malby a tapety |  |  |  | 0 |  |  |  |  | 0 |  | 0.30825 |  | 0.055826 | 2 | D | 1 |  |  |  | ROZPOCET | [6 empty] | 0
57 | K | 784121007 | Oškrabání malby na schodišti o výšce podlaží do 3,80 m | m2 | 180.084 |  | 0 | CS ÚRS 2022 01 |  | základní |  | 0 | 0.001 | 0.18008 | 0.00031 | 0.055826 | 16 | K | 2 |  |  |  | ROZPOCET | 0 | 0 | 0 | 0 | 0 | 1 | 0 | 16 | 430126841
| Online PSC |  | https://podminky.urs.cz/item/CS_URS_2022_01/784121007 | [14 empty] | Online PSC | 2
| VV |  | "viz půdorys 1.NP - stavební" | [14 empty] | VV | 2 | 1 | True | 0 | ROZPOCET
| VV |  | "stěny" | [14 empty] | VV | 2 | 1 | True | 0 | ROZPOCET
| VV |  | (1,640+1,395+1,650+3,460)*2,550-0,900*2,050 |  | 18.925 | [12 empty] | VV | 2 | 2 | True | 0 | ROZPOCET
| VV |  | Mezisoučet |  | 18.925 | [12 empty] | VV | 2 | 3 | True | 0 | ROZPOCET
| VV |  | "viz půdorys 2.NP - stavební" | [14 empty] | VV | 2 | 1 | True | 0 | ROZPOCET
| VV |  | "stěny" | [14 empty] | VV | 2 | 1 | True | 0 | ROZPOCET
| VV |  | (1,515*2+1,657+3,460)*2,700-0,900*2,050 |  | 20.152 | [12 empty] | VV | 2 | 2 | True | 0 | ROZPOCET
| VV |  | Mezisoučet |  | 20.152 | [12 empty] | VV | 2 | 3 | True | 0 | ROZPOCET
| VV |  | "viz půdorys 3.NP - stavební" | [14 empty] | VV | 2 | 1 | True | 0 | ROZPOCET
| VV |  | "stěny" | [14 empty] | VV | 2 | 1 | True | 0 | ROZPOCET
| VV |  | (4,375+1,640+1,657+5,110)*2,780 |  | 35.534 | [12 empty] | VV | 2 | 2 | True | 0 | ROZPOCET
| VV |  | -0,900*2,050 |  | -1.845 | [12 empty] | VV | 2 | 2 | True | 0 | ROZPOCET
| VV |  | Mezisoučet |  | 33.689 | [12 empty] | VV | 2 | 3 | True | 0 | ROZPOCET
| VV |  | "mezipodesty" | [14 empty] | VV | 2 | 1 | True | 0 | ROZPOCET
| VV |  | (2,860+1,500*2)*4,200+(2,860+1,500*2)*2,755+(2,860+1,500*2)*2,580 |  | 55.875 | [12 empty] | VV | 2 | 2 | True | 0 | ROZPOCET
| VV |  | -2,410*3,650 |  | -8.797 | [12 empty] | VV | 2 | 2 | True | 0 | ROZPOCET
| VV |  | -2,400*2,450 |  | -5.88 | [12 empty] | VV | 2 | 2 | True | 0 | ROZPOCET
| VV |  | -2,400*2,450 |  | -5.88 | [12 empty] | VV | 2 | 2 | True | 0 | ROZPOCET
| VV |  | Mezisoučet |  | 35.318 | [12 empty] | VV | 2 | 3 | True | 0 | ROZPOCET
| VV |  | "schodišťová ramena" | [14 empty] | VV | 2 | 1 | True | 0 | ROZPOCET
| VV |  | 3,000*2,400*2*5 |  | 72 | [12 empty] | VV | 2 | 2 | True | 0 | ROZPOCET
| VV |  | Mezisoučet |  | 72 | [12 empty] | VV | 2 | 3 | True | 0 | ROZPOCET
| VV |  | Součet |  | 180.084 | [12 empty] | VV | 2 | 4 | True | 1 | ROZPOCET
58 | K | 784171101 | Zakrytí nemalovaných ploch (materiál ve specifikaci) včetně pozdějšího odkrytí podlah | m2 | 62.765 |  | 0 | CS ÚRS 2022 01 |  | základní |  | 0 | 0 | 0 | 0 | 0 | 16 | K | 2 |  |  |  | ROZPOCET | 0 | 0 | 0 | 0 | 0 | 1 | 0 | 16 | 1897275329
| Online PSC |  | https://podminky.urs.cz/item/CS_URS_2022_01/784171101 | [14 empty] | Online PSC | 2
| VV |  | "podlahy" | [14 empty] | VV | 2 | 1 | True | 0 | ROZPOCET
| VV |  | 4,500*1,810+2,860*1,653 |  | 12.873 | [12 empty] | VV | 2 | 2 | True | 0 | ROZPOCET
| VV |  | 1,515*1,810+2,860*3,460 |  | 12.638 | [12 empty] | VV | 2 | 2 | True | 0 | ROZPOCET
| VV |  | 1,640*1,810+2,735*5,110 |  | 16.944 | [12 empty] | VV | 2 | 2 | True | 0 | ROZPOCET
| VV |  | Mezisoučet |  | 42.455 | [12 empty] | VV | 2 | 3 | True | 0 | ROZPOCET
| VV |  | "schodišťová ramena - odhad plochy" | [14 empty] | VV | 2 | 1 | True | 0 | ROZPOCET
| VV |  | 3,000*1,354*5 |  | 20.31 | [12 empty] | VV | 2 | 2 | True | 0 | ROZPOCET
| VV |  | Mezisoučet |  | 20.31 | [12 empty] | VV | 2 | 3 | True | 0 | ROZPOCET
| VV |  | Součet |  | 62.765 | [12 empty] | VV | 2 | 4 | True | 1 | ROZPOCET
59 | M | 58124842 | fólie pro malířské potřeby zakrývací tl 7µ 4x5m | m2 | 65.903 |  | 0 | CS ÚRS 2022 01 |  | základní |  | 0 | 0 | 0 | 0 | 0 | 32 | M | 2 |  |  |  | ROZPOCET | 0 | 0 | 0 | 0 | 0 | 1 | 0 | 16 | -52032605
| VV |  | 62,765*1,05 'Přepočtené koeficientem množství |  | 65.903 | [12 empty] | VV | 2 | 2 | False | 1 | ROZPOCET
60 | K | 784171111 | Zakrytí nemalovaných ploch (materiál ve specifikaci) včetně pozdějšího odkrytí svislých ploch např. stěn, oken, dveří v místnostech výšky do 3,80 | m2 | 47.257 |  | 0 | CS ÚRS 2022 01 |  | základní |  | 0 | 0 | 0 | 0 | 0 | 16 | K | 2 |  |  |  | ROZPOCET | 0 | 0 | 0 | 0 | 0 | 1 | 0 | 16 | -1404543006
| Online PSC |  | https://podminky.urs.cz/item/CS_URS_2022_01/784171111 | [14 empty] | Online PSC | 2
| VV |  | "viz půdorys 1.NP - stavební" | [14 empty] | VV | 2 | 1 | True | 0 | ROZPOCET
| VV |  | 0,900*2,050+1,000*2,050+2,860*2,550 |  | 11.188 | [12 empty] | VV | 2 | 2 | True | 0 | ROZPOCET
| VV |  | Mezisoučet |  | 11.188 | [12 empty] | VV | 2 | 3 | True | 0 | ROZPOCET
| VV |  | "viz půdorys 2.NP - stavební" | [14 empty] | VV | 2 | 1 | True | 0 | ROZPOCET
| VV |  | 0,900*2,050+1,000*2,050+2,860*2,700 |  | 11.617 | [12 empty] | VV | 2 | 2 | True | 0 | ROZPOCET
| VV |  | Mezisoučet |  | 11.617 | [12 empty] | VV | 2 | 3 | True | 0 | ROZPOCET
| VV |  | "viz půdorys 3.NP - stavební" | [14 empty] | VV | 2 | 1 | True | 0 | ROZPOCET
| VV |  | 0,900*2,050+1,000*2,050 |  | 3.895 | [12 empty] | VV | 2 | 2 | True | 0 | ROZPOCET
| VV |  | Mezisoučet |  | 3.895 | [12 empty] | VV | 2 | 3 | True | 0 | ROZPOCET
| VV |  | "mezipodesty" | [14 empty] | VV | 2 | 1 | True | 0 | ROZPOCET
| VV |  | 2,410*3,650 |  | 8.797 | [12 empty] | VV | 2 | 2 | True | 0 | ROZPOCET
| VV |  | 2,400*2,450 |  | 5.88 | [12 empty] | VV | 2 | 2 | True | 0 | ROZPOCET
| VV |  | 2,400*2,450 |  | 5.88 | [12 empty] | VV | 2 | 2 | True | 0 | ROZPOCET
| VV |  | Mezisoučet |  | 20.557 | [12 empty] | VV | 2 | 3 | True | 0 | ROZPOCET
| VV |  | Součet |  | 47.257 | [12 empty] | VV | 2 | 4 | True | 1 | ROZPOCET
61 | M | 58124842 | fólie pro malířské potřeby zakrývací tl 7µ 4x5m | m2 | 49.62 |  | 0 | CS ÚRS 2022 01 |  | základní |  | 0 | 0 | 0 | 0 | 0 | 32 | M | 2 |  |  |  | ROZPOCET | 0 | 0 | 0 | 0 | 0 | 1 | 0 | 16 | 1594148848
| VV |  | 47,257*1,05 'Přepočtené koeficientem množství |  | 49.62 | [12 empty] | VV | 2 | 2 | False | 1 | ROZPOCET
62 | K | 784181101 | Penetrace podkladu jednonásobná základní akrylátová bezbarvá v místnostech výšky do 3,80 m | m2 | 261.554 |  | 0 | CS ÚRS 2022 01 |  | základní |  | 0 | 0.0002 | 0.052311 | 0 | 0 | 16 | K | 2 |  |  |  | ROZPOCET | 0 | 0 | 0 | 0 | 0 | 1 | 0 | 16 | -351124459
| Online PSC |  | https://podminky.urs.cz/item/CS_URS_2022_01/784181101 | [14 empty] | Online PSC | 2
| VV |  | "stěny" | [14 empty] | VV | 2 | 1 | True | 0 | ROZPOCET
| VV |  | 180,084+18,705 |  | 198.789 | [12 empty] | VV | 2 | 2 | True | 0 | ROZPOCET
| VV |  | Mezisoučet |  | 198.789 | [12 empty] | VV | 2 | 3 | True | 0 | ROZPOCET
| VV |  | "stropy" | [14 empty] | VV | 2 | 1 | True | 0 | ROZPOCET
| VV |  | 4,500*1,810+2,860*1,653 |  | 12.873 | [12 empty] | VV | 2 | 2 | True | 0 | ROZPOCET
| VV |  | 1,515*1,810+2,860*3,460 |  | 12.638 | [12 empty] | VV | 2 | 2 | True | 0 | ROZPOCET
| VV |  | 1,640*1,810+2,735*5,110 |  | 16.944 | [12 empty] | VV | 2 | 2 | True | 0 | ROZPOCET
| VV |  | Mezisoučet |  | 42.455 | [12 empty] | VV | 2 | 3 | True | 0 | ROZPOCET
| VV |  | "schodišťová ramena - odhad plochy" | [14 empty] | VV | 2 | 1 | True | 0 | ROZPOCET
| VV |  | 3,000*1,354*5 |  | 20.31 | [12 empty] | VV | 2 | 2 | True | 0 | ROZPOCET
| VV |  | Mezisoučet |  | 20.31 | [12 empty] | VV | 2 | 3 | True | 0 | ROZPOCET
| VV |  | Součet |  | 261.554 | [12 empty] | VV | 2 | 4 | True | 1 | ROZPOCET
63 | K | 784221101 | Malby z malířských směsí otěruvzdorných za sucha dvojnásobné, bílé za sucha otěruvzdorné dobře v místnostech výšky do 3,80 m | m2 | 261.554 |  | 0 | CS ÚRS 2022 01 |  | základní |  | 0 | 0.00029 | 0.075851 | 0 | 0 | 16 | K | 2 |  |  |  | ROZPOCET | 0 | 0 | 0 | 0 | 0 | 1 | 0 | 16 | -154357383
| Online PSC |  | https://podminky.urs.cz/item/CS_URS_2022_01/784221101 | [14 empty] | Online PSC | 2

## 05 - SO 05 - VRN
{d82bf97b-2ce3-49f2-b415-ca1e7c937399}
2
| KRYCÍ LIST SOUPISU PRACÍ | [7 empty] | v --- níže se nacházejí doplnkové a pomocné údaje k sestavám --- v | [8 empty] | False
Stavba:
UČŇOVSKÉ DOMOVY - DŮM I., pozemek č.st. 218, k.ú. Malé Svatoňovice
Objekt:
05 - SO 05 - VRN
| KSO: |  |  |  |  | CC-CZ:
| Místo: |  | Malé Svatoňovice |  |  | Datum: | 14. 9. 2022
| Zadavatel: |  |  |  |  | IČ: | 00278114
|  | Obec Malé Svatoňovice |  |  |  | DIČ:
| Uchazeč: |  |  |  |  | IČ: | Vyplň údaj
|  | Vyplň údaj |  |  |  | DIČ: | Vyplň údaj
| Projektant: |  |  |  |  | IČ: | 06972900
|  | Ing. Darina Benešová |  |  |  | DIČ:
| Zpracovatel: |  |  |  |  | IČ:
|  | Petr Herzog |  |  |  | DIČ:
Poznámka:
| Cena bez DPH | [5 empty] | 0
|  |  | Základ daně |  |  | Sazba daně | Výše daně
| DPH | základní | 0 |  |  | 21% | 0
|  | snížená | 0 |  |  | 15% | 0
|  | zákl. přenesená | 0 |  |  | 21% | 0
|  | sníž. přenesená | 0 |  |  | 15% | 0
|  | nulová | 0 |  |  | 0% | 0
| Cena s DPH |  |  | v | CZK |  | 0
REKAPITULACE ČLENĚNÍ SOUPISU PRACÍ
Stavba:
UČŇOVSKÉ DOMOVY - DŮM I., pozemek č.st. 218, k.ú. Malé Svatoňovice
Objekt:
05 - SO 05 - VRN
Místo: |  |  | Malé Svatoňovice |  |  | Datum: | 14. 9. 2022
Zadavatel: |  |  | Obec Malé Svatoňovice |  |  | Projektant: | Ing. Darina Benešová
Uchazeč: |  |  | Vyplň údaj |  |  | Zpracovatel: | Petr Herzog
Kód dílu - Popis | [6 empty] | Cena celkem [CZK]
Náklady stavby celkem | [6 empty] | 0 | [11 empty] | -1
| VRN - Vedlejší rozpočtové náklady | [5 empty] | 0
| VRN1 - Průzkumné, geodetické a projektové práce | [5 empty] | 0
| VRN3 - Zařízení staveniště | [5 empty] | 0
| VRN4 - Inženýrská činnost | [5 empty] | 0
SOUPIS PRACÍ
Stavba:
UČŇOVSKÉ DOMOVY - DŮM I., pozemek č.st. 218, k.ú. Malé Svatoňovice
Objekt:
05 - SO 05 - VRN
Místo: |  |  | Malé Svatoňovice |  |  | Datum: | 14. 9. 2022
Zadavatel: |  |  | Obec Malé Svatoňovice |  |  | Projektant: | Ing. Darina Benešová
Uchazeč: |  |  | Vyplň údaj |  |  | Zpracovatel: | Petr Herzog
PČ | Typ | Kód | Popis | MJ | Množství | J.cena [CZK] | Cena celkem [CZK] | Cenová soustava |  | DPH | J. Nh [h] | Nh celkem [h] | J. hmotnost [t] | Hmotnost celkem [t] | J. suť [t] | Suť Celkem [t]
Náklady soupisu celkem | [6 empty] | 0 |  |  |  |  | 0 |  | 0 |  | 0 |  | D | -1 | [7 empty] | 0
| D | VRN | Vedlejší rozpočtové náklady |  |  |  | 0 |  |  |  |  | 0 |  | 0 |  | 0 | 5 | D | 0 | ROZPOCET | [6 empty] | 0
| D | VRN1 | Průzkumné, geodetické a projektové práce |  |  |  | 0 |  |  |  |  | 0 |  | 0 |  | 0 | 5 | D | 1 | ROZPOCET | [6 empty] | 0
1 | K | 010001000 | Průzkumné, geodetické a projektové práce | … | 1 |  | 0 | CS ÚRS 2022 01 |  | základní |  | 0 | 0 | 0 | 0 | 0 | 1024 | K | 2 | ROZPOCET | 0 | 0 | 0 | 0 | 0 | 1 | 0 | 1024 | 1692286772
| Online PSC |  | https://podminky.urs.cz/item/CS_URS_2022_01/010001000 | [14 empty] | Online PSC | 2
| D | VRN3 | Zařízení staveniště |  |  |  | 0 |  |  |  |  | 0 |  | 0 |  | 0 | 5 | D | 1 | ROZPOCET | [6 empty] | 0
2 | K | 030001000 | Zařízení staveniště | … | 1 |  | 0 | CS ÚRS 2022 01 |  | základní |  | 0 | 0 | 0 | 0 | 0 | 1024 | K | 2 | ROZPOCET | 0 | 0 | 0 | 0 | 0 | 1 | 0 | 1024 | 442316380
| Online PSC |  | https://podminky.urs.cz/item/CS_URS_2022_01/030001000 | [14 empty] | Online PSC | 2
| D | VRN4 | Inženýrská činnost |  |  |  | 0 |  |  |  |  | 0 |  | 0 |  | 0 | 5 | D | 1 | ROZPOCET | [6 empty] | 0
3 | K | 045002000 | Kompletační a koordinační činnost | … | 1 |  | 0 | CS ÚRS 2022 01 |  | základní |  | 0 | 0 | 0 | 0 | 0 | 1024 | K | 2 | ROZPOCET | 0 | 0 | 0 | 0 | 0 | 1 | 0 | 1024 | 46299756
| Online PSC |  | https://podminky.urs.cz/item/CS_URS_2022_01/045002000 | [14 empty] | Online PSC | 2

## Pokyny pro vyplnění
Struktura údajů, formát souboru a metodika pro zpracování
Struktura
Soubor je složen ze záložky Rekapitulace stavby a záložek s názvem soupisu prací pro jednotlivé objekty ve formátu XLSX. Každá ze záložek přitom obsahuje
ještě samostatné sestavy vymezené orámovaním a nadpisem sestavy.
Rekapitulace stavby obsahuje sestavu Rekapitulace stavby a Rekapitulace objektů stavby a soupisů prací.
V sestavě Rekapitulace stavby jsou uvedeny informace identifikující předmět veřejné zakázky na stavební práce, KSO, CC-CZ, CZ-CPV, CZ-CPA a rekapitulaci
celkové nabídkové ceny uchazeče.
Termínem "uchazeč" (resp. zhotovitel) se myslí "účastník zadávacího řízení" ve smyslu zákona o zadávání veřejných zakázek.
V sestavě Rekapitulace objektů stavby a soupisů prací je uvedena rekapitulace stavebních objektů, inženýrských objektů, provozních souborů,
vedlejších a ostatních nákladů a ostatních nákladů s rekapitulací nabídkové ceny za jednotlivé soupisy prací. Na základě údaje Typ je možné
identifikovat, zda se jedná o objekt nebo soupis prací pro daný objekt:
|  | STA | Stavební objekt pozemní
|  | ING | Stavební objekt inženýrský
|  | PRO | Provozní soubor
|  | VON | Vedlejší a ostatní náklady
|  | OST | Ostatní
|  | Soupis | Soupis prací pro daný typ objektu
Soupis prací pro jednotlivé objekty obsahuje sestavy Krycí list soupisu prací, Rekapitulace členění soupisu prací, Soupis prací. Za soupis prací může být považován
i objekt stavby v případě, že neobsahuje podřízenou zakázku.
Krycí list soupisu obsahuje rekapitulaci informací o předmětu veřejné zakázky ze sestavy Rekapitulace stavby, informaci o zařazení objektu do KSO,
CC-CZ, CZ-CPV, CZ-CPA a rekapitulaci celkové nabídkové ceny uchazeče za aktuální soupis prací.
Rekapitulace členění soupisu prací obsahuje rekapitulaci soupisu prací ve všech úrovních členění soupisu tak, jak byla tato členění použita (např.
stavební díly, funkční díly, případně jiné členění) s rekapitulací nabídkové ceny.
Soupis prací obsahuje položky veškerých stavebních nebo montážních prací, dodávek materiálů a služeb nezbytných pro zhotovení stavebního objektu,
inženýrského objektu, provozního souboru, vedlejších a ostatních nákladů.
Pro položky soupisu prací se zobrazují následující informace:
|  | PČ |  | Pořadové číslo položky v aktuálním soupisu
|  | TYP |  | Typ položky: K - konstrukce, M - materiál, PP - plný popis, PSC - poznámka k souboru cen, P - poznámka k položce, VV - výkaz výměr
|  | Kód |  | Kód položky
|  | Popis |  | Zkrácený popis položky
|  | MJ |  | Měrná jednotka položky
|  | Množství |  | Množství v měrné jednotce
|  | J.cena |  | Jednotková cena položky. Zadaní může obsahovat namísto J.ceny sloupce J.materiál a J.montáž, jejichž součet definuje
J.cenu položky.
|  | Cena celkem |  | Celková cena položky daná jako součin množství a j.ceny
|  | Cenová soustava |  | Příslušnost položky do cenové soustavy
Ke každé položce soupisu prací se na samostatných řádcích může zobrazovat:
Plný popis položky
Poznámka k souboru cen a poznámka zadavatele
Výkaz výměr
Pokud je k řádku výkazu výměr evidovaný údaj ve sloupci Kód, jedná se o definovaný odkaz, na který se může odvolávat výkaz výměr z jiné položky.
Metodika pro zpracování
Jednotlivé sestavy jsou v souboru provázány. Editovatelné pole jsou zvýrazněny žlutým podbarvením, ostatní pole neslouží k editaci a nesmí být jakkoliv
modifikovány.
Uchazeč je pro podání nabídky povinen vyplnit žlutě podbarvená pole:
Pole Uchazeč v sestavě Rekapitulace stavby - zde uchazeč vyplní svůj název (název subjektu)
Pole IČ a DIČ v sestavě Rekapitulace stavby - zde uchazeč vyplní svoje IČ a DIČ
Datum v sestavě Rekapitulace stavby - zde uchazeč vyplní datum vytvoření nabídky
J.cena = jednotková cena v sestavě Soupis prací o maximálním počtu desetinných míst uvedených v poli
- pokud sestavy soupisů prací obsahují pole J.cena, měla by být všechna tato pole vyplněna nenulovými
Poznámka - nepovinný údaj pro položku soupisu
V případě, že sestavy soupisů prací neobsahují pole J.cena, potom ve všech soupisech prací obsahují pole:
- J.materiál - jednotková cena materiálu
- J.montáž - jednotková cena montáže
Uchazeč v tomto případě by měl vyplnit všechna pole J.materiál a pole J.montáž nenulovými kladnými číslicemi. V případech, kdy položka
neobsahuje žádný materiál je přípustné, aby pole J.materiál bylo vyplněno nulou. V případech, kdy položka neobsahuje žádnou montáž je přípustné,
aby pole J.montáž bylo vyplněno nulou. Obě pole - J.materiál, J.Montáž u jedné položky by však neměly být vyplněny nulou.
Rekapitulace stavby
Název |  |  | Povinný |  | Popis | Typ | Max. počet
atributu |  |  | (A/N) |  |  |  | znaků
Kód |  |  | A |  | Kód stavby | String | 20
Stavba |  |  | A |  | Název stavby | String | 120
Místo |  |  | N |  | Místo stavby | String | 50
Datum |  |  | A |  | Datum vykonaného exportu | Date
KSO |  |  | N |  | Klasifikace stavebního objektu | String | 15
CC-CZ |  |  | N |  | Klasifikace stavbeních děl | String | 15
CZ-CPV |  |  | N |  | Společný slovník pro veřejné zakázky | String | 20
CZ-CPA |  |  | N |  | Klasifikace produkce podle činností | String | 20
Zadavatel |  |  | N |  | Zadavatel zadaní | String | 50
IČ |  |  | N |  | IČ zadavatele zadaní | String | 20
DIČ |  |  | N |  | DIČ zadavatele zadaní | String | 20
Uchazeč |  |  | N |  | Uchazeč veřejné zakázky | String | 50
Projektant |  |  | N |  | Projektant | String | 50
Poznámka |  |  | N |  | Poznámka k zadání | String | 255
Sazba DPH |  |  | A |  | Rekapitulace sazeb DPH u položek soupisů | eGSazbaDph
Základna DPH |  |  | A |  | Základna DPH určena součtem celkové ceny z položek soupisů | Double
Hodnota DPH |  |  | A |  | Hodnota DPH | Double
Cena bez DPH |  |  | A |  | Celková cena bez DPH za celou stavbu. Sčítává se ze všech listů. | Double
Cena s DPH |  |  | A |  | Celková cena s DPH za celou stavbu | Double
Rekapitulace objektů stavby a soupisů prací
Název |  |  | Povinný |  | Popis | Typ | Max. počet
atributu |  |  | (A/N) |  |  |  | znaků
Kód |  |  | A |  | Přebírá se z Rekapitulace stavby | String | 20
Stavba |  |  | A |  | Přebírá se z Rekapitulace stavby | String | 120
Místo |  |  | N |  | Přebírá se z Rekapitulace stavby | String | 50
Datum |  |  | A |  | Přebírá se z Rekapitulace stavby | Date
Zadavatel |  |  | N |  | Přebírá se z Rekapitulace stavby | String | 50
Projektant |  |  | N |  | Přebírá se z Rekapitulace stavby | String | 50
Uchazeč |  |  | N |  | Přebírá se z Rekapitulace stavby | String | 50
Kód |  |  | A |  | Kód objektu | String | 20
Objektu, Soupis prací |  |  | A |  | Název objektu | String | 120
Cena bez DPH |  |  | A |  | Cena bez DPH za daný objekt | Double
Cena s DPH |  |  | A |  | Cena spolu s DPH za daný objekt | Double
Typ |  |  | A |  | Typ zakázky | eGTypZakazky
Krycí list soupisu
Název |  |  | Povinný |  | Popis | Typ | Max. počet
atributu |  |  | (A/N) |  |  |  | znaků
Stavba |  |  | A |  | Přebírá se z Rekapitulace stavby | String | 120
Objekt |  |  | A |  | Kód a název objektu | String | 20 + 120
Soupis |  |  | A |  | Kód a název soupisu | String | 20 + 120
KSO |  |  | N |  | Klasifikace stavebního objektu | String | 15
CC-CZ |  |  | N |  | Klasifikace stavbeních děl | String | 15
CZ-CPV |  |  | N |  | Společný slovník pro veřejné zakázky | String | 20
CZ-CPA |  |  | N |  | Klasifikace produkce podle činností | String | 20
Místo |  |  | N |  | Přebírá se z Rekapitulace stavby | String | 50
Zadavatel |  |  | N |  | Přebírá se z Rekapitulace stavby | String | 50
Uchazeč |  |  | N |  | Přebírá se z Rekapitulace stavby | String | 50
Projektant |  |  | N |  | Přebírá se z Rekapitulace stavby | String | 50
Poznámka |  |  | N |  | Poznámka k soupisu prací | String | 255
Sazba DPH |  |  | A |  | Rekapitulace sazeb DPH na položkách aktuálního soupisu | eGSazbaDph
Základna DPH |  |  | A |  | Základna DPH určena součtem celkové ceny z položek aktuálního soupisu | Double
Hodnota DPH |  |  | A |  | Hodnota DPH | Double
Cena bez DPH |  |  | A |  | Cena bez DPH za daný soupis | Double
Cena s DPH |  |  | A |  | Cena s DPH za daný soupis | Double
Rekapitulace členění soupisu prací
Název |  |  | Povinný |  | Popis | Typ | Max. počet
atributu |  |  | (A/N) |  |  |  | znaků
Stavba |  |  | A |  | Přebírá se z Rekapitulace stavby | String | 120
Objekt |  |  | A |  | Kód a název objektu, přebírá se z Krycího listu soupisu | String | 20 + 120
Soupis |  |  | A |  | Kód a název objektu, přebírá se z Krycího listu soupisu | String | 20 + 120
Místo |  |  | N |  | Přebírá se z Rekapitulace stavby | String | 50
Datum |  |  | A |  | Přebírá se z Rekapitulace stavby | Date
Zadavatel |  |  | N |  | Přebírá se z Rekapitulace stavby | String | 50
Projektant |  |  | N |  | Přebírá se z Rekapitulace stavby | String | 50
Uchazeč |  |  | N |  | Přebírá se z Rekapitulace stavby | String | 50
Kód dílu - Popis |  |  | A |  | Kód a název dílu ze soupisu | String | 20 + 100
Cena celkem |  |  | A |  | Cena celkem za díl ze soupisu | Double
Soupis prací
Název |  |  | Povinný |  | Popis | Typ | Max. počet
atributu |  |  | (A/N) |  |  |  | znaků
Stavba |  |  | A |  | Přebírá se z Rekapitulace stavby | String | 120
Objekt |  |  | A |  | Kód a název objektu | String | 20 + 120
Soupis |  |  | A |  | Přebírá se z Krycího listu soupisu | String | 20 + 120
Místo |  |  | N |  | Přebírá se z Krycího listu soupisu | String | 50
Datum |  |  | A |  | Přebírá se z Krycího listu soupisu | Date
Zadavatel |  |  | N |  | Přebírá se z Krycího listu soupisu | String | 50
Projektant |  |  | N |  | Přebírá se z Krycího listu soupisu | String | 50
Uchazeč |  |  | N |  | Přebírá se z Krycího listu soupisu | String | 50
PČ |  |  | A |  | Pořadové číslo položky soupisu | Long
Typ |  |  | A |  | Typ položky soupisu | eGTypPolozky | 1
Kód |  |  | A |  | Kód položky ze soupisu | String | 20
Popis |  |  | A |  | Popis položky ze soupisu | String | 255
MJ |  |  | A |  | Měrná jednotka položky | String | 10
Množství |  |  | A |  | Množství položky soupisu | Double
J.Cena |  |  | A |  | Jednotková cena položky | Double
Cena celkem |  |  | A |  | Cena celkem vyčíslena jako J.Cena * Množství | Double
Cenová soustava |  |  | N |  | Zařazení položky do cenové soustavy | String | 50
p |  |  | N |  | Poznámka položky ze soupisu | Memo
psc |  |  | N |  | Poznámka k souboru cen ze soupisu | Memo
pp |  |  | N |  | Plný popis položky ze soupisu | Memo
vv |  |  | N |  | Výkaz výměr (figura, výraz, výměra) ze soupisu | Text,Text,Double | 20, 150
DPH |  |  | A |  | Sazba DPH pro položku | eGSazbaDPH
Hmotnost |  |  | A |  | Hmotnost položky ze soupisu | Double
Suť |  |  | A |  | Suť položky ze soupisu | Double
Nh |  |  | N |  | Normohodiny položky ze soupisu | Double
Datová věta
Typ věty |  |  | Hodnota |  | Význam
eGSazbaDPH |  |  | základní |  | Základní sazba DPH
|  |  | snížená |  | Snížená sazba DPH
|  |  | nulová |  | Nulová sazba DPH
|  |  | zákl. přenesená |  | Základní sazba DPH přenesená
|  |  | sníž. přenesená |  | Snížená sazba DPH přenesená
eGTypZakazky |  |  | STA |  | Stavební objekt
|  |  | PRO |  | Provozní soubor
|  |  | ING |  | Inženýrský objekt
|  |  | VON |  | Vedlejší a ostatní náklady
|  |  | OST |  | Ostatní náklady
eGTypPolozky |  |  | 1 |  | Položka typu HSV
|  |  | 2 |  | Položka typu PSV
|  |  | 3 |  | Položka typu M
|  |  | 4 |  | Položka typu OST