## Hodnocení a váhy parametrů
Výběrové řízení na dodávku CNC dlouhotočného soustruhu s příslušenstvím
Hodnotící kritéria |  |  |  | Váha kritéria (v %) | Hodnocení uchzečů
Celková cena za pořízení technologie (v požadovaném počtu kusů, bez DPH) |  |  |  | 51 |  | Cena bez DPH (Kč)
[5 empty] | Nejnižší cena | 1 | Získané body
[5 empty] | Nabídka účastníka 1 | 1 | 51
[5 empty] | Nabídka účastníka 2 | 2 | 25.5
[5 empty] | Nabídka účastníka 3 | 3 | 17
Technická specifikace – parametry technologie |  |  |  | 24
Jednotlivé technické parametry technologie mají vlastní váhu, která je specifikována níže:
Parametr technologie |  | Požadovaná hodnota | Váha dílčího kritéria (v %)
1. | Otáčky hlavního vřetene [ot/min] | MAXIMÁLNÍ | 2 |  |  | ot./min
[5 empty] | Nejvyšší hodnota | 3 | Získané body
[5 empty] | Nabídka účastníka 1 | 1 | 0.66667
[5 empty] | Nabídka účastníka 2 | 2 | 1.3333
|  | Min. 10 000 ot/min |  |  | Nabídka účastníka 3 | 3 | 2
2. | Otáčky vedlejšího vřetene [ot/min] | MAXIMÁLNÍ | 2 |  |  | ot./min
[5 empty] | Nejvyšší hodnota | 3 | Získané body
[5 empty] | Nabídka účastníka 1 | 1 | 0.66667
[5 empty] | Nabídka účastníka 2 | 2 | 1.3333
|  | Min. 8 000 ot/min |  |  | Nabídka účastníka 3 | 3 | 2
3. | Otáčky poháněných nástrojů [ot/min] | MAXIMÁLNÍ | 2 |  |  | ot./min
[5 empty] | Nejvyšší hodnota | 3 | Získané body
[5 empty] | Nabídka účastníka 1 | 1 | 0.66667
[5 empty] | Nabídka účastníka 2 | 2 | 1.3333
|  | Min. 5 000 ot/min |  |  | Nabídka účastníka 3 | 3 | 2
4. | Výkon pohonu hlavního vřetene [kW] | MAXIMÁLNÍ | 2 |  |  | kW
[5 empty] | Nejvyšší hodnota | 3 | Získané body
[5 empty] | Nabídka účastníka 1 | 1 | 0.66667
[5 empty] | Nabídka účastníka 2 | 2 | 1.3333
|  | Min. 2 kW |  |  | Nabídka účastníka 3 | 3 | 2
5. | Výkon pohonu vedlejšího vřetene [kW] | MAXIMÁLNÍ | 2 |  |  | kW
[5 empty] | Nejvyšší hodnota | 3 | Získané body
[5 empty] | Nabídka účastníka 1 | 1 | 0.66667
[5 empty] | Nabídka účastníka 2 | 2 | 1.3333
|  | Min. 0,7 kW |  |  | Nabídka účastníka 3 | 3 | 2
6. | Výkon pohonu poháněných nástrojů [kW] | MAXIMÁLNÍ | 2 |  |  | kW
[5 empty] | Nejvyšší hodnota | 3 | Získané body
[5 empty] | Nabídka účastníka 1 | 1 | 0.66667
[5 empty] | Nabídka účastníka 2 | 2 | 1.3333
|  | Min. 1 kW |  |  | Nabídka účastníka 3 | 3 | 2
7. | Obráběná délka [mm] | MAXIMÁLNÍ | 2 |  |  | mm
[5 empty] | Nejvyšší hodnota | 3 | Získané body
[5 empty] | Nabídka účastníka 1 | 1 | 0.66667
[5 empty] | Nabídka účastníka 2 | 2 | 1.3333
|  | Min. 200 mm |  |  | Nabídka účastníka 3 | 3 | 2
8. | Rychloposuv v ose X1 [m/min] | MAXIMÁLNÍ | 2 |  |  | m/min
[5 empty] | Nejvyšší hodnota | 3 | Získané body
[5 empty] | Nabídka účastníka 1 | 1 | 0.66667
[5 empty] | Nabídka účastníka 2 | 2 | 1.3333
|  | Min. 30 m/min |  |  | Nabídka účastníka 3 | 3 | 2
9. | Rychloposuv v ose X2 [m/min] | MAXIMÁLNÍ | 2 |  |  | m/min
[5 empty] | Nejvyšší hodnota | 3 | Získané body
[5 empty] | Nabídka účastníka 1 | 1 | 0.66667
[5 empty] | Nabídka účastníka 2 | 2 | 1.3333
|  | Min. 30 m/min |  |  | Nabídka účastníka 3 | 3 | 2
10. | Rychloposuv v ose Z1 [m/min] | MAXIMÁLNÍ | 2 |  |  | m/min
[5 empty] | Nejvyšší hodnota | 3 | Získané body
[5 empty] | Nabídka účastníka 1 | 1 | 0.66667
[5 empty] | Nabídka účastníka 2 | 2 | 1.3333
|  | Min. 30 m/min |  |  | Nabídka účastníka 3 | 3 | 2
11. | Rychloposuv v ose Z2 [m/min] | MAXIMÁLNÍ | 2 |  |  | m/min
[5 empty] | Nejvyšší hodnota | 3 | Získané body
[5 empty] | Nabídka účastníka 1 | 1 | 0.66667
[5 empty] | Nabídka účastníka 2 | 2 | 1.3333
|  | Min. 30 m/min |  |  | Nabídka účastníka 3 | 3 | 2
12 | Rychloposuv v ose Y1 [m/min] | MAXIMÁLNÍ | 2 |  |  | m/min
[5 empty] | Nejvyšší hodnota | 3 | Získané body
[5 empty] | Nabídka účastníka 1 | 1 | 0.66667
[5 empty] | Nabídka účastníka 2 | 2 | 1.3333
|  | Min. 30 m/min |  |  | Nabídka účastníka 3 | 3 | 2
Servisní podmínky: |  |  |  | 10 |  | Hodiny
Čas příjezdu servisního technika od nahlášení závady stroje v záruční době (v hodinách) |  |  |  |  | Nejnižší hodnota | 1 | Získané body
[5 empty] | Nabídka účastníka 1 | 1 | 10
[5 empty] | Nabídka účastníka 2 | 2 | 5
[5 empty] | Nabídka účastníka 3 | 3 | 3.3333
Záruka (bez omezení motohodin) (v měsících) |  |  |  | 15 |  | Měsíce
[5 empty] | Nejvyšší hodnota | 3 | Získané body
[5 empty] | Nabídka účastníka 1 | 1 | 5
[5 empty] | Nabídka účastníka 2 | 2 | 10
[5 empty] | Nabídka účastníka 3 | 3 | 15
Celkové hodnocení | [5 empty] | Nabídka účastníka 1 | 74
[6 empty] | Nabídka účastníka 2 | 56.5
[6 empty] | Nabídka účastníka 3 | 59.3333
Nejvíce bodů získala nabídka účastníka:
Hodnocení proběhlo dne:
Vyhodnotili: | [5 empty] | Jméno a příjmení | Předseda komise
[6 empty] | Jméno a příjmení | Člen komise
[6 empty] | Jméno a příjmení | Člen komise