## Pokyny pro vyplnění (hidden)
Pokyny pro vyplnění
Ve všech listech tohoto souboru můžete měnit pouze buňky s modrým pozadím. Jedná se o tyto údaje : - údaje o firmě - jednotkové ceny položek zadané na maximálně dvě desetinná místa

## Stavba
#RTSROZP# | Soupis stavebních prací, dodávek a služeb
| Stavba: |  | 01 | CHODNÍK V OBCI OLBRAMICE PODÉL UL. KLIMKOVICKÁ
| Zadavatel | [5 empty] | IČO:
DIČ:
| Projektant: | [5 empty] | IČO:
DIČ:
| Zhotovitel: |  | Martin Fajmon |  |  |  | IČO: | 71842608
|  |  | Palackého 711 |  |  |  | DIČ: | CZ7404265242
|  |  | 742 45 | Fulnek
Vypracoval:
| Rozpis ceny | [6 empty] | Celkem
HSV | HSV | [6 empty] | 2098152.53
PSV | PSV | [6 empty] | 0
MON | MON | [6 empty] | 299997.4
VN | Vedlejší náklady | [6 empty] | 0
ON | Ostatní náklady | [6 empty] | 0
| Celkem | [6 empty] | 2398149.93
Rekapitulace daní
0 | Základ pro sníženou DPH |  |  | 12 | % | 0 |  |  | CZK
0 | Snížená DPH |  |  | 12 | % | 0 |  |  | CZK
503611.4853 | Základ pro základní DPH |  |  | 21 | % | 2398149.93 |  |  | CZK
48.53 | Základní DPH |  |  | 21 | % | 503611.4853 |  |  | CZK
2901761.4153 | Zaokrouhlení |  |  |  |  | 0 |  |  | CZK
| Cena celkem bez DPH |  |  |  |  | 2398149.93 |  |  | CZK
41.53 | Cena celkem s DPH |  |  |  |  | 2901761.4153 |  |  | CZK
|  | v |  |  | dne
|  |  | Za zhotovitele |  |  |  | Za objednatele
Rekapitulace dílčích částí
#CASTI>> | Číslo | Název |  |  | Základ pro sníženou DPH | Základ pro základní DPH | DPH celkem | Cena celkem | %
1 | Stavba |  |  |  | 0 | 2398149.93 | 503611.4853 | 2901761.4153 | 100
2 |  | Stavební objekt |  |  |  |  | 0
2 | 01 | CHODNÍK V KM 0,000 - 0,208 43-2.etapa |  |  | 0 | 0 | 0 | 0 | 0 | 2.etapa-tento list neoceňovat
3 | 01 | CHODNÍK V KM 0,000 - 0,208 43-2.etapa |  |  | 0 | 0 | 0 | 0 | 0 | 2.etapa-tento list neoceňovat
3 | 02 | VEŘEJNÉ OSVĚTLENÍ-2.etapa |  |  | 0 | 0 | 0 | 0 | 0 | 2.etapa-tento list neoceňovat
2 | 02 | CHODNÍK V KM 0,208 43 - 0,595 11-1.etapa |  |  | 0 | 2306149.93 | 484291.4853 | 2790441.4153 | 96.1637
3 | 02 | CHODNÍK V KM 0,208 43 - 0,595 11-1.etapa |  |  | 0 | 1981452.53 | 416105.0313 | 2397557.5613 | 82.6242
3 | 02 | VEŘEJNÉ OSVĚTLENÍ-1.etapa |  |  | 0 | 324697.4 | 68186.454 | 392883.854 | 13.5395
2 | VRN | VEDLEJŠÍ ROZPOČTOVÉ NÁKLADY |  |  | 0 | 92000 | 19320 | 111320 | 3.8363
3 | VRN | VEDLEJŠÍ ROZPOČTOVÉ NÁKLADY |  |  | 0 | 92000 | 19320 | 111320 | 3.8363
| Celkem za stavbu |  |  |  | 0 | 2398149.93 | 503611.4853 | 2901761.4153 | 100
#POPS | Popis stavby: 01 - CHODNÍK V OBCI OLBRAMICE PODÉL UL. KLIMKOVICKÁ
#POPO | Popis objektu: 01 - CHODNÍK V KM 0,000 - 0,208 43-2.etapa
#POPR | Popis rozpočtu: 01 - CHODNÍK V KM 0,000 - 0,208 43-2.etapa
#POPR | Popis rozpočtu: 02 - VEŘEJNÉ OSVĚTLENÍ-2.etapa
#POPO | Popis objektu: 02 - CHODNÍK V KM 0,208 43 - 0,595 11-1.etapa
#POPR | Popis rozpočtu: 02 - CHODNÍK V KM 0,208 43 - 0,595 111.etapa
#POPR | Popis rozpočtu: 02 - VEŘEJNÉ OSVĚTLENÍ1.etapa
#POPO | Popis objektu: VRN - VEDLEJŠÍ ROZPOČTOVÉ NÁKLADY
#POPR | Popis rozpočtu: VRN - VEDLEJŠÍ ROZPOČTOVÉ NÁKLADY
Rekapitulace dílů
| Číslo | Název |  |  | Typ dílu |  |  | Celkem | %
| 1 | Zemní práce |  |  | HSV |  |  | 496714.07 | 20.7124
| 3 | Svislé a kompletní konstrukce |  |  | HSV |  |  | 378000 | 15.7622
| 5 | Komunikace |  |  | HSV |  |  | 387426.92 | 16.1552
| 8 | Trubní vedení |  |  | HSV |  |  | 400050 | 16.6816
| 91 | Doplňující práce na komunikaci |  |  | HSV |  |  | 435961.54 | 18.1791
| M21 | Elektromontáže |  |  | MON |  |  | 155114 | 6.4681
| M22 | Montáž sdělovací a zabezp. techniky |  |  | MON |  |  | 15200 | 0.63382
| M46 | Zemní práce při montážích |  |  | MON |  |  | 129683.4 | 5.4076
| Cena celkem | [6 empty] | 2398149.93 | 100
Note on D11: Název
Note on I11: IČO
Note on D12: Ulice
Note on I12: DIČ
Note on D13: PSČ
Note on E13: Místo

## VzorPolozky (hidden)
Položkový rozpočet
S:
O:
R:

## NEOCEŇOVAT-01 01 Pol-2.etapa (hidden)
Položkový soupis prací a dodávek | [24 empty] | 2.etapa-tento list neoceňovat |  |  |  | #TypZaznamu#
S: | 01 | CHODNÍK V OBCI OLBRAMICE PODÉL UL. KLIMKOVICKÁ | [26 empty] | STA
O: | 01 | CHODNÍK V KM 0,000 - 0,208 43 | [23 empty] | STA |  |  | OBJ
R: | 01 | CHODNÍK V KM 0,000 - 0,208 43 | [26 empty] | ROZ
P.č. | Číslo položky | Název položky | MJ | Množství | Cena / MJ | Celkem | Dodávka | Dodávka celk. | Montáž | Montáž celk. | DPH | Cena s DPH | Hmotnost / MJ | Hmotnost celk.(t) | Dem. hmotnost / MJ | Dem. hmotnost celk.(t) | Ceník | Cen. soustava / platnost | Cenová úroveň | Nhod / MJ | Nhod celk. | Dodavatel | Typ položky | Stav položky
Díl: | 1 | Zemní práce |  |  |  | 0 |  | 0 |  | 0 |  | 0 |  | 162.78 |  | 80.25 |  |  |  |  | 0 | [7 empty] | DIL
1 | 015111 | POPLATKY ZA LIKVIDACI ODPADŮ NEKONTAMINOVANÝCH - 17 05 04 VYTĚŽENÉ ZEMINY A HORNINY - I. TŘÍDA TĚŽITELNOSTI | T | 894.718 |  | 0 |  | 0 |  | 0 | 21 | 0 | 0 | 0 | 0 | 0 |  | OTSKP 25 | EXP 25 | 0 | 0 |  | Agregovaná položka | Běžná |  |  |  |  | POL2_
|  | 1. Položka obsahuje: | [26 empty] | POP
|  | – veškeré poplatky provozovateli skládky, recyklační linky nebo jiného zařízení na zpracování nebo likvidaci odpadů související s převzetím, uložením, zpracováním nebo likvidací odpadu | [26 empty] | POP |  | – veškeré poplatky provozovateli skládky, recyklační linky nebo jiného zařízení na zpracování nebo likvidaci odpadů související s převzetím, uložením, zpracováním nebo likvidací odpadu
|  | 2. Položka neobsahuje: | [26 empty] | POP
|  | – náklady spojené s dopravou odpadu z místa stavby na místo převzetí provozovatelem skládky, recyklační linky nebo jiného zařízení na zpracování nebo likvidaci odpadů | [26 empty] | POP |  | – náklady spojené s dopravou odpadu z místa stavby na místo převzetí provozovatelem skládky, recyklační linky nebo jiného zařízení na zpracování nebo likvidaci odpadů
|  | 3. Způsob měření: | [26 empty] | POP
|  | Tunou se rozumí hmotnost odpadu vytříděného v souladu se zákonem č. 541/2020 Sb., o nakládání s odpady, v platném znění. | [26 empty] | POP |  | Tunou se rozumí hmotnost odpadu vytříděného v souladu se zákonem č. 541/2020 Sb., o nakládání s odpady, v platném znění.
|  | VIZ. POLOŽKA Č.132738OA0 : 253,80*2,2 |  | 558.36 | [24 empty] | VV | 0
|  | VIZ. POLOŽKA Č. 131738OA0 : 19,50*2,2 |  | 42.9 | [24 empty] | VV | 0
|  | VIZ. POLOŽKA Č. 121108OA0 : 112,55*2,2 |  | 247.61 | [24 empty] | VV | 0
|  | VIZ. POLOŽKA Č. 113328OA0 : 20,84*2,2 |  | 45.848 | [24 empty] | VV | 0
SPU
2 | 015130 | POPLATKY ZA LIKVIDACI ODPADŮ NEKONTAMINOVANÝCH - 17 03 02 VYBOURANÝ ASFALTOVÝ BETON BEZ DEHTU | T | 97.584 |  | 0 |  | 0 |  | 0 | 21 | 0 | 0 | 0 | 0 | 0 |  | OTSKP 25 | EXP 25 | 0 | 0 |  | Agregovaná položka | Běžná |  |  |  |  | POL2_
|  | 1. Položka obsahuje: | [26 empty] | POP
|  | – veškeré poplatky provozovateli skládky, recyklační linky nebo jiného zařízení na zpracování nebo likvidaci odpadů související s převzetím, uložením, zpracováním nebo likvidací odpadu | [26 empty] | POP |  | – veškeré poplatky provozovateli skládky, recyklační linky nebo jiného zařízení na zpracování nebo likvidaci odpadů související s převzetím, uložením, zpracováním nebo likvidací odpadu
|  | 2. Položka neobsahuje: | [26 empty] | POP
|  | – náklady spojené s dopravou odpadu z místa stavby na místo převzetí provozovatelem skládky, recyklační linky nebo jiného zařízení na zpracování nebo likvidaci odpadů | [26 empty] | POP |  | – náklady spojené s dopravou odpadu z místa stavby na místo převzetí provozovatelem skládky, recyklační linky nebo jiného zařízení na zpracování nebo likvidaci odpadů
|  | 3. Způsob měření: | [26 empty] | POP
|  | Tunou se rozumí hmotnost odpadu vytříděného v souladu se zákonem č. 541/2020 Sb., o nakládání s odpady, v platném znění. | [26 empty] | POP |  | Tunou se rozumí hmotnost odpadu vytříděného v souladu se zákonem č. 541/2020 Sb., o nakládání s odpady, v platném znění.
|  | VIZ. POLOŽKA Č. 113728OA0 : 40,66*2,4 |  | 97.584 | [24 empty] | VV | 0
SPU
3 | 112118 | KÁCENÍ STROMŮ D KMENE DO 0,5M, ODVOZ DO 20KM | KUS | 13 |  | 0 |  | 0 |  | 0 | 21 | 0 | 0 | 0 | 0 | 0 |  | OTSKP 25 | EXP 25 | 0 | 0 |  | Agregovaná položka | Běžná |  |  |  |  | POL2_
|  | Kácení stromů se měří v [ks] poražených stromů (průměr stromů se měří v místě řezu) a zahrnuje zejména: | [26 empty] | POP |  | Kácení stromů se měří v [ks] poražených stromů (průměr stromů se měří v místě řezu) a zahrnuje zejména:
|  | - poražení stromu a osekání větví | [26 empty] | POP
|  | - spálení větví na hromadách nebo štěpkování | [26 empty] | POP
|  | - dopravu a uložení kmenů, případné další práce s nimi dle pokynů zadávací dokumentace | [26 empty] | POP
|  | 13 |  | 13 | [24 empty] | VV | 0
SPU
4 | 112218 | ODSTRANĚNÍ PAŘEZŮ D DO 0,5M, ODVOZ DO 20KM | KUS | 13 |  | 0 |  | 0 |  | 0 | 21 | 0 | 0 | 0 | 0 | 0 |  | OTSKP 25 | EXP 25 | 0 | 0 |  | Agregovaná položka | Běžná |  |  |  |  | POL2_
|  | Odstranění pařezů se měří v [ks] vytrhaných nebo vykopaných pařezů a zahrnuje zejména: | [26 empty] | POP
|  | - vytrhání nebo vykopání pařezů | [26 empty] | POP
|  | - veškeré zemní práce spojené s odstraněním pařezů | [26 empty] | POP
|  | - dopravu a uložení pařezů, případně další práce s nimi dle pokynů zadávací dokumentace | [26 empty] | POP
|  | - zásyp jam po pařezech | [26 empty] | POP
|  | 13 |  | 13 | [24 empty] | VV | 0
SPU
5 | 113328 | ODSTRANĚNÍ PODKLADŮ ZPEVNĚNÝCH PLOCH Z KAMENIVA NESTMEL, ODVOZ DO 20KM | M3 | 20.843 |  | 0 |  | 0 |  | 0 | 21 | 0 | 0 | 0 | 2.64 | 55.03 |  | OTSKP 25 | RTS 25/ II | 0 | 0 |  | Agregovaná položka | Běžná |  |  |  |  | POL2_
|  | Položka zahrnuje: | [26 empty] | POP
|  | - veškerou manipulaci s vybouranou sutí a s vybouranými hmotami vč. uložení na skládku. | [26 empty] | POP
|  | Položka nezahrnuje: | [26 empty] | POP
|  | - poplatek za skládku, který se vykazuje v položce 0141** (s výjimkou malého množství bouraného materiálu, kde je možné poplatek zahrnout do jednotkové ceny bourání – tento fakt musí být uveden v doplňujícím textu k položce). | [26 empty] | POP |  | - poplatek za skládku, který se vykazuje v položce 0141** (s výjimkou malého množství bouraného materiálu, kde je možné poplatek zahrnout do jednotkové ceny bourání – tento fakt musí být uveden v doplňujícím textu k položce).
|  | ZAPRAVENÍ NAPOJENÍ NA STAV. SILNICI V ŠÍŘCE 0,50 m : 208,43*0,5*0,2 |  | 20.843 | [24 empty] | VV | 0
SPU
6 | 113728 | FRÉZOVÁNÍ ZPEVNĚNÝCH PLOCH ASFALTOVÝCH, ODVOZ DO 20KM | M3 | 11.4636 |  | 0 |  | 0 |  | 0 | 21 | 0 | 0 | 0 | 2.2 | 25.22 |  | OTSKP 25 | RTS 25/ II | 0 | 0 |  | Agregovaná položka | Běžná |  |  |  |  | POL2_
|  | Položka zahrnuje: | [26 empty] | POP
|  | - veškerou manipulaci s vybouranou sutí a s vybouranými hmotami vč. uložení na skládku. | [26 empty] | POP
|  | Položka nezahrnuje: | [26 empty] | POP
|  | - poplatek za skládku, který se vykazuje v položce 0141** (s výjimkou malého množství bouraného materiálu, kde je možné poplatek zahrnout do jednotkové ceny bourání – tento fakt musí být uveden v doplňujícím textu k položce). | [26 empty] | POP |  | - poplatek za skládku, který se vykazuje v položce 0141** (s výjimkou malého množství bouraného materiálu, kde je možné poplatek zahrnout do jednotkové ceny bourání – tento fakt musí být uveden v doplňujícím textu k položce).
|  | ZAPRAVENÍ SILNICE TL. 110 mm : 208,43*0,5*0,11 |  | 11.4636 | [24 empty] | VV | 0
SPU
7 | 121108 | SEJMUTÍ ORNICE NEBO LESNÍ PŮDY S ODVOZEM DO 20KM | M3 | 112.5522 |  | 0 |  | 0 |  | 0 | 21 | 0 | 0 | 0 | 0 | 0 |  | OTSKP 25 | RTS 25/ II | 0 | 0 |  | Agregovaná položka | Běžná |  |  |  |  | POL2_
|  | Položka zahrnuje: | [26 empty] | POP
|  | - sejmutí ornice bez ohledu na tloušťku vrstvy | [26 empty] | POP
|  | - její vodorovnou dopravu | [26 empty] | POP
|  | Položka nezahrnuje: | [26 empty] | POP
|  | - uložení na trvalou skládku | [26 empty] | POP
|  | ODSTR. V TL. 150 mm : 208,43*3,6*0,15 |  | 112.5522 | [24 empty] | VV | 0
SPU
8 | 131738 | HLOUBENÍ JAM ZAPAŽ I NEPAŽ TŘ. I, ODVOZ DO 20KM | M3 | 19.5 |  | 0 |  | 0 |  | 0 | 21 | 0 | 0.00109 | 0.02 | 0 | 0 |  | OTSKP 25 | RTS 25/ II | 0 | 0 |  | Agregovaná položka | Běžná |  |  |  |  | POL2_
|  | Položka zahrnuje: | [26 empty] | POP
|  | - vodorovnou a svislou dopravu, přemístění, přeložení, manipulace s výkopkem | [26 empty] | POP
|  | - kompletní provedení vykopávky nezapažené i zapažené | [26 empty] | POP
|  | - ošetření výkopiště po celou dobu práce v něm vč. klimatických opatření | [26 empty] | POP
|  | - ztížení vykopávek v blízkosti podzemního vedení, konstrukcí a objektů vč. jejich dočasného zajištění | [26 empty] | POP |  | - ztížení vykopávek v blízkosti podzemního vedení, konstrukcí a objektů vč. jejich dočasného zajištění
|  | - ztížení pod vodou, v okolí výbušnin, ve stísněných prostorech a pod. | [26 empty] | POP
|  | - příplatek za lepivost | [26 empty] | POP
|  | - těžení po vrstvách, pásech a po jiných nutných částech (figurách) | [26 empty] | POP
|  | - čerpání vody vč. čerpacích jímek, potrubí a pohotovostní čerpací soupravy (viz ustanovení k pol. 1151,2) | [26 empty] | POP |  | - čerpání vody vč. čerpacích jímek, potrubí a pohotovostní čerpací soupravy (viz ustanovení k pol. 1151,2)
|  | - potřebné snížení hladiny podzemní vody | [26 empty] | POP
|  | - těžení a rozpojování jednotlivých balvanů | [26 empty] | POP
|  | - vytahování a nošení výkopku | [26 empty] | POP
|  | - svahování a přesvah. svahů do konečného tvaru, výměna hornin v podloží a v pláni znehodnocené klimatickými vlivy | [26 empty] | POP |  | - svahování a přesvah. svahů do konečného tvaru, výměna hornin v podloží a v pláni znehodnocené klimatickými vlivy
|  | - ruční vykopávky, odstranění kořenů a napadávek | [26 empty] | POP
|  | - pažení, vzepření a rozepření vč. přepažování (vyjma pažení záporového a štětových stěn) | [26 empty] | POP
|  | - úpravu, ochranu a očištění dna, základové spáry, stěn a svahů | [26 empty] | POP
|  | - odvedení nebo obvedení vody v okolí výkopiště a ve výkopišti | [26 empty] | POP
|  | - třídění výkopku | [26 empty] | POP
|  | - veškeré pomocné konstrukce umožňující provedení vykopávky (příjezdy, sjezdy, nájezdy, lešení, podpěr. konstr., přemostění, zpevněné plochy, zakrytí a pod.) | [26 empty] | POP |  | - veškeré pomocné konstrukce umožňující provedení vykopávky (příjezdy, sjezdy, nájezdy, lešení, podpěr. konstr., přemostění, zpevněné plochy, zakrytí a pod.)
|  | Položka nezahrnuje: | [26 empty] | POP
|  | - uložení zeminy (na skládku, do násypu) ani poplatky za skládku, vykazují se v položce č.0141** | [26 empty] | POP
|  | VÝKOP PRO ŠACHTY KANALIZACE : 4*1,5*1,5*1,5 |  | 13.5 | [24 empty] | VV | 0
|  | VÝKOP PRO ZŘÍZENÍ UL. VPUSTÍ : 4*1*1*1,5 |  | 6 | [24 empty] | VV | 0
SPU
9 | 132738 | HLOUBENÍ RÝH ŠÍŘ DO 2M PAŽ I NEPAŽ TŘ. I, ODVOZ DO 20KM | M3 | 253.8 |  | 0 |  | 0 |  | 0 | 21 | 0 | 0.00123 | 0.31 | 0 | 0 |  | OTSKP 25 | RTS 25/ II | 0 | 0 |  | Agregovaná položka | Běžná |  |  |  |  | POL2_
|  | Položka zahrnuje: | [26 empty] | POP
|  | - vodorovnou a svislou dopravu, přemístění, přeložení, manipulace s výkopkem | [26 empty] | POP
|  | - kompletní provedení vykopávky nezapažené i zapažené | [26 empty] | POP
|  | - ošetření výkopiště po celou dobu práce v něm vč. klimatických opatření | [26 empty] | POP
|  | - ztížení vykopávek v blízkosti podzemního vedení, konstrukcí a objektů vč. jejich dočasného zajištění | [26 empty] | POP |  | - ztížení vykopávek v blízkosti podzemního vedení, konstrukcí a objektů vč. jejich dočasného zajištění
|  | - ztížení pod vodou, v okolí výbušnin, ve stísněných prostorech a pod. | [26 empty] | POP
|  | - příplatek za lepivost | [26 empty] | POP
|  | - těžení po vrstvách, pásech a po jiných nutných částech (figurách) | [26 empty] | POP
|  | - čerpání vody vč. čerpacích jímek, potrubí a pohotovostní čerpací soupravy (viz ustanovení k pol. 1151,2) | [26 empty] | POP |  | - čerpání vody vč. čerpacích jímek, potrubí a pohotovostní čerpací soupravy (viz ustanovení k pol. 1151,2)
|  | - potřebné snížení hladiny podzemní vody | [26 empty] | POP
|  | - těžení a rozpojování jednotlivých balvanů | [26 empty] | POP
|  | - vytahování a nošení výkopku | [26 empty] | POP
|  | - svahování a přesvah. svahů do konečného tvaru, výměna hornin v podloží a v pláni znehodnocené klimatickými vlivy | [26 empty] | POP |  | - svahování a přesvah. svahů do konečného tvaru, výměna hornin v podloží a v pláni znehodnocené klimatickými vlivy
|  | - ruční vykopávky, odstranění kořenů a napadávek | [26 empty] | POP
|  | - pažení, vzepření a rozepření vč. přepažování (vyjma pažení záporového a štětových stěn) | [26 empty] | POP
|  | - úpravu, ochranu a očištění dna, základové spáry, stěn a svahů | [26 empty] | POP
|  | - odvedení nebo obvedení vody v okolí výkopiště a ve výkopišti | [26 empty] | POP
|  | - třídění výkopku | [26 empty] | POP
|  | - veškeré pomocné konstrukce umožňující provedení vykopávky (příjezdy, sjezdy, nájezdy, lešení, podpěr. konstr., přemostění, zpevněné plochy, zakrytí a pod.) | [26 empty] | POP |  | - veškeré pomocné konstrukce umožňující provedení vykopávky (příjezdy, sjezdy, nájezdy, lešení, podpěr. konstr., přemostění, zpevněné plochy, zakrytí a pod.)
|  | Položka nezahrnuje: | [26 empty] | POP
|  | - uložení zeminy (na skládku, do násypu) ani poplatky za skládku, vykazují se v položce č.0141** | [26 empty] | POP
|  | VÝKOP PRO KANALIZACI : 1,8*0,6*235 |  | 253.8 | [24 empty] | VV | 0
SPU
10 | 17110 | ULOŽENÍ SYPANINY DO NÁSYPŮ SE ZHUTNĚNÍM | M3 | 312.645 |  | 0 |  | 0 |  | 0 | 21 | 0 | 0 | 0 | 0 | 0 |  | OTSKP 25 | RTS 25/ II | 0 | 0 |  | Agregovaná položka | Běžná |  |  |  |  | POL2_
|  | Položka zahrnuje: | [26 empty] | POP
|  | - kompletní provedení zemní konstrukce vč. výběru vhodného materiálu | [26 empty] | POP
|  | - úprava ukládaného materiálu vlhčením, tříděním, promícháním nebo vysoušením, příp. jiné úpravy za účelem zlepšení jeho mech. vlastností | [26 empty] | POP |  | - úprava ukládaného materiálu vlhčením, tříděním, promícháním nebo vysoušením, příp. jiné úpravy za účelem zlepšení jeho mech. vlastností
|  | - hutnění i různé míry hutnění | [26 empty] | POP
|  | - ošetření úložiště po celou dobu práce v něm vč. klimatických opatření | [26 empty] | POP
|  | - ztížení v okolí vedení, konstrukcí a objektů a jejich dočasné zajištění | [26 empty] | POP
|  | - ztížení provádění vč. hutnění ve ztížených podmínkách a stísněných prostorech | [26 empty] | POP
|  | - ztížené ukládání sypaniny pod vodu | [26 empty] | POP
|  | - ukládání po vrstvách a po jiných nutných částech (figurách) vč. dosypávek | [26 empty] | POP
|  | - spouštění a nošení materiálu | [26 empty] | POP
|  | - výměna částí zemní konstrukce znehodnocené klimatickými vlivy | [26 empty] | POP
|  | - ruční hutnění a výplň jam a prohlubní v podloží | [26 empty] | POP
|  | - úprava, očištění, ochrana a zhutnění podloží | [26 empty] | POP
|  | - svahování, hutnění a uzavírání povrchů svahů | [26 empty] | POP
|  | - zřízení lavic na svazích | [26 empty] | POP
|  | - udržování úložiště a jeho ochrana proti vodě | [26 empty] | POP
|  | - odvedení nebo obvedení vody v okolí úložiště a v úložišti | [26 empty] | POP
|  | - veškeré pomocné konstrukce umožňující provedení zemní konstrukce (příjezdy, sjezdy, nájezdy, lešení, podpěrné konstrukce, přemostění, zpevněné plochy, zakrytí a pod.) | [26 empty] | POP |  | - veškeré pomocné konstrukce umožňující provedení zemní konstrukce (příjezdy, sjezdy, nájezdy, lešení, podpěrné konstrukce, přemostění, zpevněné plochy, zakrytí a pod.)
|  | Položka nezahrnuje: | [26 empty] | POP
|  | - x | [26 empty] | POP
|  | NÁSYP TĚLESA CHODNÍKU Z ŠD fr. 0/32 mm (PRŮĚRNÁ PLOCHA V ŘEZU x DL. CHONDÍKU) : 1,5*208,43 |  | 312.645 | [24 empty] | VV | 0
SPU
11 | 17511 | OBSYP POTRUBÍ A OBJEKTŮ SE ZHUTNĚNÍM | M3 | 62.529 |  | 0 |  | 0 |  | 0 | 21 | 0 | 0 | 0 | 0 | 0 |  | OTSKP 25 | RTS 25/ II | 0 | 0 |  | Agregovaná položka | Běžná |  |  |  |  | POL2_
|  | Položka zahrnuje: | [26 empty] | POP
|  | - kompletní provedení zemní konstrukce vč. výběru vhodného materiálu | [26 empty] | POP
|  | - úprava ukládaného materiálu vlhčením, tříděním, promícháním nebo vysoušením, příp. jiné úpravy za účelem zlepšení jeho mech. vlastností | [26 empty] | POP |  | - úprava ukládaného materiálu vlhčením, tříděním, promícháním nebo vysoušením, příp. jiné úpravy za účelem zlepšení jeho mech. vlastností
|  | - hutnění i různé míry hutnění | [26 empty] | POP
|  | - ošetření úložiště po celou dobu práce v něm vč. klimatických opatření | [26 empty] | POP
|  | - ztížení v okolí vedení, konstrukcí a objektů a jejich dočasné zajištění | [26 empty] | POP
|  | - ztížení provádění vč. hutnění ve ztížených podmínkách a stísněných prostorech | [26 empty] | POP
|  | - ztížené ukládání sypaniny pod vodu | [26 empty] | POP
|  | - ukládání po vrstvách a po jiných nutných částech (figurách) vč. dosypávek | [26 empty] | POP
|  | - spouštění a nošení materiálu | [26 empty] | POP
|  | - výměna částí zemní konstrukce znehodnocené klimatickými vlivy | [26 empty] | POP
|  | - ruční hutnění a výplň jam a prohlubní v podloží | [26 empty] | POP
|  | - úprava, očištění, ochrana a zhutnění podloží | [26 empty] | POP
|  | - svahování, hutnění a uzavírání povrchů svahů | [26 empty] | POP
|  | - zřízení lavic na svazích | [26 empty] | POP
|  | - udržování úložiště a jeho ochrana proti vodě | [26 empty] | POP
|  | - odvedení nebo obvedení vody v okolí úložiště a v úložišti | [26 empty] | POP
|  | - veškeré pomocné konstrukce umožňující provedení zemní konstrukce (příjezdy, sjezdy, nájezdy, lešení, podpěrné konstrukce, přemostění, zpevněné plochy, zakrytí a pod.) | [26 empty] | POP |  | - veškeré pomocné konstrukce umožňující provedení zemní konstrukce (příjezdy, sjezdy, nájezdy, lešení, podpěrné konstrukce, přemostění, zpevněné plochy, zakrytí a pod.)
|  | Položka nezahrnuje: | [26 empty] | POP
|  | - x | [26 empty] | POP
|  | Způsob měření: | [26 empty] | POP
|  | - zemina vytlačená potrubím o DN 180mm se od kubatury obsypů neodečítá | [26 empty] | POP
|  | OBSYP OBRUBNÍKŮ Z ŠD fr. 0/32 mm : 208,43*0,15*2 |  | 62.529 | [24 empty] | VV | 0
SPU
12 | 17581 | OBSYP POTRUBÍ A OBJEKTŮ Z NAKUPOVANÝCH MATERIÁLŮ | M3 | 84.6 |  | 0 |  | 0 |  | 0 | 21 | 0 | 1.92 | 162.43 | 0 | 0 |  | OTSKP 25 | RTS 25/ II | 0 | 0 |  | Agregovaná položka | Běžná |  |  |  |  | POL2_
|  | Položka zahrnuje: | [26 empty] | POP
|  | - kompletní provedení zemní konstrukce včetně nákupu a dopravy materiálu dle zadávací dokumentace | [26 empty] | POP
|  | - úprava ukládaného materiálu vlhčením, tříděním, promícháním nebo vysoušením, příp. jiné úpravy za účelem zlepšení jeho mech. vlastností | [26 empty] | POP |  | - úprava ukládaného materiálu vlhčením, tříděním, promícháním nebo vysoušením, příp. jiné úpravy za účelem zlepšení jeho mech. vlastností
|  | - hutnění i různé míry hutnění | [26 empty] | POP
|  | - ošetření úložiště po celou dobu práce v něm vč. klimatických opatření | [26 empty] | POP
|  | - ztížení v okolí vedení, konstrukcí a objektů a jejich dočasné zajištění | [26 empty] | POP
|  | - ztížení provádění vč. hutnění ve ztížených podmínkách a stísněných prostorech | [26 empty] | POP
|  | - ztížené ukládání sypaniny pod vodu | [26 empty] | POP
|  | - ukládání po vrstvách a po jiných nutných částech (figurách) vč. dosypávek | [26 empty] | POP
|  | - spouštění a nošení materiálu | [26 empty] | POP
|  | - výměna částí zemní konstrukce znehodnocené klimatickými vlivy | [26 empty] | POP
|  | - ruční hutnění a výplň jam a prohlubní v podloží | [26 empty] | POP
|  | - úprava, očištění, ochrana a zhutnění podloží | [26 empty] | POP
|  | - svahování, hutnění a uzavírání povrchů svahů | [26 empty] | POP
|  | - zřízení lavic na svazích | [26 empty] | POP
|  | - udržování úložiště a jeho ochrana proti vodě | [26 empty] | POP
|  | - odvedení nebo obvedení vody v okolí úložiště a v úložišti | [26 empty] | POP
|  | - veškeré pomocné konstrukce umožňující provedení zemní konstrukce (příjezdy, sjezdy, nájezdy, lešení, podpěrné konstrukce, přemostění, zpevněné plochy, zakrytí a pod.) | [26 empty] | POP |  | - veškeré pomocné konstrukce umožňující provedení zemní konstrukce (příjezdy, sjezdy, nájezdy, lešení, podpěrné konstrukce, přemostění, zpevněné plochy, zakrytí a pod.)
|  | Položka nezahrnuje: | [26 empty] | POP
|  | - x | [26 empty] | POP
|  | Způsob měření: | [26 empty] | POP
|  | - zemina vytlačená potrubím o DN 180mm se od kubatury obsypů neodečítá | [26 empty] | POP
|  | OBSYP POTRUBÍ - ZATRUBNĚNÍ PŘÍKOPY (0,30 m NAD TROUBU) ŠP : 235*0,6*0,6 |  | 84.6 | [24 empty] | VV | 0
SPU
13 | 181300010RAE | Rozprostření ornice v rovině nebo svahu do 1 : 5 a osetí travou při tloušťce 150 mm, dovoz ornice ze vzdálenosti 15 000 m | m2 | 521.075 |  | 0 |  | 0 |  | 0 | 21 | 0 | 3e-05 | 0.02 | 0 | 0 | AP-HSV | RTS 25/ II | RTS 25/ II | 0 | 0 |  | Agregovaná položka | Běžná |  |  |  |  | POL2_
|  | vč. urovnání ornice, naložení na skládce, vodorovným přemístěním ornice na místo rozprostření, založení trávníku osetím a dodávky travního semene. | [26 empty] | SPI |  | vč. urovnání ornice, naložení na skládce, vodorovným přemístěním ornice na místo rozprostření, založení trávníku osetím a dodávky travního semene.
|  | Včetně přesunu hmot. | [26 empty] | POP
|  | 208,43*2,5 |  | 521.075 | [24 empty] | VV | 0
SPU
Díl: | 5 | Komunikace |  |  |  | 0 |  | 0 |  | 0 |  | 0 |  | 232.78 |  | 0 |  |  |  |  | 0 | [7 empty] | DIL
14 | 56334 | VOZOVKOVÉ VRSTVY ZE ŠTĚRKODRTI TL. DO 200MM | M2 | 385.5955 |  | 0 |  | 0 |  | 0 | 21 | 0 | 0.46 | 177.37 | 0 | 0 |  | OTSKP 25 | RTS 25/ II | 0 | 0 |  | Agregovaná položka | Běžná |  |  |  |  | POL2_
|  | Položka zahrnuje: | [26 empty] | POP
|  | - dodání kameniva předepsané kvality a zrnitosti | [26 empty] | POP
|  | - rozprostření a zhutnění vrstvy v předepsané tloušťce | [26 empty] | POP
|  | - zřízení vrstvy bez rozlišení šířky, pokládání vrstvy po etapách | [26 empty] | POP
|  | Položka nezahrnuje: | [26 empty] | POP
|  | - postřiky, nátěry | [26 empty] | POP
|  | PODKLADNÍ VRSTVA CHONDÍKU ŠD fr. 0/32 mm : 208,43*1,35 |  | 281.3805 | [24 empty] | VV | 0
|  | ZAPRAVENÍ STAV. SILNICE V ŠÍŘCE 0,5 m : 208,43*0,5 |  | 104.215 | [24 empty] | VV | 0
SPU
15 | 574A34 | ASFALTOVÝ BETON PRO OBRUSNÉ VRSTVY ACO 11+, 11S TL. 40MM | M2 | 104.215 |  | 0 |  | 0 |  | 0 | 21 | 0 | 0 | 0 | 0 | 0 |  | OTSKP 25 | EXP 25 | 0 | 0 |  | Agregovaná položka | Běžná |  |  |  |  | POL2_
|  | Položka zahrnuje: | [26 empty] | POP
|  | - dodání směsi v požadované kvalitě | [26 empty] | POP
|  | - očištění podkladu | [26 empty] | POP
|  | - uložení směsi dle předepsaného technologického předpisu, zhutnění vrstvy v předepsané tloušťce | [26 empty] | POP
|  | - zřízení vrstvy bez rozlišení šířky, pokládání vrstvy po etapách, včetně pracovních spar a spojů | [26 empty] | POP
|  | - úpravu napojení, ukončení podél obrubníků, dilatačních zařízení, odvodňovacích proužků, odvodňovačů, vpustí, šachet a pod. | [26 empty] | POP |  | - úpravu napojení, ukončení podél obrubníků, dilatačních zařízení, odvodňovacích proužků, odvodňovačů, vpustí, šachet a pod.
|  | Položka nezahrnuje: | [26 empty] | POP
|  | - postřiky, nátěry | [26 empty] | POP
|  | - těsnění podél obrubníků, dilatačních zařízení, odvodňovacích proužků, odvodňovačů, vpustí, šachet a pod. | [26 empty] | POP |  | - těsnění podél obrubníků, dilatačních zařízení, odvodňovacích proužků, odvodňovačů, vpustí, šachet a pod.
|  | ZAPRAVENÍ SILNICE PODÉL CHODNÍKU : 208,43*0,5 |  | 104.215 | [24 empty] | VV | 0
SPU
16 | 574C68 | ASFALTOVÝ BETON PRO LOŽNÍ VRSTVY ACL 22+, 22S TL. 70MM | M2 | 104.215 |  | 0 |  | 0 |  | 0 | 21 | 0 | 0 | 0 | 0 | 0 |  | OTSKP 25 | EXP 25 | 0 | 0 |  | Agregovaná položka | Běžná |  |  |  |  | POL2_
|  | Položka zahrnuje: | [26 empty] | POP
|  | - dodání směsi v požadované kvalitě | [26 empty] | POP
|  | - očištění podkladu | [26 empty] | POP
|  | - uložení směsi dle předepsaného technologického předpisu, zhutnění vrstvy v předepsané tloušťce | [26 empty] | POP
|  | - zřízení vrstvy bez rozlišení šířky, pokládání vrstvy po etapách, včetně pracovních spar a spojů | [26 empty] | POP
|  | - úpravu napojení, ukončení podél obrubníků, dilatačních zařízení, odvodňovacích proužků, odvodňovačů, vpustí, šachet a pod. | [26 empty] | POP |  | - úpravu napojení, ukončení podél obrubníků, dilatačních zařízení, odvodňovacích proužků, odvodňovačů, vpustí, šachet a pod.
|  | Položka nezahrnuje: | [26 empty] | POP
|  | - postřiky, nátěry | [26 empty] | POP
|  | - těsnění podél obrubníků, dilatačních zařízení, odvodňovacích proužků, odvodňovačů, vpustí, šachet a pod. | [26 empty] | POP |  | - těsnění podél obrubníků, dilatačních zařízení, odvodňovacích proužků, odvodňovačů, vpustí, šachet a pod.
|  | ZAPRAVENÍ SILNICE PODÉL CHODNÍKU : 208,43*0,5 |  | 104.215 | [24 empty] | VV | 0
SPU
17 | 58251 | DLÁŽDĚNÉ KRYTY Z BETONOVÝCH DLAŽDIC DO LOŽE Z KAMENIVA | M2 | 10.95 |  | 0 |  | 0 |  | 0 | 21 | 0 | 0.15987 | 1.75 | 0 | 0 |  | OTSKP 25 | RTS 25/ II | 0 | 0 |  | Agregovaná položka | Běžná |  |  |  |  | POL2_
|  | Položka zahrnuje: | [26 empty] | POP
|  | - dodání dlažebního materiálu v požadované kvalitě, dodání materiálu pro předepsané lože v tloušťce předepsané dokumentací a pro předepsanou výplň spar | [26 empty] | POP |  | - dodání dlažebního materiálu v požadované kvalitě, dodání materiálu pro předepsané lože v tloušťce předepsané dokumentací a pro předepsanou výplň spar
|  | - očištění podkladu | [26 empty] | POP
|  | - uložení dlažby dle předepsaného technologického předpisu včetně předepsané podkladní vrstvy a předepsané výplně spar | [26 empty] | POP |  | - uložení dlažby dle předepsaného technologického předpisu včetně předepsané podkladní vrstvy a předepsané výplně spar
|  | - zřízení vrstvy bez rozlišení šířky, pokládání vrstvy po etapách | [26 empty] | POP
|  | - úpravu napojení, ukončení podél obrubníků, dilatačních zařízení, odvodňovacích proužků, odvodňovačů, vpustí, šachet a pod., nestanoví-li zadávací dokumentace jinak | [26 empty] | POP |  | - úpravu napojení, ukončení podél obrubníků, dilatačních zařízení, odvodňovacích proužků, odvodňovačů, vpustí, šachet a pod., nestanoví-li zadávací dokumentace jinak
|  | Položka nezahrnuje: | [26 empty] | POP
|  | - postřiky, nátěry | [26 empty] | POP
|  | - těsnění podél obrubníků, dilatačních zařízení, odvodňovacích proužků, odvodňovačů, vpustí, šachet a pod. | [26 empty] | POP |  | - těsnění podél obrubníků, dilatačních zařízení, odvodňovacích proužků, odvodňovačů, vpustí, šachet a pod.
|  | BETONVÁ DLAŽBA 500/250 mm - LEM KOLEM SIGNÁLNÍCH A VAROVNÝCH PÁSŮ - DLAŽBA BEZ FAZETY : 10,95 |  | 10.95 | [24 empty] | VV | 0
SPU
18 | 582611 | KRYTY Z BETON DLAŽDIC SE ZÁMKEM ŠEDÝCH TL 60MM DO LOŽE Z KAM | M2 | 281.3805 |  | 0 |  | 0 |  | 0 | 21 | 0 | 0.18803 | 52.91 | 0 | 0 |  | OTSKP 25 | RTS 25/ II | 0 | 0 |  | Agregovaná položka | Běžná |  |  |  |  | POL2_
|  | Položka zahrnuje: | [26 empty] | POP
|  | - dodání dlažebního materiálu v požadované kvalitě, dodání materiálu pro předepsané lože v tloušťce předepsané dokumentací a pro předepsanou výplň spar | [26 empty] | POP |  | - dodání dlažebního materiálu v požadované kvalitě, dodání materiálu pro předepsané lože v tloušťce předepsané dokumentací a pro předepsanou výplň spar
|  | - očištění podkladu | [26 empty] | POP
|  | - uložení dlažby dle předepsaného technologického předpisu včetně předepsané podkladní vrstvy a předepsané výplně spar | [26 empty] | POP |  | - uložení dlažby dle předepsaného technologického předpisu včetně předepsané podkladní vrstvy a předepsané výplně spar
|  | - zřízení vrstvy bez rozlišení šířky, pokládání vrstvy po etapách | [26 empty] | POP
|  | - úpravu napojení, ukončení podél obrubníků, dilatačních zařízení, odvodňovacích proužků, odvodňovačů, vpustí, šachet a pod., nestanoví-li zadávací dokumentace jinak | [26 empty] | POP |  | - úpravu napojení, ukončení podél obrubníků, dilatačních zařízení, odvodňovacích proužků, odvodňovačů, vpustí, šachet a pod., nestanoví-li zadávací dokumentace jinak
|  | Položka nezahrnuje: | [26 empty] | POP
|  | - postřiky, nátěry | [26 empty] | POP
|  | - těsnění podél obrubníků, dilatačních zařízení, odvodňovacích proužků, odvodňovačů, vpustí, šachet a pod. | [26 empty] | POP |  | - těsnění podél obrubníků, dilatačních zařízení, odvodňovacích proužků, odvodňovačů, vpustí, šachet a pod.
|  | BETONOVÁ ZÁMKOVÁ DLAŽBA : 1,35*208,43 |  | 281.3805 | [24 empty] | VV | 0
SPU
19 | 58261A | KRYTY Z BETON DLAŽDIC SE ZÁMKEM BAREV RELIÉF TL 60MM DO LOŽE Z KAM | M2 | 13.85 |  | 0 |  | 0 |  | 0 | 21 | 0 | 0 | 0 | 0 | 0 |  | OTSKP 25 | EXP 25 | 0 | 0 |  | Agregovaná položka | Běžná |  |  |  |  | POL2_
|  | Položka zahrnuje: | [26 empty] | POP
|  | - dodání dlažebního materiálu v požadované kvalitě, dodání materiálu pro předepsané lože v tloušťce předepsané dokumentací a pro předepsanou výplň spar | [26 empty] | POP |  | - dodání dlažebního materiálu v požadované kvalitě, dodání materiálu pro předepsané lože v tloušťce předepsané dokumentací a pro předepsanou výplň spar
|  | - očištění podkladu | [26 empty] | POP
|  | - uložení dlažby dle předepsaného technologického předpisu včetně předepsané podkladní vrstvy a předepsané výplně spar | [26 empty] | POP |  | - uložení dlažby dle předepsaného technologického předpisu včetně předepsané podkladní vrstvy a předepsané výplně spar
|  | - zřízení vrstvy bez rozlišení šířky, pokládání vrstvy po etapách | [26 empty] | POP
|  | - úpravu napojení, ukončení podél obrubníků, dilatačních zařízení, odvodňovacích proužků, odvodňovačů, vpustí, šachet a pod., nestanoví-li zadávací dokumentace jinak | [26 empty] | POP |  | - úpravu napojení, ukončení podél obrubníků, dilatačních zařízení, odvodňovacích proužků, odvodňovačů, vpustí, šachet a pod., nestanoví-li zadávací dokumentace jinak
|  | Položka nezahrnuje: | [26 empty] | POP
|  | - postřiky, nátěry | [26 empty] | POP
|  | - těsnění podél obrubníků, dilatačních zařízení, odvodňovacích proužků, odvodňovačů, vpustí, šachet a pod. | [26 empty] | POP |  | - těsnění podél obrubníků, dilatačních zařízení, odvodňovacích proužků, odvodňovačů, vpustí, šachet a pod.
|  | SLP DLAŽBA : 13,85 |  | 13.85 | [24 empty] | VV | 0
SPU
20 | 58910 | VÝPLŇ SPAR ASFALTEM | M | 208.43 |  | 0 |  | 0 |  | 0 | 21 | 0 | 0.0036 | 0.75 | 0 | 0 |  | OTSKP 25 | RTS 25/ II | 0 | 0 |  | Agregovaná položka | Běžná |  |  |  |  | POL2_
|  | Položka zahrnuje: | [26 empty] | POP
|  | - dodávku předepsaného materiálu | [26 empty] | POP
|  | - vyčištění a výplň spar tímto materiálem | [26 empty] | POP
|  | Položka nezahrnuje: | [26 empty] | POP
|  | - x | [26 empty] | POP
|  | 208,43 |  | 208.43 | [24 empty] | VV | 0
SPU
Díl: | 8 | Trubní vedení |  |  |  | 0 |  | 0 |  | 0 |  | 0 |  | 45.13 |  | 0 |  |  |  |  | 0 | [7 empty] | DIL
21 | 831350013RAB | Kanalizace z trub plastových D 200 mm, hloubka 1,5 m | m | 12 |  | 0 |  | 0 |  | 0 | 21 | 0 | 0.9681 | 11.62 | 0 | 0 | AP-HSV | RTS 25/ II | RTS 25/ II | 0 | 0 |  | Agregovaná položka | Běžná |  |  |  |  | POL2_
|  | hloubení rýh zapažených, šířky do 200 cm, hloubky 2 m, v hornině 3 (včetně příplatku za lepivost), pažení a rozepření rýh příložné (pro jakoukoliv mezerovitost) včetně přepažování rozepření a odstranění, s uložením materiálu do 3 m od okraje výkopu, svislé přemístění výkopku, s naložením přebytku po zásypu (0,08 - 2,22 m3/m rýhy) na dopravní prostředek, s odvozem do 6 km a uložením na skládku, lože pod potrubí z písku a štěrkopísku do 63 mm, dodávka a montáž potrubí z trub PVC hrdlových, obsyp potrubí kamenivem fr. 4-8 mm, zhutnění, zásyp rýhy vytěženou zeminou, s uložením ve vrstvách, se zhutněním. | [26 empty] | SPI |  | hloubení rýh zapažených, šířky do 200 cm, hloubky 2 m, v hornině 3 (včetně příplatku za lepivost), pažení a rozepření rýh příložné (pro jakoukoliv mezerovitost) včetně přepažování rozepření a odstranění, s uložením materiálu do 3 m od okraje výkopu, svislé přemístění výkopku, s naložením přebytku po zásypu (0,08 - 2,22 m3/m rýhy) na dopravní prostředek, s odvozem do 6 km a uložením na skládku, lože pod potrubí z písku a štěrkopísku do 63 mm, dodávka a montáž potrubí z trub PVC hrdlových, obsyp potrubí kamenivem fr. 4-8 mm, zhutnění, zásyp rýhy vytěženou zeminou, s uložením ve vrstvách, se zhutněním.
|  | V položce je zakalkulováno: hloubení rýh, pažení a rozepření rýh včetně přepažování, svislé přemístění, naložení přebytku po zásypu (0,598 m3/m rýhy) na dopravní prostředek, odvoz do 6 km a uložení na skládku, lože pod potrubí ze štěrkopísku, dodávka a montáž potrubí z trub PVC vnějšího průměru dle popisu, zřízení kanalizační přípojky (1 kus/20 m potrubí), dodávka a montáž PVC tvarovek odbočných (1 kus/ 20 m potrubí), dodávka a montáž PVC tvarovek jednoosých (1 kus/ 20 m potrubí), obsyp potrubí pískem, zásyp rýhy sypaninou, se zhutněním. | [26 empty] | POP |  | V položce je zakalkulováno: hloubení rýh, pažení a rozepření rýh včetně přepažování, svislé přemístění, naložení přebytku po zásypu (0,598 m3/m rýhy) na dopravní prostředek, odvoz do 6 km a uložení na skládku, lože pod potrubí ze štěrkopísku, dodávka a montáž potrubí z trub PVC vnějšího průměru dle popisu, zřízení kanalizační přípojky (1 kus/20 m potrubí), dodávka a montáž PVC tvarovek odbočných (1 kus/ 20 m potrubí), dodávka a montáž PVC tvarovek jednoosých (1 kus/ 20 m potrubí), obsyp potrubí pískem, zásyp rýhy sypaninou, se zhutněním.
|  | V položce není kalkulován poplatek za skládku zeminy. Tyto náklady se oceňují individuálně podle místních podmínek. | [26 empty] | POP |  | V položce není kalkulován poplatek za skládku zeminy. Tyto náklady se oceňují individuálně podle místních podmínek.
|  | NAPOJENÍ UL. VPUSTÍ NA KANALIZACI : 4*3 |  | 12 | [24 empty] | VV | 0
SPU
22 | 87446 | POTRUBÍ Z TRUB PLASTOVÝCH ODPADNÍCH DN DO 400MM | M | 235 |  | 0 |  | 0 |  | 0 | 21 | 0 | 0.01667 | 3.92 | 0 | 0 |  | OTSKP 25 | RTS 25/ II | 0 | 0 |  | Agregovaná položka | Běžná |  |  |  |  | POL2_
|  | Položka zahrnuje: | [26 empty] | POP
|  | - výrobní dokumentaci (včetně technologického předpisu) | [26 empty] | POP
|  | - dodání veškerého trubního a pomocného materiálu (trouby, trubky, tvarovky, spojovací a těsnící materiál a pod.), podpěrných, závěsných a upevňovacích prvků, včetně potřebných úprav | [26 empty] | POP |  | - dodání veškerého trubního a pomocného materiálu (trouby, trubky, tvarovky, spojovací a těsnící materiál a pod.), podpěrných, závěsných a upevňovacích prvků, včetně potřebných úprav
|  | - úprava a příprava podkladu a podpěr, očištění a ošetření podkladu a podpěr | [26 empty] | POP
|  | - zřízení plně funkčního potrubí, kompletní soustavy, podle příslušného technologického předpisu (bez ohledu na sklon) | [26 empty] | POP |  | - zřízení plně funkčního potrubí, kompletní soustavy, podle příslušného technologického předpisu (bez ohledu na sklon)
|  | - zřízení potrubí i jednotlivých částí po etapách, včetně pracovních spar a spojů, pracovního zaslepení konců a pod. | [26 empty] | POP |  | - zřízení potrubí i jednotlivých částí po etapách, včetně pracovních spar a spojů, pracovního zaslepení konců a pod.
|  | - úprava prostupů, průchodů šachtami a komorami, okolí podpěr a vyústění, zaústění, napojení, vyvedení a upevnění odpad. výustí | [26 empty] | POP |  | - úprava prostupů, průchodů šachtami a komorami, okolí podpěr a vyústění, zaústění, napojení, vyvedení a upevnění odpad. výustí
|  | - ochrana potrubí nátěrem (vč. úpravy povrchu), případně izolací, nejsou-li tyto práce předmětem jiné položky | [26 empty] | POP |  | - ochrana potrubí nátěrem (vč. úpravy povrchu), případně izolací, nejsou-li tyto práce předmětem jiné položky
|  | - úprava, očištění a ošetření prostoru kolem potrubí | [26 empty] | POP
|  | - položky platí pro práce prováděné v prostoru zapaženém i nezapaženém a i v kolektorech, chráničkách | [26 empty] | POP |  | - položky platí pro práce prováděné v prostoru zapaženém i nezapaženém a i v kolektorech, chráničkách
|  | - položky zahrnují i práce spojené s nutnými obtoky, převáděním a čerpáním vody | [26 empty] | POP
|  | Položka nezahrnuje: | [26 empty] | POP
|  | - tlakové zkoušky ani proplach a dezinfekci | [26 empty] | POP
|  | KANALIZAČNÍ POTRUBÍ DN 400 (PVC) : 235 |  | 235 | [24 empty] | VV | 0
SPU
23 | 894146 | ŠACHTY KANALIZAČNÍ Z BETON DÍLCŮ NA POTRUBÍ DN DO 400MM | KUS | 4 |  | 0 |  | 0 |  | 0 | 21 | 0 | 3.9741 | 15.9 | 0 | 0 |  | OTSKP 25 | RTS 25/ II | 0 | 0 |  | Agregovaná položka | Běžná |  |  |  |  | POL2_
|  | Položka zahrnuje: | [26 empty] | POP
|  | - poklopy s rámem, mříže s rámem, stupadla, žebříky, stropy z bet. dílců a pod. | [26 empty] | POP
|  | - předepsané betonové skruže, prefabrikované nebo monolitické betonové dno | [26 empty] | POP
|  | - dodání dílce požadovaného tvaru a vlastností, jeho skladování, doprava a osazení do definitivní polohy, včetně komplexní technologie výroby a montáže dílců, ošetření a ochrana dílců, | [26 empty] | POP |  | - dodání dílce požadovaného tvaru a vlastností, jeho skladování, doprava a osazení do definitivní polohy, včetně komplexní technologie výroby a montáže dílců, ošetření a ochrana dílců,
|  | - u dílců železobetonových a předpjatých veškerá výztuž, případně i tuhé kovové prvky a závěsná oka, | [26 empty] | POP
|  | - úpravy a zařízení pro uložení a transport dílce, | [26 empty] | POP
|  | - veškeré požadované úpravy dílců, včetně doplňkových konstrukcí a vybavení, | [26 empty] | POP
|  | - sestavení dílce na stavbě včetně montážních zařízení, plošin a prahů a pod., | [26 empty] | POP
|  | - výplň, těsnění a tmelení spár a spojů, | [26 empty] | POP
|  | - očištění a ošetření úložných ploch, | [26 empty] | POP
|  | - zednické výpomoce pro montáž dílců, | [26 empty] | POP
|  | - označení dílce výrobním štítkem nebo jiným způsobem, | [26 empty] | POP
|  | - úpravy dílce pro dodržení požadované přesnosti jeho osazení, včetně případných měření, | [26 empty] | POP
|  | - veškerá zařízení pro zajištění stability v každém okamžiku | [26 empty] | POP
|  | - předepsané podkladní konstrukce | [26 empty] | POP
|  | Položka nezahrnuje: | [26 empty] | POP
|  | - x | [26 empty] | POP
|  | ŠACHTY DN 1000 : 4 |  | 4 | [24 empty] | VV | 0
SPU
24 | 89712 | VPUSŤ KANALIZAČNÍ ULIČNÍ KOMPLETNÍ Z BETONOVÝCH DÍLCŮ | KUS | 4 |  | 0 |  | 0 |  | 0 | 21 | 0 | 0.79056 | 3.16 | 0 | 0 |  | OTSKP 25 | RTS 23/ II | 0 | 0 |  | Agregovaná položka | Běžná |  |  |  |  | POL2_
|  | Položka zahrnuje: | [26 empty] | POP
|  | - dodávku a osazení předepsaných dílů včetně mříže | [26 empty] | POP
|  | - výplň, těsnění a tmelení spar a spojů, | [26 empty] | POP
|  | - opatření povrchů betonu izolací proti zemní vlhkosti v částech, kde přijdou do styku se zeminou nebo kamenivem, | [26 empty] | POP |  | - opatření povrchů betonu izolací proti zemní vlhkosti v částech, kde přijdou do styku se zeminou nebo kamenivem,
|  | - předepsané podkladní konstrukce | [26 empty] | POP
|  | Položka nezahrnuje: | [26 empty] | POP
|  | - x | [26 empty] | POP
|  | 4 |  | 4 | [24 empty] | VV | 0
SPU
25 | 89922 | VÝŠKOVÁ ÚPRAVA MŘÍŽÍ | KUS | 1 |  | 0 |  | 0 |  | 0 | 21 | 0 | 0.43382 | 0.43 | 0 | 0 |  | OTSKP 25 | RTS 25/ II | 0 | 0 |  | Agregovaná položka | Běžná |  |  |  |  | POL2_
|  | Položka zahrnuje: | [26 empty] | POP
|  | - všechny nutné práce a materiály pro zvýšení nebo snížení zařízení (včetně nutné úpravy stávajícího povrchu vozovky nebo chodníku) | [26 empty] | POP |  | - všechny nutné práce a materiály pro zvýšení nebo snížení zařízení (včetně nutné úpravy stávajícího povrchu vozovky nebo chodníku)
|  | Položka nezahrnuje: | [26 empty] | POP
|  | - x | [26 empty] | POP
|  | VÝŠKOVÁ ÚPRAVA STAV. VPUSTI : 1 |  | 1 | [24 empty] | VV | 0
SPU
26 | 89946 | VÝŘEZ, VÝSEK, ÚTES NA POTRUBÍ DN DO 400MM | KUS | 4 |  | 0 |  | 0 |  | 0 | 21 | 0 | 0 | 0 | 0 | 0 |  | OTSKP 25 | RTS 25/ II | 0 | 0 |  | Agregovaná položka | Běžná |  |  |  |  | POL2_
|  | Položka zahrnuje: | [26 empty] | POP
|  | - zejména náklady na osekání trub na útesy, na vysekání otvorů pro zaústění, na obetonování útesu | [26 empty] | POP
|  | - u výřezu a výseku náklady na ohlášení uzavírání vody, uzavření a otevření šoupat, vypuštění a napuštění vody, odvzdušnění potrubí a pod | [26 empty] | POP |  | - u výřezu a výseku náklady na ohlášení uzavírání vody, uzavření a otevření šoupat, vypuštění a napuštění vody, odvzdušnění potrubí a pod
|  | Položka nezahrnuje: | [26 empty] | POP
|  | - x | [26 empty] | POP
|  | NAPOJENÍ NA STAV. KANALIZACI : 4 |  | 4 | [24 empty] | VV | 0
SPU
27 | 899524 | OBETONOVÁNÍ POTRUBÍ Z PROSTÉHO BETONU DO C25/30 | M3 | 4 |  | 0 |  | 0 |  | 0 | 21 | 0 | 2.525 | 10.1 | 0 | 0 |  | OTSKP 25 | RTS 25/ II | 0 | 0 |  | Agregovaná položka | Běžná |  |  |  |  | POL2_
|  | Položka zahrnuje: | [26 empty] | POP
|  | - dodání čerstvého betonu (betonové směsi) požadované kvality, jeho uložení do požadovaného tvaru při jakékoliv hustotě výztuže, konzistenci čerstvého betonu a způsobu hutnění, ošetření a ochranu betonu, | [26 empty] | POP |  | - dodání čerstvého betonu (betonové směsi) požadované kvality, jeho uložení do požadovaného tvaru při jakékoliv hustotě výztuže, konzistenci čerstvého betonu a způsobu hutnění, ošetření a ochranu betonu,
|  | - zhotovení nepropustného, mrazuvzdorného betonu a betonu požadované trvanlivosti a vlastností, | [26 empty] | POP
|  | - užití potřebných přísad a technologií výroby betonu, | [26 empty] | POP
|  | - zřízení pracovních a dilatačních spar, včetně potřebných úprav, výplně, vložek, opracování, očištění a ošetření, | [26 empty] | POP |  | - zřízení pracovních a dilatačních spar, včetně potřebných úprav, výplně, vložek, opracování, očištění a ošetření,
|  | - bednění požadovaných konstr. (i ztracené) s úpravou dle požadované kvality povrchu betonu, včetně odbedňovacích a odskružovacích prostředků, | [26 empty] | POP |  | - bednění požadovaných konstr. (i ztracené) s úpravou dle požadované kvality povrchu betonu, včetně odbedňovacích a odskružovacích prostředků,
|  | - podpěrné konstr. (skruže) a lešení všech druhů pro bednění, uložení čerstvého betonu, výztuže a doplňkových konstr., vč. požadovaných otvorů, ochranných a bezpečnostních opatření a základů těchto konstrukcí a lešení, | [26 empty] | POP |  | - podpěrné konstr. (skruže) a lešení všech druhů pro bednění, uložení čerstvého betonu, výztuže a doplňkových konstr., vč. požadovaných otvorů, ochranných a bezpečnostních opatření a základů těchto konstrukcí a lešení,
|  | - vytvoření kotevních čel, kapes, nálitků, a sedel, | [26 empty] | POP
|  | - zřízení všech požadovaných otvorů, kapes, výklenků, prostupů, dutin, drážek a pod., vč. ztížení práce a úprav kolem nich, | [26 empty] | POP |  | - zřízení všech požadovaných otvorů, kapes, výklenků, prostupů, dutin, drážek a pod., vč. ztížení práce a úprav kolem nich,
|  | - úpravy pro osazení výztuže, doplňkových konstrukcí a vybavení, | [26 empty] | POP
|  | - úpravy povrchu pro položení požadované izolace, povlaků a nátěrů, případně vyspravení, | [26 empty] | POP
|  | - ztížení práce u kabelových a injektážních trubek a ostatních zařízení osazovaných do betonu, | [26 empty] | POP
|  | - konstrukce betonových kloubů, upevnění kotevních prvků a doplňkových konstrukcí, | [26 empty] | POP
|  | - nátěry zabraňující soudržnost betonu a bednění, | [26 empty] | POP
|  | - výplň, těsnění a tmelení spar a spojů, | [26 empty] | POP
|  | - opatření povrchů betonu izolací proti zemní vlhkosti v částech, kde přijdou do styku se zeminou nebo kamenivem, | [26 empty] | POP |  | - opatření povrchů betonu izolací proti zemní vlhkosti v částech, kde přijdou do styku se zeminou nebo kamenivem,
|  | - případné zřízení spojovací vrstvy u základů, | [26 empty] | POP
|  | - úpravy pro osazení zařízení ochrany konstrukce proti vlivu bludných proudů | [26 empty] | POP
|  | Položka nezahrnuje: | [26 empty] | POP
|  | - x | [26 empty] | POP
|  | OBETONOVÁNÍ NAPOJENÍ NA STAV. KANALIZACI : 4 |  | 4 | [24 empty] | VV | 0
SPU
Díl: | 91 | Doplňující práce na komunikaci |  |  |  | 0 |  | 0 |  | 0 |  | 0 |  | 51.99 |  | 0 |  |  |  |  | 0 | [7 empty] | DIL
28 | 917223 | SILNIČNÍ A CHODNÍKOVÉ OBRUBY Z BETONOVÝCH OBRUBNÍKŮ ŠÍŘ 100MM | M | 208.43 |  | 0 |  | 0 |  | 0 | 21 | 0 | 0 | 0 | 0 | 0 |  | OTSKP 25 | EXP 25 | 0 | 0 |  | Agregovaná položka | Běžná |  |  |  |  | POL2_
|  | Položka zahrnuje: | [26 empty] | POP
|  | - dodání a pokládku betonových obrubníků o rozměrech předepsaných zadávací dokumentací | [26 empty] | POP
|  | - betonové lože i boční betonovou opěrku | [26 empty] | POP
|  | Položka nezahrnuje: | [26 empty] | POP
|  | - x | [26 empty] | POP
|  | SILNIČNÍ OBRUBA 150/250/1000 : 208,43 |  | 208.43 | [24 empty] | VV | 0
SPU
29 | 917224 | SILNIČNÍ A CHODNÍKOVÉ OBRUBY Z BETONOVÝCH OBRUBNÍKŮ ŠÍŘ 150MM | M | 208.43 |  | 0 |  | 0 |  | 0 | 21 | 0 | 0 | 0 | 0 | 0 |  | OTSKP 25 | EXP 25 | 0 | 0 |  | Agregovaná položka | Běžná |  |  |  |  | POL2_
|  | Položka zahrnuje: | [26 empty] | POP
|  | - dodání a pokládku betonových obrubníků o rozměrech předepsaných zadávací dokumentací | [26 empty] | POP
|  | - betonové lože i boční betonovou opěrku | [26 empty] | POP
|  | Položka nezahrnuje: | [26 empty] | POP
|  | - x | [26 empty] | POP
|  | CHODNÍKOVÝ OBRUBNÍK 100/250/1000 : 208,43 |  | 208.43 | [24 empty] | VV | 0
SPU
30 | 91772 | OBRUBA Z DLAŽEBNÍCH KOSTEK DROBNÝCH | M | 416.86 |  | 0 |  | 0 |  | 0 | 21 | 0 | 0.12471 | 51.99 | 0 | 0 |  | OTSKP 25 | RTS 25/ II | 0 | 0 |  | Agregovaná položka | Běžná |  |  |  |  | POL2_
|  | Položka zahrnuje: | [26 empty] | POP
|  | - dodání a pokládku jedné řady dlažebních kostek o rozměrech předepsaných zadávací dokumentací | [26 empty] | POP
|  | - betonové lože i boční betonovou opěrku | [26 empty] | POP
|  | Položka nezahrnuje: | [26 empty] | POP
|  | - x | [26 empty] | POP
|  | DVOJŘÁDEK Z ŽULOVÝCH KOSTEK ŠÍŘKY 200 mm : 2*208,43 |  | 416.86 | [24 empty] | VV | 0
SPU
31 | 919113 | ŘEZÁNÍ ASFALTOVÉHO KRYTU VOZOVEK TL DO 150MM | M | 208.43 |  | 0 |  | 0 |  | 0 | 21 | 0 | 0 | 0 | 0 | 0 |  | OTSKP 25 | RTS 25/ II | 0 | 0 |  | Agregovaná položka | Běžná |  |  |  |  | POL2_
|  | Položka zahrnuje: | [26 empty] | POP
|  | - řezání vozovkové vrstvy v předepsané tloušťce | [26 empty] | POP
|  | - spotřeba vody | [26 empty] | POP
|  | Položka nezahrnuje: | [26 empty] | POP
|  | - x | [26 empty] | POP
|  | 208,43 |  | 208.43 | [24 empty] | VV | 0
SPU
[27 empty] | 12 | 21 | DPH
| Celkem |  |  |  |  | 0 | [20 empty] | 0 | 0 | SUM
END

## NEOCEŇOVAT-01 02 Pol-2.etapa (hidden)
Položkový soupis prací a dodávek | [24 empty] | 2.etapa-tento list neoceňovat |  |  |  | #TypZaznamu#
S: | 01 | CHODNÍK V OBCI OLBRAMICE PODÉL UL. KLIMKOVICKÁ | [26 empty] | STA
O: | 01 | CHODNÍK V KM 0,000 - 0,208 43 | [23 empty] | STA |  |  | OBJ
R: | 02 | VEŘEJNÉ OSVĚTLENÍ | [26 empty] | ROZ
P.č. | Číslo položky | Název položky | MJ | Množství | Cena / MJ | Celkem | Dodávka | Dodávka celk. | Montáž | Montáž celk. | DPH | Cena s DPH | Hmotnost / MJ | Hmotnost celk.(t) | Dem. hmotnost / MJ | Dem. hmotnost celk.(t) | Ceník | Cen. soustava / platnost | Cenová úroveň | Nhod / MJ | Nhod celk. | Dodavatel | Typ položky | Stav položky
Díl: | 8 | Trubní vedení |  |  |  | 0 |  | 0 |  | 0 |  | 0 |  | 11.45 |  | 0 |  |  |  |  | 0 | [7 empty] | DIL
1 | 898011911RA0 | Kabelová chránička z PVC, DN 110 mm | m | 536 |  | 0 |  | 0 |  | 0 | 21 | 0 | 0.02136 | 11.45 | 0 | 0 | AP-HSV | RTS 25/ II | RTS 25/ II | 0 | 0 |  | Agregovaná položka | Běžná |  |  |  |  | POL2_
|  | včetně obsypu chrániky pískem | [26 empty] | SPI
|  | Položka obsahuje dodávku a montáž kabelové chráničky včetně obsypu. | [26 empty] | POP
|  | (včetně protahovacího drátu) | [26 empty] | POP
|  | 2x rezervní chránička podél trasy : 268*2 |  | 536 | [24 empty] | VV | 0
SPU
Díl: | M21 | Elektromontáže |  |  |  | 0 |  | 0 |  | 0 |  | 0 |  | 0.86 |  | 0 |  |  |  |  | 179.96 | [7 empty] | DIL
2 | 210010046R00 | Montáž trubky ohebné, ocelové, uložené pevně, průměr 48 mm, , | m | 310 |  | 0 |  | 0 |  | 0 | 21 | 0 | 0 | 0 | 0 | 0 | M21 | RTS 25/ II | RTS 25/ II | 0.13 | 40.3 |  | Práce | Běžná |  |  |  |  | POL1_
|  | ochranná trubka pro napájecí kabel, včetně protažení kabelu a uložení : | [26 empty] | VV | 0
|  | délka výkopku : 268 |  | 268 | [24 empty] | VV | 0
|  | vývody : 14 |  | 14 | [24 empty] | VV | 0
|  | prořez : 28 |  | 28 | [24 empty] | VV | 0
SPU
3 | 210120001R00 | Montáž pojistky závitové s předním přívodem do 500 V včetně pojistkové hlavice, vložek, styčných kroužků a zapojení, , E 27, do 25 A | kus | 7 |  | 0 |  | 0 |  | 0 | 21 | 0 | 0 | 0 | 0 | 0 | M21 | RTS 25/ II | RTS 25/ II | 0.24 | 1.68 |  | Práce | Běžná |  |  |  |  | POL1_
|  | ve stožárové svorkovnici : 7 |  | 7 | [24 empty] | VV | 0
SPU
4 | 210202111R00 | Montáž svítidla veřejného osvětlení, na výložník | kus | 7 |  | 0 |  | 0 |  | 0 | 21 | 0 | 0 | 0 | 0 | 0 | M21 | RTS 25/ II | RTS 25/ II | 1.17 | 8.19 |  | Práce | Běžná |  |  |  |  | POL1_
|  | cena včetně recyklačních poplatků : 7 |  | 7 | [24 empty] | VV | 0
SPU
5 | 210204011RS2 | Montáž stožáru veřejného osvětlení uličního, ocelového, délky do 12 m, včetně nákladů na autojeřáb | kus | 7 |  | 0 |  | 0 |  | 0 | 21 | 0 | 0 | 0 | 0 | 0 | M21 | RTS 25/ II | RTS 25/ II | 3.42 | 23.94 |  | Práce | Běžná |  |  |  |  | POL1_
|  | Montáž stožárů, jejich rozvoz po trase, postavení, vyrovnání a definitivní zajištění v základu. | [26 empty] | POP
POP
|  | osazení sloupu do lože, jeho vycentrování a fixace, montáž světla ve slopu,výložníku,nulování sloupu, včetně nákladů na autojeřáb, 8m nad terén | [26 empty] | POP |  | osazení sloupu do lože, jeho vycentrování a fixace, montáž světla ve slopu,výložníku,nulování sloupu, včetně nákladů na autojeřáb, 8m nad terén
|  | 7 |  | 7 | [24 empty] | VV | 0
SPU
6 | 210220002RT2 | Montáž uzemňovacího vedení na povrchu, včetně svorek upevnění a připojení, z drátů ocelových pozinkovaných (FeZn), , včetně dodávky drátu průměru 10 mm, bez nátěru | m | 310 |  | 0 |  | 0 |  | 0 | 21 | 0 | 0.00105 | 0.33 | 0 | 0 | M21 | RTS 25/ II | RTS 25/ II | 0.18 | 55.8 |  | Práce | Běžná |  |  |  |  | POL1_
|  | včetně montáže svorek spojovacích, odbočných, upevňovacích a spojovacího materiálu. | [26 empty] | POP
|  | uložení do výkopu a vyvedení na sloup | [26 empty] | POP
|  | délka výkopku : 268 |  | 268 | [24 empty] | VV | 0
|  | vývody : 14 |  | 14 | [24 empty] | VV | 0
|  | prořez : 28 |  | 28 | [24 empty] | VV | 0
SPU
7 | 210220301RT2 | Montáž svorky hromosvodové včetně dodávky svorky spojovací (SS) | kus | 21 |  | 0 |  | 0 |  | 0 | 21 | 0 | 0.00011 | 0 | 0 | 0 | M21 | RTS 25/ II | RTS 25/ II | 0.24 | 5.04 |  | Práce | Běžná |  |  |  |  | POL1_
|  | veškeré napojení hromosvodné, včetně izolace zemních spojů s dodávkou izolace, včetně napojení sloupů, včetně dokumentace provedení | [26 empty] | POP |  | veškeré napojení hromosvodné, včetně izolace zemních spojů s dodávkou izolace, včetně napojení sloupů, včetně dokumentace provedení
|  | na sloupy : 14 |  | 14 | [24 empty] | VV | 0
|  | odbočky : 7 |  | 7 | [24 empty] | VV | 0
SPU
8 | 210800105RT1 | Montáž kabelu CYKY 750 V, 3 x 1,5 mm2, uloženého pod omítkou, včetně dodávky kabelu | m | 70 |  | 0 |  | 0 |  | 0 | 21 | 0 | 0.00016 | 0.01 | 0 | 0 | M21 | RTS 25/ II | RTS 25/ II | 0.07 | 4.9 |  | Práce | Běžná |  |  |  |  | POL1_
|  | rozvody ve sloupech : | [26 empty] | VV | 0
|  | sloupy : 70 |  | 70 | [24 empty] | VV | 0
SPU
9 | 210040011RZ5 | Stožár ocelový trubkový 5-12 m | kus | 7 |  | 0 |  | 0 |  | 0 | 21 | 0 | 0 | 0 | 0 | 0 |  | Vlastní | Indiv | 1.76 | 12.32 |  | Práce | Běžná |  |  |  |  | POL1_
|  | osazení sloupu do lože, jeho vycentrování a fixace, montáž světla ve slopu,výložníku,nulování sloupu, včetně nákladů na autojeřáb : 7 |  | 7 | [24 empty] | VV | 0
SPU
10 | 210800114RT1.1 | Kabel CYKY 750 V 4x16 mm2, včetně dodávky kabelu 4x16 mm2 | m | 310 |  | 0 |  | 0 |  | 0 | 21 | 0 | 0.00093 | 0.29 | 0 | 0 |  | Vlastní | RTS 25/ II | 0.08965 | 27.79 |  | Práce | Běžná |  |  |  |  | POL1_
|  | délka výkopku : 268 |  | 268 | [24 empty] | VV | 0
|  | vývody : 14 |  | 14 | [24 empty] | VV | 0
|  | prořez : 28 |  | 28 | [24 empty] | VV | 0
SPU
11 | 743554 | SVÍTIDLO VENKOVNÍ VŠEOBECNÉ LED, MIN. IP 44, PŘES 45 W | KUS | 7 |  | 0 |  | 0 |  | 0 | 21 | 0 | 0 | 0 | 0 | 0 |  | OTSKP 25 | EXP 25 | 0 | 0 |  | Agregovaná položka | Běžná |  |  |  |  | POL2_
|  | veškeré příslušenství a uzavírací nátěr, technický popis viz. projektová dokumentace | [26 empty] | POP
|  | Udává se počet kusů kompletní konstrukce nebo práce. | [26 empty] | POP
|  | LED 37*74 PŘÍKON 29,60 W (VIZ. PD) : 7 |  | 7 | [24 empty] | VV | 0
SPU
12 | 743566 | SVÍTIDLO VENKOVNÍ VŠEOBECNÉ - MONTÁŽ SVÍTIDLA | KUS | 7 |  | 0 |  | 0 |  | 0 | 21 | 0 | 0 | 0 | 0 | 0 |  | OTSKP 25 | EXP 25 | 0 | 0 |  | Agregovaná položka | Běžná |  |  |  |  | POL2_
|  | veškeré příslušenství a uzavírací nátěr, technický popis viz. projektová dokumentace | [26 empty] | POP
|  | Udává se počet kusů kompletní konstrukce nebo práce. | [26 empty] | POP
|  | 7 |  | 7 | [24 empty] | VV | 0
SPU
13 | 34571025R.1 | Trubka elektroinst. ohebná DURALINE | m | 310 |  | 0 |  | 0 |  | 0 | 21 | 0 | 0.00073 | 0.23 | 0 | 0 |  | Vlastní | RTS 25/ II | 0 | 0 |  | Specifikace | Běžná |  |  |  |  | POL3_
|  | délka výkopku : 268 |  | 268 | [24 empty] | VV | 0
|  | vývody : 14 |  | 14 | [24 empty] | VV | 0
|  | prořez : 28 |  | 28 | [24 empty] | VV | 0
SPU
Díl: | M22 | Montáž sdělovací a zabezp. techniky |  |  |  | 0 |  | 0 |  | 0 |  | 0 |  | 0 |  | 0 |  |  |  |  | 1.35 | [7 empty] | DIL
14 | 222301421R00 | Svodič přepětí drátový | kus | 7 |  | 0 |  | 0 |  | 0 | 21 | 0 | 0 | 0 | 0 | 0 |  | RTS 25/ II | RTS 25/ II | 0.05 | 0.35 |  | Práce | Běžná |  |  |  |  | POL1_
|  | Svodič přepětí T2+T3 včetně dodávky svodiče : 7 |  | 7 | [24 empty] | VV | 0
SPU
15 | 211290001RZ4 | výchozí revize elektro | ks | 1 |  | 0 |  | 0 |  | 0 | 21 | 0 | 0 | 0 | 0 | 0 |  | Vlastní | Indiv | 1 | 1 |  | Práce | Běžná |  |  |  |  | POL1_
|  | kompletní výchozí revize elektro, předání el. | [26 empty] | POP
|  | 1 |  | 1 | [24 empty] | VV | 0
SPU
Díl: | M46 | Zemní práce při montážích |  |  |  | 0 |  | 0 |  | 0 |  | 0 |  | 37.64 |  | 0 |  |  |  |  | 476.6 | [7 empty] | DIL
16 | 460010022RT2 | Vytýčení kabelové trasy podél silnice, délka trasy do 500 m | km | 0.268 |  | 0 |  | 0 |  | 0 | 21 | 0 | 0.01124 | 0 | 0 | 0 |  | RTS 25/ II | RTS 25/ II | 3.66 | 0.98 |  | Práce | Běžná |  |  |  |  | POL1_
|  | 0,268 |  | 0.268 | [24 empty] | VV | 0
SPU
17 | 460100001RT1 | Pouzdrový základ 250x800 mm mimo osu trasy, kompletní zhot.pouzdrového základu | kus | 7 |  | 0 |  | 0 |  | 0 | 21 | 0 | 0.13682 | 0.96 | 0 | 0 |  | RTS 25/ II | RTS 25/ II | 2.83 | 19.81 |  | Práce | Běžná |  |  |  |  | POL1_
|  | veškeré provedení osazení stožárů, výkop, osazení stožáru, pouzdrový základ, vycentrování, jeřáb,odvoz suti na skládku aj. : 7 |  | 7 | [24 empty] | VV | 0
SPU
18 | 460200164RT2 | Výkop kabelové rýhy 35/80 cm hor.4, ruční výkop rýhy | m | 268 |  | 0 |  | 0 |  | 0 | 21 | 0 | 0 | 0 | 0 | 0 |  | RTS 25/ II | RTS 25/ II | 1.33 | 356.44 |  | Práce | Běžná |  |  |  |  | POL1_
|  | délka výkopku : 268 |  | 268 | [24 empty] | VV | 0
SPU
19 | 460420371RT1 | Zřízení lože,kryt cihly 35 cm /podél/,zásyp 10 cm, lože a zásyp ze štěrkopísku | m | 268 |  | 0 |  | 0 |  | 0 | 21 | 0 | 0.1368 | 36.66 | 0 | 0 |  | RTS 25/ II | RTS 25/ II | 0.1 | 26.8 |  | Práce | Běžná |  |  |  |  | POL1_
|  | délka výkopku : 268 |  | 268 | [24 empty] | VV | 0
SPU
20 | 460490012RT1 | Fólie výstražná z PVC, šířka 33 cm, fólie PVC šířka 33 cm | m | 268 |  | 0 |  | 0 |  | 0 | 21 | 0 | 6e-05 | 0.02 | 0 | 0 |  | RTS 25/ II | RTS 25/ II | 0.03 | 8.04 |  | Práce | Běžná |  |  |  |  | POL1_
|  | 268 |  | 268 | [24 empty] | VV | 0
SPU
21 | 460570164R00 | Zához rýhy 35/80 cm, hornina třídy 4, se zhutněním | m | 268 |  | 0 |  | 0 |  | 0 | 21 | 0 | 0 | 0 | 0 | 0 |  | RTS 25/ II | RTS 25/ II | 0.24 | 64.32 |  | Práce | Běžná |  |  |  |  | POL1_
|  | 268 |  | 268 | [24 empty] | VV | 0
SPU
22 | 460921102R00 | Zaměření a zobrazení kabel. trasy na pevný bod | kus | 7 |  | 0 |  | 0 |  | 0 | 21 | 0 | 0 | 0 | 0 | 0 |  | RTS 25/ II | RTS 25/ II | 0.01 | 0.07 |  | Práce | Běžná |  |  |  |  | POL1_
|  | 7 |  | 7 | [24 empty] | VV | 0
SPU
23 | 460961602R00 | Zpracování výsledku měření | kus | 7 |  | 0 |  | 0 |  | 0 | 21 | 0 | 0 | 0 | 0 | 0 |  | RTS 25/ II | RTS 25/ II | 0.02 | 0.14 |  | Práce | Běžná |  |  |  |  | POL1_
|  | 7 |  | 7 | [24 empty] | VV | 0
SPU
[27 empty] | 12 | 21 | DPH
| Celkem |  |  |  |  | 0 | [20 empty] | 0 | 0 | SUM
END

## 02 02 Pol-1.etapa
Položkový soupis prací a dodávek | [27 empty] | #TypZaznamu#
S: | 01 | CHODNÍK V OBCI OLBRAMICE PODÉL UL. KLIMKOVICKÁ | [25 empty] | STA
O: | 02 | CHODNÍK V KM 0,208 43 - 0,595 11 | [22 empty] | STA |  |  | OBJ
R: | 02 | CHODNÍK V KM 0,208 43 - 0,595 11 | [25 empty] | ROZ
P.č. | Číslo položky | Název položky | MJ | Množství | Cena / MJ | Celkem | Dodávka | Dodávka celk. | Montáž | Montáž celk. | DPH | Cena s DPH | Hmotnost / MJ | Hmotnost celk.(t) | Dem. hmotnost / MJ | Dem. hmotnost celk.(t) | Ceník | Cen. soustava / platnost | Cenová úroveň | Nhod / MJ | Nhod celk. | Dodavatel | Typ položky | Stav položky
Díl: | 1 | Zemní práce |  |  |  | 404714.07 |  | 0 |  | 0 |  | 489704.0247 |  | 86.62 |  | 105.01 |  |  |  |  | 0 | [6 empty] | DIL
1 | 015111 | POPLATKY ZA LIKVIDACI ODPADŮ NEKONTAMINOVANÝCH - 17 05 04 VYTĚŽENÉ ZEMINY A HORNINY - I. TŘÍDA TĚŽITELNOSTI | T | 734.69 | 135 | 99183.15 |  | 0 |  | 0 | 21 | 120011.6115 | 0 | 0 | 0 | 0 |  | OTSKP 25 | EXP 25 | 0 | 0 |  | Agregovaná položka | Běžná |  |  |  | POL2_
|  | 1. Položka obsahuje: | [25 empty] | POP
|  | – veškeré poplatky provozovateli skládky, recyklační linky nebo jiného zařízení na zpracování nebo likvidaci odpadů související s převzetím, uložením, zpracováním nebo likvidací odpadu | [25 empty] | POP |  | – veškeré poplatky provozovateli skládky, recyklační linky nebo jiného zařízení na zpracování nebo likvidaci odpadů související s převzetím, uložením, zpracováním nebo likvidací odpadu
|  | 2. Položka neobsahuje: | [25 empty] | POP
|  | – náklady spojené s dopravou odpadu z místa stavby na místo převzetí provozovatelem skládky, recyklační linky nebo jiného zařízení na zpracování nebo likvidaci odpadů | [25 empty] | POP |  | – náklady spojené s dopravou odpadu z místa stavby na místo převzetí provozovatelem skládky, recyklační linky nebo jiného zařízení na zpracování nebo likvidaci odpadů
|  | 3. Způsob měření: | [25 empty] | POP
|  | Tunou se rozumí hmotnost odpadu vytříděného v souladu se zákonem č. 541/2020 Sb., o nakládání s odpady, v platném znění. | [25 empty] | POP |  | Tunou se rozumí hmotnost odpadu vytříděného v souladu se zákonem č. 541/2020 Sb., o nakládání s odpady, v platném znění.
|  | VIZ. POLOŽKA Č.132738OA0 : 135*2,2 |  | 297 | [23 empty] | VV | 0
|  | VIZ. POLOŽKA Č. 131738OA0 : 24,38*2,2 |  | 53.636 | [23 empty] | VV | 0
|  | VIZ. POLOŽKA Č. 121108OA0 : 147,29*2,2 |  | 324.038 | [23 empty] | VV | 0
|  | VIZ. POLOŽKA Č. 113328OA0 : 27,28*2,2 |  | 60.016 | [23 empty] | VV | 0
SPU
2 | 015130 | POPLATKY ZA LIKVIDACI ODPADŮ NEKONTAMINOVANÝCH - 17 03 02 VYBOURANÝ ASFALTOVÝ BETON BEZ DEHTU | T | 36 | 350 | 12600 |  | 0 |  | 0 | 21 | 15246 | 0 | 0 | 0 | 0 |  | OTSKP 25 | EXP 25 | 0 | 0 |  | Agregovaná položka | Běžná |  |  |  | POL2_
|  | 1. Položka obsahuje: | [25 empty] | POP
|  | – veškeré poplatky provozovateli skládky, recyklační linky nebo jiného zařízení na zpracování nebo likvidaci odpadů související s převzetím, uložením, zpracováním nebo likvidací odpadu | [25 empty] | POP |  | – veškeré poplatky provozovateli skládky, recyklační linky nebo jiného zařízení na zpracování nebo likvidaci odpadů související s převzetím, uložením, zpracováním nebo likvidací odpadu
|  | 2. Položka neobsahuje: | [25 empty] | POP
|  | – náklady spojené s dopravou odpadu z místa stavby na místo převzetí provozovatelem skládky, recyklační linky nebo jiného zařízení na zpracování nebo likvidaci odpadů | [25 empty] | POP |  | – náklady spojené s dopravou odpadu z místa stavby na místo převzetí provozovatelem skládky, recyklační linky nebo jiného zařízení na zpracování nebo likvidaci odpadů
|  | 3. Způsob měření: | [25 empty] | POP
|  | Tunou se rozumí hmotnost odpadu vytříděného v souladu se zákonem č. 541/2020 Sb., o nakládání s odpady, v platném znění. | [25 empty] | POP |  | Tunou se rozumí hmotnost odpadu vytříděného v souladu se zákonem č. 541/2020 Sb., o nakládání s odpady, v platném znění.
|  | VIZ. POLOŽKA Č. 113728OA0 : 15*2,4 |  | 36 | [23 empty] | VV | 0
SPU
3 | 113328 | ODSTRANĚNÍ PODKLADŮ ZPEVNĚNÝCH PLOCH Z KAMENIVA NESTMEL, ODVOZ DO 20KM | M3 | 27.276 | 500 | 13638 |  | 0 |  | 0 | 21 | 16501.98 | 0 | 0 | 2.64 | 72.01 |  | OTSKP 25 | RTS 25/ II | 0 | 0 |  | Agregovaná položka | Běžná |  |  |  | POL2_
|  | Položka zahrnuje: | [25 empty] | POP
|  | - veškerou manipulaci s vybouranou sutí a s vybouranými hmotami vč. uložení na skládku. | [25 empty] | POP
|  | Položka nezahrnuje: | [25 empty] | POP
|  | - poplatek za skládku, který se vykazuje v položce 0141** (s výjimkou malého množství bouraného materiálu, kde je možné poplatek zahrnout do jednotkové ceny bourání – tento fakt musí být uveden v doplňujícím textu k položce). | [25 empty] | POP |  | - poplatek za skládku, který se vykazuje v položce 0141** (s výjimkou malého množství bouraného materiálu, kde je možné poplatek zahrnout do jednotkové ceny bourání – tento fakt musí být uveden v doplňujícím textu k položce).
|  | ZAPRAVENÍ NAPOJENÍ NA STAV. SILNICI V ŠÍŘCE 0,50 m : 272,76*0,5*0,2 |  | 27.276 | [23 empty] | VV | 0
SPU
4 | 113728 | FRÉZOVÁNÍ ZPEVNĚNÝCH PLOCH ASFALTOVÝCH, ODVOZ DO 20KM | M3 | 15.0018 | 1000 | 15001.8 |  | 0 |  | 0 | 21 | 18152.178 | 0 | 0 | 2.2 | 33 |  | OTSKP 25 | RTS 25/ II | 0 | 0 |  | Agregovaná položka | Běžná |  |  |  | POL2_
|  | Položka zahrnuje: | [25 empty] | POP
|  | - veškerou manipulaci s vybouranou sutí a s vybouranými hmotami vč. uložení na skládku. | [25 empty] | POP
|  | Položka nezahrnuje: | [25 empty] | POP
|  | - poplatek za skládku, který se vykazuje v položce 0141** (s výjimkou malého množství bouraného materiálu, kde je možné poplatek zahrnout do jednotkové ceny bourání – tento fakt musí být uveden v doplňujícím textu k položce). | [25 empty] | POP |  | - poplatek za skládku, který se vykazuje v položce 0141** (s výjimkou malého množství bouraného materiálu, kde je možné poplatek zahrnout do jednotkové ceny bourání – tento fakt musí být uveden v doplňujícím textu k položce).
|  | ZAPRAVENÍ SILNICE TL. 110 mm : 272,76*0,5*0,11 |  | 15.0018 | [23 empty] | VV | 0
SPU
5 | 121108 | SEJMUTÍ ORNICE NEBO LESNÍ PŮDY S ODVOZEM DO 20KM | M3 | 147.2904 | 300 | 44187.12 |  | 0 |  | 0 | 21 | 53466.4152 | 0 | 0 | 0 | 0 |  | OTSKP 25 | RTS 25/ II | 0 | 0 |  | Agregovaná položka | Běžná |  |  |  | POL2_
|  | Položka zahrnuje: | [25 empty] | POP
|  | - sejmutí ornice bez ohledu na tloušťku vrstvy | [25 empty] | POP
|  | - její vodorovnou dopravu | [25 empty] | POP
|  | Položka nezahrnuje: | [25 empty] | POP
|  | - uložení na trvalou skládku | [25 empty] | POP
|  | ODSTR. V TL. 150 mm : 272,76*3,6*0,15 |  | 147.2904 | [23 empty] | VV | 0
SPU
6 | 131738 | HLOUBENÍ JAM ZAPAŽ I NEPAŽ TŘ. I, ODVOZ DO 20KM | M3 | 24.375 | 400 | 9750 |  | 0 |  | 0 | 21 | 11797.5 | 0.00109 | 0.03 | 0 | 0 |  | OTSKP 25 | RTS 25/ II | 0 | 0 |  | Agregovaná položka | Běžná |  |  |  | POL2_
|  | Položka zahrnuje: | [25 empty] | POP
|  | - vodorovnou a svislou dopravu, přemístění, přeložení, manipulace s výkopkem | [25 empty] | POP
|  | - kompletní provedení vykopávky nezapažené i zapažené | [25 empty] | POP
|  | - ošetření výkopiště po celou dobu práce v něm vč. klimatických opatření | [25 empty] | POP
|  | - ztížení vykopávek v blízkosti podzemního vedení, konstrukcí a objektů vč. jejich dočasného zajištění | [25 empty] | POP |  | - ztížení vykopávek v blízkosti podzemního vedení, konstrukcí a objektů vč. jejich dočasného zajištění
|  | - ztížení pod vodou, v okolí výbušnin, ve stísněných prostorech a pod. | [25 empty] | POP
|  | - příplatek za lepivost | [25 empty] | POP
|  | - těžení po vrstvách, pásech a po jiných nutných částech (figurách) | [25 empty] | POP
|  | - čerpání vody vč. čerpacích jímek, potrubí a pohotovostní čerpací soupravy (viz ustanovení k pol. 1151,2) | [25 empty] | POP |  | - čerpání vody vč. čerpacích jímek, potrubí a pohotovostní čerpací soupravy (viz ustanovení k pol. 1151,2)
|  | - potřebné snížení hladiny podzemní vody | [25 empty] | POP
|  | - těžení a rozpojování jednotlivých balvanů | [25 empty] | POP
|  | - vytahování a nošení výkopku | [25 empty] | POP
|  | - svahování a přesvah. svahů do konečného tvaru, výměna hornin v podloží a v pláni znehodnocené klimatickými vlivy | [25 empty] | POP |  | - svahování a přesvah. svahů do konečného tvaru, výměna hornin v podloží a v pláni znehodnocené klimatickými vlivy
|  | - ruční vykopávky, odstranění kořenů a napadávek | [25 empty] | POP
|  | - pažení, vzepření a rozepření vč. přepažování (vyjma pažení záporového a štětových stěn) | [25 empty] | POP
|  | - úpravu, ochranu a očištění dna, základové spáry, stěn a svahů | [25 empty] | POP
|  | - odvedení nebo obvedení vody v okolí výkopiště a ve výkopišti | [25 empty] | POP
|  | - třídění výkopku | [25 empty] | POP
|  | - veškeré pomocné konstrukce umožňující provedení vykopávky (příjezdy, sjezdy, nájezdy, lešení, podpěr. konstr., přemostění, zpevněné plochy, zakrytí a pod.) | [25 empty] | POP |  | - veškeré pomocné konstrukce umožňující provedení vykopávky (příjezdy, sjezdy, nájezdy, lešení, podpěr. konstr., přemostění, zpevněné plochy, zakrytí a pod.)
|  | Položka nezahrnuje: | [25 empty] | POP
|  | - uložení zeminy (na skládku, do násypu) ani poplatky za skládku, vykazují se v položce č.0141** | [25 empty] | POP
|  | VÝKOP PRO ŠACHTY KANALIZACE : 5*1,5*1,5*1,5 |  | 16.875 | [23 empty] | VV | 0
|  | VÝKOP PRO ZŘÍZENÍ UL. VPUSTÍ : 5*1*1*1,5 |  | 7.5 | [23 empty] | VV | 0
SPU
7 | 132738 | HLOUBENÍ RÝH ŠÍŘ DO 2M PAŽ I NEPAŽ TŘ. I, ODVOZ DO 20KM | M3 | 135 | 500 | 67500 |  | 0 |  | 0 | 21 | 81675 | 0.00123 | 0.17 | 0 | 0 |  | OTSKP 25 | RTS 25/ II | 0 | 0 |  | Agregovaná položka | Běžná |  |  |  | POL2_
|  | Položka zahrnuje: | [25 empty] | POP
|  | - vodorovnou a svislou dopravu, přemístění, přeložení, manipulace s výkopkem | [25 empty] | POP
|  | - kompletní provedení vykopávky nezapažené i zapažené | [25 empty] | POP
|  | - ošetření výkopiště po celou dobu práce v něm vč. klimatických opatření | [25 empty] | POP
|  | - ztížení vykopávek v blízkosti podzemního vedení, konstrukcí a objektů vč. jejich dočasného zajištění | [25 empty] | POP |  | - ztížení vykopávek v blízkosti podzemního vedení, konstrukcí a objektů vč. jejich dočasného zajištění
|  | - ztížení pod vodou, v okolí výbušnin, ve stísněných prostorech a pod. | [25 empty] | POP
|  | - příplatek za lepivost | [25 empty] | POP
|  | - těžení po vrstvách, pásech a po jiných nutných částech (figurách) | [25 empty] | POP
|  | - čerpání vody vč. čerpacích jímek, potrubí a pohotovostní čerpací soupravy (viz ustanovení k pol. 1151,2) | [25 empty] | POP |  | - čerpání vody vč. čerpacích jímek, potrubí a pohotovostní čerpací soupravy (viz ustanovení k pol. 1151,2)
|  | - potřebné snížení hladiny podzemní vody | [25 empty] | POP
|  | - těžení a rozpojování jednotlivých balvanů | [25 empty] | POP
|  | - vytahování a nošení výkopku | [25 empty] | POP
|  | - svahování a přesvah. svahů do konečného tvaru, výměna hornin v podloží a v pláni znehodnocené klimatickými vlivy | [25 empty] | POP |  | - svahování a přesvah. svahů do konečného tvaru, výměna hornin v podloží a v pláni znehodnocené klimatickými vlivy
|  | - ruční vykopávky, odstranění kořenů a napadávek | [25 empty] | POP
|  | - pažení, vzepření a rozepření vč. přepažování (vyjma pažení záporového a štětových stěn) | [25 empty] | POP
|  | - úpravu, ochranu a očištění dna, základové spáry, stěn a svahů | [25 empty] | POP
|  | - odvedení nebo obvedení vody v okolí výkopiště a ve výkopišti | [25 empty] | POP
|  | - třídění výkopku | [25 empty] | POP
|  | - veškeré pomocné konstrukce umožňující provedení vykopávky (příjezdy, sjezdy, nájezdy, lešení, podpěr. konstr., přemostění, zpevněné plochy, zakrytí a pod.) | [25 empty] | POP |  | - veškeré pomocné konstrukce umožňující provedení vykopávky (příjezdy, sjezdy, nájezdy, lešení, podpěr. konstr., přemostění, zpevněné plochy, zakrytí a pod.)
|  | Položka nezahrnuje: | [25 empty] | POP
|  | - uložení zeminy (na skládku, do násypu) ani poplatky za skládku, vykazují se v položce č.0141** | [25 empty] | POP
|  | VÝKOP PRO KANALIZACI : 1,8*0,6*125 |  | 135 | [23 empty] | VV | 0
SPU
8 | 17110 | ULOŽENÍ SYPANINY DO NÁSYPŮ SE ZHUTNĚNÍM | M3 | 409.14 | 60 | 24548.4 |  | 0 |  | 0 | 21 | 29703.564 | 0 | 0 | 0 | 0 |  | OTSKP 25 | RTS 25/ II | 0 | 0 |  | Agregovaná položka | Běžná |  |  |  | POL2_
|  | Položka zahrnuje: | [25 empty] | POP
|  | - kompletní provedení zemní konstrukce vč. výběru vhodného materiálu | [25 empty] | POP
|  | - úprava ukládaného materiálu vlhčením, tříděním, promícháním nebo vysoušením, příp. jiné úpravy za účelem zlepšení jeho mech. vlastností | [25 empty] | POP |  | - úprava ukládaného materiálu vlhčením, tříděním, promícháním nebo vysoušením, příp. jiné úpravy za účelem zlepšení jeho mech. vlastností
|  | - hutnění i různé míry hutnění | [25 empty] | POP
|  | - ošetření úložiště po celou dobu práce v něm vč. klimatických opatření | [25 empty] | POP
|  | - ztížení v okolí vedení, konstrukcí a objektů a jejich dočasné zajištění | [25 empty] | POP
|  | - ztížení provádění vč. hutnění ve ztížených podmínkách a stísněných prostorech | [25 empty] | POP
|  | - ztížené ukládání sypaniny pod vodu | [25 empty] | POP
|  | - ukládání po vrstvách a po jiných nutných částech (figurách) vč. dosypávek | [25 empty] | POP
|  | - spouštění a nošení materiálu | [25 empty] | POP
|  | - výměna částí zemní konstrukce znehodnocené klimatickými vlivy | [25 empty] | POP
|  | - ruční hutnění a výplň jam a prohlubní v podloží | [25 empty] | POP
|  | - úprava, očištění, ochrana a zhutnění podloží | [25 empty] | POP
|  | - svahování, hutnění a uzavírání povrchů svahů | [25 empty] | POP
|  | - zřízení lavic na svazích | [25 empty] | POP
|  | - udržování úložiště a jeho ochrana proti vodě | [25 empty] | POP
|  | - odvedení nebo obvedení vody v okolí úložiště a v úložišti | [25 empty] | POP
|  | - veškeré pomocné konstrukce umožňující provedení zemní konstrukce (příjezdy, sjezdy, nájezdy, lešení, podpěrné konstrukce, přemostění, zpevněné plochy, zakrytí a pod.) | [25 empty] | POP |  | - veškeré pomocné konstrukce umožňující provedení zemní konstrukce (příjezdy, sjezdy, nájezdy, lešení, podpěrné konstrukce, přemostění, zpevněné plochy, zakrytí a pod.)
|  | Položka nezahrnuje: | [25 empty] | POP
|  | - x | [25 empty] | POP
|  | NÁSYP TĚLESA CHODNÍKU Z ŠD fr. 0/32 mm (PRŮĚRNÁ PLOCHA V ŘEZU x DL. CHONDÍKU) : 1,5*272,76 |  | 409.14 | [23 empty] | VV | 0
SPU
9 | 17511 | OBSYP POTRUBÍ A OBJEKTŮ SE ZHUTNĚNÍM | M3 | 81.828 | 200 | 16365.6 |  | 0 |  | 0 | 21 | 19802.376 | 0 | 0 | 0 | 0 |  | OTSKP 25 | RTS 25/ II | 0 | 0 |  | Agregovaná položka | Běžná |  |  |  | POL2_
|  | Položka zahrnuje: | [25 empty] | POP
|  | - kompletní provedení zemní konstrukce vč. výběru vhodného materiálu | [25 empty] | POP
|  | - úprava ukládaného materiálu vlhčením, tříděním, promícháním nebo vysoušením, příp. jiné úpravy za účelem zlepšení jeho mech. vlastností | [25 empty] | POP |  | - úprava ukládaného materiálu vlhčením, tříděním, promícháním nebo vysoušením, příp. jiné úpravy za účelem zlepšení jeho mech. vlastností
|  | - hutnění i různé míry hutnění | [25 empty] | POP
|  | - ošetření úložiště po celou dobu práce v něm vč. klimatických opatření | [25 empty] | POP
|  | - ztížení v okolí vedení, konstrukcí a objektů a jejich dočasné zajištění | [25 empty] | POP
|  | - ztížení provádění vč. hutnění ve ztížených podmínkách a stísněných prostorech | [25 empty] | POP
|  | - ztížené ukládání sypaniny pod vodu | [25 empty] | POP
|  | - ukládání po vrstvách a po jiných nutných částech (figurách) vč. dosypávek | [25 empty] | POP
|  | - spouštění a nošení materiálu | [25 empty] | POP
|  | - výměna částí zemní konstrukce znehodnocené klimatickými vlivy | [25 empty] | POP
|  | - ruční hutnění a výplň jam a prohlubní v podloží | [25 empty] | POP
|  | - úprava, očištění, ochrana a zhutnění podloží | [25 empty] | POP
|  | - svahování, hutnění a uzavírání povrchů svahů | [25 empty] | POP
|  | - zřízení lavic na svazích | [25 empty] | POP
|  | - udržování úložiště a jeho ochrana proti vodě | [25 empty] | POP
|  | - odvedení nebo obvedení vody v okolí úložiště a v úložišti | [25 empty] | POP
|  | - veškeré pomocné konstrukce umožňující provedení zemní konstrukce (příjezdy, sjezdy, nájezdy, lešení, podpěrné konstrukce, přemostění, zpevněné plochy, zakrytí a pod.) | [25 empty] | POP |  | - veškeré pomocné konstrukce umožňující provedení zemní konstrukce (příjezdy, sjezdy, nájezdy, lešení, podpěrné konstrukce, přemostění, zpevněné plochy, zakrytí a pod.)
|  | Položka nezahrnuje: | [25 empty] | POP
|  | - x | [25 empty] | POP
|  | Způsob měření: | [25 empty] | POP
|  | - zemina vytlačená potrubím o DN 180mm se od kubatury obsypů neodečítá | [25 empty] | POP
|  | OBSYP OBRUBNÍKŮ Z ŠD fr. 0/32 mm : 272,76*0,15*2 |  | 81.828 | [23 empty] | VV | 0
SPU
10 | 17581 | OBSYP POTRUBÍ A OBJEKTŮ Z NAKUPOVANÝCH MATERIÁLŮ | M3 | 45 | 750 | 33750 |  | 0 |  | 0 | 21 | 40837.5 | 1.92 | 86.4 | 0 | 0 |  | OTSKP 25 | RTS 25/ II | 0 | 0 |  | Agregovaná položka | Běžná |  |  |  | POL2_
|  | Položka zahrnuje: | [25 empty] | POP
|  | - kompletní provedení zemní konstrukce včetně nákupu a dopravy materiálu dle zadávací dokumentace | [25 empty] | POP
|  | - úprava ukládaného materiálu vlhčením, tříděním, promícháním nebo vysoušením, příp. jiné úpravy za účelem zlepšení jeho mech. vlastností | [25 empty] | POP |  | - úprava ukládaného materiálu vlhčením, tříděním, promícháním nebo vysoušením, příp. jiné úpravy za účelem zlepšení jeho mech. vlastností
|  | - hutnění i různé míry hutnění | [25 empty] | POP
|  | - ošetření úložiště po celou dobu práce v něm vč. klimatických opatření | [25 empty] | POP
|  | - ztížení v okolí vedení, konstrukcí a objektů a jejich dočasné zajištění | [25 empty] | POP
|  | - ztížení provádění vč. hutnění ve ztížených podmínkách a stísněných prostorech | [25 empty] | POP
|  | - ztížené ukládání sypaniny pod vodu | [25 empty] | POP
|  | - ukládání po vrstvách a po jiných nutných částech (figurách) vč. dosypávek | [25 empty] | POP
|  | - spouštění a nošení materiálu | [25 empty] | POP
|  | - výměna částí zemní konstrukce znehodnocené klimatickými vlivy | [25 empty] | POP
|  | - ruční hutnění a výplň jam a prohlubní v podloží | [25 empty] | POP
|  | - úprava, očištění, ochrana a zhutnění podloží | [25 empty] | POP
|  | - svahování, hutnění a uzavírání povrchů svahů | [25 empty] | POP
|  | - zřízení lavic na svazích | [25 empty] | POP
|  | - udržování úložiště a jeho ochrana proti vodě | [25 empty] | POP
|  | - odvedení nebo obvedení vody v okolí úložiště a v úložišti | [25 empty] | POP
|  | - veškeré pomocné konstrukce umožňující provedení zemní konstrukce (příjezdy, sjezdy, nájezdy, lešení, podpěrné konstrukce, přemostění, zpevněné plochy, zakrytí a pod.) | [25 empty] | POP |  | - veškeré pomocné konstrukce umožňující provedení zemní konstrukce (příjezdy, sjezdy, nájezdy, lešení, podpěrné konstrukce, přemostění, zpevněné plochy, zakrytí a pod.)
|  | Položka nezahrnuje: | [25 empty] | POP
|  | - x | [25 empty] | POP
|  | Způsob měření: | [25 empty] | POP
|  | - zemina vytlačená potrubím o DN 180mm se od kubatury obsypů neodečítá | [25 empty] | POP
|  | OBSYP POTRUBÍ - ZATRUBNĚNÍ PŘÍKOPY (0,30 m NAD TROUBU) ŠP : 125*0,6*0,6 |  | 45 | [23 empty] | VV | 0
SPU
11 | 181300010RAE | Rozprostření ornice v rovině nebo svahu do 1 : 5 a osetí travou při tloušťce 150 mm, dovoz ornice ze vzdálenosti 15 000 m | m2 | 681.9 | 100 | 68190 |  | 0 |  | 0 | 21 | 82509.9 | 3e-05 | 0.02 | 0 | 0 | AP-HSV | RTS 25/ II | RTS 25/ II | 0 | 0 |  | Agregovaná položka | Běžná |  |  |  | POL2_
|  | vč. urovnání ornice, naložení na skládce, vodorovným přemístěním ornice na místo rozprostření, založení trávníku osetím a dodávky travního semene. | [25 empty] | SPI |  | vč. urovnání ornice, naložení na skládce, vodorovným přemístěním ornice na místo rozprostření, založení trávníku osetím a dodávky travního semene.
|  | Včetně přesunu hmot. | [25 empty] | POP
|  | 272,76*2,5 |  | 681.9 | [23 empty] | VV | 0
SPU
Díl: | 3 | Svislé a kompletní konstrukce |  |  |  | 378000 |  | 0 |  | 0 |  | 457380 |  | 94.81 |  | 0 |  |  |  |  | 0 | [6 empty] | DIL
12 | 338920027RA0 | Palisády z betonových kůlů tloušťky 200 mm, výšky 1350 mm | m | 37.8 | 10000 | 378000 |  | 0 |  | 0 | 21 | 457380 | 2.5082 | 94.81 | 0 | 0 | AP-HSV | RTS 25/ II | RTS 25/ II | 0 | 0 |  | Agregovaná položka | Běžná |  |  |  | POL2_
|  | Výkop rýhy pro osazení včetně výkopu prostoru pro drenážní zásyp, osazení palisád do betonu, položení drenážního potrubí, umístění hydroizolační fólie, zásyp štěrkem. | [25 empty] | SPI |  | Výkop rýhy pro osazení včetně výkopu prostoru pro drenážní zásyp, osazení palisád do betonu, položení drenážního potrubí, umístění hydroizolační fólie, zásyp štěrkem.
|  | Uvedená výška udává výšku nadzemní části palisády. | [25 empty] | POP
|  | Výkop rýhy pro základ palisád včetně prostoru pro drenážní zásyp, osazení palisád do betonu, položení drenážního potrubí, umístění hydroizolační fólie, zásyp štěrkem. | [25 empty] | POP |  | Výkop rýhy pro základ palisád včetně prostoru pro drenážní zásyp, osazení palisád do betonu, položení drenážního potrubí, umístění hydroizolační fólie, zásyp štěrkem.
|  | 26,50+11,30 |  | 37.8 | [23 empty] | VV | 0
SPU
Díl: | 5 | Komunikace |  |  |  | 387426.92 |  | 0 |  | 0 |  | 468786.5732 |  | 351.3 |  | 0 |  |  |  |  | 0 | [6 empty] | DIL
13 | 56334 | VOZOVKOVÉ VRSTVY ZE ŠTĚRKODRTI TL. DO 200MM | M2 | 611.58 | 120 | 73389.6 |  | 0 |  | 0 | 21 | 88801.416 | 0.46 | 281.33 | 0 | 0 |  | OTSKP 25 | RTS 25/ II | 0 | 0 |  | Agregovaná položka | Běžná |  |  |  | POL2_
|  | Položka zahrnuje: | [25 empty] | POP
|  | - dodání kameniva předepsané kvality a zrnitosti | [25 empty] | POP
|  | - rozprostření a zhutnění vrstvy v předepsané tloušťce | [25 empty] | POP
|  | - zřízení vrstvy bez rozlišení šířky, pokládání vrstvy po etapách | [25 empty] | POP
|  | Položka nezahrnuje: | [25 empty] | POP
|  | - postřiky, nátěry | [25 empty] | POP
|  | PODKLADNÍ VRSTVA CHONDÍKU ŠD fr. 0/32 mm : 352*1,35 |  | 475.2 | [23 empty] | VV | 0
|  | ZAPRAVENÍ STAV. SILNICE V ŠÍŘCE 0,5 m : 272,76*0,5 |  | 136.38 | [23 empty] | VV | 0
SPU
14 | 574A34 | ASFALTOVÝ BETON PRO OBRUSNÉ VRSTVY ACO 11+, 11S TL. 40MM | M2 | 136.38 | 180 | 24548.4 |  | 0 |  | 0 | 21 | 29703.564 | 0 | 0 | 0 | 0 |  | OTSKP 25 | EXP 25 | 0 | 0 |  | Agregovaná položka | Běžná |  |  |  | POL2_
|  | Položka zahrnuje: | [25 empty] | POP
|  | - dodání směsi v požadované kvalitě | [25 empty] | POP
|  | - očištění podkladu | [25 empty] | POP
|  | - uložení směsi dle předepsaného technologického předpisu, zhutnění vrstvy v předepsané tloušťce | [25 empty] | POP
|  | - zřízení vrstvy bez rozlišení šířky, pokládání vrstvy po etapách, včetně pracovních spar a spojů | [25 empty] | POP
|  | - úpravu napojení, ukončení podél obrubníků, dilatačních zařízení, odvodňovacích proužků, odvodňovačů, vpustí, šachet a pod. | [25 empty] | POP |  | - úpravu napojení, ukončení podél obrubníků, dilatačních zařízení, odvodňovacích proužků, odvodňovačů, vpustí, šachet a pod.
|  | Položka nezahrnuje: | [25 empty] | POP
|  | - postřiky, nátěry | [25 empty] | POP
|  | - těsnění podél obrubníků, dilatačních zařízení, odvodňovacích proužků, odvodňovačů, vpustí, šachet a pod. | [25 empty] | POP |  | - těsnění podél obrubníků, dilatačních zařízení, odvodňovacích proužků, odvodňovačů, vpustí, šachet a pod.
|  | ZAPRAVENÍ SILNICE PODÉL CHODNÍKU : 272,76*0,5 |  | 136.38 | [23 empty] | VV | 0
SPU
15 | 574C68 | ASFALTOVÝ BETON PRO LOŽNÍ VRSTVY ACL 22+, 22S TL. 70MM | M2 | 136.38 | 270 | 36822.6 |  | 0 |  | 0 | 21 | 44555.346 | 0 | 0 | 0 | 0 |  | OTSKP 25 | EXP 25 | 0 | 0 |  | Agregovaná položka | Běžná |  |  |  | POL2_
|  | Položka zahrnuje: | [25 empty] | POP
|  | - dodání směsi v požadované kvalitě | [25 empty] | POP
|  | - očištění podkladu | [25 empty] | POP
|  | - uložení směsi dle předepsaného technologického předpisu, zhutnění vrstvy v předepsané tloušťce | [25 empty] | POP
|  | - zřízení vrstvy bez rozlišení šířky, pokládání vrstvy po etapách, včetně pracovních spar a spojů | [25 empty] | POP
|  | - úpravu napojení, ukončení podél obrubníků, dilatačních zařízení, odvodňovacích proužků, odvodňovačů, vpustí, šachet a pod. | [25 empty] | POP |  | - úpravu napojení, ukončení podél obrubníků, dilatačních zařízení, odvodňovacích proužků, odvodňovačů, vpustí, šachet a pod.
|  | Položka nezahrnuje: | [25 empty] | POP
|  | - postřiky, nátěry | [25 empty] | POP
|  | - těsnění podél obrubníků, dilatačních zařízení, odvodňovacích proužků, odvodňovačů, vpustí, šachet a pod. | [25 empty] | POP |  | - těsnění podél obrubníků, dilatačních zařízení, odvodňovacích proužků, odvodňovačů, vpustí, šachet a pod.
|  | ZAPRAVENÍ SILNICE PODÉL CHODNÍKU : 272,76*0,5 |  | 136.38 | [23 empty] | VV | 0
SPU
16 | 58251 | DLÁŽDĚNÉ KRYTY Z BETONOVÝCH DLAŽDIC DO LOŽE Z KAMENIVA | M2 | 17.5 | 400 | 7000 |  | 0 |  | 0 | 21 | 8470 | 0.15987 | 2.8 | 0 | 0 |  | OTSKP 25 | RTS 25/ II | 0 | 0 |  | Agregovaná položka | Běžná |  |  |  | POL2_
|  | Položka zahrnuje: | [25 empty] | POP
|  | - dodání dlažebního materiálu v požadované kvalitě, dodání materiálu pro předepsané lože v tloušťce předepsané dokumentací a pro předepsanou výplň spar | [25 empty] | POP |  | - dodání dlažebního materiálu v požadované kvalitě, dodání materiálu pro předepsané lože v tloušťce předepsané dokumentací a pro předepsanou výplň spar
|  | - očištění podkladu | [25 empty] | POP
|  | - uložení dlažby dle předepsaného technologického předpisu včetně předepsané podkladní vrstvy a předepsané výplně spar | [25 empty] | POP |  | - uložení dlažby dle předepsaného technologického předpisu včetně předepsané podkladní vrstvy a předepsané výplně spar
|  | - zřízení vrstvy bez rozlišení šířky, pokládání vrstvy po etapách | [25 empty] | POP
|  | - úpravu napojení, ukončení podél obrubníků, dilatačních zařízení, odvodňovacích proužků, odvodňovačů, vpustí, šachet a pod., nestanoví-li zadávací dokumentace jinak | [25 empty] | POP |  | - úpravu napojení, ukončení podél obrubníků, dilatačních zařízení, odvodňovacích proužků, odvodňovačů, vpustí, šachet a pod., nestanoví-li zadávací dokumentace jinak
|  | Položka nezahrnuje: | [25 empty] | POP
|  | - postřiky, nátěry | [25 empty] | POP
|  | - těsnění podél obrubníků, dilatačních zařízení, odvodňovacích proužků, odvodňovačů, vpustí, šachet a pod. | [25 empty] | POP |  | - těsnění podél obrubníků, dilatačních zařízení, odvodňovacích proužků, odvodňovačů, vpustí, šachet a pod.
|  | BETONVÁ DLAŽBA 500/250 mm - LEM KOLEM SIGNÁLNÍCH A VAROVNÝCH PÁSŮ - DLAŽBA BEZ FAZETY : 17,50 |  | 17.5 | [23 empty] | VV | 0
SPU
17 | 582611 | KRYTY Z BETON DLAŽDIC SE ZÁMKEM ŠEDÝCH TL 60MM DO LOŽE Z KAM | M2 | 352 | 420 | 147840 |  | 0 |  | 0 | 21 | 178886.4 | 0.18803 | 66.19 | 0 | 0 |  | OTSKP 25 | RTS 25/ II | 0 | 0 |  | Agregovaná položka | Běžná |  |  |  | POL2_
|  | Položka zahrnuje: | [25 empty] | POP
|  | - dodání dlažebního materiálu v požadované kvalitě, dodání materiálu pro předepsané lože v tloušťce předepsané dokumentací a pro předepsanou výplň spar | [25 empty] | POP |  | - dodání dlažebního materiálu v požadované kvalitě, dodání materiálu pro předepsané lože v tloušťce předepsané dokumentací a pro předepsanou výplň spar
|  | - očištění podkladu | [25 empty] | POP
|  | - uložení dlažby dle předepsaného technologického předpisu včetně předepsané podkladní vrstvy a předepsané výplně spar | [25 empty] | POP |  | - uložení dlažby dle předepsaného technologického předpisu včetně předepsané podkladní vrstvy a předepsané výplně spar
|  | - zřízení vrstvy bez rozlišení šířky, pokládání vrstvy po etapách | [25 empty] | POP
|  | - úpravu napojení, ukončení podél obrubníků, dilatačních zařízení, odvodňovacích proužků, odvodňovačů, vpustí, šachet a pod., nestanoví-li zadávací dokumentace jinak | [25 empty] | POP |  | - úpravu napojení, ukončení podél obrubníků, dilatačních zařízení, odvodňovacích proužků, odvodňovačů, vpustí, šachet a pod., nestanoví-li zadávací dokumentace jinak
|  | Položka nezahrnuje: | [25 empty] | POP
|  | - postřiky, nátěry | [25 empty] | POP
|  | - těsnění podél obrubníků, dilatačních zařízení, odvodňovacích proužků, odvodňovačů, vpustí, šachet a pod. | [25 empty] | POP |  | - těsnění podél obrubníků, dilatačních zařízení, odvodňovacích proužků, odvodňovačů, vpustí, šachet a pod.
|  | BETONOVÁ ZÁMKOVÁ DLAŽBA : 352 |  | 352 | [23 empty] | VV | 0
SPU
18 | 582617 | KRYTY Z BETON DLAŽDIC SE ZÁMKEM ŠEDÝCH RELIÉF TL 60MM DO LOŽE Z KAM | M2 | 5.2 | 800 | 4160 |  | 0 |  | 0 | 21 | 5033.6 | 0 | 0 | 0 | 0 |  | OTSKP 25 | EXP 25 | 0 | 0 |  | Agregovaná položka | Běžná |  |  |  | POL2_
|  | Položka zahrnuje: | [25 empty] | POP
|  | - dodání dlažebního materiálu v požadované kvalitě, dodání materiálu pro předepsané lože v tloušťce předepsané dokumentací a pro předepsanou výplň spar | [25 empty] | POP |  | - dodání dlažebního materiálu v požadované kvalitě, dodání materiálu pro předepsané lože v tloušťce předepsané dokumentací a pro předepsanou výplň spar
|  | - očištění podkladu | [25 empty] | POP
|  | - uložení dlažby dle předepsaného technologického předpisu včetně předepsané podkladní vrstvy a předepsané výplně spar | [25 empty] | POP |  | - uložení dlažby dle předepsaného technologického předpisu včetně předepsané podkladní vrstvy a předepsané výplně spar
|  | - zřízení vrstvy bez rozlišení šířky, pokládání vrstvy po etapách | [25 empty] | POP
|  | - úpravu napojení, ukončení podél obrubníků, dilatačních zařízení, odvodňovacích proužků, odvodňovačů, vpustí, šachet a pod., nestanoví-li zadávací dokumentace jinak | [25 empty] | POP |  | - úpravu napojení, ukončení podél obrubníků, dilatačních zařízení, odvodňovacích proužků, odvodňovačů, vpustí, šachet a pod., nestanoví-li zadávací dokumentace jinak
|  | Položka nezahrnuje: | [25 empty] | POP
|  | - postřiky, nátěry | [25 empty] | POP
|  | - těsnění podél obrubníků, dilatačních zařízení, odvodňovacích proužků, odvodňovačů, vpustí, šachet a pod. | [25 empty] | POP |  | - těsnění podél obrubníků, dilatačních zařízení, odvodňovacích proužků, odvodňovačů, vpustí, šachet a pod.
|  | UMĚLÁ VODÍCÍ LINIE : 5,20 |  | 5.2 | [23 empty] | VV | 0
SPU
19 | 58261A | KRYTY Z BETON DLAŽDIC SE ZÁMKEM BAREV RELIÉF TL 60MM DO LOŽE Z KAM | M2 | 15.7 | 800 | 12560 |  | 0 |  | 0 | 21 | 15197.6 | 0 | 0 | 0 | 0 |  | OTSKP 25 | EXP 25 | 0 | 0 |  | Agregovaná položka | Běžná |  |  |  | POL2_
|  | Položka zahrnuje: | [25 empty] | POP
|  | - dodání dlažebního materiálu v požadované kvalitě, dodání materiálu pro předepsané lože v tloušťce předepsané dokumentací a pro předepsanou výplň spar | [25 empty] | POP |  | - dodání dlažebního materiálu v požadované kvalitě, dodání materiálu pro předepsané lože v tloušťce předepsané dokumentací a pro předepsanou výplň spar
|  | - očištění podkladu | [25 empty] | POP
|  | - uložení dlažby dle předepsaného technologického předpisu včetně předepsané podkladní vrstvy a předepsané výplně spar | [25 empty] | POP |  | - uložení dlažby dle předepsaného technologického předpisu včetně předepsané podkladní vrstvy a předepsané výplně spar
|  | - zřízení vrstvy bez rozlišení šířky, pokládání vrstvy po etapách | [25 empty] | POP
|  | - úpravu napojení, ukončení podél obrubníků, dilatačních zařízení, odvodňovacích proužků, odvodňovačů, vpustí, šachet a pod., nestanoví-li zadávací dokumentace jinak | [25 empty] | POP |  | - úpravu napojení, ukončení podél obrubníků, dilatačních zařízení, odvodňovacích proužků, odvodňovačů, vpustí, šachet a pod., nestanoví-li zadávací dokumentace jinak
|  | Položka nezahrnuje: | [25 empty] | POP
|  | - postřiky, nátěry | [25 empty] | POP
|  | - těsnění podél obrubníků, dilatačních zařízení, odvodňovacích proužků, odvodňovačů, vpustí, šachet a pod. | [25 empty] | POP |  | - těsnění podél obrubníků, dilatačních zařízení, odvodňovacích proužků, odvodňovačů, vpustí, šachet a pod.
|  | SLP DLAŽBA : 15,70 |  | 15.7 | [23 empty] | VV | 0
SPU
20 | 58910 | VÝPLŇ SPAR ASFALTEM | M | 272.76 | 82 | 22366.32 |  | 0 |  | 0 | 21 | 27063.2472 | 0.0036 | 0.98 | 0 | 0 |  | OTSKP 25 | RTS 25/ II | 0 | 0 |  | Agregovaná položka | Běžná |  |  |  | POL2_
|  | Položka zahrnuje: | [25 empty] | POP
|  | - dodávku předepsaného materiálu | [25 empty] | POP
|  | - vyčištění a výplň spar tímto materiálem | [25 empty] | POP
|  | Položka nezahrnuje: | [25 empty] | POP
|  | - x | [25 empty] | POP
|  | 272,76 |  | 272.76 | [23 empty] | VV | 0
SPU
21 | 702112 | KABELOVÝ ŽLAB ZEMNÍ VČETNĚ KRYTU SVĚTLÉ ŠÍŘKY PŘES 120 DO 250 MM | M | 165 | 356 | 58740 |  | 0 |  | 0 | 21 | 71075.4 | 0 | 0 | 0 | 0 |  | OTSKP 25 | EXP 25 | 0 | 0 |  | Agregovaná položka | Běžná |  |  |  | POL2_
|  | 1. Položka obsahuje: | [25 empty] | POP
|  | – přípravu podkladu pro osazení | [25 empty] | POP
|  | 2. Položka neobsahuje: | [25 empty] | POP
|  | X | [25 empty] | POP
|  | 3. Způsob měření: | [25 empty] | POP
|  | Měří se metr délkový. | [25 empty] | POP
|  | KABELOVÝ BETONOVÝ ŽLAB 500x234x210 mm S VÍKEM : 165 |  | 165 | [23 empty] | VV | 0
|  | (KOMPLETNÍ DODÁVKA A MONTÁŽ, VČETNĚ ZEMNÍCH PRACÍ A DODÁVKY ŽLABŮ, SPOJOVACÍCH PROSTŘEDKŮ APOD.) : | [25 empty] | VV | 0
SPU
Díl: | 8 | Trubní vedení |  |  |  | 375350 |  | 0 |  | 0 |  | 454173.5 |  | 51.39 |  | 0 |  |  |  |  | 0 | [6 empty] | DIL
22 | 831350013RAB | Kanalizace z trub plastových D 200 mm, hloubka 1,5 m | m | 15 | 1500 | 22500 |  | 0 |  | 0 | 21 | 27225 | 0.9681 | 14.52 | 0 | 0 | AP-HSV | RTS 25/ II | RTS 25/ II | 0 | 0 |  | Agregovaná položka | Běžná |  |  |  | POL2_
|  | hloubení rýh zapažených, šířky do 200 cm, hloubky 2 m, v hornině 3 (včetně příplatku za lepivost), pažení a rozepření rýh příložné (pro jakoukoliv mezerovitost) včetně přepažování rozepření a odstranění, s uložením materiálu do 3 m od okraje výkopu, svislé přemístění výkopku, s naložením přebytku po zásypu (0,08 - 2,22 m3/m rýhy) na dopravní prostředek, s odvozem do 6 km a uložením na skládku, lože pod potrubí z písku a štěrkopísku do 63 mm, dodávka a montáž potrubí z trub PVC hrdlových, obsyp potrubí kamenivem fr. 4-8 mm, zhutnění, zásyp rýhy vytěženou zeminou, s uložením ve vrstvách, se zhutněním. | [25 empty] | SPI |  | hloubení rýh zapažených, šířky do 200 cm, hloubky 2 m, v hornině 3 (včetně příplatku za lepivost), pažení a rozepření rýh příložné (pro jakoukoliv mezerovitost) včetně přepažování rozepření a odstranění, s uložením materiálu do 3 m od okraje výkopu, svislé přemístění výkopku, s naložením přebytku po zásypu (0,08 - 2,22 m3/m rýhy) na dopravní prostředek, s odvozem do 6 km a uložením na skládku, lože pod potrubí z písku a štěrkopísku do 63 mm, dodávka a montáž potrubí z trub PVC hrdlových, obsyp potrubí kamenivem fr. 4-8 mm, zhutnění, zásyp rýhy vytěženou zeminou, s uložením ve vrstvách, se zhutněním.
|  | V položce je zakalkulováno: hloubení rýh, pažení a rozepření rýh včetně přepažování, svislé přemístění, naložení přebytku po zásypu (0,598 m3/m rýhy) na dopravní prostředek, odvoz do 6 km a uložení na skládku, lože pod potrubí ze štěrkopísku, dodávka a montáž potrubí z trub PVC vnějšího průměru dle popisu, zřízení kanalizační přípojky (1 kus/20 m potrubí), dodávka a montáž PVC tvarovek odbočných (1 kus/ 20 m potrubí), dodávka a montáž PVC tvarovek jednoosých (1 kus/ 20 m potrubí), obsyp potrubí pískem, zásyp rýhy sypaninou, se zhutněním. | [25 empty] | POP |  | V položce je zakalkulováno: hloubení rýh, pažení a rozepření rýh včetně přepažování, svislé přemístění, naložení přebytku po zásypu (0,598 m3/m rýhy) na dopravní prostředek, odvoz do 6 km a uložení na skládku, lože pod potrubí ze štěrkopísku, dodávka a montáž potrubí z trub PVC vnějšího průměru dle popisu, zřízení kanalizační přípojky (1 kus/20 m potrubí), dodávka a montáž PVC tvarovek odbočných (1 kus/ 20 m potrubí), dodávka a montáž PVC tvarovek jednoosých (1 kus/ 20 m potrubí), obsyp potrubí pískem, zásyp rýhy sypaninou, se zhutněním.
|  | V položce není kalkulován poplatek za skládku zeminy. Tyto náklady se oceňují individuálně podle místních podmínek. | [25 empty] | POP |  | V položce není kalkulován poplatek za skládku zeminy. Tyto náklady se oceňují individuálně podle místních podmínek.
|  | NAPOJENÍ UL. VPUSTÍ NA KANALIZACI : 5*3 |  | 15 | [23 empty] | VV | 0
SPU
23 | 87446 | POTRUBÍ Z TRUB PLASTOVÝCH ODPADNÍCH DN DO 400MM | M | 125 | 1320 | 165000 |  | 0 |  | 0 | 21 | 199650 | 0.01667 | 2.08 | 0 | 0 |  | OTSKP 25 | RTS 25/ II | 0 | 0 |  | Agregovaná položka | Běžná |  |  |  | POL2_
|  | Položka zahrnuje: | [25 empty] | POP
|  | - výrobní dokumentaci (včetně technologického předpisu) | [25 empty] | POP
|  | - dodání veškerého trubního a pomocného materiálu (trouby, trubky, tvarovky, spojovací a těsnící materiál a pod.), podpěrných, závěsných a upevňovacích prvků, včetně potřebných úprav | [25 empty] | POP |  | - dodání veškerého trubního a pomocného materiálu (trouby, trubky, tvarovky, spojovací a těsnící materiál a pod.), podpěrných, závěsných a upevňovacích prvků, včetně potřebných úprav
|  | - úprava a příprava podkladu a podpěr, očištění a ošetření podkladu a podpěr | [25 empty] | POP
|  | - zřízení plně funkčního potrubí, kompletní soustavy, podle příslušného technologického předpisu (bez ohledu na sklon) | [25 empty] | POP |  | - zřízení plně funkčního potrubí, kompletní soustavy, podle příslušného technologického předpisu (bez ohledu na sklon)
|  | - zřízení potrubí i jednotlivých částí po etapách, včetně pracovních spar a spojů, pracovního zaslepení konců a pod. | [25 empty] | POP |  | - zřízení potrubí i jednotlivých částí po etapách, včetně pracovních spar a spojů, pracovního zaslepení konců a pod.
|  | - úprava prostupů, průchodů šachtami a komorami, okolí podpěr a vyústění, zaústění, napojení, vyvedení a upevnění odpad. výustí | [25 empty] | POP |  | - úprava prostupů, průchodů šachtami a komorami, okolí podpěr a vyústění, zaústění, napojení, vyvedení a upevnění odpad. výustí
|  | - ochrana potrubí nátěrem (vč. úpravy povrchu), případně izolací, nejsou-li tyto práce předmětem jiné položky | [25 empty] | POP |  | - ochrana potrubí nátěrem (vč. úpravy povrchu), případně izolací, nejsou-li tyto práce předmětem jiné položky
|  | - úprava, očištění a ošetření prostoru kolem potrubí | [25 empty] | POP
|  | - položky platí pro práce prováděné v prostoru zapaženém i nezapaženém a i v kolektorech, chráničkách | [25 empty] | POP |  | - položky platí pro práce prováděné v prostoru zapaženém i nezapaženém a i v kolektorech, chráničkách
|  | - položky zahrnují i práce spojené s nutnými obtoky, převáděním a čerpáním vody | [25 empty] | POP
|  | Položka nezahrnuje: | [25 empty] | POP
|  | - tlakové zkoušky ani proplach a dezinfekci | [25 empty] | POP
|  | KANALIZAČNÍ POTRUBÍ DN 400 (PVC) : 125 |  | 125 | [23 empty] | VV | 0
SPU
24 | 894146 | ŠACHTY KANALIZAČNÍ Z BETON DÍLCŮ NA POTRUBÍ DN DO 400MM | KUS | 5 | 24000 | 120000 |  | 0 |  | 0 | 21 | 145200 | 3.9741 | 19.87 | 0 | 0 |  | OTSKP 25 | RTS 25/ II | 0 | 0 |  | Agregovaná položka | Běžná |  |  |  | POL2_
|  | Položka zahrnuje: | [25 empty] | POP
|  | - poklopy s rámem, mříže s rámem, stupadla, žebříky, stropy z bet. dílců a pod. | [25 empty] | POP
|  | - předepsané betonové skruže, prefabrikované nebo monolitické betonové dno | [25 empty] | POP
|  | - dodání dílce požadovaného tvaru a vlastností, jeho skladování, doprava a osazení do definitivní polohy, včetně komplexní technologie výroby a montáže dílců, ošetření a ochrana dílců, | [25 empty] | POP |  | - dodání dílce požadovaného tvaru a vlastností, jeho skladování, doprava a osazení do definitivní polohy, včetně komplexní technologie výroby a montáže dílců, ošetření a ochrana dílců,
|  | - u dílců železobetonových a předpjatých veškerá výztuž, případně i tuhé kovové prvky a závěsná oka, | [25 empty] | POP
|  | - úpravy a zařízení pro uložení a transport dílce, | [25 empty] | POP
|  | - veškeré požadované úpravy dílců, včetně doplňkových konstrukcí a vybavení, | [25 empty] | POP
|  | - sestavení dílce na stavbě včetně montážních zařízení, plošin a prahů a pod., | [25 empty] | POP
|  | - výplň, těsnění a tmelení spár a spojů, | [25 empty] | POP
|  | - očištění a ošetření úložných ploch, | [25 empty] | POP
|  | - zednické výpomoce pro montáž dílců, | [25 empty] | POP
|  | - označení dílce výrobním štítkem nebo jiným způsobem, | [25 empty] | POP
|  | - úpravy dílce pro dodržení požadované přesnosti jeho osazení, včetně případných měření, | [25 empty] | POP
|  | - veškerá zařízení pro zajištění stability v každém okamžiku | [25 empty] | POP
|  | - předepsané podkladní konstrukce | [25 empty] | POP
|  | Položka nezahrnuje: | [25 empty] | POP
|  | - x | [25 empty] | POP
|  | ŠACHTY DN 1000 : 5 |  | 5 | [23 empty] | VV | 0
SPU
25 | 89712 | VPUSŤ KANALIZAČNÍ ULIČNÍ KOMPLETNÍ Z BETONOVÝCH DÍLCŮ | KUS | 5 | 8800 | 44000 |  | 0 |  | 0 | 21 | 53240 | 0.79056 | 3.95 | 0 | 0 |  | OTSKP 25 | RTS 23/ II | 0 | 0 |  | Agregovaná položka | Běžná |  |  |  | POL2_
|  | Položka zahrnuje: | [25 empty] | POP
|  | - dodávku a osazení předepsaných dílů včetně mříže | [25 empty] | POP
|  | - výplň, těsnění a tmelení spar a spojů, | [25 empty] | POP
|  | - opatření povrchů betonu izolací proti zemní vlhkosti v částech, kde přijdou do styku se zeminou nebo kamenivem, | [25 empty] | POP |  | - opatření povrchů betonu izolací proti zemní vlhkosti v částech, kde přijdou do styku se zeminou nebo kamenivem,
|  | - předepsané podkladní konstrukce | [25 empty] | POP
|  | Položka nezahrnuje: | [25 empty] | POP
|  | - x | [25 empty] | POP
|  | 5 |  | 5 | [23 empty] | VV | 0
SPU
26 | 89922 | VÝŠKOVÁ ÚPRAVA MŘÍŽÍ | KUS | 2 | 1625 | 3250 |  | 0 |  | 0 | 21 | 3932.5 | 0.43382 | 0.87 | 0 | 0 |  | OTSKP 25 | RTS 25/ II | 0 | 0 |  | Agregovaná položka | Běžná |  |  |  | POL2_
|  | Položka zahrnuje: | [25 empty] | POP
|  | - všechny nutné práce a materiály pro zvýšení nebo snížení zařízení (včetně nutné úpravy stávajícího povrchu vozovky nebo chodníku) | [25 empty] | POP |  | - všechny nutné práce a materiály pro zvýšení nebo snížení zařízení (včetně nutné úpravy stávajícího povrchu vozovky nebo chodníku)
|  | Položka nezahrnuje: | [25 empty] | POP
|  | - x | [25 empty] | POP
|  | VÝŠKOVÁ ÚPRAVA STAV. VPUSTI : 2 |  | 2 | [23 empty] | VV | 0
SPU
27 | 89946 | VÝŘEZ, VÝSEK, ÚTES NA POTRUBÍ DN DO 400MM | KUS | 4 | 2590 | 10360 |  | 0 |  | 0 | 21 | 12535.6 | 0 | 0 | 0 | 0 |  | OTSKP 25 | RTS 25/ II | 0 | 0 |  | Agregovaná položka | Běžná |  |  |  | POL2_
|  | Položka zahrnuje: | [25 empty] | POP
|  | - zejména náklady na osekání trub na útesy, na vysekání otvorů pro zaústění, na obetonování útesu | [25 empty] | POP
|  | - u výřezu a výseku náklady na ohlášení uzavírání vody, uzavření a otevření šoupat, vypuštění a napuštění vody, odvzdušnění potrubí a pod | [25 empty] | POP |  | - u výřezu a výseku náklady na ohlášení uzavírání vody, uzavření a otevření šoupat, vypuštění a napuštění vody, odvzdušnění potrubí a pod
|  | Položka nezahrnuje: | [25 empty] | POP
|  | - x | [25 empty] | POP
|  | NAPOJENÍ NA STAV. KANALIZACI : 4 |  | 4 | [23 empty] | VV | 0
SPU
28 | 899524 | OBETONOVÁNÍ POTRUBÍ Z PROSTÉHO BETONU DO C25/30 | M3 | 4 | 2560 | 10240 |  | 0 |  | 0 | 21 | 12390.4 | 2.525 | 10.1 | 0 | 0 |  | OTSKP 25 | RTS 25/ II | 0 | 0 |  | Agregovaná položka | Běžná |  |  |  | POL2_
|  | Položka zahrnuje: | [25 empty] | POP
|  | - dodání čerstvého betonu (betonové směsi) požadované kvality, jeho uložení do požadovaného tvaru při jakékoliv hustotě výztuže, konzistenci čerstvého betonu a způsobu hutnění, ošetření a ochranu betonu, | [25 empty] | POP |  | - dodání čerstvého betonu (betonové směsi) požadované kvality, jeho uložení do požadovaného tvaru při jakékoliv hustotě výztuže, konzistenci čerstvého betonu a způsobu hutnění, ošetření a ochranu betonu,
|  | - zhotovení nepropustného, mrazuvzdorného betonu a betonu požadované trvanlivosti a vlastností, | [25 empty] | POP
|  | - užití potřebných přísad a technologií výroby betonu, | [25 empty] | POP
|  | - zřízení pracovních a dilatačních spar, včetně potřebných úprav, výplně, vložek, opracování, očištění a ošetření, | [25 empty] | POP |  | - zřízení pracovních a dilatačních spar, včetně potřebných úprav, výplně, vložek, opracování, očištění a ošetření,
|  | - bednění požadovaných konstr. (i ztracené) s úpravou dle požadované kvality povrchu betonu, včetně odbedňovacích a odskružovacích prostředků, | [25 empty] | POP |  | - bednění požadovaných konstr. (i ztracené) s úpravou dle požadované kvality povrchu betonu, včetně odbedňovacích a odskružovacích prostředků,
|  | - podpěrné konstr. (skruže) a lešení všech druhů pro bednění, uložení čerstvého betonu, výztuže a doplňkových konstr., vč. požadovaných otvorů, ochranných a bezpečnostních opatření a základů těchto konstrukcí a lešení, | [25 empty] | POP |  | - podpěrné konstr. (skruže) a lešení všech druhů pro bednění, uložení čerstvého betonu, výztuže a doplňkových konstr., vč. požadovaných otvorů, ochranných a bezpečnostních opatření a základů těchto konstrukcí a lešení,
|  | - vytvoření kotevních čel, kapes, nálitků, a sedel, | [25 empty] | POP
|  | - zřízení všech požadovaných otvorů, kapes, výklenků, prostupů, dutin, drážek a pod., vč. ztížení práce a úprav kolem nich, | [25 empty] | POP |  | - zřízení všech požadovaných otvorů, kapes, výklenků, prostupů, dutin, drážek a pod., vč. ztížení práce a úprav kolem nich,
|  | - úpravy pro osazení výztuže, doplňkových konstrukcí a vybavení, | [25 empty] | POP
|  | - úpravy povrchu pro položení požadované izolace, povlaků a nátěrů, případně vyspravení, | [25 empty] | POP
|  | - ztížení práce u kabelových a injektážních trubek a ostatních zařízení osazovaných do betonu, | [25 empty] | POP
|  | - konstrukce betonových kloubů, upevnění kotevních prvků a doplňkových konstrukcí, | [25 empty] | POP
|  | - nátěry zabraňující soudržnost betonu a bednění, | [25 empty] | POP
|  | - výplň, těsnění a tmelení spar a spojů, | [25 empty] | POP
|  | - opatření povrchů betonu izolací proti zemní vlhkosti v částech, kde přijdou do styku se zeminou nebo kamenivem, | [25 empty] | POP |  | - opatření povrchů betonu izolací proti zemní vlhkosti v částech, kde přijdou do styku se zeminou nebo kamenivem,
|  | - případné zřízení spojovací vrstvy u základů, | [25 empty] | POP
|  | - úpravy pro osazení zařízení ochrany konstrukce proti vlivu bludných proudů | [25 empty] | POP
|  | Položka nezahrnuje: | [25 empty] | POP
|  | - x | [25 empty] | POP
|  | OBETONOVÁNÍ NAPOJENÍ NA STAV. KANALIZACI : 4 |  | 4 | [23 empty] | VV | 0
SPU
Díl: | 91 | Doplňující práce na komunikaci |  |  |  | 435961.54 |  | 0 |  | 0 |  | 527513.4634 |  | 68.91 |  | 0.25 |  |  |  |  | 0 | [6 empty] | DIL
29 | 9111B1 | ZÁBRADLÍ SILNIČNÍ SE SVISLOU VÝPLNÍ - DODÁVKA A MONTÁŽ | M | 11.5 | 3010 | 34615 |  | 0 |  | 0 | 21 | 41884.15 | 0 | 0 | 0 | 0 |  | OTSKP 25 | EXP 25 | 0 | 0 |  | Agregovaná položka | Běžná |  |  |  | POL2_
|  | Položka zahrnuje: | [25 empty] | POP
|  | - dodání zábradlí včetně předepsané povrchové úpravy | [25 empty] | POP
|  | - osazení sloupků zaberaněním nebo osazením do betonových bloků (včetně betonových bloků a nutných zemních prací) | [25 empty] | POP |  | - osazení sloupků zaberaněním nebo osazením do betonových bloků (včetně betonových bloků a nutných zemních prací)
|  | - případné bednění ( trubku) betonové patky v gabionové zdi | [25 empty] | POP
|  | Položka nezahrnuje: | [25 empty] | POP
|  | - x | [25 empty] | POP
|  | VIZ. PD : 11,50 |  | 11.5 | [23 empty] | VV | 0
SPU
30 | 914131 | DOPRAVNÍ ZNAČKY ZÁKLADNÍ VELIKOSTI OCELOVÉ TŘ RA2 - DODÁVKA A MONTÁŽ | KUS | 3 | 2450 | 7350 |  | 0 |  | 0 | 21 | 8893.5 | 0.2818 | 0.85 | 0 | 0 |  | OTSKP 25 | RTS 25/ II | 0 | 0 |  | Agregovaná položka | Běžná |  |  |  | POL2_
|  | Položka zahrnuje: | [25 empty] | POP
|  | - dodávku a montáž značek v požadovaném provedení | [25 empty] | POP
|  | Položka nezahrnuje: | [25 empty] | POP
|  | - x | [25 empty] | POP
|  | VČETNĚ PATKY, SLOUPKU A UPEVŇOVACÁCH PROSTŘEDKŮ : 3 |  | 3 | [23 empty] | VV | 0
SPU
31 | 914133 | DOPRAVNÍ ZNAČKY ZÁKLADNÍ VELIKOSTI OCELOVÉ TŘ RA2 - DEMONTÁŽ | KUS | 3 | 152 | 456 |  | 0 |  | 0 | 21 | 551.76 | 0 | 0 | 0.082 | 0.25 |  | OTSKP 25 | RTS 25/ II | 0 | 0 |  | Agregovaná položka | Běžná |  |  |  | POL2_
|  | Položka zahrnuje: | [25 empty] | POP
|  | - odstranění, demontáž a odklizení materiálu s odvozem na předepsané místo | [25 empty] | POP
|  | Položka nezahrnuje: | [25 empty] | POP
|  | - x | [25 empty] | POP
|  | 3 |  | 3 | [23 empty] | VV | 0
SPU
32 | 915211 | VODOROVNÉ DOPRAVNÍ ZNAČENÍ PLASTEM HLADKÉ - DODÁVKA A POKLÁDKA | M2 | 9 | 265 | 2385 |  | 0 |  | 0 | 21 | 2885.85 | 0.0037 | 0.03 | 0 | 0 |  | OTSKP 25 | RTS 25/ II | 0 | 0 |  | Agregovaná položka | Běžná |  |  |  | POL2_
|  | Položka zahrnuje: | [25 empty] | POP
|  | - dodání a pokládku nátěrového materiálu | [25 empty] | POP
|  | - předznačení a reflexní úpravu | [25 empty] | POP
|  | Položka nezahrnuje: | [25 empty] | POP
|  | - x | [25 empty] | POP
|  | Způsob měření: | [25 empty] | POP
|  | - měří se pouze natíraná plocha | [25 empty] | POP
|  | 3*0,5*6 |  | 9 | [23 empty] | VV | 0
SPU
33 | 915221 | VODOR DOPRAV ZNAČ PLASTEM STRUKTURÁLNÍ NEHLUČNÉ - DOD A POKLÁDKA | M2 | 1.89 | 298 | 563.22 |  | 0 |  | 0 | 21 | 681.4962 | 0 | 0 | 0 | 0 |  | OTSKP 25 | EXP 25 | 0 | 0 |  | Agregovaná položka | Běžná |  |  |  | POL2_
|  | Položka zahrnuje: | [25 empty] | POP
|  | - dodání a pokládku nátěrového materiálu | [25 empty] | POP
|  | - předznačení a reflexní úpravu | [25 empty] | POP
|  | Položka nezahrnuje: | [25 empty] | POP
|  | - x | [25 empty] | POP
|  | Způsob měření: | [25 empty] | POP
|  | - měří se pouze natíraná plocha | [25 empty] | POP
|  | VODÍCÍ PÁS : 10,5*6*0,03 |  | 1.89 | [23 empty] | VV | 0
SPU
34 | 917223 | SILNIČNÍ A CHODNÍKOVÉ OBRUBY Z BETONOVÝCH OBRUBNÍKŮ ŠÍŘ 100MM | M | 272.76 | 302 | 82373.52 |  | 0 |  | 0 | 21 | 99671.9592 | 0 | 0 | 0 | 0 |  | OTSKP 25 | EXP 25 | 0 | 0 |  | Agregovaná položka | Běžná |  |  |  | POL2_
|  | Položka zahrnuje: | [25 empty] | POP
|  | - dodání a pokládku betonových obrubníků o rozměrech předepsaných zadávací dokumentací | [25 empty] | POP
|  | - betonové lože i boční betonovou opěrku | [25 empty] | POP
|  | Položka nezahrnuje: | [25 empty] | POP
|  | - x | [25 empty] | POP
|  | SILNIČNÍ OBRUBA 150/250/1000 : 272,76 |  | 272.76 | [23 empty] | VV | 0
SPU
35 | 917224 | SILNIČNÍ A CHODNÍKOVÉ OBRUBY Z BETONOVÝCH OBRUBNÍKŮ ŠÍŘ 150MM | M | 272.76 | 395 | 107740.2 |  | 0 |  | 0 | 21 | 130365.642 | 0 | 0 | 0 | 0 |  | OTSKP 25 | EXP 25 | 0 | 0 |  | Agregovaná položka | Běžná |  |  |  | POL2_
|  | Položka zahrnuje: | [25 empty] | POP
|  | - dodání a pokládku betonových obrubníků o rozměrech předepsaných zadávací dokumentací | [25 empty] | POP
|  | - betonové lože i boční betonovou opěrku | [25 empty] | POP
|  | Položka nezahrnuje: | [25 empty] | POP
|  | - x | [25 empty] | POP
|  | CHODNÍKOVÝ OBRUBNÍK 100/250/1000 : 272,76 |  | 272.76 | [23 empty] | VV | 0
SPU
36 | 91772 | OBRUBA Z DLAŽEBNÍCH KOSTEK DROBNÝCH | M | 545.52 | 268 | 146199.36 |  | 0 |  | 0 | 21 | 176901.2256 | 0.12471 | 68.03 | 0 | 0 |  | OTSKP 25 | RTS 25/ II | 0 | 0 |  | Agregovaná položka | Běžná |  |  |  | POL2_
|  | Položka zahrnuje: | [25 empty] | POP
|  | - dodání a pokládku jedné řady dlažebních kostek o rozměrech předepsaných zadávací dokumentací | [25 empty] | POP
|  | - betonové lože i boční betonovou opěrku | [25 empty] | POP
|  | Položka nezahrnuje: | [25 empty] | POP
|  | - x | [25 empty] | POP
|  | DVOJŘÁDEK Z ŽULOVÝCH KOSTEK ŠÍŘKY 200 mm : 2*272,76 |  | 545.52 | [23 empty] | VV | 0
SPU
37 | 919113 | ŘEZÁNÍ ASFALTOVÉHO KRYTU VOZOVEK TL DO 150MM | M | 272.76 | 199 | 54279.24 |  | 0 |  | 0 | 21 | 65677.8804 | 0 | 0 | 0 | 0 |  | OTSKP 25 | RTS 25/ II | 0 | 0 |  | Agregovaná položka | Běžná |  |  |  | POL2_
|  | Položka zahrnuje: | [25 empty] | POP
|  | - řezání vozovkové vrstvy v předepsané tloušťce | [25 empty] | POP
|  | - spotřeba vody | [25 empty] | POP
|  | Položka nezahrnuje: | [25 empty] | POP
|  | - x | [25 empty] | POP
|  | 272,76 |  | 272.76 | [23 empty] | VV | 0
SPU
[26 empty] | 12 | 21 | DPH
| Celkem |  |  |  |  | 1981452.53 | [19 empty] | 0 | 1981452.53 | SUM
END

## 02 02 P1-1.etapa
Položkový soupis prací a dodávek | [27 empty] | #TypZaznamu#
S: | 01 | CHODNÍK V OBCI OLBRAMICE PODÉL UL. KLIMKOVICKÁ | [25 empty] | STA
O: | 02 | CHODNÍK V KM 0,208 43 - 0,595 11 | [22 empty] | STA |  |  | OBJ
R: | 02 | VEŘEJNÉ OSVĚTLENÍ | [25 empty] | ROZ
P.č. | Číslo položky | Název položky | MJ | Množství | Cena / MJ | Celkem | Dodávka | Dodávka celk. | Montáž | Montáž celk. | DPH | Cena s DPH | Hmotnost / MJ | Hmotnost celk.(t) | Dem. hmotnost / MJ | Dem. hmotnost celk.(t) | Ceník | Cen. soustava / platnost | Cenová úroveň | Nhod / MJ | Nhod celk. | Dodavatel | Typ položky | Stav položky
Díl: | 8 | Trubní vedení |  |  |  | 24700 |  | 0 |  | 0 |  | 29887 |  | 5.55 |  | 0 |  |  |  |  | 0 | [6 empty] | DIL
1 | 898011911RA0 | Kabelová chránička z PVC, DN 110 mm | m | 260 | 95 | 24700 |  | 0 |  | 0 | 21 | 29887 | 0.02136 | 5.55 | 0 | 0 | AP-HSV | RTS 25/ II | RTS 25/ II | 0 | 0 |  | Agregovaná položka | Běžná |  |  |  | POL2_
|  | včetně obsypu chrániky pískem | [25 empty] | SPI
|  | Položka obsahuje dodávku a montáž kabelové chráničky včetně obsypu. | [25 empty] | POP
|  | (včetně protahovacího drátu) | [25 empty] | POP
|  | 2x rezervní chránička podél trasy : 130*2 |  | 260 | [23 empty] | VV | 0
SPU
Díl: | M21 | Elektromontáže |  |  |  | 155114 |  | 0 |  | 0 |  | 187687.94 |  | 0.41 |  | 0 |  |  |  |  | 84.43 | [6 empty] | DIL
2 | 210010046R00 | Montáž trubky ohebné, ocelové, uložené pevně, průměr 48 mm, , | m | 151 | 80 | 12080 |  | 0 |  | 0 | 21 | 14616.8 | 0 | 0 | 0 | 0 | M21 | RTS 25/ II | RTS 25/ II | 0.13 | 19.63 |  | Práce | Běžná |  |  |  | POL1_
|  | ochranná trubka pro napájecí kabel, včetně protažení kabelu a uložení : | [25 empty] | VV | 0
|  | délka výkopku : 130 |  | 130 | [23 empty] | VV | 0
|  | vývody : 6 |  | 6 | [23 empty] | VV | 0
|  | prořez : 15 |  | 15 | [23 empty] | VV | 0
SPU
3 | 210120001R00 | Montáž pojistky závitové s předním přívodem do 500 V včetně pojistkové hlavice, vložek, styčných kroužků a zapojení, , E 27, do 25 A | kus | 3 | 150 | 450 |  | 0 |  | 0 | 21 | 544.5 | 0 | 0 | 0 | 0 | M21 | RTS 25/ II | RTS 25/ II | 0.24 | 0.72 |  | Práce | Běžná |  |  |  | POL1_
|  | ve stožárové svorkovnici : 3 |  | 3 | [23 empty] | VV | 0
SPU
4 | 210202111R00 | Montáž svítidla veřejného osvětlení, na výložník | kus | 3 | 1900 | 5700 |  | 0 |  | 0 | 21 | 6897 | 0 | 0 | 0 | 0 | M21 | RTS 25/ II | RTS 25/ II | 1.17 | 3.51 |  | Práce | Běžná |  |  |  | POL1_
|  | cena včetně recyklačních poplatků : 3 |  | 3 | [23 empty] | VV | 0
SPU
5 | 210204011RS2 | Montáž stožáru veřejného osvětlení uličního, ocelového, délky do 12 m, včetně nákladů na autojeřáb | kus | 3 | 5500 | 16500 |  | 0 |  | 0 | 21 | 19965 | 0 | 0 | 0 | 0 | M21 | RTS 25/ II | RTS 25/ II | 3.42 | 10.26 |  | Práce | Běžná |  |  |  | POL1_
|  | Montáž stožárů, jejich rozvoz po trase, postavení, vyrovnání a definitivní zajištění v základu. | [25 empty] | POP
POP
|  | osazení sloupu do lože, jeho vycentrování a fixace, montáž světla ve slopu,výložníku,nulování sloupu, včetně nákladů na autojeřáb, 8m nad terén | [25 empty] | POP |  | osazení sloupu do lože, jeho vycentrování a fixace, montáž světla ve slopu,výložníku,nulování sloupu, včetně nákladů na autojeřáb, 8m nad terén
|  | 3 |  | 3 | [23 empty] | VV | 0
SPU
6 | 210220002RT2 | Montáž uzemňovacího vedení na povrchu, včetně svorek upevnění a připojení, z drátů ocelových pozinkovaných (FeZn), , včetně dodávky drátu průměru 10 mm, bez nátěru | m | 151 | 90 | 13590 |  | 0 |  | 0 | 21 | 16443.9 | 0.00105 | 0.16 | 0 | 0 | M21 | RTS 25/ II | RTS 25/ II | 0.18 | 27.18 |  | Práce | Běžná |  |  |  | POL1_
|  | včetně montáže svorek spojovacích, odbočných, upevňovacích a spojovacího materiálu. | [25 empty] | POP
|  | uložení do výkopu a vyvedení na sloup | [25 empty] | POP
|  | délka výkopku : 130 |  | 130 | [23 empty] | VV | 0
|  | vývody : 6 |  | 6 | [23 empty] | VV | 0
|  | prořez : 15 |  | 15 | [23 empty] | VV | 0
SPU
7 | 210220301RT2 | Montáž svorky hromosvodové včetně dodávky svorky spojovací (SS) | kus | 9 | 160 | 1440 |  | 0 |  | 0 | 21 | 1742.4 | 0.00011 | 0 | 0 | 0 | M21 | RTS 25/ II | RTS 25/ II | 0.24 | 2.16 |  | Práce | Běžná |  |  |  | POL1_
|  | veškeré napojení hromosvodné, včetně izolace zemních spojů s dodávkou izolace, včetně napojení sloupů, včetně dokumentace provedení | [25 empty] | POP |  | veškeré napojení hromosvodné, včetně izolace zemních spojů s dodávkou izolace, včetně napojení sloupů, včetně dokumentace provedení
|  | na sloupy : 6 |  | 6 | [23 empty] | VV | 0
|  | odbočky : 3 |  | 3 | [23 empty] | VV | 0
SPU
8 | 210800105RT1 | Montáž kabelu CYKY 750 V, 3 x 1,5 mm2, uloženého pod omítkou, včetně dodávky kabelu | m | 30 | 52 | 1560 |  | 0 |  | 0 | 21 | 1887.6 | 0.00016 | 0 | 0 | 0 | M21 | RTS 25/ II | RTS 25/ II | 0.07 | 2.1 |  | Práce | Běžná |  |  |  | POL1_
|  | rozvody ve sloupech : | [25 empty] | VV | 0
|  | sloupy : 30 |  | 30 | [23 empty] | VV | 0
SPU
9 | 210040011RZ5 | Stožár ocelový trubkový 5-12 m | kus | 3 | 11200 | 33600 |  | 0 |  | 0 | 21 | 40656 | 0 | 0 | 0 | 0 |  | Vlastní | Indiv | 1.76 | 5.28 |  | Práce | Běžná |  |  |  | POL1_
|  | osazení sloupu do lože, jeho vycentrování a fixace, montáž světla ve slopu,výložníku,nulování sloupu, včetně nákladů na autojeřáb : 3 |  | 3 | [23 empty] | VV | 0
SPU
10 | 210800114RT1.1 | Kabel CYKY 750 V 4x16 mm2, včetně dodávky kabelu 4x16 mm2 | m | 151 | 244 | 36844 |  | 0 |  | 0 | 21 | 44581.24 | 0.00093 | 0.14 | 0 | 0 |  | Vlastní | RTS 25/ II | 0.09 | 13.59 |  | Práce | Běžná |  |  |  | POL1_
|  | délka výkopku : 130 |  | 130 | [23 empty] | VV | 0
|  | vývody : 6 |  | 6 | [23 empty] | VV | 0
|  | prořez : 15 |  | 15 | [23 empty] | VV | 0
SPU
11 | 743554 | SVÍTIDLO VENKOVNÍ VŠEOBECNÉ LED, MIN. IP 44, PŘES 45 W | KUS | 3 | 7600 | 22800 |  | 0 |  | 0 | 21 | 27588 | 0 | 0 | 0 | 0 |  | OTSKP 25 | EXP 25 | 0 | 0 |  | Agregovaná položka | Běžná |  |  |  | POL2_
|  | veškeré příslušenství a uzavírací nátěr, technický popis viz. projektová dokumentace | [25 empty] | POP
|  | Udává se počet kusů kompletní konstrukce nebo práce. | [25 empty] | POP
|  | LED 37*74 PŘÍKON 29,60 W (VIZ. PD) : 3 |  | 3 | [23 empty] | VV | 0
SPU
12 | 743566 | SVÍTIDLO VENKOVNÍ VŠEOBECNÉ - MONTÁŽ SVÍTIDLA | KUS | 3 | 1000 | 3000 |  | 0 |  | 0 | 21 | 3630 | 0 | 0 | 0 | 0 |  | OTSKP 25 | EXP 25 | 0 | 0 |  | Agregovaná položka | Běžná |  |  |  | POL2_
|  | veškeré příslušenství a uzavírací nátěr, technický popis viz. projektová dokumentace | [25 empty] | POP
|  | Udává se počet kusů kompletní konstrukce nebo práce. | [25 empty] | POP
|  | 3 |  | 3 | [23 empty] | VV | 0
SPU
13 | 34571025R.1 | Trubka elektroinst. ohebná DURALINE | m | 151 | 50 | 7550 |  | 0 |  | 0 | 21 | 9135.5 | 0.00073 | 0.11 | 0 | 0 |  | Vlastní | RTS 25/ II | 0 | 0 |  | Specifikace | Běžná |  |  |  | POL3_
|  | délka výkopku : 130 |  | 130 | [23 empty] | VV | 0
|  | vývody : 6 |  | 6 | [23 empty] | VV | 0
|  | prořez : 15 |  | 15 | [23 empty] | VV | 0
SPU
Díl: | M22 | Montáž sdělovací a zabezp. techniky |  |  |  | 15200 |  | 0 |  | 0 |  | 18392 |  | 0 |  | 0 |  |  |  |  | 1.15 | [6 empty] | DIL
14 | 222301421R00 | Svodič přepětí drátový | kus | 3 | 2900 | 8700 |  | 0 |  | 0 | 21 | 10527 | 0 | 0 | 0 | 0 |  | RTS 25/ II | RTS 25/ II | 0.05 | 0.15 |  | Práce | Běžná |  |  |  | POL1_
|  | Svodič přepětí T2+T3 včetně dodávky svodiče : 3 |  | 3 | [23 empty] | VV | 0
SPU
15 | 211290001RZ4 | výchozí revize elektro | ks | 1 | 6500 | 6500 |  | 0 |  | 0 | 21 | 7865 | 0 | 0 | 0 | 0 |  | Vlastní | Indiv | 1 | 1 |  | Práce | Běžná |  |  |  | POL1_
|  | kompletní výchozí revize elektro, předání el. | [25 empty] | POP
|  | 1 |  | 1 | [23 empty] | VV | 0
SPU
Díl: | M46 | Zemní práce při montážích |  |  |  | 129683.4 |  | 0 |  | 0 |  | 156916.914 |  | 18.2 |  | 0 |  |  |  |  | 230.06 | [6 empty] | DIL
16 | 460010022RT2 | Vytýčení kabelové trasy podél silnice, délka trasy do 500 m | km | 0.13 | 2660 | 345.8 |  | 0 |  | 0 | 21 | 418.418 | 0.01124 | 0 | 0 | 0 |  | RTS 25/ II | RTS 25/ II | 3.66 | 0.48 |  | Práce | Běžná |  |  |  | POL1_
|  | 0,13 |  | 0.13 | [23 empty] | VV | 0
SPU
17 | 460100001RT1 | Pouzdrový základ 250x800 mm mimo osu trasy, kompletní zhot.pouzdrového základu | kus | 3 | 2245 | 6735 |  | 0 |  | 0 | 21 | 8149.35 | 0.13682 | 0.41 | 0 | 0 |  | RTS 25/ II | RTS 25/ II | 2.83 | 8.49 |  | Práce | Běžná |  |  |  | POL1_
|  | veškeré provedení osazení stožárů, výkop, osazení stožáru, pouzdrový základ, vycentrování, jeřáb,odvoz suti na skládku aj. : 3 |  | 3 | [23 empty] | VV | 0
SPU
18 | 460200164RT2 | Výkop kabelové rýhy 35/80 cm hor.4, ruční výkop rýhy | m | 130 | 647 | 84110 |  | 0 |  | 0 | 21 | 101773.1 | 0 | 0 | 0 | 0 |  | RTS 25/ II | RTS 25/ II | 1.33 | 172.9 |  | Práce | Běžná |  |  |  | POL1_
|  | délka výkopku : 130 |  | 130 | [23 empty] | VV | 0
SPU
19 | 460420371RT1 | Zřízení lože,kryt cihly 35 cm /podél/,zásyp 10 cm, lože a zásyp ze štěrkopísku | m | 130 | 143.5 | 18655 |  | 0 |  | 0 | 21 | 22572.55 | 0.1368 | 17.78 | 0 | 0 |  | RTS 25/ II | RTS 25/ II | 0.1 | 13 |  | Práce | Běžná |  |  |  | POL1_
|  | délka výkopku : 130 |  | 130 | [23 empty] | VV | 0
SPU
20 | 460490012RT1 | Fólie výstražná z PVC, šířka 33 cm, fólie PVC šířka 33 cm | m | 130 | 23.7 | 3081 |  | 0 |  | 0 | 21 | 3728.01 | 6e-05 | 0.01 | 0 | 0 |  | RTS 25/ II | RTS 25/ II | 0.03 | 3.9 |  | Práce | Běžná |  |  |  | POL1_
|  | 130 |  | 130 | [23 empty] | VV | 0
SPU
21 | 460570164R00 | Zához rýhy 35/80 cm, hornina třídy 4, se zhutněním | m | 130 | 128.5 | 16705 |  | 0 |  | 0 | 21 | 20213.05 | 0 | 0 | 0 | 0 |  | RTS 25/ II | RTS 25/ II | 0.24 | 31.2 |  | Práce | Běžná |  |  |  | POL1_
|  | 130 |  | 130 | [23 empty] | VV | 0
SPU
22 | 460921102R00 | Zaměření a zobrazení kabel. trasy na pevný bod | kus | 3 | 6.6 | 19.8 |  | 0 |  | 0 | 21 | 23.958 | 0 | 0 | 0 | 0 |  | RTS 25/ II | RTS 25/ II | 0.01 | 0.03 |  | Práce | Běžná |  |  |  | POL1_
|  | 3 |  | 3 | [23 empty] | VV | 0
SPU
23 | 460961602R00 | Zpracování výsledku měření | kus | 3 | 10.6 | 31.8 |  | 0 |  | 0 | 21 | 38.478 | 0 | 0 | 0 | 0 |  | RTS 25/ II | RTS 25/ II | 0.02 | 0.06 |  | Práce | Běžná |  |  |  | POL1_
|  | 3 |  | 3 | [23 empty] | VV | 0
SPU
[26 empty] | 12 | 21 | DPH
| Celkem |  |  |  |  | 324697.4 | [19 empty] | 0 | 324697.4 | SUM
END

## VRN VRN Pol
Položkový soupis prací a dodávek | [27 empty] | #TypZaznamu#
S: | 01 | CHODNÍK V OBCI OLBRAMICE PODÉL UL. KLIMKOVICKÁ | [25 empty] | STA
O: | VRN | VEDLEJŠÍ ROZPOČTOVÉ NÁKLADY | [22 empty] | STA |  |  | OBJ
R: | VRN | VEDLEJŠÍ ROZPOČTOVÉ NÁKLADY | [25 empty] | ROZ
P.č. | Číslo položky | Název položky | MJ | Množství | Cena / MJ | Celkem | Dodávka | Dodávka celk. | Montáž | Montáž celk. | DPH | Cena s DPH | Hmotnost / MJ | Hmotnost celk.(t) | Dem. hmotnost / MJ | Dem. hmotnost celk.(t) | Ceník | Cen. soustava / platnost | Cenová úroveň | Nhod / MJ | Nhod celk. | Dodavatel | Typ položky | Stav položky
Díl: | 1 | Zemní práce |  |  |  | 92000 |  | 0 |  | 0 |  | 111320 |  | 0 |  | 0 |  |  |  |  | 0 | [6 empty] | DIL
1 | 02620OA0.2 | ZKOUŠENÍ KONSTRUKCÍ A PRACÍ NEZÁVISLOU ZKUŠEBNOU | KPL | 1 | 5000 | 5000 |  | 0 |  | 0 | 21 | 6050 | 0 | 0 | 0 | 0 |  | Vlastní | Indiv | 0 | 0 |  | Práce | Běžná |  |  |  | POL1_1
|  | Zkoušení konstrukcí a prací nezávislou zkušebnou: | [25 empty] | POP
|  | - zahrnuje veškeré náklady spojené s objednatelem požadovanými zkouškami dle schváleného kontrolního a zkušebního plánu, který bude předložen ke schválení dodadavatelem stavby | [25 empty] | POP |  | - zahrnuje veškeré náklady spojené s objednatelem požadovanými zkouškami dle schváleného kontrolního a zkušebního plánu, který bude předložen ke schválení dodadavatelem stavby
|  | - zkoušky budou provedeny v rozsahu dle platných ČSN, TP a TKP | [25 empty] | POP
|  | 1 : | [25 empty] | VV | 0
|  | 1 |  | 1 | [23 empty] | VV | 0
SPU
2 | 02720OA0 | POMOC PRÁCE ZŘÍZ NEBO ZAJIŠŤ REGULACI A OCHRANU DOPRAVY | KPL | 1 | 20000 | 20000 |  | 0 |  | 0 | 21 | 24200 | 0 | 0 | 0 | 0 |  | RTS 25/ II | Indiv | 0 | 0 |  | Práce | Běžná |  |  |  | POL1_1
|  | Cena zahrnuje zabezpečení staveniště přechodným dopravním značením | [25 empty] | POP
|  | Projednání návrhu přechodného dopravního značení s příslušným odborem dopravy a DI Policie ČR | [25 empty] | POP
|  | Cena dále zahrnuje zřízení , údržbu, pronájem a odstranění přechodného dopravního značení po celou dobu stavby. | [25 empty] | POP |  | Cena dále zahrnuje zřízení , údržbu, pronájem a odstranění přechodného dopravního značení po celou dobu stavby.
|  | 1 : | [25 empty] | VV | 0
|  | 1 |  | 1 | [23 empty] | VV | 0
SPU
3 | 02730OA0 | POMOC PRÁCE ZŘÍZ NEBO ZAJIŠŤ OCHRANU INŽENÝRSKÝCH SÍTÍ | KPL | 1 | 6000 | 6000 |  | 0 |  | 0 | 21 | 7260 | 0 | 0 | 0 | 0 |  | RTS 25/ II | Indiv | 0 | 0 |  | Práce | Běžná |  |  |  | POL1_1
|  | Náklady na vytyčení stávajících inženýrských sítí jejich správci, včetně provedení případných průzkumných sond | [25 empty] | POP |  | Náklady na vytyčení stávajících inženýrských sítí jejich správci, včetně provedení případných průzkumných sond
|  | 1 : | [25 empty] | VV | 0
|  | 1 |  | 1 | [23 empty] | VV | 0
SPU
4 | 02911OA0.1 | OSTATNÍ POŽADAVKY - GEODETICKÉ ZAMĚŘENÍ | KPL | 1 | 15000 | 15000 |  | 0 |  | 0 | 21 | 18150 | 0 | 0 | 0 | 0 |  | Vlastní | Indiv | 0 | 0 |  | Práce | Běžná |  |  |  | POL1_1
|  | Geodetické zaměření před stavbou : 1 : | [25 empty] | VV | 0
|  | 1 |  | 1 | [23 empty] | VV | 0
SPU
5 | 02911OA0.2 | OSTATNÍ POŽADAVKY - GEODETICKÉ ZAMĚŘENÍ | KPL | 1 | 10000 | 10000 |  | 0 |  | 0 | 21 | 12100 | 0 | 0 | 0 | 0 |  | Vlastní | Indiv | 0 | 0 |  | Práce | Běžná |  |  |  | POL1_1
|  | Geodetické zaměření po stavbě : 1 : | [25 empty] | VV | 0
|  | 1 |  | 1 | [23 empty] | VV | 0
SPU
6 | 02944OA0 | OSTAT POŽADAVKY - DOKUMENTACE SKUTEČ PROVEDENÍ V DIGIT FORMĚ | KPL | 1 | 10000 | 10000 |  | 0 |  | 0 | 21 | 12100 | 0 | 0 | 0 | 0 |  | RTS 25/ II | Indiv | 0 | 0 |  | Práce | Běžná |  |  |  | POL1_1
|  | Zpracování projektové dokumentace skutečného provedení stavby v počtu 2 paré v papírové podobě a 2 ks elektronicky na CD | [25 empty] | POP |  | Zpracování projektové dokumentace skutečného provedení stavby v počtu 2 paré v papírové podobě a 2 ks elektronicky na CD
|  | 1 : | [25 empty] | VV | 0
|  | 1 |  | 1 | [23 empty] | VV | 0
SPU
7 | 02946OA0 | OSTAT POŽADAVKY - FOTODOKUMENTACE | KPL | 1 | 6000 | 6000 |  | 0 |  | 0 | 21 | 7260 | 0 | 0 | 0 | 0 |  | RTS 25/ II | Indiv | 0 | 0 |  | Práce | Běžná |  |  |  | POL1_1
|  | Pořízení fotodokumentace prováděných stavebních prací | [25 empty] | POP
|  | 1 : | [25 empty] | VV | 0
|  | 1 |  | 1 | [23 empty] | VV | 0
SPU
8 | 03100OA0 | ZAŘÍZENÍ STAVENIŠTĚ - ZŘÍZENÍ, PROVOZ, DEMONTÁŽ | KPL | 1 | 20000 | 20000 |  | 0 |  | 0 | 21 | 24200 | 0 | 0 | 0 | 0 |  | RTS 25/ II | Indiv | 0 | 0 |  | Práce | Běžná |  |  |  | POL1_1
|  | 1 : | [25 empty] | VV | 0
|  | 1 |  | 1 | [23 empty] | VV | 0
SPU
[26 empty] | 12 | 21 | DPH
| Celkem |  |  |  |  | 92000 | [19 empty] | 0 | 92000 | SUM
END