## List1
Prostupy stavebními konstrukcemi
OZN. | Profese | Velikost prostupu (mm) | Parapet | Typ konstrukce | Počet
PT/01 | VZT | Ø600 | stropem | ŽB panel tl.250mm | 4
PT/02 | VZT | Ø400 | stropem | ŽB panel tl.250mm | 6
PT/03 | VZT | Ø240 | stropem | ŽB panel tl.250mm | 3
PT/04 | VZT | Ø150 | stropem | ŽB panel tl.250mm | 7
PT/05 | VZT | 300x300 | 2600 | Zdivo tl.300mm | 1
PT/06 | VZT | 300x220 | 2680 | Zdivo tl.150mm | 4
PT/07 | VZT | 350x350 | 2550 | Zdivo tl.300mm | 1
PT/08 | VZT | 500x350 | 2800 | Zdivo tl.300mm | 1
PT/09 | VZT | 500x350 | 2800 | Zdivo tl.150mm | 1
PT/10 | VZT | Ø200 | 2800 | Zdivo tl.300mm | 2
PT/11 | VZT | Ø200 | 2800 | Zdivo tl.150mm | 6
PT/12 | VZT | Ø200 | 2800 | Zdivo tl.300mm + skladba fasády | 1
PT/13 | VZT | 300x300 | 2800 | Zdivo tl.150mm | 1
PT/14 | VZT | Ø300 | 3300 | Zdivo tl.150mm | 2
PT/15 | VZT | Ø200 | 3300 | Zdivo tl.150mm | 1
PT/16 | VZT | Ø200 | 3300 | Zdivo tl.300mm | 1
PT/17 | VZT | Ø300 | 3200 | Zdivo tl.300mm | 2
PT/18 | VZT | 500x300 | 3200 | Zdivo tl.300mm | 2
PT/19 | VZT | 300x300 | 3300 | Zdivo tl.150mm | 3
PT/20 | VZT | 400x250 | 3300 | Zdivo tl.150mm | 1
PT/21 | VZT | 300x300 | 2300 | Zdivo tl.150mm | 1
PT/22 | ZTI | 200x250 | dle podélného profilu kanalizace | ŽB základové zdivo tl.400mm | 11
PT/23 | ZTI | 150x150 | stropem | ŽB panel tl.250mm | 13
PT/24 | ZTI | 100x100 | stropem | ŽB panel tl.250mm | 5
PT/25 | ZTI | 75x75 | stropem | ŽB panel tl.250mm | 2
PT/26 | ZTI | 150x150 | podlahou | podkladní beton, prostup zaizolovat | 13
PT/27 | ZTI | 100x100 | podlahou | podkladní beton, prostup zaizolovat | 10
PT/28 | ZTI | 100x100, drážka délky 3300mm | -0.15 | Zdivo | 4
PT/29 | ZTI | 70x70, drážka délky 3300mm | -0.15 | Zdivo | 6
PT/30 | ZTI | 150x150 | 200 | ŽB stěna tl.200mm | 1
PT/31 | ZTI | 100x100, drážka délky 3800mm | -0.15 | Zdivo | 1
PT/32 | PLYN | Ø75/chránička ocel |  | Zdivo tl.300mm + skladba fasády | 1
PT/33 | ELEKTRO | Nika 1000x600x190mm | 1000 | Zdivo | 1
PT/34 | UT | Nika 1100x700x110mm | 0 | Zdivo | 1
PT/35 | UT | Nika 800x700x110mm | 0 | Zdivo | 2
PT/36 | UT | Ø125 | stropem | ŽB panel tl.250mm | 1
* V půdorysech nejsou nezakreslemé prostupy a drážky pro potrubí malých průměrů (pod 50mm na jednotlivý prostup). Tyto prostupy a drážky jsou součástí stavebních přípomocí v jednotlivých profesích.