## Pokyny pro vyplnění
Pokyny pro vyplnění
Ve všech listech tohoto souboru můžete měnit pouze buňky s modrým pozadím. Jedná se o tyto údaje : - údaje o firmě - jednotkové ceny položek zadané na maximálně dvě desetinná místa

## Stavba
#RTSSTAROZP# | Soupis stavebních prací, dodávek a služeb
| Stavba: |  | HZ Rohatec
121050
| Zadavatel |  |  |  |  | IČ:
DIČ:
| Projektant: |  |  |  |  | IČ:
DIČ:
| Zhotovitel: |  |  |  |  | IČ:
DIČ:
Vypracoval:
| Rozpis ceny | [5 empty] | Celkem
HSV | HSV | [5 empty] | 0
PSV | PSV | [5 empty] | 0
MON | MON | [5 empty] | 0
VN | VN | [5 empty] | 0
ON | ON | [5 empty] | 0
| Celkem | [5 empty] | 0
Rekapitulace daní
| Základ pro sníženou DPH |  | 15 | % | 0 |  |  | CZK
| Snížená DPH |  | 15 | % | 0 |  |  | CZK
| Základ pro základní DPH |  | 21 | % | 0 |  |  | CZK
| Základní DPH |  | 21 | % | 0 |  |  | CZK
| Zaokrouhlení |  |  |  | 0 |  |  | CZK
| Cena celkem bez DPH |  |  |  | 0 |  |  | CZK
| Cena celkem s DPH |  |  |  | 0 |  |  | CZK
| V |  |  | dne
|  | Za zhotovitele |  |  |  | Za objednatele
Rekapitulace dílčích částí
#CASTI>> | Číslo | Název |  | Základ pro sníženou DPH | Základ pro základní DPH | DPH celkem | Cena celkem | %
1 | 99000395 | HZ |  | 0 | 0 |  | 0
2 | OVN | Ostatní a vedlejší náklady |  | 0 | 0 |  | 0
3 | OVN | Ostatní a vedlejší náklady |  | 0 | 0 |  | 0
2 | 01 | Hasičská zbrojnice |  | 0 | 0 |  | 0
3 | 01.1 | Stavební část |  | 0 | 0 |  | 0
3 | 01.2 | Zdravotechnika |  | 0 | 0 |  | 0
3 | 01.3 | Vytápění |  | 0 | 0 |  | 0
3 | 01.4 | Silnoproudá elektrotechnika |  | 0 | 0 |  | 0
3 | 01.5 | Vzduchotechnika a chlazení |  | 0 | 0 |  | 0
3 | 01.6 | Odsávání výfukových plynů |  | 0 | 0 |  | 0
| Celkem za stavbu |  |  | 0 | 0 | 0 | 0 | 0
Rekapitulace dílů
| Číslo | Název |  | Typ dílu |  |  | Celkem | %
| 01 | Zařízení č.01 - Odsávání výfukových plynů |  | HSV |  |  | 0
| 01 | Zařízení č.01 - Větrání malé garáže m.14 |  | HSV |  |  | 0
| 02 | Zařízení č.02 - Větrání věže na sušení hadic m.15 a dílny m.10 |  | HSV |  |  | 0
| 03 | Zařízení č.03 - Větrání umyvárny m.07 |  | HSV |  |  | 0
| 04 | Zařízení č.04 - Větrání WC mužů m.08 a tech. místnosti m.09 |  | HSV |  |  | 0
| 05 | Zařízení č.05 - Větrání předsíňky WC m.03 a úklidové komory m.04 |  | HSV |  |  | 0
| 06 | Zařízení č.06 - Větrání místnosti kompresoru m.13 a příručního skladu m.12 |  | HSV |  |  | 0
| 1 | Zemní práce |  | HSV |  |  | 0
| 11 | Zařízení č.11 - Větrání WC žen m.203 a úklidové komory m.205 |  | HSV |  |  | 0
| 12 | Zařízení č.12 - Větrání WC muži m.204 |  | HSV |  |  | 0
| 2 | Základy a zvláštní zakládání |  | HSV |  |  | 0
| 21 | Zařízení č.21 - Klimatizace kanceláře m.202 |  | HSV |  |  | 0
| 22 | Zařízení č.22 - Klimatizace denní místnosti m.207 |  | HSV |  |  | 0
| 3 | Svislé a kompletní konstrukce |  | HSV |  |  | 0
| 4 | Vodorovné konstrukce |  | HSV |  |  | 0
| 5 | Komunikace |  | HSV |  |  | 0
| 61 | Úpravy povrchů vnitřní |  | HSV |  |  | 0
| 62 | Úpravy povrchů vnější |  | HSV |  |  | 0
| 63 | Podlahy a podlahové konstrukce |  | HSV |  |  | 0
| 64 | Výplně otvorů |  | HSV |  |  | 0
| 91 | Doplňující práce na komunikaci |  | HSV |  |  | 0
| 94 | Lešení a stavební výtahy |  | HSV |  |  | 0
| 95 | Dokončovací konstrukce na pozemních stavbách |  | HSV |  |  | 0
| 99 | Staveništní přesun hmot |  | HSV |  |  | 0
| 711 | Izolace proti vodě |  | PSV |  |  | 0
| 712 | Povlakové krytiny |  | PSV |  |  | 0
| 713 | Izolace tepelné |  | PSV |  |  | 0
| 721 | Vnitřní kanalizace |  | PSV |  |  | 0
| 7211 | Retenční nádrž, vsakování |  | PSV |  |  | 0
| 722 | Vnitřní vodovod |  | PSV |  |  | 0
| 723 | Vnitřní plynovod |  | PSV |  |  | 0
| 7231 | Stlačený vzduch |  | PSV |  |  | 0
| 725 | Zařizovací předměty |  | PSV |  |  | 0
| 731 | Kotelny |  | PSV |  |  | 0
| 732 | Strojovny |  | PSV |  |  | 0
| 733 | Rozvod potrubí |  | PSV |  |  | 0
| 734 | Armatury |  | PSV |  |  | 0
| 735 | Otopná tělesa |  | PSV |  |  | 0
| 764 | Konstrukce klempířské |  | PSV |  |  | 0
| 766 | Konstrukce truhlářské |  | PSV |  |  | 0
| 767 | Konstrukce zámečnické |  | PSV |  |  | 0
| 771 | Podlahy z dlaždic a obklady |  | PSV |  |  | 0
| 777 | Podlahy ze syntetických hmot |  | PSV |  |  | 0
| 781 | Obklady keramické |  | PSV |  |  | 0
| 782 | Konstrukce z přírodního kamene |  | PSV |  |  | 0
| 783 | Nátěry |  | PSV |  |  | 0
| 784 | Malby |  | PSV |  |  | 0
| M21 | Elektromontáže |  | MON |  |  | 0
| M22 | Montáž sdělovací a zabezp. techniky |  | MON |  |  | 0
| VN | Vedlejší náklady |  | VN |  |  | 0
| ON | Ostatní náklady |  | ON |  |  | 0
| Cena celkem | [5 empty] | 0 | 0
Note on D11: Název
Note on I11: IČO
Note on D12: Ulice
Note on I12: DIČ
Note on D13: PSČ
Note on E13: Místo

## VzorPolozky (hidden)
Položkový rozpočet
S:
O:
R:

## OVN
Soupis vedlejších a ostatních nákladů | [25 empty] | #TypZaznamu#
S: | 99 -0003 | Zkušební rozpočty | [23 empty] | STA
O: | [25 empty] | OBJ
R: | 99000395 | HZ | [23 empty] | ROZ
C: | 99000395 | HZ | [23 empty] | CAS_STR
C: | OVN | Ostatní a vedlejší náklady | [23 empty] | CAS_NAK
C: | OVN | Ostatní a vedlejší náklady | [23 empty] | CAS_ROZ
# | Číslo položky | Název položky | MJ | Množství | Cena / MJ | Celkem | Dodávka | Dodávka celk. | Montáž | Montáž celk. | DPH | cena s DPH | hmotnost / MJ | hmotnost celk.(t) | dem. hmotnost / MJ | dem. hmotnost celk.(t) | Ceník | Cen. soustava / platnost | Cenová úroveň | Nhod / MJ | Nhod celk. | Dodavatel | Identifikace |  | CenaCelkem pro UzivDil | Typ | ParovaciUID
Díl | VN | Vedlejší náklady |  |  |  | 0 |  | 0 |  | 0 |  | 0 |  | 0 |  | 0 |  |  |  |  | 0 |  |  |  |  | DIL
1 | 005111020R | Vytyčení stavby | Soubor | 1 |  | 0 |  | 0 |  | 0 | 21 | 0 | 0 | 0 | 0 | 0 | 800-0 | RTS 23/II | Indiv | 0 | 0 |  |  |  |  | POL99_2 | OVN OVN Naklady/1
SPU
2 | 005111021R | Vytyčení inženýrských sítí | Soubor | 1 |  | 0 |  | 0 |  | 0 | 21 | 0 | 0 | 0 | 0 | 0 | 800-0 | RTS 23/II | Indiv | 0 | 0 |  |  |  |  | POL99_2 | OVN OVN Naklady/2
SPU
3 | 005121010R | Vybudování zařízení staveniště | Soubor | 1 |  | 0 |  | 0 |  | 0 | 21 | 0 | 0 | 0 | 0 | 0 | 800-0 | RTS 23/II | Indiv | 0 | 0 |  |  |  |  | POL99_2 | OVN OVN Naklady/3
SPU
4 | 005121020R | Provoz zařízení staveniště | Soubor | 1 |  | 0 |  | 0 |  | 0 | 21 | 0 | 0 | 0 | 0 | 0 | 800-0 | RTS 23/II | Indiv | 0 | 0 |  |  |  |  | POL99_2 | OVN OVN Naklady/4
SPU
5 | 005121030R | Odstranění zařízení staveniště | Soubor | 1 |  | 0 |  | 0 |  | 0 | 21 | 0 | 0 | 0 | 0 | 0 | 800-0 | RTS 23/II | Indiv | 0 | 0 |  |  |  |  | POL99_2 | OVN OVN Naklady/5
SPU
6 | 005121038RT | Úklid staveniště | Soubor | 1 |  | 0 |  | 0 |  | 0 | 21 | 0 | 0 | 0 | 0 | 0 |  | Firemní | Indiv | 0 | 0 |  |  |  |  | POL99_ | OVN OVN Naklady/6
SPU
7 | 005121039RT | Vymezení nebezpečného prostoru kolem staveniště | Soubor | 1 |  | 0 |  | 0 |  | 0 | 21 | 0 | 0 | 0 | 0 | 0 |  | Firemní | Indiv | 0 | 0 |  |  |  |  | POL99_ | OVN OVN Naklady/7
SPU
Díl | ON | Ostatní náklady |  |  |  | 0 |  | 0 |  | 0 |  | 0 |  | 0 |  | 0 |  |  |  |  | 0 |  |  |  |  | DIL
8 | 005211030R | Dočasná dopravní opatření | Soubor | 1 |  | 0 |  | 0 |  | 0 | 21 | 0 | 0 | 0 | 0 | 0 | 800-0 | RTS 23/II | Indiv | 0 | 0 |  |  |  |  | POL99_2 | OVN OVN Naklady/8
SPU
9 | 005211080R | Bezpečnostní a hygienická opatření na staveništi | Soubor | 1 |  | 0 |  | 0 |  | 0 | 21 | 0 | 0 | 0 | 0 | 0 | 800-0 | RTS 23/II | Indiv | 0 | 0 |  |  |  |  | POL99_2 | OVN OVN Naklady/9
SPU
10 | 747704OA0 | ZAŠKOLENÍ OBSLUHY | HOD | 1 |  | 0 |  | 0 |  | 0 | 21 | 0 | 0 | 0 | 0 | 0 | OTSKP | OTSKP | EXP 22 | 0 | 0 |  |  |  |  | POL2_ | OVN OVN Naklady/10
SPU
11 | 005241010R | Dokumentace skutečného provedení | Soubor | 1 |  | 0 |  | 0 |  | 0 | 21 | 0 | 0 | 0 | 0 | 0 | 800-0 | RTS 23/II | Indiv | 0 | 0 |  |  |  |  | POL99_2 | OVN OVN Naklady/11
SPU
12 | 005241020R | Geodetické zaměření skutečného provedení | Soubor | 1 |  | 0 |  | 0 |  | 0 | 21 | 0 | 0 | 0 | 0 | 0 | 800-0 | RTS 23/II | Indiv | 0 | 0 |  |  |  |  | POL99_2 | OVN OVN Naklady/12
SPU
13 | 005241021T | Geometrický plán | Soubor | 1 |  | 0 |  | 0 |  | 0 | 21 | 0 | 0 | 0 | 0 | 0 |  | Firemní | Indiv | 0 | 0 |  |  |  |  | POL99_8 | OVN OVN Naklady/13
SPU
[24 empty] | 15 | 21
| Celkem |  |  |  |  | 0 | [17 empty] | 0 | 0 | SUM
END
Note on S9: Jedná se o informaci, zda se jedná o položku, která je do rozpočtu zadána z cenové soustavy RTS, nebo vlastní.
Note on T9: Jedná se o název CÚ, která je zadána u položky rozpočtu

## 01.1
Položkový soupis prací a dodávek | [25 empty] | #TypZaznamu#
S: | 99 -0003 | Zkušební rozpočty | [23 empty] | STA
O: | [25 empty] | OBJ
R: | 99000395 | HZ | [23 empty] | ROZ
C: | 99000395 | HZ | [23 empty] | CAS_STR
C: | 01 | Hasičská zbrojnice | [23 empty] | CAS_STA
C: | 01.1 | Stavební část | [23 empty] | CAS_ROZ
# | Číslo položky | Název položky | MJ | Množství | Cena / MJ | Celkem | Dodávka | Dodávka celk. | Montáž | Montáž celk. | DPH | cena s DPH | hmotnost / MJ | hmotnost celk.(t) | dem. hmotnost / MJ | dem. hmotnost celk.(t) | Ceník | Cen. soustava / platnost | Cenová úroveň | Nhod / MJ | Nhod celk. | Dodavatel | Identifikace |  | CenaCelkem pro UzivDil | Typ | ParovaciUID
Díl | 1 | Zemní práce |  |  |  | 0 |  | 0 |  | 0 |  | 0 |  | 41.68 |  | 0 |  |  |  |  | 281.87 |  |  |  |  | DIL
1 | 121101101R00 | Sejmutí ornice s přemístěním na vzdálenost do 50 m | m3 | 73.05 |  | 0 |  | 0 |  | 0 | 21 | 0 | 0 | 0 | 0 | 0 | 800-1 | RTS 23/II | RTS 23/I | 0.097 | 7.09 |  |  |  |  | POL1_1 | 01 01.1 Pol/1
| 487*0,15 |  |  | 73.05 | [21 empty] | VV | 0 | 487*0,15
SPU
2 | 131201111R00 | Hloubení nezapažených jam a zářezů do 100 m3, v hornině 3, hloubení strojně | m3 | 99.375 |  | 0 |  | 0 |  | 0 | 21 | 0 | 0 | 0 | 0 | 0 | 800-1 | RTS 23/II | RTS 23/I | 0.12 | 11.93 |  |  |  |  | POL1_1 | 01 01.1 Pol/2
| 1,5*1,5*1,5 |  |  | 3.375 | [21 empty] | VV | 0 | 1,5*1,5*1,5
| zpevněná plcha : 480*0,2 |  |  | 96 | [21 empty] | VV | 0 | zpevněná plcha : 480*0,2
SPU
3 | 132201112R00 | Hloubení rýh šířky do 60 cm nad 100 m3, v hornině 3, hloubení strojně | m3 | 174.9488 |  | 0 |  | 0 |  | 0 | 21 | 0 | 0 | 0 | 0 | 0 | 800-1 | RTS 23/II | RTS 23/I | 0.22 | 38.49 |  |  |  |  | POL1_1 | 01 01.1 Pol/3
| 6,55*0,6*1,1 |  |  | 4.323 | [21 empty] | VV | 0 | 6,55*0,6*1,1
| 11,25*0,8*1,1 |  |  | 9.9 | [21 empty] | VV | 0 | 11,25*0,8*1,1
| 16,15*1*1,1 |  |  | 17.765 | [21 empty] | VV | 0 | 16,15*1*1,1
| (6,25+7,15)*0,7*1,1 |  |  | 10.318 | [21 empty] | VV | 0 | (6,25+7,15)*0,7*1,1
| (6,6+7,2)*0,55*1,1 |  |  | 8.349 | [21 empty] | VV | 0 | (6,6+7,2)*0,55*1,1
| 7,004*0,8*1,1 |  |  | 6.1635 | [21 empty] | VV | 0 | 7,004*0,8*1,1
| 10,25*0,55*1,1 |  |  | 6.2012 | [21 empty] | VV | 0 | 10,25*0,55*1,1
| 14*0,75*1,1 |  |  | 11.55 | [21 empty] | VV | 0 | 14*0,75*1,1
| pravá obvodová : 15,3*0,75*1,1 |  |  | 12.6225 | [21 empty] | VV | 0 | pravá obvodová : 15,3*0,75*1,1
| vnitřní : 5,5*1*1,1 |  |  | 6.05 | [21 empty] | VV | 0 | vnitřní : 5,5*1*1,1
| 3,013*0,7*1,1 |  |  | 2.32 | [21 empty] | VV | 0 | 3,013*0,7*1,1
| 15*1*1,1 |  |  | 16.5 | [21 empty] | VV | 0 | 15*1*1,1
| 12,6*0,9*1,1 |  |  | 12.474 | [21 empty] | VV | 0 | 12,6*0,9*1,1
| 1,25*0,3*1,1 |  |  | 0.4125 | [21 empty] | VV | 0 | 1,25*0,3*1,1
| rozšíření rýhy orientačně : 50 |  |  | 50 | [21 empty] | VV | 0 | rozšíření rýhy orientačně : 50
SPU
4 | 162701105R00 | Vodorovné přemístění výkopku z horniny 1 až 4, na vzdálenost přes 9 000 do 10 000 m | m3 | 205 |  | 0 |  | 0 |  | 0 | 21 | 0 | 0 | 0 | 0 | 0 | 800-1 | RTS 23/II | RTS 23/I | 0.011 | 2.26 |  |  |  |  | POL1_1 | 01 01.1 Pol/4
SPU
5 | 162702199R00 | Poplatek za skládku drnu | m3 | 205 |  | 0 |  | 0 |  | 0 | 21 | 0 | 0 | 0 | 0 | 0 | 823-1 | RTS 23/II | RTS 23/I | 0 | 0 |  |  |  |  | POL1_1 | 01 01.1 Pol/5
SPU
6 | 167101101R00 | Nakládání, skládání, překládání neulehlého výkopku nakládání výkopku do 100 m3, z horniny 1 až 4 | m3 | 205 |  | 0 |  | 0 |  | 0 | 21 | 0 | 0 | 0 | 0 | 0 | 800-1 | RTS 23/II | RTS 23/I | 0.652 | 133.66 |  |  |  |  | POL1_1 | 01 01.1 Pol/6
SPU
7 | 171201201R00 | Uložení sypaniny na dočasnou skládku tak, že na 1 m2 plochy připadá přes 2 m3 výkopku nebo ornice | m3 | 205 |  | 0 |  | 0 |  | 0 | 21 | 0 | 0 | 0 | 0 | 0 | 800-1 | RTS 23/II | RTS 23/I | 0.009 | 1.85 |  |  |  |  | POL1_1 | 01 01.1 Pol/7
SPU
8 | 174101101R00 | Zásyp sypaninou se zhutněním jam, šachet, rýh nebo kolem objektů v těchto vykopávkách | m3 | 70 |  | 0 |  | 0 |  | 0 | 21 | 0 | 0 | 0 | 0 | 0 | 800-1 | RTS 23/II | RTS 23/I | 0.202 | 14.14 |  |  |  |  | POL1_1 | 01 01.1 Pol/8
SPU
9 | 212850001RA0 | Drenáž podél základu objektu z drenážních trub, d 100 mm | m | 98 |  | 0 |  | 0 |  | 0 | 21 | 0 | 0.42531 | 41.68 | 0 | 0 | AP-HSV | RTS 23/II | RTS 23/I | 0.7393 | 72.45 |  |  |  |  | POL2_ | 01 01.1 Pol/9
SPU
10 | n.c. | Začištění základové spáry | soub | 1 |  | 0 |  | 0 |  | 0 | 21 | 0 | 0 | 0 | 0 | 0 |  | Firemní | Indiv | 0 | 0 |  |  |  |  | POL3_0 | 01 01.1 Pol/10
SPU
Díl | 2 | Základy a zvláštní zakládání |  |  |  | 0 |  | 0 |  | 0 |  | 0 |  | 399.96 |  | 0 |  |  |  |  | 713.97 |  |  |  |  | DIL
11 | 215901101R00 | Zhutnění podloží z rostlé horniny 1 až 4 pod násypy z hornin soudržných do 92% PS a nesoudržných sypkých relativní ulehlosti l(d) do 0,8 | m2 | 445 |  | 0 |  | 0 |  | 0 | 21 | 0 | 0 | 0 | 0 | 0 | 800-1 | RTS 23/II | RTS 23/I | 0.005 | 2.23 |  |  |  |  | POL1_1 | 01 01.1 Pol/12
SPU
12 | 271571112R00 | Polštáře zhutněné pod základy štěrkopísek netříděný, | m3 | 11.5892 |  | 0 |  | 0 |  | 0 | 21 | 0 | 2.1 | 24.34 | 0 | 0 | 800-2 | RTS 23/II | RTS 23/I | 0.965 | 11.18 |  |  |  |  | POL1_1 | 01 01.1 Pol/13
| 6,55*0,6*0,1 |  |  | 0.393 | [21 empty] | VV | 0 | 6,55*0,6*0,1
| 11,25*0,8*0,1 |  |  | 0.9 | [21 empty] | VV | 0 | 11,25*0,8*0,1
| 16,15*1*0,1 |  |  | 1.615 | [21 empty] | VV | 0 | 16,15*1*0,1
| (6,25+7,15)*0,7*0,1 |  |  | 0.938 | [21 empty] | VV | 0 | (6,25+7,15)*0,7*0,1
| (6,6+7,2)*0,6*0,1 |  |  | 0.828 | [21 empty] | VV | 0 | (6,6+7,2)*0,6*0,1
| 7,004*0,8*0,1 |  |  | 0.56032 | [21 empty] | VV | 0 | 7,004*0,8*0,1
| 10,25*0,6*0,1 |  |  | 0.615 | [21 empty] | VV | 0 | 10,25*0,6*0,1
| 14*0,75*0,1 |  |  | 1.05 | [21 empty] | VV | 0 | 14*0,75*0,1
| pravá obvodová : 15,3*0,75*0,1 |  |  | 1.1475 | [21 empty] | VV | 0 | pravá obvodová : 15,3*0,75*0,1
| vnitřní : 5,5*1*0,1 |  |  | 0.55 | [21 empty] | VV | 0 | vnitřní : 5,5*1*0,1
| 3,013*0,7*0,1 |  |  | 0.21091 | [21 empty] | VV | 0 | 3,013*0,7*0,1
| 16,1*1*0,1 |  |  | 1.61 | [21 empty] | VV | 0 | 16,1*1*0,1
| 12,6*0,9*0,1 |  |  | 1.134 | [21 empty] | VV | 0 | 12,6*0,9*0,1
| 1,25*0,3*0,1 |  |  | 0.0375 | [21 empty] | VV | 0 | 1,25*0,3*0,1
SPU
13 | 273321311R00 | Beton základových desek železový třídy C 16/20 | m3 | 51.75 |  | 0 |  | 0 |  | 0 | 21 | 0 | 2.525 | 130.67 | 0 | 0 | 801-1 | RTS 23/II | RTS 23/I | 0.48 | 24.84 |  |  |  |  | POL1_1 | 01 01.1 Pol/14
| 345*0,15 |  |  | 51.75 | [21 empty] | VV | 0 | 345*0,15
SPU
14 | 273351215R00 | Bednění stěn základových desek zřízení | m2 | 23.75 |  | 0 |  | 0 |  | 0 | 21 | 0 | 0.0392 | 0.93 | 0 | 0 | 801-1 | RTS 23/II | RTS 23/I | 1.6 | 38 |  |  |  |  | POL1_1 | 01 01.1 Pol/15
| 95*0,25 |  |  | 23.75 | [21 empty] | VV | 0 | 95*0,25
SPU
15 | 273351216R00 | Bednění stěn základových desek odstranění | m2 | 23.75 |  | 0 |  | 0 |  | 0 | 21 | 0 | 0 | 0 | 0 | 0 | 801-1 | RTS 23/II | RTS 23/I | 0.32 | 7.6 |  |  |  |  | POL1_1 | 01 01.1 Pol/16
SPU
16 | 273361921RT4 | Výztuž základových desek ze svařovaných sítí průměr drátu 6 mm, velikost oka 100/100 mm | t | 4.023 |  | 0 |  | 0 |  | 0 | 21 | 0 | 1.0455 | 4.21 | 0 | 0 | 801-1 | RTS 23/II | RTS 23/I | 15.231 | 61.27 |  |  |  |  | POL1_1 | 01 01.1 Pol/17
| D1 10/10/6 : 188*1,3*0,004 |  |  | 0.9776 | [21 empty] | VV | 0 | D1 10/10/6 : 188*1,3*0,004
| 0 | [24 empty] | VV | 0 | 0
| D2 110/10/8 : 160*1,3*0,008 |  |  | 1.664 | [21 empty] | VV | 0 | D2 110/10/8 : 160*1,3*0,008
| 15/15/6 : 160*1,3*0,0033 |  |  | 0.6864 | [21 empty] | VV | 0 | 15/15/6 : 160*1,3*0,0033
| 15/15/6 : 160*1,3*0,0033 |  |  | 0.6864 | [21 empty] | VV | 0 | 15/15/6 : 160*1,3*0,0033
| D3 : 1,3*2*0,0033 |  |  | 0.00858 | [21 empty] | VV | 0 | D3 : 1,3*2*0,0033
SPU
17 | 274313611R00 | Beton základových pasů prostý třídy C 16/20 | m3 | 29.4623 |  | 0 |  | 0 |  | 0 | 21 | 0 | 2.525 | 74.39 | 0 | 0 | 801-1 | RTS 23/II | RTS 23/I | 0.477 | 14.05 |  |  |  |  | POL1_1 | 01 01.1 Pol/18
| (6,25+11,25+1,1)*0,4*0,6 |  |  | 4.464 | [21 empty] | VV | 0 | (6,25+11,25+1,1)*0,4*0,6
| (16,15+6,35+7,15+6,5+7,3+7+10,25+15,3)*0,4*0,6 |  |  | 18.24 | [21 empty] | VV | 0 | (16,15+6,35+7,15+6,5+7,3+7+10,25+15,3)*0,4*0,6
| vnitřní levá : 5,75*0,4*0,6 |  |  | 1.38 | [21 empty] | VV | 0 | vnitřní levá : 5,75*0,4*0,6
| 16,1*0,4*0,6 |  |  | 3.864 | [21 empty] | VV | 0 | 16,1*0,4*0,6
| pilíř : 1,3*0,6*0,6 |  |  | 0.468 | [21 empty] | VV | 0 | pilíř : 1,3*0,6*0,6
| 1,5*0,3*0,6 |  |  | 0.27 | [21 empty] | VV | 0 | 1,5*0,3*0,6
| vnitřní : 3,013*0,3*0,6 |  |  | 0.54234 | [21 empty] | VV | 0 | vnitřní : 3,013*0,3*0,6
| 1,3*0,3*0,6 |  |  | 0.234 | [21 empty] | VV | 0 | 1,3*0,3*0,6
SPU
18 | 274321321R00 | Beton základových pasů železový třídy C 20/25 | m3 | 59.4436 |  | 0 |  | 0 |  | 0 | 21 | 0 | 2.525 | 150.1 | 0 | 0 | 801-1 | RTS 23/II | RTS 23/I | 0.48 | 28.53 |  |  |  |  | POL1_1 | 01 01.1 Pol/19
| 6,55*0,6*0,5 |  |  | 1.965 | [21 empty] | VV | 0 | 6,55*0,6*0,5
| 11,25*0,8*0,5 |  |  | 4.5 | [21 empty] | VV | 0 | 11,25*0,8*0,5
| 16,15*1*0,5 |  |  | 8.075 | [21 empty] | VV | 0 | 16,15*1*0,5
| (6,25+7,15)*0,7*0,5 |  |  | 4.69 | [21 empty] | VV | 0 | (6,25+7,15)*0,7*0,5
| (6,6+7,2)*0,6*0,5 |  |  | 4.14 | [21 empty] | VV | 0 | (6,6+7,2)*0,6*0,5
| 7,004*0,8*0,5 |  |  | 2.8016 | [21 empty] | VV | 0 | 7,004*0,8*0,5
| 10,25*0,6*0,5 |  |  | 3.075 | [21 empty] | VV | 0 | 10,25*0,6*0,5
| 14*0,8*0,5 |  |  | 5.6 | [21 empty] | VV | 0 | 14*0,8*0,5
| pravá obvodová : 15,3*0,75*0,6 |  |  | 6.885 | [21 empty] | VV | 0 | pravá obvodová : 15,3*0,75*0,6
| vnitřní : 5,5*1*0,5 |  |  | 2.75 | [21 empty] | VV | 0 | vnitřní : 5,5*1*0,5
| 3,013*0,7*0,5 |  |  | 1.0546 | [21 empty] | VV | 0 | 3,013*0,7*0,5
| 16,1*1*0,5 |  |  | 8.05 | [21 empty] | VV | 0 | 16,1*1*0,5
| 12,6*0,9*0,5 |  |  | 5.67 | [21 empty] | VV | 0 | 12,6*0,9*0,5
| 1,25*0,3*0,5 |  |  | 0.1875 | [21 empty] | VV | 0 | 1,25*0,3*0,5
SPU
19 | 274351215R00 | Bednění stěn základových pasů zřízení | m2 | 318.8174 |  | 0 |  | 0 |  | 0 | 21 | 0 | 0.03916 | 12.48 | 0 | 0 | 801-1 | RTS 23/II | RTS 23/I | 1.05 | 334.76 |  |  |  |  | POL1_1 | 01 01.1 Pol/20
| 6,55*1,1*2 |  |  | 14.41 | [21 empty] | VV | 0 | 6,55*1,1*2
| 11,25*1,1*2 |  |  | 24.75 | [21 empty] | VV | 0 | 11,25*1,1*2
| 16,15*1,1*2 |  |  | 35.53 | [21 empty] | VV | 0 | 16,15*1,1*2
| (6,25+7,15)*1,1*2 |  |  | 29.48 | [21 empty] | VV | 0 | (6,25+7,15)*1,1*2
| (6,6+7,2)*1,1*2 |  |  | 30.36 | [21 empty] | VV | 0 | (6,6+7,2)*1,1*2
| 7,004*1,1*2 |  |  | 15.4088 | [21 empty] | VV | 0 | 7,004*1,1*2
| 10,25*1,1*2 |  |  | 22.55 | [21 empty] | VV | 0 | 10,25*1,1*2
| 14*1,1*2 |  |  | 30.8 | [21 empty] | VV | 0 | 14*1,1*2
| pravá obvodová : 15,3*1,1*2 |  |  | 33.66 | [21 empty] | VV | 0 | pravá obvodová : 15,3*1,1*2
| vnitřní : 5,5*1,1*2 |  |  | 12.1 | [21 empty] | VV | 0 | vnitřní : 5,5*1,1*2
| 3,013*1,1*2 |  |  | 6.6286 | [21 empty] | VV | 0 | 3,013*1,1*2
| 16,1*1*1,1*2 |  |  | 35.42 | [21 empty] | VV | 0 | 16,1*1*1,1*2
| 12,6*1,1*2 |  |  | 27.72 | [21 empty] | VV | 0 | 12,6*1,1*2
SPU
20 | 274351216R00 | Bednění stěn základových pasů odstranění | m2 | 318.8 |  | 0 |  | 0 |  | 0 | 21 | 0 | 0 | 0 | 0 | 0 | 801-1 | RTS 23/II | RTS 23/I | 0.32 | 102.02 |  |  |  |  | POL1_1 | 01 01.1 Pol/21
SPU
21 | 274361221R00 | Výztuž základových pasů z betonářské oceli výztuž, z oceli 10216, , | t | 2.63 |  | 0 |  | 0 |  | 0 | 21 | 0 | 1.0212 | 2.69 | 0 | 0 | 801-1 | RTS 23/II | RTS 23/I | 23.531 | 61.89 |  |  |  |  | POL1_1 | 01 01.1 Pol/22
| a : 0,511+0,17 |  |  | 0.681 | [21 empty] | VV | 0 | a : 0,511+0,17
| b : 0,468+0,094 |  |  | 0.562 | [21 empty] | VV | 0 | b : 0,468+0,094
| c+f : 0,557+0,2 |  |  | 0.757 | [21 empty] | VV | 0 | c+f : 0,557+0,2
| d : 0,204+0,08 |  |  | 0.284 | [21 empty] | VV | 0 | d : 0,204+0,08
| e : 0,204+0,072 |  |  | 0.276 | [21 empty] | VV | 0 | e : 0,204+0,072
| 0,05+0,02 |  |  | 0.07 | [21 empty] | VV | 0 | 0,05+0,02
SPU
22 | 289970111R00 | Geotextílie separační, filtrační, zpevňující polypropylén, 300 g/m2 | m2 | 293.6 |  | 0 |  | 0 |  | 0 | 21 | 0 | 0.0005 | 0.15 | 0 | 0 | 800-2 | RTS 23/II | RTS 23/I | 0.094 | 27.6 |  |  |  |  | POL1_1 | 01 01.1 Pol/23
SPU
23 | n.c.~1 | Zřízení prostupů v základových pasech orint | ks | 1 |  | 0 |  | 0 |  | 0 | 21 | 0 | 0 | 0 | 0 | 0 |  | Firemní | Indiv | 0 | 0 |  |  |  |  | POL1_1 | 01 01.1 Pol/24
SPU
Díl | 3 | Svislé a kompletní konstrukce |  |  |  | 0 |  | 0 |  | 0 |  | 0 |  | 221.41 |  | 0 |  |  |  |  | 860 |  |  |  |  | DIL
24 | 274361221R00 | Výztuž základových pasů z betonářské oceli výztuž, z oceli 10216, , | t | 0.0839 |  | 0 |  | 0 |  | 0 | 21 | 0 | 1.0212 | 0.09 | 0 | 0 | 801-1 | RTS 23/II | RTS 23/I | 23.531 | 1.97 |  |  |  |  | POL1_1 | 01 01.1 Pol/25
| 0,07589+0,008 |  |  | 0.08389 | [21 empty] | VV | 0 | 0,07589+0,008
SPU
25 | 311112140RT2 | Stěny z betonových bednicích tvárnic a betonu šířky 400 mm, zálivka betonem C16/20 | m2 | 4.1 |  | 0 |  | 0 |  | 0 | 21 | 0 | 0.89957 | 3.69 | 0 | 0 | 801-1 | RTS 23/II | RTS 23/I | 1.136 | 4.66 |  |  |  |  | POL1_1 | 01 01.1 Pol/26
| 1*4,1 |  |  | 4.1 | [21 empty] | VV | 0 | 1*4,1
SPU
26 | 311238115R00 | Zdivo nosné z cihel a tvarovek pálených tloušťky 300 mm, , charakteristická pevnost v tlaku fk = 4,01 MPa, součinitel prostupu tepla U=0,60 W/m2.K, hodnota pro zdivo bez omítky při vlhkosti 0,5%, | m2 | 92.4 |  | 0 |  | 0 |  | 0 | 21 | 0 | 0.30189 | 27.89 | 0 | 0 | 801-1 | RTS 23/II | RTS 23/I | 0.915 | 84.55 |  |  |  |  | POL1_1 | 01 01.1 Pol/27
| 60*0,5 |  |  | 30 | [21 empty] | VV | 0 | 60*0,5
| (51+27)*0,8 |  |  | 62.4 | [21 empty] | VV | 0 | (51+27)*0,8
SPU
27 | 311238605R00 | Zdivo nosné z cihel a tvarovek pálených tloušťky 380 mm s výplní minerální vatou | m2 | 469.88 |  | 0 |  | 0 |  | 0 | 21 | 0 | 0.26943 | 126.6 | 0 | 0 | 801-1 | RTS 23/II | Kalkul | 0.878 | 412.55 |  |  |  |  | POL1_1 | 01 01.1 Pol/28
| 1.NP obvod : 95*3,2 |  |  | 304 | [21 empty] | VV | 0 | 1.NP obvod : 95*3,2
| garáž : (11,150+15,3)*2*1 |  |  | 52.9 | [21 empty] | VV | 0 | garáž : (11,150+15,3)*2*1
| 2,NP obvod : 60*3,1 |  |  | 186 | [21 empty] | VV | 0 | 2,NP obvod : 60*3,1
| -85 |  |  | -85 | [21 empty] | VV | 0 | -85
| 1.NP vnitřní 14 : 5,85*3,2 |  |  | 18.72 | [21 empty] | VV | 0 | 1.NP vnitřní 14 : 5,85*3,2
| -1,8 |  |  | -1.8 | [21 empty] | VV | 0 | -1,8
| 11-6 : 10,3*4,2 |  |  | 43.26 | [21 empty] | VV | 0 | 11-6 : 10,3*4,2
| 0 | [24 empty] | VV | 0 | 0
| 2.NP + nad střechou šachta : (1,5+2,9)*(3,1+3,9) |  |  | 30.8 | [21 empty] | VV | 0 | 2.NP + nad střechou šachta : (1,5+2,9)*(3,1+3,9)
| 0 | [24 empty] | VV | 0 | 0
| -79 |  |  | -79 | [21 empty] | VV | 0 | -79
SPU
28 | 311238144R00 | Zdivo nosné z cihel a tvarovek pálených tloušťky 300 mm, , charakteristická pevnost v tlaku fk = 3,88 MPa, součinitel prostupu tepla U=0,55 W/m2.K, hodnota pro zdivo bez omítky při vlhkosti 0,5%, | m2 | 23.78 |  | 0 |  | 0 |  | 0 | 21 | 0 | 0.26586 | 6.32 | 0 | 0 | 801-1 | RTS 23/II | RTS 23/I | 0.74 | 17.6 |  |  |  |  | POL1_1 | 01 01.1 Pol/29
| 1.NP : | [24 empty] | VV | 0 | 1.NP :
| 11 : 3,3*4,2 |  |  | 13.86 | [21 empty] | VV | 0 | 11 : 3,3*4,2
| 15 : 3,1*3,2 |  |  | 9.92 | [21 empty] | VV | 0 | 15 : 3,1*3,2
SPU
29 | 311238603R00 | Zdivo nosné z cihel a tvarovek pálených tloušťky 300 mm, , charakteristická pevnost v tlaku fk = 3,50 MPa, součinitel prostupu tepla U = 0,25 W/m2.K , hodnota pro zdivo bez omítky při vlhkosti 1%, | m2 | 30.8 |  | 0 |  | 0 |  | 0 | 21 | 0 | 0.2109 | 6.5 | 0 | 0 | 801-1 | RTS 23/II | RTS 23/I | 0.74 | 22.79 |  |  |  |  | POL1_1 | 01 01.1 Pol/30
| 2.NP + nad střechou šachta : (1,5+2,9)*(3,1+3,9) |  |  | 30.8 | [21 empty] | VV | 0 | 2.NP + nad střechou šachta : (1,5+2,9)*(3,1+3,9)
SPU
30 | 311321411R00 | Beton nadzákladových zdí železový třídy C 25/30 | m3 | 0.657 |  | 0 |  | 0 |  | 0 | 21 | 0 | 2.5277 | 1.66 | 0 | 0 | 801-1 | RTS 23/II | RTS 23/I | 1.093 | 0.72 |  |  |  |  | POL1_1 | 01 01.1 Pol/31
| 3*1,3*0,15 |  |  | 0.585 | [21 empty] | VV | 0 | 3*1,3*0,15
| 0,8*0,6*0,15 |  |  | 0.072 | [21 empty] | VV | 0 | 0,8*0,6*0,15
SPU
31 | 311351105R00 | Bednění nadzákladových zdí oboustranné za každou stranu zřízení | m2 | 1.95 |  | 0 |  | 0 |  | 0 | 21 | 0 | 0.03931 | 0.08 | 0 | 0 | 801-1 | RTS 23/II | RTS 23/I | 0.65 | 1.27 |  |  |  |  | POL1_1 | 01 01.1 Pol/32
| 1,5*1,3 |  |  | 1.95 | [21 empty] | VV | 0 | 1,5*1,3
SPU
32 | 311351106R00 | Bednění nadzákladových zdí oboustranné za každou stranu odstranění | m2 | 1.95 |  | 0 |  | 0 |  | 0 | 21 | 0 | 0 | 0 | 0 | 0 | 801-1 | RTS 23/II | RTS 23/I | 0.35 | 0.68 |  |  |  |  | POL1_1 | 01 01.1 Pol/33
SPU
33 | 317168131R00 | Překlady keramické montáž a dodávka nosné, délky 1250 mm, šířky 70 mm, výšky 238 mm | kus | 22 |  | 0 |  | 0 |  | 0 | 21 | 0 | 0.04529 | 1 | 0 | 0 | 801-1 | RTS 23/II | RTS 23/I | 0.2525 | 5.56 |  |  |  |  | POL1_1 | 01 01.1 Pol/34
SPU
34 | 317168133R00 | Překlady keramické montáž a dodávka nosné, délky 1750 mm, šířky 70 mm, výšky 238 mm | kus | 6 |  | 0 |  | 0 |  | 0 | 21 | 0 | 0.06314 | 0.38 | 0 | 0 | 801-1 | RTS 23/II | RTS 23/I | 0.2675 | 1.61 |  |  |  |  | POL1_1 | 01 01.1 Pol/35
SPU
35 | 317168135R00 | Překlady keramické montáž a dodávka nosné, délky 2250 mm, šířky 70 mm, výšky 238 mm | kus | 4 |  | 0 |  | 0 |  | 0 | 21 | 0 | 0.08106 | 0.32 | 0 | 0 | 801-1 | RTS 23/II | RTS 23/I | 0.35 | 1.4 |  |  |  |  | POL1_1 | 01 01.1 Pol/36
SPU
36 | 317168136R00 | Překlady keramické montáž a dodávka nosné, délky 2500 mm, šířky 70 mm, výšky 238 mm | kus | 24 |  | 0 |  | 0 |  | 0 | 21 | 0 | 0.08999 | 2.16 | 0 | 0 | 801-1 | RTS 23/II | RTS 23/I | 0.38 | 9.12 |  |  |  |  | POL1_1 | 01 01.1 Pol/37
SPU
37 | 317168139R00 | Překlady keramické montáž a dodávka nosné, délky 3250 mm, šířky 70 mm, výšky 238 mm | kus | 8 |  | 0 |  | 0 |  | 0 | 21 | 0 | 0.11676 | 0.93 | 0 | 0 | 801-1 | RTS 23/II | RTS 23/I | 0.465 | 3.72 |  |  |  |  | POL1_1 | 01 01.1 Pol/38
SPU
38 | 317168140R00 | Překlady keramické montáž a dodávka nosné, délky 3500 mm, šířky 70 mm, výšky 238 mm | kus | 8 |  | 0 |  | 0 |  | 0 | 21 | 0 | 0.12569 | 1.01 | 0 | 0 | 801-1 | RTS 23/II | RTS 23/I | 0.48 | 3.84 |  |  |  |  | POL1_1 | 01 01.1 Pol/39
SPU
39 | 317941123RT4 | Osazení ocelových válcovaných nosníků na zdivu včetně dodávky profilu I, výšky 180 mm | t | 0.256 |  | 0 |  | 0 |  | 0 | 21 | 0 | 1.0971 | 0.28 | 0 | 0 | 801-1 | RTS 23/II | RTS 23/I | 16.583 | 4.25 |  |  |  |  | POL1_1 | 01 01.1 Pol/40
| (4,4*2+2,1*2)*17,9/1000*1,1 |  |  | 0.25597 | [21 empty] | VV | 0 | (4,4*2+2,1*2)*17,9/1000*1,1
SPU
40 | 317941123RT5 | Osazení ocelových válcovaných nosníků na zdivu včetně dodávky profilu I, výšky 200 mm | t | 0.4565 |  | 0 |  | 0 |  | 0 | 21 | 0 | 1.0971 | 0.5 | 0 | 0 | 801-1 | RTS 23/II | RTS 23/I | 16.583 | 7.57 |  |  |  |  | POL1_1 | 01 01.1 Pol/41
| (0,9+5,66+1,36)*2*26,2/1000*1,1 |  |  | 0.45651 | [21 empty] | VV | 0 | (0,9+5,66+1,36)*2*26,2/1000*1,1
SPU
41 | 317941123RT6 | Osazení ocelových válcovaných nosníků na zdivu včetně dodávky profilu I, výšky 220 mm | t | 0.2395 |  | 0 |  | 0 |  | 0 | 21 | 0 | 1.0971 | 0.26 | 0 | 0 | 801-1 | RTS 23/II | RTS 23/I | 16.583 | 3.97 |  |  |  |  | POL1_1 | 01 01.1 Pol/42
| 3,5*2*31,1/1000*1,1 |  |  | 0.23947 | [21 empty] | VV | 0 | 3,5*2*31,1/1000*1,1
SPU
42 | 317941125RT2 | Osazení ocelových válcovaných nosníků na zdivu včetně dodávky profilu I, výšky 240 mm | t | 1.857 |  | 0 |  | 0 |  | 0 | 21 | 0 | 1.0922 | 2.03 | 0 | 0 | 801-1 | RTS 23/II | RTS 23/I | 15.533 | 28.85 |  |  |  |  | POL1_1 | 01 01.1 Pol/43
| 4,5*2*83,2/1000 |  |  | 0.7488 | [21 empty] | VV | 0 | 4,5*2*83,2/1000
| schodiště : (5,555*2+2,21)*83,2/1000 |  |  | 1.1082 | [21 empty] | VV | 0 | schodiště : (5,555*2+2,21)*83,2/1000
SPU
43 | 317941125RU3 | Osazení ocelových válcovaných nosníků na zdivu včetně dodávky profilul U, výšky 260 mm | t | 1.0324 |  | 0 |  | 0 |  | 0 | 21 | 0 | 1.0922 | 1.13 | 0 | 0 | 801-1 | RTS 23/II | RTS 23/I | 15.533 | 16.04 |  |  |  |  | POL1_1 | 01 01.1 Pol/44
| 5,6*4*41,9*1,1/1000 |  |  | 1.0324 | [21 empty] | VV | 0 | 5,6*4*41,9*1,1/1000
SPU
44 | 317998112R00 | Překlady keramické izolace vkládaná mezi překlady tloušťky 70 mm | m | 161 |  | 0 |  | 0 |  | 0 | 21 | 0 | 0.00039 | 0.06 | 0 | 0 | 801-1 | RTS 23/II | RTS 23/I | 0.15 | 24.15 |  |  |  |  | POL1_1 | 01 01.1 Pol/45
| 1,25*22 |  |  | 27.5 | [21 empty] | VV | 0 | 1,25*22
| 1,75*6 |  |  | 10.5 | [21 empty] | VV | 0 | 1,75*6
| 2,25*4 |  |  | 9 | [21 empty] | VV | 0 | 2,25*4
| 2,5*24 |  |  | 60 | [21 empty] | VV | 0 | 2,5*24
| 3,25*8 |  |  | 26 | [21 empty] | VV | 0 | 3,25*8
| 3,5*8 |  |  | 28 | [21 empty] | VV | 0 | 3,5*8
SPU
45 | 342248112R00 | Příčky z tvárnic pálených Příčky z tvárnic keramických pálených tloušťky 115 mm, z děrovaných příčkovek, P 10, na maltu MVC 5 | m2 | 210.22 |  | 0 |  | 0 |  | 0 | 21 | 0 | 0.11666 | 24.52 | 0 | 0 | 801-1 | RTS 23/II | RTS 23/I | 0.573 | 120.46 |  |  |  |  | POL1_1 | 01 01.1 Pol/46
| 1.NP : | [24 empty] | VV | 0 | 1.NP :
| 07+08+09 : 3,95*3,2*3 |  |  | 37.92 | [21 empty] | VV | 0 | 07+08+09 : 3,95*3,2*3
| 02 : 2,5*3,2 |  |  | 8 | [21 empty] | VV | 0 | 02 : 2,5*3,2
| 01 : 5,15*3,2 |  |  | 16.48 | [21 empty] | VV | 0 | 01 : 5,15*3,2
| -1,8 |  |  | -1.8 | [21 empty] | VV | 0 | -1,8
| 07+08+09 : (2,8+1,6+2)*3,2 |  |  | 20.48 | [21 empty] | VV | 0 | 07+08+09 : (2,8+1,6+2)*3,2
| -1,6*3 |  |  | -4.8 | [21 empty] | VV | 0 | -1,6*3
| 08 : 1,5*3,2*2 |  |  | 9.6 | [21 empty] | VV | 0 | 08 : 1,5*3,2*2
| -1,4*2 |  |  | -2.8 | [21 empty] | VV | 0 | -1,4*2
| 12 : 2,05*4,2 |  |  | 8.61 | [21 empty] | VV | 0 | 12 : 2,05*4,2
| -1,6 |  |  | -1.6 | [21 empty] | VV | 0 | -1,6
| 13 : 2,15*4,2 |  |  | 9.03 | [21 empty] | VV | 0 | 13 : 2,15*4,2
| -1,6 |  |  | -1.6 | [21 empty] | VV | 0 | -1,6
| 10 : 0,8*3,2 |  |  | 2.56 | [21 empty] | VV | 0 | 10 : 0,8*3,2
| 0 | [24 empty] | VV | 0 | 0
| 2.NP : | [24 empty] | VV | 0 | 2.NP :
| 202+207 podélná : 5,15*3,1*2 |  |  | 31.93 | [21 empty] | VV | 0 | 202+207 podélná : 5,15*3,1*2
| -1,8*2 |  |  | -3.6 | [21 empty] | VV | 0 | -1,8*2
| 203+206 podélná : 3,95*2*3,1 |  |  | 24.49 | [21 empty] | VV | 0 | 203+206 podélná : 3,95*2*3,1
| 204 podélná : 2,95*3,1 |  |  | 9.145 | [21 empty] | VV | 0 | 204 podélná : 2,95*3,1
| 203 podélná : (3,85-0,9)*3,1 |  |  | 9.145 | [21 empty] | VV | 0 | 203 podélná : (3,85-0,9)*3,1
| 201 příčná : 6*3,1 |  |  | 18.6 | [21 empty] | VV | 0 | 201 příčná : 6*3,1
| -1,4*4 |  |  | -5.6 | [21 empty] | VV | 0 | -1,4*4
| 203+204 příčná : (2,1+1,5)*3,1 |  |  | 11.16 | [21 empty] | VV | 0 | 203+204 příčná : (2,1+1,5)*3,1
| -1,4*2 |  |  | -2.8 | [21 empty] | VV | 0 | -1,4*2
| 203+205 příčná : 3,2*3,1 |  |  | 9.92 | [21 empty] | VV | 0 | 203+205 příčná : 3,2*3,1
| 208 : 2,5*3,1 |  |  | 7.75 | [21 empty] | VV | 0 | 208 : 2,5*3,1
SPU
46 | 342248114R00 | Příčky z tvárnic pálených Příčky z tvárnic keramických pálených tloušťky 140 mm, z děrovaných příčkovek, P 10, na maltu MVC 5 | m2 | 30.27 |  | 0 |  | 0 |  | 0 | 21 | 0 | 0.14137 | 4.28 | 0 | 0 | 801-1 | RTS 23/II | RTS 23/I | 0.593 | 17.95 |  |  |  |  | POL1_1 | 01 01.1 Pol/47
| 1.NP 06 : 4*3,2 |  |  | 12.8 | [21 empty] | VV | 0 | 1.NP 06 : 4*3,2
| 1.NP 06 : 5,15*3,2 |  |  | 16.48 | [21 empty] | VV | 0 | 1.NP 06 : 5,15*3,2
| -1,8 |  |  | -1.8 | [21 empty] | VV | 0 | -1,8
| 2.NP 204 : 0,9*3,1 |  |  | 2.79 | [21 empty] | VV | 0 | 2.NP 204 : 0,9*3,1
SPU
47 | 346244382R00 | Plentování ocelových nosníků jednostranné výšky od 200 mm do 300 mm | m2 | 57.276 |  | 0 |  | 0 |  | 0 | 21 | 0 | 0.16976 | 9.72 | 0 | 0 | 801-1 | RTS 23/II | RTS 23/I | 1.13 | 64.72 |  |  |  |  | POL1_1 | 01 01.1 Pol/48
| (4,4*4+2,1*2+3,5*2+4,52+5,6*4)*0,9 |  |  | 50.148 | [21 empty] | VV | 0 | (4,4*4+2,1*2+3,5*2+4,52+5,6*4)*0,9
| (0,9+5,66+1,36)*0,9 |  |  | 7.128 | [21 empty] | VV | 0 | (0,9+5,66+1,36)*0,9
SPU
48 | n.c.502 | D+M zvukověizolační příčka tl. 100 mm kompresor | m2 | 15.75 |  | 0 |  | 0 |  | 0 | 21 | 0 | 0 | 0 | 0 | 0 |  | Firemní | Indiv | 0 | 0 |  |  |  |  | POL1_1 | 01 01.1 Pol/49
| 3,75*4,2 |  |  | 15.75 | [21 empty] | VV | 0 | 3,75*4,2
SPU
49 | n.c.999 | D+M komín pro turbo kotel včetně drážky a vyvložkování cca 8 m | soub | 1 |  | 0 |  | 0 |  | 0 | 21 | 0 | 0 | 0 | 0 | 0 |  | Firemní | Indiv | 0 | 0 |  |  |  |  | POL1_1 | 01 01.1 Pol/50
SPU
Díl | 4 | Vodorovné konstrukce |  |  |  | 0 |  | 0 |  | 0 |  | 0 |  | 331.82 |  | 0 |  |  |  |  | 541.83 |  |  |  |  | DIL
50 | 273361921R00 | Výztuž základových desek ze svařovaných sítí | t | 0.134 |  | 0 |  | 0 |  | 0 | 21 | 0 | 1.0554 | 0.14 | 0 | 0 | 801-1 | RTS 23/II | RTS 23/I | 15.231 | 2.04 |  |  |  |  | POL1_1 | 01 01.1 Pol/51
| přístřešek p1 8/15 : 0,03 |  |  | 0.03 | [21 empty] | VV | 0 | přístřešek p1 8/15 : 0,03
| přísřešek P2 : 0,104 |  |  | 0.104 | [21 empty] | VV | 0 | přísřešek P2 : 0,104
SPU
51 | 274361221R00 | Výztuž základových pasů z betonářské oceli výztuž, z oceli 10216, , | t | 0.192 |  | 0 |  | 0 |  | 0 | 21 | 0 | 1.0212 | 0.2 | 0 | 0 | 801-1 | RTS 23/II | RTS 23/I | 23.531 | 4.52 |  |  |  |  | POL1_1 | 01 01.1 Pol/52
| přístřešek P2 : 0,01 |  |  | 0.01 | [21 empty] | VV | 0 | přístřešek P2 : 0,01
| přístřešek P1 : 0,001 |  |  | 0.001 | [21 empty] | VV | 0 | přístřešek P1 : 0,001
| 0,129+0,052 |  |  | 0.181 | [21 empty] | VV | 0 | 0,129+0,052
SPU
52 | n.c.402a | D+M stropu ze stropních panelů včetně dobetonávek, zálivkové výztuže a dopravy viz ASŘ | m2 | 520 |  | 0 |  | 0 |  | 0 | 21 | 0 | 0.44612 | 231.98 | 0 | 0 |  | Firemní | Indiv | 0.18617 | 96.81 |  |  |  |  | POL1_1 | 01 01.1 Pol/53
SPU
53 | 411321315R00 | Beton stropů železový stropů deskových, desek plochých střech, desek balkónových, desek hřibových stropů včetně hlavic hřibových sloupů, železový (bez výztuže) třídy C 20/25 | m3 | 2.17 |  | 0 |  | 0 |  | 0 | 21 | 0 | 2.5251 | 5.48 | 0 | 0 | 801-1 | RTS 23/II | RTS 23/I | 0.987 | 2.14 |  |  |  |  | POL1_1 | 01 01.1 Pol/54
| přístřešek P1 : 2,8*1*0,15 |  |  | 0.42 | [21 empty] | VV | 0 | přístřešek P1 : 2,8*1*0,15
| přístřešek P2 : 7*1*0,25 |  |  | 1.75 | [21 empty] | VV | 0 | přístřešek P2 : 7*1*0,25
SPU
54 | 411351101RT1 | Bednění stropů deskových, balkonových nebo plošných konzol plné, rovné, popř. s náběhy bednící materiál prkna, bez podepření, zřízení | m2 | 19.8 |  | 0 |  | 0 |  | 0 | 21 | 0 | 0.03637 | 0.72 | 0 | 0 | 801-1 | RTS 23/II | RTS 23/I | 0.734 | 14.53 |  |  |  |  | POL1_1 | 01 01.1 Pol/55
| 2,8*1 |  |  | 2.8 | [21 empty] | VV | 0 | 2,8*1
| 7*1 |  |  | 7 | [21 empty] | VV | 0 | 7*1
| 10 |  |  | 10 | [21 empty] | VV | 0 | 10
SPU
55 | 411351102R00 | Bednění stropů deskových, balkonových nebo plošných konzol plné, rovné, popř. s náběhy , odstranění | m2 | 19.8 |  | 0 |  | 0 |  | 0 | 21 | 0 | 0 | 0 | 0 | 0 | 801-1 | RTS 23/II | RTS 23/I | 0.173 | 3.43 |  |  |  |  | POL1_1 | 01 01.1 Pol/56
SPU
56 | 411354171R00 | Podpěrná konstrukce bednění stropů do 5 kPa, zřízení | m2 | 19.8 |  | 0 |  | 0 |  | 0 | 21 | 0 | 0.00227 | 0.04 | 0 | 0 | 801-1 | RTS 23/II | RTS 23/I | 0.386 | 7.64 |  |  |  |  | POL1_1 | 01 01.1 Pol/57
SPU
57 | 411354172R00 | Podpěrná konstrukce bednění stropů do 5 kPa, odstranění | m2 | 19.8 |  | 0 |  | 0 |  | 0 | 21 | 0 | 0 | 0 | 0 | 0 | 801-1 | RTS 23/II | RTS 23/I | 0.13 | 2.57 |  |  |  |  | POL1_1 | 01 01.1 Pol/58
SPU
58 | 411361821R00 | Výztuž stropů z betonářské oceli 10 505(R) | t | 0.263 |  | 0 |  | 0 |  | 0 | 21 | 0 | 1.0214 | 0.27 | 0 | 0 | 801-1 | RTS 23/II | RTS 23/I | 26.616 | 7 |  |  |  |  | POL1_1 | 01 01.1 Pol/59
| 1.NP viz C.7 : 0,1 |  |  | 0.1 | [21 empty] | VV | 0 | 1.NP viz C.7 : 0,1
| 2.NP viz C.7 : 0,041+0,009 |  |  | 0.05 | [21 empty] | VV | 0 | 2.NP viz C.7 : 0,041+0,009
| přístřešek P2 : 0,1 |  |  | 0.1 | [21 empty] | VV | 0 | přístřešek P2 : 0,1
| přístřešek P1 : 0,013 |  |  | 0.013 | [21 empty] | VV | 0 | přístřešek P1 : 0,013
SPU
59 | 416011111R00 | Podhledy na dřevěné konstrukci opláštěné deskami sádrokartonovými opláštění stropu, jednoduchá dřevěná podkonstrukce (přímo montované) 1x deska, tloušťky 12,5 mm, standard, bez izolace | m2 | 6.88 |  | 0 |  | 0 |  | 0 | 21 | 0 | 0.01191 | 0.08 | 0 | 0 | 801-1 | RTS 23/II | RTS 23/I | 1.045 | 7.19 |  |  |  |  | POL1_1 | 01 01.1 Pol/60
| kuchyně : 1,6*4,3 |  |  | 6.88 | [21 empty] | VV | 0 | kuchyně : 1,6*4,3
SPU
60 | 417321315R00 | Železobeton ztužujících pásů a věnců třídy C 20/25 | m3 | 10.6865 |  | 0 |  | 0 |  | 0 | 21 | 0 | 2.5251 | 26.98 | 0 | 0 | 801-1 | RTS 23/II | RTS 23/I | 1.448 | 15.47 |  |  |  |  | POL1_1 | 01 01.1 Pol/61
| V1 : 0,32*0,25*29,68 |  |  | 2.3744 | [21 empty] | VV | 0 | V1 : 0,32*0,25*29,68
| V2 : 0,17*0,25*41,5 |  |  | 1.7637 | [21 empty] | VV | 0 | V2 : 0,17*0,25*41,5
| V3 : 0,15*0,25*2,42 |  |  | 0.09075 | [21 empty] | VV | 0 | V3 : 0,15*0,25*2,42
| V4 : 0,23*0,25*1,5 |  |  | 0.08625 | [21 empty] | VV | 0 | V4 : 0,23*0,25*1,5
| 0 | [24 empty] | VV | 0 | 0
| V1 : 0,25*0,25*11,79 |  |  | 0.73688 | [21 empty] | VV | 0 | V1 : 0,25*0,25*11,79
| V2 : 0,17*0,25*27,86 |  |  | 1.1841 | [21 empty] | VV | 0 | V2 : 0,17*0,25*27,86
| V3 : 0,42*0,25*11,62 |  |  | 1.2201 | [21 empty] | VV | 0 | V3 : 0,42*0,25*11,62
| V4 : 0,15*0,25*1,5 |  |  | 0.05625 | [21 empty] | VV | 0 | V4 : 0,15*0,25*1,5
| 0 | [24 empty] | VV | 0 | 0
| V1 : 0,32*0,25*15,1 |  |  | 1.208 | [21 empty] | VV | 0 | V1 : 0,32*0,25*15,1
| V2 : 0,17*0,25*42,88 |  |  | 1.8224 | [21 empty] | VV | 0 | V2 : 0,17*0,25*42,88
| V3 : 0,15*0,25*3,83 |  |  | 0.14363 | [21 empty] | VV | 0 | V3 : 0,15*0,25*3,83
SPU
61 | 417351115R00 | Bednění bočnic ztužujících pásů a věnců včetně vzpěr zřízení | m2 | 94.84 |  | 0 |  | 0 |  | 0 | 21 | 0 | 0.00782 | 0.74 | 0 | 0 | 801-1 | RTS 23/II | RTS 23/I | 0.79 | 74.92 |  |  |  |  | POL1_1 | 01 01.1 Pol/62
| V1 : 2*0,25*29,68 |  |  | 14.84 | [21 empty] | VV | 0 | V1 : 2*0,25*29,68
| V2 : 2*0,25*41,5 |  |  | 20.75 | [21 empty] | VV | 0 | V2 : 2*0,25*41,5
| V3 : 2*0,25*2,42 |  |  | 1.21 | [21 empty] | VV | 0 | V3 : 2*0,25*2,42
| V4 : 2*0,25*1,5 |  |  | 0.75 | [21 empty] | VV | 0 | V4 : 2*0,25*1,5
| 0 | [24 empty] | VV | 0 | 0
| V1 : 2*0,25*11,79 |  |  | 5.895 | [21 empty] | VV | 0 | V1 : 2*0,25*11,79
| V2 : 2*0,25*27,86 |  |  | 13.93 | [21 empty] | VV | 0 | V2 : 2*0,25*27,86
| V3 : 2*0,25*11,62 |  |  | 5.81 | [21 empty] | VV | 0 | V3 : 2*0,25*11,62
| V4 : 2*0,25*1,5 |  |  | 0.75 | [21 empty] | VV | 0 | V4 : 2*0,25*1,5
| 0 | [24 empty] | VV | 0 | 0
| V1 : 2*0,25*15,1 |  |  | 7.55 | [21 empty] | VV | 0 | V1 : 2*0,25*15,1
| V2 : 2*0,25*42,88 |  |  | 21.44 | [21 empty] | VV | 0 | V2 : 2*0,25*42,88
| V3 : 2*0,25*3,83 |  |  | 1.915 | [21 empty] | VV | 0 | V3 : 2*0,25*3,83
SPU
62 | 417351116R00 | Bednění bočnic ztužujících pásů a věnců včetně vzpěr odstranění | m2 | 94.84 |  | 0 |  | 0 |  | 0 | 21 | 0 | 0 | 0 | 0 | 0 | 801-1 | RTS 23/II | RTS 23/I | 0.24 | 22.76 |  |  |  |  | POL1_1 | 01 01.1 Pol/63
SPU
63 | 417361821R00 | Výztuž ztužujících pásů a věnců z betonářské oceli 10 505(R) | t | 0.6693 |  | 0 |  | 0 |  | 0 | 21 | 0 | 1.0167 | 0.68 | 0 | 0 | 801-1 | RTS 23/II | RTS 23/I | 27.673 | 18.52 |  |  |  |  | POL1_1 | 01 01.1 Pol/64
| (38,13+14+109,15+29+11+3+18+4+39+72+19+43+13+5)/1000 |  |  | 0.41728 | [21 empty] | VV | 0 | (38,13+14+109,15+29+11+3+18+4+39+72+19+43+13+5)/1000
| (74+27+108+28+8+7)/1000 |  |  | 0.252 | [21 empty] | VV | 0 | (74+27+108+28+8+7)/1000
SPU
64 | 430321314R00 | Beton schodišťových konstrukcí (stupňů, schodnic, ramen, podest s nosníky) železový třídy C 20/25 | m3 | 2.1 |  | 0 |  | 0 |  | 0 | 21 | 0 | 2.5251 | 5.3 | 0 | 0 | 801-1 | RTS 23/II | RTS 23/I | 3.675 | 7.72 |  |  |  |  | POL1_1 | 01 01.1 Pol/65
| 2,1*2,5*0,4 |  |  | 2.1 | [21 empty] | VV | 0 | 2,1*2,5*0,4
SPU
65 | 430361121R00 | Výztuž schodišťových konstrukcí (stupňů, schodnic, ramen, podest s nosníky) z betonářské oceli 10216 | t | 0.1175 |  | 0 |  | 0 |  | 0 | 21 | 0 | 1.0209 | 0.12 | 0 | 0 | 801-1 | RTS 23/II | RTS 23/I | 54.168 | 6.36 |  |  |  |  | POL1_1 | 01 01.1 Pol/66
| 0,0865+0,031 |  |  | 0.1175 | [21 empty] | VV | 0 | 0,0865+0,031
SPU
66 | 431351121R00 | Bednění podest a podstupňových desek přímočarých zřízení | m2 | 11.25 |  | 0 |  | 0 |  | 0 | 21 | 0 | 0.04597 | 0.52 | 0 | 0 | 801-1 | RTS 23/II | RTS 23/I | 2.3 | 25.88 |  |  |  |  | POL1_1 | 01 01.1 Pol/67
| 2,1*2,5 |  |  | 5.25 | [21 empty] | VV | 0 | 2,1*2,5
| 20*1*0,3 |  |  | 6 | [21 empty] | VV | 0 | 20*1*0,3
SPU
67 | 431351122R00 | Bednění podest a podstupňových desek přímočarých odstranění | m2 | 11.25 |  | 0 |  | 0 |  | 0 | 21 | 0 | 0 | 0 | 0 | 0 | 801-1 | RTS 23/II | RTS 23/I | 0.338 | 3.8 |  |  |  |  | POL1_1 | 01 01.1 Pol/68
SPU
68 | 457451111R00 | Cementový potěr bez vložky, | m2 | 469.1 |  | 0 |  | 0 |  | 0 | 21 | 0 | 0.08523 | 39.98 | 0 | 0 | 821-1 | RTS 23/II | RTS 23/I | 0.318 | 149.17 |  |  |  |  | POL1_1 | 01 01.1 Pol/69
| 352 |  |  | 352 | [21 empty] | VV | 0 | 352
| 117,1 |  |  | 117.1 | [21 empty] | VV | 0 | 117,1
SPU
69 | 457451111R00 | Cementový potěr bez vložky, | m2 | 218.1 |  | 0 |  | 0 |  | 0 | 21 | 0 | 0.08523 | 18.59 | 0 | 0 | 821-1 | RTS 23/II | RTS 23/I | 0.318 | 69.36 |  |  |  |  | POL1_1 | 01 01.1 Pol/70
| 10 : 30,3 |  |  | 30.3 | [21 empty] | VV | 0 | 10 : 30,3
| 11 : 143,2 |  |  | 143.2 | [21 empty] | VV | 0 | 11 : 143,2
| 12 : 2,1 |  |  | 2.1 | [21 empty] | VV | 0 | 12 : 2,1
| 13 : 1,9 |  |  | 1.9 | [21 empty] | VV | 0 | 13 : 1,9
| 14 : 36,4 |  |  | 36.4 | [21 empty] | VV | 0 | 14 : 36,4
| 15 : 4,2 |  |  | 4.2 | [21 empty] | VV | 0 | 15 : 4,2
SPU
70 | n.c.~2 | D+m SChock Isokorb K-UZ | m | 10.84 |  | 0 |  | 0 |  | 0 | 21 | 0 | 0 | 0 | 0 | 0 |  | Firemní | Indiv | 0 | 0 |  |  |  |  | POL1_1 | 01 01.1 Pol/71
| přístřešek P1 : 4,1 |  |  | 4.1 | [21 empty] | VV | 0 | přístřešek P1 : 4,1
| přístřešek P2 : 6,74 |  |  | 6.74 | [21 empty] | VV | 0 | přístřešek P2 : 6,74
SPU
Díl | 3 | Svislé a kompletní konstrukce |  |  |  | 0 |  | 0 |  | 0 |  | 0 |  | 0.08 |  | 0 |  |  |  |  | 6.3 |  |  |  |  | DIL
71 | 954312201R00 | Obklady konstrukcí sádrokartonovými deskami opláštění vodorovných konstrukcí dvoustranné od 200x200 mm do 500x500 mm, deskami standard tl. 12,5 mm | m | 6 |  | 0 |  | 0 |  | 0 | 21 | 0 | 0.01261 | 0.08 | 0 | 0 | 801-1 | RTS 23/II | RTS 23/I | 1.05 | 6.3 |  |  |  |  | POL1_ | 01 01.1 Pol/72
| 204 : 3 |  |  | 3 | [21 empty] | VV | 0 | 204 : 3
| 207 : 3 |  |  | 3 | [21 empty] | VV | 0 | 207 : 3
SPU
Díl | 5 | Komunikace |  |  |  | 0 |  | 0 |  | 0 |  | 0 |  | 272.44 |  | 0 |  |  |  |  | 224.64 |  |  |  |  | DIL
72 | 564251111R00 | Podklad nebo podsyp ze štěrkopísku tloušťka po zhutnění 150 mm | m2 | 480 |  | 0 |  | 0 |  | 0 | 21 | 0 | 0.30361 | 145.73 | 0 | 0 | 822-1 | RTS 23/II | RTS 23/I | 0.016 | 7.68 |  |  |  |  | POL1_1 | 01 01.1 Pol/73
SPU
73 | 596215021R00 | Kladení zámkové dlažby do drtě tloušťka dlažby 60 mm, tloušťka lože 40 mm | m2 | 480 |  | 0 |  | 0 |  | 0 | 21 | 0 | 0.0739 | 35.47 | 0 | 0 | 822-1 | RTS 23/II | RTS 23/I | 0.452 | 216.96 |  |  |  |  | POL1_1 | 01 01.1 Pol/74
SPU
74 | 59245030R | dlažba betonová zámková, dvouvrstvá; kost; šedá; l = 200 mm; š = 165 mm; tl. 80,0 mm | m2 | 528 |  | 0 |  | 0 |  | 0 | 21 | 0 | 0.1728 | 91.24 | 0 | 0 | SPCM | RTS 23/II | RTS 23/I | 0 | 0 |  |  |  |  | POL3_0 | 01 01.1 Pol/75
| 480*1,1 |  |  | 528 | [21 empty] | VV | 0 | 480*1,1
SPU
Díl | 61 | Úpravy povrchů vnitřní |  |  |  | 0 |  | 0 |  | 0 |  | 0 |  | 60.56 |  | 0 |  |  |  |  | 1185.24 |  |  |  |  | DIL
75 | 610991111R00 | Zakrývání výplní vnitřních otvorů, předmětů apod. fólií Pe 0,05-0,2 mm | m2 | 79 |  | 0 |  | 0 |  | 0 | 21 | 0 | 4e-05 | 0 | 0 | 0 | 801-1 | RTS 23/II | RTS 23/I | 0.078 | 6.16 |  |  |  |  | POL1_1 | 01 01.1 Pol/76
SPU
76 | 611473112R00 | Omítky vnitřní stropů ze suchých směsí stropů rovných štukové | m2 | 410.7 |  | 0 |  | 0 |  | 0 | 21 | 0 | 0.02985 | 12.26 | 0 | 0 | 801-1 | RTS 23/II | RTS 23/I | 0.832 | 341.7 |  |  |  |  | POL1_1 | 01 01.1 Pol/77
| 1.NP : 293,6 |  |  | 293.6 | [21 empty] | VV | 0 | 1.NP : 293,6
| 2.NP : 117,1 |  |  | 117.1 | [21 empty] | VV | 0 | 2.NP : 117,1
SPU
77 | 611901111R00 | Ubroušení výstupků betonu po odbednění stropů | m2 | 26.5 |  | 0 |  | 0 |  | 0 | 21 | 0 | 0.00371 | 0.1 | 0 | 0 | 801-1 | RTS 23/II | RTS 23/I | 0.422 | 11.18 |  |  |  |  | POL1_1 | 01 01.1 Pol/78
SPU
78 | 612421637R00 | Omítky vnitřní stěn vápenné nebo vápenocementové v podlaží i ve schodišti štukové | m2 | 890 |  | 0 |  | 0 |  | 0 | 21 | 0 | 0.04766 | 42.42 | 0 | 0 | 801-1 | RTS 23/II | RTS 23/I | 0.84 | 747.6 |  |  |  |  | POL1_1 | 01 01.1 Pol/79
| 1021-131 |  |  | 890 | [21 empty] | VV | 0 | 1021-131
SPU
79 | 612421626R00 | Omítky vnitřní stěn vápenné nebo vápenocementové v podlaží i ve schodišti hladké | m2 | 131 |  | 0 |  | 0 |  | 0 | 21 | 0 | 0.04414 | 5.78 | 0 | 0 | 801-1 | RTS 23/II | RTS 23/I | 0.6 | 78.6 |  |  |  |  | POL1_ | 01 01.1 Pol/80
| Omítka pod obklad : 131 |  |  | 131 | [21 empty] | VV | 0 | Omítka pod obklad : 131
SPU
Díl | 62 | Úpravy povrchů vnější |  |  |  | 0 |  | 0 |  | 0 |  | 0 |  | 43.48 |  | 0 |  |  |  |  | 1460.83 |  |  |  |  | DIL
80 | 620991121R00 | Zakrývání výplní vnějších otvorů z postaveného lešení | m2 | 79 |  | 0 |  | 0 |  | 0 | 21 | 0 | 4e-05 | 0 | 0 | 0 | 801-1 | RTS 23/II | RTS 23/I | 0.078 | 6.16 |  |  |  |  | POL1_1 | 01 01.1 Pol/81
SPU
81 | 622311522R00 | Zateplení soklu extrudovaným polystyrénem, tloušťky 100 mm, kontaktní nátěr a tenkovrstvá omítka | m2 | 71.25 |  | 0 |  | 0 |  | 0 | 21 | 0 | 0.01445 | 1.03 | 0 | 0 | 801-1 | RTS 23/II | RTS 23/I | 1.2558 | 89.48 |  |  |  |  | POL1_1 | 01 01.1 Pol/82
| 95*0,75 |  |  | 71.25 | [21 empty] | VV | 0 | 95*0,75
SPU
82 | 622421144R00 | Omítky vnější stěn vápenné nebo vápenocementové štukové, , složitost 3 | m2 | 698.24 |  | 0 |  | 0 |  | 0 | 21 | 0 | 0.05723 | 39.96 | 0 | 0 | 801-1 | RTS 23/II | RTS 23/I | 1.321 | 922.38 |  |  |  |  | POL1_1 | 01 01.1 Pol/83
| 1.NP : | [24 empty] | VV | 0 | 1.NP :
| 58*4,15 |  |  | 240.7 | [21 empty] | VV | 0 | 58*4,15
| garáž : 39*5,2 |  |  | 202.8 | [21 empty] | VV | 0 | garáž : 39*5,2
| 2.NP : 50*3,85 |  |  | 192.5 | [21 empty] | VV | 0 | 2.NP : 50*3,85
| 10*2,85 |  |  | 28.5 | [21 empty] | VV | 0 | 10*2,85
| (2,7+2,9)*2*4,45 |  |  | 49.84 | [21 empty] | VV | 0 | (2,7+2,9)*2*4,45
| -79 |  |  | -79 | [21 empty] | VV | 0 | -79
| 93*0,3 |  |  | 27.9 | [21 empty] | VV | 0 | 93*0,3
| přístřešky : 35 |  |  | 35 | [21 empty] | VV | 0 | přístřešky : 35
SPU
83 | 622421306R00 | Zateplovací systém Baumit EPS - F tl. 100 mm | m2 | 182.16 |  | 0 |  | 0 |  | 0 | 21 | 0 | 0.01178 | 2.15 | 0 | 0 | 801-1 | RTS 23/II | Indiv | 1.5748 | 286.87 |  |  |  |  | POL1_1 | 01 01.1 Pol/84
| (27+51+60)*1,32 |  |  | 182.16 | [21 empty] | VV | 0 | (27+51+60)*1,32
SPU
84 | 622471317RU7 | Nátěry a nástřiky vnějších stěn a pilířů základním a krycím nátěrem (nebo přestřikem povrchu) hmota silikátová, složitost 1 ÷ 2, | m2 | 678 |  | 0 |  | 0 |  | 0 | 21 | 0 | 0.0005 | 0.34 | 0 | 0 | 801-1 | RTS 23/II | RTS 23/I | 0.23 | 155.94 |  |  |  |  | POL1_1 | 01 01.1 Pol/85
SPU
Díl | 63 | Podlahy a podlahové konstrukce |  |  |  | 0 |  | 0 |  | 0 |  | 0 |  | 229.51 |  | 0 |  |  |  |  | 276.5 |  |  |  |  | DIL
85 | 631313511R00 | Mazanina z betonu prostého tl. přes 80 do 120 mm třídy C 12/15, | m3 | 14.32 |  | 0 |  | 0 |  | 0 | 21 | 0 | 2.525 | 36.16 | 0 | 0 | 801-1 | RTS 23/II | RTS 23/I | 2.58 | 36.95 |  |  |  |  | POL1_1 | 01 01.1 Pol/86
| 143,2*0,1 |  |  | 14.32 | [21 empty] | VV | 0 | 143,2*0,1
SPU
86 | 631361921RT1 | Výztuž mazanin z betonů a z lehkých betonů ze svařovaných sítí průměr drátu 4 mm, velikost oka 100/100 mm | t | 0.537 |  | 0 |  | 0 |  | 0 | 21 | 0 | 1.0662 | 0.57 | 0 | 0 | 801-1 | RTS 23/II | RTS 23/I | 15.231 | 8.18 |  |  |  |  | POL1_1 | 01 01.1 Pol/87
| garáž : 143,2*1,25*0,003 |  |  | 0.537 | [21 empty] | VV | 0 | garáž : 143,2*1,25*0,003
SPU
87 | 631571003R00 | Násyp pod podlahy z kameniva z kameniva ze štěrkopísku 0-32 pro zpevnění podkladu | m3 | 69 |  | 0 |  | 0 |  | 0 | 21 | 0 | 1.837 | 126.75 | 0 | 0 | 801-1 | RTS 23/II | RTS 23/I | 1.836 | 126.68 |  |  |  |  | POL1_1 | 01 01.1 Pol/88
| 345*0,2 |  |  | 69 | [21 empty] | VV | 0 | 345*0,2
SPU
88 | 632441045R00 | Potěr litý anhydritový anhydritový, pevnost v tlaku 20 MPa, pokládaná plocha do 500 m2, tloušťka 50 mm | m2 | 117 |  | 0 |  | 0 |  | 0 | 21 | 0 | 0.11025 | 12.9 | 0 | 0 | 801-1 | RTS 23/II | RTS 23/I | 0.131 | 15.33 |  |  |  |  | POL1_1 | 01 01.1 Pol/89
| 2.NP ---- P3 : 117 |  |  | 117 | [21 empty] | VV | 0 | 2.NP ---- P3 : 117
SPU
89 | 632441047R00 | Potěr litý anhydritový anhydritový, pevnost v tlaku 20 MPa, pokládaná plocha do 500 m2, tloušťka 60 mm | m2 | 150.4 |  | 0 |  | 0 |  | 0 | 21 | 0 | 0.1323 | 19.9 | 0 | 0 | 801-1 | RTS 23/II | RTS 23/I | 0.139 | 20.91 |  |  |  |  | POL1_1 | 01 01.1 Pol/90
| 1.NP -- P1 : 150,4 |  |  | 150.4 | [21 empty] | VV | 0 | 1.NP -- P1 : 150,4
SPU
90 | 639570010RA0 | Okapový chodník kolem budovy Skladba: podkladní textílie, vrstva štěrku tl. 150 mm, vrstva tříděného říčního kameniva tl. 100 mm | m | 95 |  | 0 |  | 0 |  | 0 | 21 | 0 | 0.34977 | 33.23 | 0 | 0 | AP-HSV | RTS 23/II | RTS 23/I | 0.7205 | 68.45 |  |  |  |  | POL2_ | 01 01.1 Pol/91
| 95 |  |  | 95 | [21 empty] | VV | 0 | 95
SPU
91 | 637121112Ubb | D+M ochranná zátěžová vrstva - prané kamenivo fr. 16/32 tl 50 mm S2 | m2 | 161 |  | 0 |  | 0 |  | 0 | 21 | 0 | 0 | 0 | 0 | 0 |  | Firemní | Indiv | 0 | 0 |  |  |  |  | POL1_1 | 01 01.1 Pol/92
SPU
Díl | 64 | Výplně otvorů |  |  |  | 0 |  | 0 |  | 0 |  | 0 |  | 0 |  | 0 |  |  |  |  | 0 |  |  |  |  | DIL
92 | n.c.120a | Y - D+M vjezdová ext. vrata 3*2,6 část. proskl viz VP | ks | 1 |  | 0 |  | 0 |  | 0 | 21 | 0 | 0 | 0 | 0 | 0 |  | Firemní | Indiv | 0 | 0 |  |  |  |  | POL3_0 | 01 01.1 Pol/93
SPU
93 | n.c.101 | 1 - D+M vnější dveře vstupní plné s bočním prosklením 1,65*2,5 | ks | 1 |  | 0 |  | 0 |  | 0 | 21 | 0 | 0 | 0 | 0 | 0 |  | Firemní | Indiv | 0 | 0 |  |  |  |  | POL3_0 | 01 01.1 Pol/94
SPU
94 | n.c.102 | 2 - D+M okno fix, přidružené ke vstupní stěně 1,4 x 2,5 m - 1 ks | ks | 1 |  | 0 |  | 0 |  | 0 | 21 | 0 | 0 | 0 | 0 | 0 |  | Firemní | Indiv | 0 | 0 |  |  |  |  | POL3_0 | 01 01.1 Pol/95
SPU
95 | n.c.103 | 3-D+M okno plast S u=1 včetně vnitř.žaluzie 1,75*0,75 1kř | ks | 1 |  | 0 |  | 0 |  | 0 | 21 | 0 | 0 | 0 | 0 | 0 |  | Firemní | Indiv | 0 | 0 |  |  |  |  | POL3_0 | 01 01.1 Pol/96
SPU
96 | n.c.104 | 4-D+M okno plast O+S u=1 včetně vnitř. žaluzie 0,75*0,75 - 1 kř | ks | 1 |  | 0 |  | 0 |  | 0 | 21 | 0 | 0 | 0 | 0 | 0 |  | Firemní | Indiv | 0 | 0 |  |  |  |  | POL3_0 | 01 01.1 Pol/97
SPU
97 | n.c.105 | 5-D+M okno plast S u=1 včetně vnitřní žaluzie 2,1*0,75 - 1 kř | ks | 2 |  | 0 |  | 0 |  | 0 | 21 | 0 | 0 | 0 | 0 | 0 |  | Firemní | Indiv | 0 | 0 |  |  |  |  | POL3_0 | 01 01.1 Pol/98
SPU
98 | n.c.106 | 6-D+M okno plast S u=1 včetně vnit.žalu 2,0*0,75 1 kř | ks | 2 |  | 0 |  | 0 |  | 0 | 21 | 0 | 0 | 0 | 0 | 0 |  | Firemní | Indiv | 0 | 0 |  |  |  |  | POL3_0 | 01 01.1 Pol/99
SPU
99 | n.c.107 | 7-D+M okno plast S+F u=1 včetně vnitř. žaluzie 3,0*0,75 - 2 kř - PU -EI 15 DP1 sdružené | ks | 1 |  | 0 |  | 0 |  | 0 | 21 | 0 | 0 | 0 | 0 | 0 |  | Firemní | Indiv | 0 | 0 |  |  |  |  | POL3_0 | 01 01.1 Pol/100
SPU
100 | n.c.108 | 8-D+M okno plast O+S+F u=1 včetně vnitř. žaluzie 5,95*1,5 - 3 kř - | ks | 1 |  | 0 |  | 0 |  | 0 | 21 | 0 | 0 | 0 | 0 | 0 |  | Firemní | Indiv | 0 | 0 |  |  |  |  | POL3_0 | 01 01.1 Pol/101
SPU
101 | n.c.109 | 9-D+M okno plast O+S u=1 včetně žaluzie 1,40*1,5 -1 kř - + parapet | ks | 1 |  | 0 |  | 0 |  | 0 | 21 | 0 | 0 | 0 | 0 | 0 |  | Firemní | Indiv | 0 | 0 |  |  |  |  | POL3_0 | 01 01.1 Pol/102
SPU
102 | n.c.110 | 10-D+M okno plast O+S u=1 včetně vnitřní žaluzie 0,9*1,5- 1 kř - + parapet | ks | 1 |  | 0 |  | 0 |  | 0 | 21 | 0 | 0 | 0 | 0 | 0 |  | Firemní | Indiv | 0 | 0 |  |  |  |  | POL3_0 | 01 01.1 Pol/103
SPU
103 | n.c.111 | 11-D+M okno plast O+S u=1 včetně vnitřní žaluzie 2,75*0,75 - 2 kř - | ks | 1 |  | 0 |  | 0 |  | 0 | 21 | 0 | 0 | 0 | 0 | 0 |  | Firemní | Indiv | 0 | 0 |  |  |  |  | POL3_0 | 01 01.1 Pol/104
SPU
104 | n.c.112 | 12-D+M okno plast S u=1 včetně vnitřní žaluzie 1,5*0,75 - 1 kř - | ks | 1 |  | 0 |  | 0 |  | 0 | 21 | 0 | 0 | 0 | 0 | 0 |  | Firemní | Indiv | 0 | 0 |  |  |  |  | POL3_0 | 01 01.1 Pol/105
SPU
105 | n.c.113 | 13-D+M okno plast O+S u=1 včetně vnitřní žaluzie 3*0,75 - 2 kř - | ks | 1 |  | 0 |  | 0 |  | 0 | 21 | 0 | 0 | 0 | 0 | 0 |  | Firemní | Indiv | 0 | 0 |  |  |  |  | POL3_0 | 01 01.1 Pol/106
SPU
106 | n.c.114 | 14-D+M plast prosklená stěna 4*2,3 fix + balkonov é dveře + vnější žaluzie | ks | 1 |  | 0 |  | 0 |  | 0 | 21 | 0 | 0 | 0 | 0 | 0 |  | Firemní | Indiv | 0 | 0 |  |  |  |  | POL3_0 | 01 01.1 Pol/107
SPU
107 | n.c.115 | 15-D+M okno plast F+O+S u=1 včetně vnitřní žaluzie 2*1 -2 kř - | ks | 3 |  | 0 |  | 0 |  | 0 | 21 | 0 | 0 | 0 | 0 | 0 |  | Firemní | Indiv | 0 | 0 |  |  |  |  | POL3_0 | 01 01.1 Pol/108
SPU
108 | n.c.116 | 16-D+M střešní okno plast 1,2*1,2 | ks | 2 |  | 0 |  | 0 |  | 0 | 21 | 0 | 0 | 0 | 0 | 0 |  | Firemní | Indiv | 0 | 0 |  |  |  |  | POL3_0 | 01 01.1 Pol/109
SPU
109 | n.c.117 | 17-D+M okno plast S u=1 včetně žaluzie 1*0,75 1 kř - | ks | 1 |  | 0 |  | 0 |  | 0 | 21 | 0 | 0 | 0 | 0 | 0 |  | Firemní | Indiv | 0 | 0 |  |  |  |  | POL3_0 | 01 01.1 Pol/110
SPU
110 | n.c.118 | D1 - D+M dveře vchodové plné s nadsvětlíkem EI 15 DP1 1*2,5 | ks | 3 |  | 0 |  | 0 |  | 0 | 21 | 0 | 0 | 0 | 0 | 0 |  | Firemní | Indiv | 0 | 0 |  |  |  |  | POL3_0 | 01 01.1 Pol/111
SPU
111 | n.c.119 | D+M vrata výsuvná sekční garážová mechanické rychlootvírání 4*3,6 | ks | 2 |  | 0 |  | 0 |  | 0 | 21 | 0 | 0 | 0 | 0 | 0 |  | Firemní | Indiv | 0 | 0 |  |  |  |  | POL1_1 | 01 01.1 Pol/112
SPU
112 | n.c.120 | D+M výsuvná sekční garážová vrata obyčejná 2,75*2,5 | ks | 1 |  | 0 |  | 0 |  | 0 | 21 | 0 | 0 | 0 | 0 | 0 |  | Firemní | Indiv | 0 | 0 |  |  |  |  | POL1_1 | 01 01.1 Pol/113
SPU
113 | n.c.121 | 1/T D+M vnitřní dveře 2kř vč světlíku a ocel. záru bně AQUA voděodé a nárazuvzd 1,6x2,5 | ks | 1 |  | 0 |  | 0 |  | 0 | 21 | 0 | 0 | 0 | 0 | 0 |  | Firemní | Indiv | 0 | 0 |  |  |  |  | POL3_0 | 01 01.1 Pol/114
SPU
114 | n.c.122 | 2T D+M vnitřní dveře dřevěné, celoproskl s horním nadsv.1x2,5včetně ocel. zárubně | ks | 2 |  | 0 |  | 0 |  | 0 | 21 | 0 | 0 | 0 | 0 | 0 |  | Firemní | Indiv | 0 | 0 |  |  |  |  | POL3_0 | 01 01.1 Pol/115
SPU
115 | n.c.123 | 3T D+M vnitřní dveře dřevěné, celoproskl s horním nadsv.1x2,5 vč. ocel. zárubně | ks | 3 |  | 0 |  | 0 |  | 0 | 21 | 0 | 0 | 0 | 0 | 0 |  | Firemní | Indiv | 0 | 0 |  |  |  |  | POL3_0 | 01 01.1 Pol/116
SPU
116 | n.c.124 | 4/T D+M dveře vnitřní plné včetně ocel. zárubně 0,8*2 | ks | 5 |  | 0 |  | 0 |  | 0 | 21 | 0 | 0 | 0 | 0 | 0 |  | Firemní | Indiv | 0 | 0 |  |  |  |  | POL3_0 | 01 01.1 Pol/117
SPU
117 | n.c.125 | 5/T D+M dveře vnitřní plné včetně ocel. zárubně 0,9*2 EW15 DP3 | ks | 2 |  | 0 |  | 0 |  | 0 | 21 | 0 | 0 | 0 | 0 | 0 |  | Firemní | Indiv | 0 | 0 |  |  |  |  | POL3_0 | 01 01.1 Pol/118
SPU
118 | n.c.126 | 6/T D+M dveře vnitřní plné včetně ocel. zárubně 0,7*2 | ks | 8 |  | 0 |  | 0 |  | 0 | 21 | 0 | 0 | 0 | 0 | 0 |  | Firemní | Indiv | 0 | 0 |  |  |  |  | POL3_0 | 01 01.1 Pol/119
SPU
119 | n.c.127 | 7/T D+M dveře vnitřní plné včetně ocel. zárubně 0,6*2 | ks | 2 |  | 0 |  | 0 |  | 0 | 21 | 0 | 0 | 0 | 0 | 0 |  | Firemní | Indiv | 0 | 0 |  |  |  |  | POL3_0 | 01 01.1 Pol/120
SPU
120 | n.c.128 | 8/T D+M dveře vnitřní skládací 1,5*2,5 - 4 dílné vč. ocel. zárubně | ks | 1 |  | 0 |  | 0 |  | 0 | 21 | 0 | 0 | 0 | 0 | 0 |  | Firemní | Indiv | 0 | 0 |  |  |  |  | POL3_0 | 01 01.1 Pol/121
SPU
121 | n.c.129 | D+M střešní světlík 1,2 x 1,2 m včetně lemování a opláštění SDK viz v.š.17 | ks | 2 |  | 0 |  | 0 |  | 0 | 21 | 0 | 0 | 0 | 0 | 0 |  | Firemní | Kalkul | 0 | 0 |  |  |  |  | POL1_ | B28AA4B3-F50B-4AB1-9F22-8EA837873324
SPU
Díl | 91 | Doplňující práce na komunikaci |  |  |  | 0 |  | 0 |  | 0 |  | 0 |  | 9.32 |  | 0 |  |  |  |  | 7.95 |  |  |  |  | DIL
122 | 916531111RT4 | Osazení záhonového obrubníku betonového včetně dodávky obrubníků rozměrů 500/50/250 mm, do lože z betonu prostého C 12/15, bez boční opěry | m | 75 |  | 0 |  | 0 |  | 0 | 21 | 0 | 0.1242 | 9.32 | 0 | 0 | 822-1 | RTS 23/II | RTS 23/I | 0.106 | 7.95 |  |  |  |  | POL1_1 | 01 01.1 Pol/122
SPU
Díl | 94 | Lešení a stavební výtahy |  |  |  | 0 |  | 0 |  | 0 |  | 0 |  | 16.37 |  | 0 |  |  |  |  | 213.99 |  |  |  |  | DIL
123 | 941941031R00 | Montáž lešení lehkého pracovního řadového s podlahami šířky od 0,80 do 1,00 m, výšky do 10 m | m2 | 888 |  | 0 |  | 0 |  | 0 | 21 | 0 | 0.01838 | 16.32 | 0 | 0 | 800-3 | RTS 23/II | RTS 23/I | 0.13 | 115.44 |  |  |  |  | POL1_1 | 01 01.1 Pol/123
SPU
124 | 941941191RT4 | Montáž lešení lehkého pracovního řadového s podlahami příplatek za každý další i započatý měsíc použití lešení šířky šířky od 0,80 do 1,00 m a výšky do 10 m | m2 | 888 |  | 0 |  | 0 |  | 0 | 21 | 0 | 0 | 0 | 0 | 0 | 800-3 | RTS 23/II | RTS 23/I | 0 | 0 |  |  |  |  | POL1_1 | 01 01.1 Pol/124
SPU
125 | 941941831R00 | Demontáž lešení lehkého řadového s podlahami šířky od 0,8 do 1 m, výšky do 10 m | m2 | 888 |  | 0 |  | 0 |  | 0 | 21 | 0 | 0 | 0 | 0 | 0 | 800-3 | RTS 23/II | RTS 23/I | 0.102 | 90.58 |  |  |  |  | POL1_1 | 01 01.1 Pol/125
SPU
126 | 941955001R00 | Lešení lehké pracovní pomocné pomocné, o výšce lešeňové podlahy do 1,2 m | m2 | 45 |  | 0 |  | 0 |  | 0 | 21 | 0 | 0.00121 | 0.05 | 0 | 0 | 800-3 | RTS 23/II | RTS 23/I | 0.177 | 7.97 |  |  |  |  | POL1_1 | 01 01.1 Pol/126
SPU
Díl | 95 | Dokončovací konstrukce na pozemních stavbách |  |  |  | 0 |  | 0 |  | 0 |  | 0 |  | 0.02 |  | 0 |  |  |  |  | 145.39 |  |  |  |  | DIL
127 | 952901114R00 | Vyčištění budov a ostatních objektů budov bytové nebo občanské výstavby - zametení a umytí podlah, dlažeb, obkladů, schodů v místnostech, chodbách a schodištích, vyčištění a umytí oken, dveří s rámy, zárubněmi, umytí a vyčištění jiných zasklených a natíraných ploch a zařizovacích předmětů před předáním do užívání světlá výška podlaží přes 4 m | m2 | 410.7 |  | 0 |  | 0 |  | 0 | 21 | 0 | 4e-05 | 0.02 | 0 | 0 | 801-1 | RTS 23/II | RTS 23/I | 0.354 | 145.39 |  |  |  |  | POL1_1 | 01 01.1 Pol/127
SPU
Díl | 99 | Staveništní přesun hmot |  |  |  | 0 |  | 0 |  | 0 |  | 0 |  | 0 |  | 0 |  |  |  |  | 366.3 |  |  |  |  | DIL
128 | 998011002R00 | Přesun hmot pro budovy s nosnou konstrukcí zděnou výšky přes 6 do 12 m | t | 1193.1551 |  | 0 |  | 0 |  | 0 | 21 | 0 | 0 | 0 | 0 | 0 | 801-1 | RTS 23/II | RTS 23/I | 0.307 | 366.3 |  |  |  |  | POL1_1 | 01 01.1 Pol/128
SPU
Díl | 711 | Izolace proti vodě |  |  |  | 0 |  | 0 |  | 0 |  | 0 |  | 2.95 |  | 0 |  |  |  |  | 191.78 |  |  |  |  | DIL
129 | 711111001RZ1 | Provedení izolace proti zemní vlhkosti natěradly za studena na ploše vodorovné nátěrem penetračním, 1 x nátěr, včetně dodávky penetračního laku ALP | m2 | 357 |  | 0 |  | 0 |  | 0 | 21 | 0 | 0.00033 | 0.12 | 0 | 0 | 800-711 | RTS 23/II | RTS 23/I | 0.0275 | 9.82 |  |  |  |  | POL1_7 | 01 01.1 Pol/129
| 345+6 |  |  | 351 | [21 empty] | VV | 0 | 345+6
| 6 |  |  | 6 | [21 empty] | VV | 0 | 6
SPU
130 | 711112001RZ1 | Provedení izolace proti zemní vlhkosti natěradly za studena na ploše svislé, včetně pomocného lešení o výšce podlahy do 1900 mm a pro zatížení do 1,5 kPa. nátěrem penetračním, 1x nátěr, včetně dodávky penetračního laku ALP | m2 | 47.5 |  | 0 |  | 0 |  | 0 | 21 | 0 | 0.00052 | 0.02 | 0 | 0 | 800-711 | RTS 23/II | RTS 23/I | 0.049 | 2.33 |  |  |  |  | POL1_7 | 01 01.1 Pol/130
| 95*0,5 |  |  | 47.5 | [21 empty] | VV | 0 | 95*0,5
SPU
131 | 711141559RZ1 | Provedení izolace proti zemní vlhkosti pásy přitavením vodorovná, 1 vrstva, s dodávkou izolačního pásu se skleněnou nebo polyesterovou vložkou, | m2 | 408 |  | 0 |  | 0 |  | 0 | 21 | 0 | 0.00487 | 1.99 | 0 | 0 | 800-711 | RTS 23/II | RTS 23/I | 0.22991 | 93.8 |  |  |  |  | POL1_7 | 01 01.1 Pol/131
| 345+6 |  |  | 351 | [21 empty] | VV | 0 | 345+6
| zdvojení AP : 95*0,6 |  |  | 57 | [21 empty] | VV | 0 | zdvojení AP : 95*0,6
SPU
132 | 711142559RZ1 | Provedení izolace proti zemní vlhkosti pásy přitavením svislá, 1 vrstva, s dodávkou izolačního pásu se skleněnou nebo polyesterovou vložkou, | m2 | 47.5 |  | 0 |  | 0 |  | 0 | 21 | 0 | 0.00524 | 0.25 | 0 | 0 | 800-711 | RTS 23/II | RTS 23/I | 0.266 | 12.64 |  |  |  |  | POL1_7 | 01 01.1 Pol/132
SPU
133 | 711212002RT1 | Izolace proti vodě stěrka hydroizolační proti zemní vlhkosti | m2 | 140 |  | 0 |  | 0 |  | 0 | 21 | 0 | 0.00368 | 0.52 | 0 | 0 | 800-711 | RTS 23/II | RTS 23/I | 0.385 | 53.9 |  |  |  |  | POL1_7 | 01 01.1 Pol/133
SPU
134 | 711481020RZ1 | Izolace proti tlakové vodě profilovanými fóliemi vodorovná, napojení s přesahem, tloušťka s nopy 8 mm | m2 | 66.5 |  | 0 |  | 0 |  | 0 | 21 | 0 | 0.00071 | 0.05 | 0 | 0 | 800-711 | RTS 23/II | RTS 23/I | 0.29 | 19.29 |  |  |  |  | POL1_7 | 01 01.1 Pol/134
SPU
135 | n.c.301 | D+M dilatační spára z asfaltové lepenky | m | 50 |  | 0 |  | 0 |  | 0 | 21 | 0 | 0 | 0 | 0 | 0 |  | Firemní | Indiv | 0 | 0 |  |  |  |  | POL1_7 | 01 01.1 Pol/136
SPU
136 | 998711202R00 | Přesun hmot pro izolace proti vodě svisle do 12 m | % | 0 |  | 0 |  | 0 |  | 0 | 21 | 0 | 0 | 0 | 0 | 0 | 800-711 | RTS 23/II | RTS 23/I | 0 | 0 |  |  |  |  | POL1_7 | 01 01.1 Pol/137
SPU
Díl | 712 | Povlakové krytiny |  |  |  | 0 |  | 0 |  | 0 |  | 0 |  | 2.67 |  | 0 |  |  |  |  | 444.3 |  |  |  |  | DIL
137 | 712311101RZ1 | Povlakové krytiny střech do 10° za studena nátěrem 1 x, penetračním nebo asfaltovým lakem, včetně dodávky materiálu | m2 | 352 |  | 0 |  | 0 |  | 0 | 21 | 0 | 0.00033 | 0.12 | 0 | 0 | 800-711 | RTS 23/II | RTS 23/I | 0.0275 | 9.68 |  |  |  |  | POL1_7 | 01 01.1 Pol/138
SPU
138 | 712341559RZ3 | Povlakové krytiny střech do 10° pásy přitavením v celé ploše, 1 vrstva, včetně dodávky pásu izolačního z oxidovaného asfaltu natavitelného; nosná vložka skelná rohož | m2 | 352 |  | 0 |  | 0 |  | 0 | 21 | 0 | 0.00481 | 1.69 | 0 | 0 | 800-711 | RTS 23/II | RTS 23/I | 0.2 | 70.4 |  |  |  |  | POL1_7 | 01 01.1 Pol/139
SPU
139 | 712372111RS3 | Povlakové krytiny střech do 10° termoplasty kotvené do betonu, 4 kotvy/m2, pro tl. izolace do 160 mm, včetně dodávky fólie, tloušťky 1,5 mm | m2 | 146 |  | 0 |  | 0 |  | 0 | 21 | 0 | 0.0022 | 0.32 | 0 | 0 | 800-711 | RTS 23/II | RTS 23/I | 0.848 | 123.81 |  |  |  |  | POL1_7 | 01 01.1 Pol/140
| S1 : 146 |  |  | 146 | [21 empty] | VV | 0 | S1 : 146
SPU
140 | 712372111RS3 | Povlakové krytiny střech do 10° termoplasty kotvené do betonu, 4 kotvy/m2, pro tl. izolace do 160 mm, včetně dodávky fólie, tloušťky 1,5 mm | m2 | 206.4 |  | 0 |  | 0 |  | 0 | 21 | 0 | 0.0022 | 0.45 | 0 | 0 | 800-711 | RTS 23/II | RTS 23/I | 0.848 | 175.03 |  |  |  |  | POL1_7 | 01 01.1 Pol/141
| S2 : 161 |  |  | 161 | [21 empty] | VV | 0 | S2 : 161
| S3 : 45,4 |  |  | 45.4 | [21 empty] | VV | 0 | S3 : 45,4
SPU
141 | 712391171RZ7 | Textílie na střechách do 10° podkladní, včetně dodávky netkané sklovláknité textílie plošné hmotnosti 120 g/m2 | m2 | 352 |  | 0 |  | 0 |  | 0 | 21 | 0 | 0.00013 | 0.05 | 0 | 0 | 800-711 | RTS 23/II | RTS 23/I | 0.1 | 35.2 |  |  |  |  | POL1_7 | 01 01.1 Pol/142
SPU
142 | 712391172RZ7 | Textílie na střechách do 10° ochranná, včetně dodávky netkané sklovláknité textílie plošné hmotnosti 120 g/m2 | m2 | 206.4 |  | 0 |  | 0 |  | 0 | 21 | 0 | 0.00015 | 0.03 | 0 | 0 | 800-711 | RTS 23/II | RTS 23/I | 0.11765 | 24.28 |  |  |  |  | POL1_7 | 01 01.1 Pol/143
SPU
143 | 721231113R00 | Střešní vtoky vtok pro střechu s povlakovou krytinou, střecha zateplená, výška izolace do 220 mm, D 75, 110, 125 mm, včetně dodávky materiálu | kus | 5 |  | 0 |  | 0 |  | 0 | 21 | 0 | 0.00268 | 0.01 | 0 | 0 | 800-721 | RTS 23/II | RTS 23/I | 1.18 | 5.9 |  |  |  |  | POL1_ | 01 01.1 Pol/144
SPU
144 | 998712202R00 | Přesun hmot pro povlakové krytiny v objektech výšky přes 6 do 12 m | % | 0 |  | 0 |  | 0 |  | 0 | 21 | 0 | 0 | 0 | 0 | 0 | 800-711 | RTS 23/II | RTS 23/I | 0 | 0 |  |  |  |  | POL1_7 | 01 01.1 Pol/145
SPU
Díl | 713 | Izolace tepelné |  |  |  | 0 |  | 0 |  | 0 |  | 0 |  | 4.46 |  | 0 |  |  |  |  | 166.64 |  |  |  |  | DIL
145 | 713121111RT1 | Montáž tepelné izolace podlah jednovrstvá, bez dodávky materiálu | m2 | 117.1 |  | 0 |  | 0 |  | 0 | 21 | 0 | 0 | 0 | 0 | 0 | 800-713 | RTS 23/II | RTS 23/I | 0.08 | 9.37 |  |  |  |  | POL1_7 | 01 01.1 Pol/146
| P3 : 117,1 |  |  | 117.1 | [21 empty] | VV | 0 | P3 : 117,1
SPU
146 | 713121121RT1 | Montáž tepelné izolace podlah dvouvrstvá, bez dodávky materiálu | m2 | 293.6 |  | 0 |  | 0 |  | 0 | 21 | 0 | 0 | 0 | 0 | 0 | 800-713 | RTS 23/II | RTS 23/I | 0.15 | 44.04 |  |  |  |  | POL1_7 | 01 01.1 Pol/147
| P1+P2 : 293,6 |  |  | 293.6 | [21 empty] | VV | 0 | P1+P2 : 293,6
SPU
147 | 713141123R00 | Montáž tepelné izolace plochých střech lepené bodově na tmel, jednovrstvé | m2 | 704 |  | 0 |  | 0 |  | 0 | 21 | 0 | 0.002 | 1.41 | 0 | 0 | 800-713 | RTS 23/II | RTS 23/I | 0.12 | 84.48 |  |  |  |  | POL1_7 | 01 01.1 Pol/148
| 352*2 |  |  | 704 | [21 empty] | VV | 0 | 352*2
SPU
148 | 713191100RT9 | Izolace tepelné běžných konstrukcí - doplňky položení separační fólie, včetně dodávky PE fólie | m2 | 410.7 |  | 0 |  | 0 |  | 0 | 21 | 0 | 1e-05 | 0 | 0 | 0 | 800-713 | RTS 23/II | RTS 23/I | 0.07 | 28.75 |  |  |  |  | POL1_7 | 01 01.1 Pol/149
SPU
149 | 28375766.AR | Výrobek izolační pro budovy z pěnového polystyrenu (EPS) tvar: deska; OH = 20 kg/m3; lambda = 0,037 W/(m.K); pevnost v tlaku CS 100 kPa; RtF: E | m3 | 32.235 |  | 0 |  | 0 |  | 0 | 21 | 0 | 0.02 | 0.64 | 0 | 0 | SPCM | RTS 23/II | RTS 23/I | 0 | 0 |  |  |  |  | POL3_0 | 01 01.1 Pol/150
| S1 : 146*0,1*1,05 |  |  | 15.33 | [21 empty] | VV | 0 | S1 : 146*0,1*1,05
| S2 : 161*0,1*1,05 |  |  | 16.905 | [21 empty] | VV | 0 | S2 : 161*0,1*1,05
SPU
150 | 28375972R | Výrobek izolační pro budovy z pěnového polystyrenu (EPS) tvar: spádová deska; označení: S; OH = 25 kg/m3; lambda = 0,035 W/(m.K); pevnost v tlaku CS 150 kPa; RtF: E | m3 | 55.503 |  | 0 |  | 0 |  | 0 | 21 | 0 | 0.025 | 1.39 | 0 | 0 | SPCM | RTS 23/II | RTS 23/I | 0 | 0 |  |  |  |  | POL3_0 | 01 01.1 Pol/151
| S1+S2+S3 (průměrná tlouštka 150 mm) : (307+45,4)*0,150*1,05 |  |  | 55.503 | [21 empty] | VV | 0 | S1+S2+S3 (průměrná tlouštka 150 mm) : (307+45,4)*0,150*1,05
SPU
151 | 28376501R | Výrobek izolační pro budovy z polyurethanové pěny - PIR; tvar: deska; tloušťka d = 100,0 mm; lambda = 0,022 W/(m.K); pevnost v tlaku CS 100 kPa; povrchová úprava: Al fólie | m2 | 47.67 |  | 0 |  | 0 |  | 0 | 21 | 0 | 0.003 | 0.14 | 0 | 0 | SPCM | RTS 23/II | RTS 23/I | 0 | 0 |  |  |  |  | POL3_0 | 01 01.1 Pol/152
| S3 : 45,4*1,05 |  |  | 47.67 | [21 empty] | VV | 0 | S3 : 45,4*1,05
SPU
152 | 28376285R | Výrobek izolační pro budovy z pěnového polystyrenu (EPS) tvar: deska; typ: T; tloušťka d = 40,0 mm; OH = 10 kg/m3; lambda = 0,044 W/(m.K); RtF: E | m2 | 117.1 |  | 0 |  | 0 |  | 0 | 21 | 0 | 0.0004 | 0.05 | 0 | 0 | SPCM | RTS 23/II | RTS 23/I | 0 | 0 |  |  |  |  | POL3_0 | 01 01.1 Pol/153
| P3 : 117,1 |  |  | 117.1 | [21 empty] | VV | 0 | P3 : 117,1
SPU
153 | 28375704R | Výrobek izolační pro budovy z pěnového polystyrenu (EPS) tvar: deska; OH = 20 kg/m3; lambda = 0,037 W/(m.K); pevnost v tlaku CS 100 kPa; RtF: E | m3 | 18.9504 |  | 0 |  | 0 |  | 0 | 21 | 0 | 0.02 | 0.38 | 0 | 0 | SPCM | RTS 23/II | RTS 23/I | 0 | 0 |  |  |  |  | POL3_0 | 01 01.1 Pol/154
| P1 : 150,4*0,12*1,05 |  |  | 18.9504 | [21 empty] | VV | 0 | P1 : 150,4*0,12*1,05
SPU
154 | 28375460R | Výrobek izolační pro budovy z extrudovaného polystyrenu (XPS) tvar: deska; lambda = 0,035 W/(m.K); pevnost v tlaku CS 300 kPa; RtF: E | m3 | 15.036 |  | 0 |  | 0 |  | 0 | 21 | 0 | 0.03 | 0.45 | 0 | 0 | SPCM | RTS 23/II | RTS 23/I | 0 | 0 |  |  |  |  | POL3_0 | 01 01.1 Pol/155
| P2 : 143,2*0,10*1,05 |  |  | 15.036 | [21 empty] | VV | 0 | P2 : 143,2*0,10*1,05
SPU
155 | 998713202R00 | Přesun hmot pro izolace tepelné v objektech výšky do 12 m | % | 0 |  | 0 |  | 0 |  | 0 | 21 | 0 | 0 | 0 | 0 | 0 | 800-713 | RTS 23/II | RTS 23/I | 0 | 0 |  |  |  |  | POL1_7 | 01 01.1 Pol/156
SPU
Díl | 764 | Konstrukce klempířské |  |  |  | 0 |  | 0 |  | 0 |  | 0 |  | 0.1 |  | 0 |  |  |  |  | 24.63 |  |  |  |  | DIL
156 | 764510250R00 | Oplechování parapetů z měděného plechu dodávka a montáž včetně rohů rš 330 mm | m | 25 |  | 0 |  | 0 |  | 0 | 21 | 0 | 0.00416 | 0.1 | 0 | 0 | 800-764 | RTS 23/II | RTS 23/I | 0.9634 | 24.09 |  |  |  |  | POL1_7 | 01 01.1 Pol/157
SPU
157 | 764521230RT2 | Oplechování říms a ozdobných prvků z měděného plechu výroba a montáž včetně rohů rš 200 mm | m | 1 |  | 0 |  | 0 |  | 0 | 21 | 0 | 0.00171 | 0 | 0 | 0 | 800-764 | RTS 23/II | RTS 23/I | 0.54395 | 0.54 |  |  |  |  | POL1_7 | 01 01.1 Pol/158
SPU
158 | n.c.~4 | D+M plechové zavěšené lamelové panely věž-vnější,exterierové žaluzie | m2 | 13.0038 |  | 0 |  | 0 |  | 0 | 21 | 0 | 0 | 0 | 0 | 0 |  | Firemní | Indiv | 0 | 0 |  |  |  |  | POL1_1 | 01 01.1 Pol/159
SPU
159 | n.c.~5 | D+M rošt i viz v.č. 22 1,8*0,5 různé stupně zátěže | ks | 3 |  | 0 |  | 0 |  | 0 | 21 | 0 | 0 | 0 | 0 | 0 |  | Firemní | Indiv | 0 | 0 |  |  |  |  | POL1_1 | 01 01.1 Pol/160
SPU
160 | n.c.~6 | D+M rám s el. vrátkem - sušák hadic | ks | 1 |  | 0 |  | 0 |  | 0 | 21 | 0 | 0 | 0 | 0 | 0 |  | Firemní | Indiv | 0 | 0 |  |  |  |  | POL1_1 | 01 01.1 Pol/161
SPU
161 | n.c.605 | D+M oplechování stříšky | m2 | 25 |  | 0 |  | 0 |  | 0 | 21 | 0 | 0 | 0 | 0 | 0 |  | Firemní | Indiv | 0 | 0 |  |  |  |  | POL1_7 | 01 01.1 Pol/162
SPU
162 | 998764202R00 | Přesun hmot pro konstrukce klempířské v objektech výšky do 12 m | % | 0 |  | 0 |  | 0 |  | 0 | 21 | 0 | 0 | 0 | 0 | 0 | 800-764 | RTS 23/II | RTS 23/I | 0 | 0 |  |  |  |  | POL1_7 | 01 01.1 Pol/163
SPU
Díl | 766 | Konstrukce truhlářské |  |  |  | 0 |  | 0 |  | 0 |  | 0 |  | 0 |  | 0 |  |  |  |  | 0 |  |  |  |  | DIL
163 | n.c.~7 | D+M přechodová lišta | ks | 23 |  | 0 |  | 0 |  | 0 | 21 | 0 | 0 | 0 | 0 | 0 |  | Firemní | Indiv | 0 | 0 |  |  |  |  | POL1_1 | 01 01.1 Pol/164
SPU
164 | n.c.~8 | D+M dřevěný obklad fasády | m2 | 30 |  | 0 |  | 0 |  | 0 | 21 | 0 | 0 | 0 | 0 | 0 |  | Firemní | Indiv | 0 | 0 |  |  |  |  | POL1_1 | 01 01.1 Pol/165
SPU
165 | n.c.201a | D+M vnitřní parapet plast bílý | m | 25 |  | 0 |  | 0 |  | 0 | 21 | 0 | 0 | 0 | 0 | 0 |  | Firemní | Indiv | 0 | 0 |  |  |  |  | POL1_7 | 01 01.1 Pol/166
SPU
166 | 998766202R00 | Přesun hmot pro konstrukce truhlářské v objektech výšky do 12 m | % | 0 |  | 0 |  | 0 |  | 0 | 21 | 0 | 0 | 0 | 0 | 0 | 800-766 | RTS 23/II | RTS 23/I | 0 | 0 |  |  |  |  | POL1_7 | 01 01.1 Pol/167
SPU
Díl | 767 | Konstrukce zámečnické |  |  |  | 0 |  | 0 |  | 0 |  | 0 |  | 0 |  | 0 |  |  |  |  | 0 |  |  |  |  | DIL
167 | n,c,405 | D+M ocelový stožár pro anténu - tr.75 mm včetně kotvení dl.6m | ks | 1 |  | 0 |  | 0 |  | 0 | 21 | 0 | 0 | 0 | 0 | 0 |  | Firemní | Indiv | 0 | 0 |  |  |  |  | POL1_7 | 01 01.1 Pol/168
SPU
168 | n.c.401 | D+M ocel. žebříky v 10,5 m + 3,3 m+ 2,5 m+4 m viz v.č.19 | soub | 1 |  | 0 |  | 0 |  | 0 | 21 | 0 | 0 | 0 | 0 | 0 |  | Firemní | Indiv | 0 | 0 |  |  |  |  | POL1_7 | 01 01.1 Pol/169
SPU
169 | n.c.402 | D+M předokenní slunolam AL žaluzie v rámu | m2 | 14.943 |  | 0 |  | 0 |  | 0 | 21 | 0 | 0 | 0 | 0 | 0 |  | Firemní | Indiv | 0 | 0 |  |  |  |  | POL1_7 | 01 01.1 Pol/170
| panoramatické okno : (5,86+1,45+0,952)*1,5, SL 2,3,4 |  |  | 12.393 | [21 empty] | VV | 0 | panoramatické okno : (5,86+1,45+0,952)*1,5
| SL1 1*2,55 |  |  | 2.55 | [21 empty] | VV | 0 | obkladový panel na věži : (2,3+2,3+2,8+3)*1,5
SPU
170 | n.c.403 | D+M zábradlí ocelové trubkové viz v.č.18,14 včetně kotvení, Z1 až Z4 vč. samostatného madla na zeď | m | 25.9 |  | 0 |  | 0 |  | 0 | 21 | 0 | 0 | 0 | 0 | 0 |  | Firemní | Indiv | 0 | 0 |  |  |  |  | POL1_7 | 01 01.1 Pol/171
| 5,2+6,7+6,3+7,7 |  |  | 25.9 | [21 empty] | VV | 0 | 5,2+6,7+6,3+4
SPU
171 | 998767202R00 | Přesun hmot pro kovové stavební doplňk. konstrukce v objektech výšky do 12 m | % | 2152.65 |  | 0 |  | 0 |  | 0 | 21 | 0 | 0 | 0 | 0 | 0 | 800-767 | RTS 23/II | RTS 23/I | 0 | 0 |  |  |  |  | POL1_7 | 01 01.1 Pol/172
SPU
172 | n.c.404 | D+M poklop lapolu 0,9*0,9 | ks | 1 |  | 0 |  | 0 |  | 0 | 21 | 0 | 0 | 0 | 0 | 0 |  | Firemní | Kalkul | 0 | 0 |  |  |  |  | POL1_ | CFDEE6B0-3B53-4C3C-B362-4749DE07D51F
SPU
Díl | 771 | Podlahy z dlaždic a obklady |  |  |  | 0 |  | 0 |  | 0 |  | 0 |  | 1.03 |  | 0 |  |  |  |  | 210.02 |  |  |  |  | DIL
173 | 771275102RT1 | Montáž obkladů schodišť z dlaždic keramických hladkých, 100 x 100 mm, do flexibilního tmele, C2TES1 | m2 | 12.1 |  | 0 |  | 0 |  | 0 | 21 | 0 | 0.00347 | 0.04 | 0 | 0 | 800-771 | RTS 23/II | RTS 17/I | 1.79 | 21.66 |  |  |  |  | POL1_7 | 01 01.1 Pol/173
| 20*0,5+2,1 |  |  | 12.1 | [21 empty] | VV | 0 | 20*0,5+2,1
SPU
174 | 771575106R00 | Montáž podlah z dlaždic keramických 200 x 100 mm, režných nebo glazovaných, hladkých, kladených do flexibilního tmele | m2 | 192.6 |  | 0 |  | 0 |  | 0 | 21 | 0 | 0.00515 | 0.99 | 0 | 0 | 800-771 | RTS 23/II | RTS 23/I | 0.978 | 188.36 |  |  |  |  | POL1_7 | 01 01.1 Pol/174
SPU
175 | n.c.~9 | D+M betonová dlažba na podložkách S3 - tl. 20-30 m m | m2 | 45.4 |  | 0 |  | 0 |  | 0 | 21 | 0 | 0 | 0 | 0 | 0 |  | Firemní | Indiv | 0 | 0 |  |  |  |  | POL1_1 | 01 01.1 Pol/175
SPU
176 | n.c.401 | Dlažba na schodiště dodávka | m2 | 15.125 |  | 0 |  | 0 |  | 0 | 21 | 0 | 0 | 0 | 0 | 0 |  | Firemní | Indiv | 0 | 0 |  |  |  |  | POL3_0 | 01 01.1 Pol/176
| 12,1*1,25 |  |  | 15.125 | [21 empty] | VV | 0 | 12,1*1,25
SPU
177 | 59763725 | Dlažba dle výběru investora - orient. cena | m2 | 251.76 |  | 0 |  | 0 |  | 0 | 21 | 0 | 0 | 0 | 0 | 0 |  | Firemní | Indiv | 0 | 0 |  |  |  |  | POL3_0 | 01 01.1 Pol/177
| 192,6*1,2 |  |  | 231.12 | [21 empty] | VV | 0 | 192,6*1,2
| schody : 17,2*1,2 |  |  | 20.64 | [21 empty] | VV | 0 | schody : 17,2*1,2
SPU
178 | 998771201R00 | Přesun hmot pro podlahy z dlaždic v objektech výšky do 6 m | % | 2573.382 |  | 0 |  | 0 |  | 0 | 21 | 0 | 0 | 0 | 0 | 0 | 800-771 | RTS 23/II | RTS 23/I | 0 | 0 |  |  |  |  | POL1_7 | 01 01.1 Pol/178
SPU
Díl | 782 | Konstrukce z přírodního kamene |  |  |  | 0 |  | 0 |  | 0 |  | 0 |  | 5.03 |  | 0 |  |  |  |  | 134.33 |  |  |  |  | DIL
179 | 782111120RU1 | Montáž obkladu stěn deskami z měkkých kamenů včetně dodávky obklad řemínkový štípaný z pískovce , tloušťky 20 mm | m2 | 38 |  | 0 |  | 0 |  | 0 | 21 | 0 | 0.13232 | 5.03 | 0 | 0 | 800-782 | RTS 23/II | RTS 23/I | 3.535 | 134.33 |  |  |  |  | POL1_ | 01 01.1 Pol/179
| Sokl : 95*0,4 |  |  | 38 | [21 empty] | VV | 0 | Sokl : 95*0,4
SPU
180 | 998782202R00 | Přesun hmot pro kamenné obklady v objektech výšky do 12 m | % | 0 |  | 0 |  | 0 |  | 0 | 21 | 0 | 0 | 0 | 0 | 0 | 800-782 | RTS 23/II | RTS 23/I | 0 | 0 |  |  |  |  | POL1_7 | 01 01.1 Pol/180
SPU
Díl | 777 | Podlahy ze syntetických hmot |  |  |  | 0 |  | 0 |  | 0 |  | 0 |  | 0.66 |  | 0 |  |  |  |  | 57.28 |  |  |  |  | DIL
181 | 777116041R00 | Podlahy lité epoxidové dvousložkové tloušťky 3 mm | m2 | 143.2 |  | 0 |  | 0 |  | 0 | 21 | 0 | 0.00461 | 0.66 | 0 | 0 | 800-773 | RTS 23/II | RTS 23/I | 0.4 | 57.28 |  |  |  |  | POL1_7 | 01 01.1 Pol/181
| P2 : 143,2 |  |  | 143.2 | [21 empty] | VV | 0 | P2 : 143,2
SPU
182 | 998777202R00 | Přesun hmot pro podlahy syntetické v objektech výšky do 12 m | % | 0 |  | 0 |  | 0 |  | 0 | 21 | 0 | 0 | 0 | 0 | 0 | 800-773 | RTS 23/II | RTS 23/I | 0 | 0 |  |  |  |  | POL1_7 | 01 01.1 Pol/182
SPU
Díl | 783 | Nátěry |  |  |  | 0 |  | 0 |  | 0 |  | 0 |  | 0.05 |  | 0 |  |  |  |  | 27.9 |  |  |  |  | DIL
183 | 783824120R00 | Nátěry betonových povrchů syntetické betonových povrchů, jednonásobné + 2x email | m2 | 75 |  | 0 |  | 0 |  | 0 | 21 | 0 | 0.00061 | 0.05 | 0 | 0 | 800-783 | RTS 23/II | RTS 23/I | 0.372 | 27.9 |  |  |  |  | POL1_ | 01 01.1 Pol/183
SPU
Díl | 781 | Obklady keramické |  |  |  | 0 |  | 0 |  | 0 |  | 0 |  | 7.33 |  | 0 |  |  |  |  | 171.88 |  |  |  |  | DIL
184 | 781101210R00 | Příprava podkladu pod obklady penetrace podkladu pod obklady | m2 | 130.9 |  | 0 |  | 0 |  | 0 | 21 | 0 | 0.00021 | 0.03 | 0 | 0 | 800-771 | RTS 23/II | RTS 23/I | 0.05 | 6.55 |  |  |  |  | POL1_7 | 01 01.1 Pol/184
| 03 : (3,3+0,9)*2*2 |  |  | 16.8 | [21 empty] | VV | 0 | 03 : (3,3+0,9)*2*2
| 07 : (1,8+3,85)*2*2-1,6 |  |  | 21 | [21 empty] | VV | 0 | 07 : (1,8+3,85)*2*2-1,6
| 08 : (0,9+1,5)*2*2 |  |  | 9.6 | [21 empty] | VV | 0 | 08 : (0,9+1,5)*2*2
| 0,75*4*2 |  |  | 6 | [21 empty] | VV | 0 | 0,75*4*2
| 09 : 5,85*2 |  |  | 11.7 | [21 empty] | VV | 0 | 09 : 5,85*2
| 0 | [24 empty] | VV | 0 | 0
| 0 | [24 empty] | VV | 0 | 0
| 203 : (1,5+2,85)*2*2-3,2 |  |  | 14.2 | [21 empty] | VV | 0 | 203 : (1,5+2,85)*2*2-3,2
| 203-wc : (2,1+0,9)*2*2-1,4 |  |  | 10.6 | [21 empty] | VV | 0 | 203-wc : (2,1+0,9)*2*2-1,4
| 203 wc2 : (1,55+0,9)*2*2 |  |  | 9.8 | [21 empty] | VV | 0 | 203 wc2 : (1,55+0,9)*2*2
| 204 : (2,75+1,5)*2*2 |  |  | 17 | [21 empty] | VV | 0 | 204 : (2,75+1,5)*2*2
| 1,8*2 |  |  | 3.6 | [21 empty] | VV | 0 | 1,8*2
| (0,8+1,5)*2*2-1,4 |  |  | 7.8 | [21 empty] | VV | 0 | (0,8+1,5)*2*2-1,4
| 205 : 2*2-1,2 |  |  | 2.8 | [21 empty] | VV | 0 | 205 : 2*2-1,2
SPU
185 | 781471110R00 | Montáž obkladů vnitřních z dlaždic keramických 300 x 200 mm, hladkých, kladených do malty | m2 | 130.9 |  | 0 |  | 0 |  | 0 | 21 | 0 | 0.0558 | 7.3 | 0 | 0 | 800-771 | RTS 23/II | RTS 23/I | 1.263 | 165.33 |  |  |  |  | POL1_7 | 01 01.1 Pol/185
SPU
186 | 597815 | Obkladačky dle výběru inv. orient. cena | m2 | 157.08 |  | 0 |  | 0 |  | 0 | 21 | 0 | 0 | 0 | 0 | 0 |  | Firemní | Indiv | 0 | 0 |  |  |  |  | POL3_0 | 01 01.1 Pol/186
| 130,9*1,2 |  |  | 157.08 | [21 empty] | VV | 0 | 130,9*1,2
SPU
187 | 998781201R00 | Přesun hmot pro obklady keramické v objektech výšky do 6 m | % | 1428.7735 |  | 0 |  | 0 |  | 0 | 21 | 0 | 0 | 0 | 0 | 0 | 800-771 | RTS 23/II | RTS 23/I | 0 | 0 |  |  |  |  | POL1_7 | 01 01.1 Pol/187
SPU
Díl | 784 | Malby |  |  |  | 0 |  | 0 |  | 0 |  | 0 |  | 0.81 |  | 0 |  |  |  |  | 177.15 |  |  |  |  | DIL
188 | 784161401R00 | Příprava povrchu Penetrace (napouštění) podkladu disperzní, jednonásobná | m2 | 1252 |  | 0 |  | 0 |  | 0 | 21 | 0 | 0.00017 | 0.21 | 0 | 0 | 800-784 | RTS 23/II | RTS 23/I | 0.03248 | 40.66 |  |  |  |  | POL1_7 | 01 01.1 Pol/188
SPU
189 | 784165522R00 | Malby z malířských směsí disperzních, , barevné, dvojnásobné | m2 | 1252 |  | 0 |  | 0 |  | 0 | 21 | 0 | 0.00048 | 0.6 | 0 | 0 | 800-784 | RTS 23/II | RTS 23/I | 0.10902 | 136.49 |  |  |  |  | POL1_7 | 01 01.1 Pol/189
SPU
Díl | M21 | Elektromontáže |  |  |  | 0 |  | 0 |  | 0 |  | 0 |  | 0 |  | 0 |  |  |  |  | 0 |  |  |  |  | DIL
190 | n.c.~10 | D+M dopravní značení, návěstidla | soub | 1 |  | 0 |  | 0 |  | 0 | 21 | 0 | 0 | 0 | 0 | 0 |  | Firemní | Indiv | 0 | 0 |  |  |  |  | POL1_1 | 01 01.1 Pol/190
SPU
[24 empty] | 15 | 21
| Celkem |  |  |  |  | 0 | [17 empty] | 0 | 0 | SUM
END
Note on S9: Jedná se o informaci, zda se jedná o položku, která je do rozpočtu zadána z cenové soustavy RTS, nebo vlastní.
Note on T9: Jedná se o název CÚ, která je zadána u položky rozpočtu

## 01.2
Položkový soupis prací a dodávek | [25 empty] | #TypZaznamu#
S: | 99 -0003 | Zkušební rozpočty | [23 empty] | STA
O: | [25 empty] | OBJ
R: | 99000395 | HZ | [23 empty] | ROZ
C: | 99000395 | HZ | [23 empty] | CAS_STR
C: | 01 | Hasičská zbrojnice | [23 empty] | CAS_STA
C: | 01.2 | Zdravotechnika | [23 empty] | CAS_ROZ
# | Číslo položky | Název položky | MJ | Množství | Cena / MJ | Celkem | Dodávka | Dodávka celk. | Montáž | Montáž celk. | DPH | cena s DPH | hmotnost / MJ | hmotnost celk.(t) | dem. hmotnost / MJ | dem. hmotnost celk.(t) | Ceník | Cen. soustava / platnost | Cenová úroveň | Nhod / MJ | Nhod celk. | Dodavatel | Identifikace |  | CenaCelkem pro UzivDil | Typ | ParovaciUID
Díl | 721 | Vnitřní kanalizace |  |  |  | 0 |  | 0 |  | 0 |  | 0 |  | 29.74 |  | 0 |  |  |  |  | 204.64 |  |  |  |  | DIL
1 | 721176102R00 | Potrubí HT připojovací vnější průměr D 40 mm, tloušťka stěny 1,8 mm, DN 40 | m | 22 |  | 0 |  | 0 |  | 0 | 21 | 0 | 0.00038 | 0.01 | 0 | 0 | 800-721 | RTS 23/II | RTS 23/I | 0.32 | 7.04 |  |  |  |  | POL1_ | 01 01.2 Pol/1
SPU
2 | 721176103R00 | Potrubí HT připojovací vnější průměr D 50 mm, tloušťka stěny 1,8 mm, DN 50 | m | 20 |  | 0 |  | 0 |  | 0 | 21 | 0 | 0.00047 | 0.01 | 0 | 0 | 800-721 | RTS 23/II | RTS 23/I | 0.359 | 7.18 |  |  |  |  | POL1_ | 01 01.2 Pol/2
SPU
3 | 721176104R00 | Potrubí HT připojovací vnější průměr D 75 mm, tloušťka stěny 1,9 mm, DN 70 | m | 13 |  | 0 |  | 0 |  | 0 | 21 | 0 | 0.0007 | 0.01 | 0 | 0 | 800-721 | RTS 23/II | RTS 23/I | 0.452 | 5.88 |  |  |  |  | POL1_ | 01 01.2 Pol/3
SPU
4 | 721176105R00 | Potrubí HT připojovací vnější průměr D 110 mm, tloušťka stěny 2,7 mm, DN 100 | m | 38 |  | 0 |  | 0 |  | 0 | 21 | 0 | 0.00152 | 0.06 | 0 | 0 | 800-721 | RTS 23/II | RTS 23/I | 1.173 | 44.57 |  |  |  |  | POL1_ | 01 01.2 Pol/4
SPU
5 | 721176242R00 | Potrubí KG dešťové (svislé) vnější průměr D 110 mm, tloušťka stěny 3,2 mm, DN 100 | m | 39 |  | 0 |  | 0 |  | 0 | 21 | 0 | 0.00177 | 0.07 | 0 | 0 | 800-721 | RTS 23/II | RTS 23/I | 0.3559 | 13.88 |  |  |  |  | POL1_ | 01 01.2 Pol/5
SPU
6 | 721176243R00 | Potrubí KG dešťové (svislé) vnější průměr D 125 mm, tloušťka stěny 3,2 mm, DN 125 | m | 50 |  | 0 |  | 0 |  | 0 | 21 | 0 | 0.00199 | 0.1 | 0 | 0 | 800-721 | RTS 23/II | RTS 23/I | 0.4349 | 21.75 |  |  |  |  | POL1_ | 01 01.2 Pol/6
SPU
7 | 721176244R00 | Potrubí KG dešťové (svislé) vnější průměr D 160 mm, tloušťka stěny 4,0 mm, DN 160 | m | 22 |  | 0 |  | 0 |  | 0 | 21 | 0 | 0.00295 | 0.06 | 0 | 0 | 800-721 | RTS 23/II | RTS 23/I | 0.4421 | 9.73 |  |  |  |  | POL1_ | 01 01.2 Pol/7
SPU
8 | 721177145R00 | Potrubí třívrstvé velmi silně odhlučněné - dešťové vnější vrstva z PP, střední vrstva z PP zesílená minerálními látkami, vnitřní vrstva z PP, hlasitost 17 dB, vnější průměr D 110 mm, tloušťka stěny 3,4 mm, DN 100 | m | 15 |  | 0 |  | 0 |  | 0 | 21 | 0 | 0.00169 | 0.03 | 0 | 0 | 800-721 | RTS 23/II | RTS 23/I | 0.797 | 11.96 |  |  |  |  | POL1_ | 01 01.2 Pol/8
SPU
9 | 721194104R00 | Zřízení přípojek na potrubí D 40 mm, materiál ve specifikaci | kus | 18 |  | 0 |  | 0 |  | 0 | 21 | 0 | 0 | 0 | 0 | 0 | 800-721 | RTS 23/II | RTS 23/I | 0.157 | 2.83 |  |  |  |  | POL1_ | 01 01.2 Pol/9
SPU
10 | 721194105R00 | Zřízení přípojek na potrubí D 50 mm, materiál ve specifikaci | kus | 7 |  | 0 |  | 0 |  | 0 | 21 | 0 | 0 | 0 | 0 | 0 | 800-721 | RTS 23/II | RTS 23/I | 0.174 | 1.22 |  |  |  |  | POL1_ | 01 01.2 Pol/10
SPU
11 | 721194109R00 | Zřízení přípojek na potrubí D 110 mm, materiál ve specifikaci | kus | 11 |  | 0 |  | 0 |  | 0 | 21 | 0 | 0 | 0 | 0 | 0 | 800-721 | RTS 23/II | RTS 23/I | 0.259 | 2.85 |  |  |  |  | POL1_ | 01 01.2 Pol/11
SPU
12 | 721223423RT2 | Vpusť podlahová se zápachovou uzávěrkou průměr 50, 75 110 mm, se svislým odtokem, zápachový uzávěr funkční i pří vyschnutí, 123x123mm/115x115mm, včetně dodávky materiálu | kus | 3 |  | 0 |  | 0 |  | 0 | 21 | 0 | 0.00075 | 0 | 0 | 0 | 800-721 | RTS 23/II | RTS 23/I | 0.2 | 0.6 |  |  |  |  | POL1_ | 01 01.2 Pol/12
SPU
13 | 721223440RT2 | Vpusť sklepní se zápachovou uzávěrou průměr 110 mm, s vodorovným odtokem, 170x240mm/155x225 mm, litina, včetně dodávky materiálu | kus | 3 |  | 0 |  | 0 |  | 0 | 21 | 0 | 0.00155 | 0 | 0 | 0 | 800-721 | RTS 23/II | RTS 23/I | 0.154 | 0.46 |  |  |  |  | POL1_ | 01 01.2 Pol/13
SPU
14 | 721273150R00 | Ventilační hlavice D 50, 75, 110 mm, přivzdušňovací ventil D 50/75/110 mm s dvojitou izolační stěnou, s masivní pryžovou membránou, s odnímatelnou mřížkou proti hmyzu a pro čištění, mat. , včetně dodávky materiálu | kus | 3 |  | 0 |  | 0 |  | 0 | 21 | 0 | 0.00049 | 0 | 0 | 0 | 800-721 | RTS 23/II | RTS 23/I | 0.133 | 0.4 |  |  |  |  | POL1_ | 01 01.2 Pol/14
SPU
15 | 721273160R00 | Ventilační hlavice D 32, 40, 50 mm , přivzdušňovací ventil s adaptérem D 32/50 mm, mat. PP, včetně dodávky materiálu | kus | 1 |  | 0 |  | 0 |  | 0 | 21 | 0 | 8e-05 | 0 | 0 | 0 | 800-721 | RTS 23/II | RTS 23/I | 0.133 | 0.13 |  |  |  |  | POL1_ | 01 01.2 Pol/15
SPU
16 | 721273200RT3 | Ventilační hlavice D 110 mm, souprava z PP | kus | 2 |  | 0 |  | 0 |  | 0 | 21 | 0 | 0.00027 | 0 | 0 | 0 | 800-721 | RTS 23/II | RTS 23/I | 0.333 | 0.67 |  |  |  |  | POL1_ | 01 01.2 Pol/16
SPU
17 | 721290112R00 | Zkouška těsnosti kanalizace v objektech vodou, DN 200 | m | 251 |  | 0 |  | 0 |  | 0 | 21 | 0 | 0 | 0 | 0 | 0 | 800-721 | RTS 23/II | RTS 23/I | 0.059 | 14.81 |  |  |  |  | POL1_ | 01 01.2 Pol/17
SPU
18 | 725860180RT1 | Zápachová uzávěrka (sifon) pro zařizovací předměty D 40/50 mm; podomítková, pro pračky/myčky; PE; příslušenství přip. koleno, krycí deska nerez, montážní kryt, včetně dodávky materiálu | kus | 2 |  | 0 |  | 0 |  | 0 | 21 | 0 | 0.00028 | 0 | 0 | 0 | 800-721 | RTS 23/II | RTS 23/I | 0.246 | 0.49 |  |  |  |  | POL1_ | 01 01.2 Pol/18
SPU
19 | 721011001X00 | Sifon na úkapy 21DN 32 | kus | 2 |  | 0 |  | 0 |  | 0 | 21 | 0 | 0 | 0 | 0 | 0 |  | Firemní | Indiv | 0 | 0 |  |  |  |  | POL1_ | 01 01.2 Pol/19
SPU
20 | 721011002X00 | Sifon s kuličkou 138DN 32 | kus | 6 |  | 0 |  | 0 |  | 0 | 21 | 0 | 0 | 0 | 0 | 0 |  | Firemní | Indiv | 0 | 0 |  |  |  |  | POL1_ | 01 01.2 Pol/20
SPU
21 | 721223499X00 | Sprchový žlab 700mm, nerez | kus | 2 |  | 0 |  | 0 |  | 0 | 21 | 0 | 0 | 0 | 0 | 0 |  | Firemní | Indiv | 0 | 0 |  |  |  |  | POL1_ | 01 01.2 Pol/21
SPU
22 | 721713001X00 | Tepelná izolace stupaček dešťových DN110 tl.30 mm | m | 28 |  | 0 |  | 0 |  | 0 | 21 | 0 | 0.00031 | 0.01 | 0 | 0 |  | Firemní | Indiv | 0.247 | 6.92 |  |  |  |  | POL1_ | 01 01.2 Pol/22
SPU
23 | 894800010R00 | Osazení odlučovače ropných látek průtok do 3 l/s | kus | 1 |  | 0 |  | 0 |  | 0 | 21 | 0 | 0 | 0 | 0 | 0 | 827-1 | RTS 23/II | RTS 23/I | 2.35 | 2.35 |  |  |  |  | POL1_ | 01 01.2 Pol/23
SPU
24 | 894431322RAA | Šachty plastové plastové šachty z dílců D 425 mm, dno s jedním přítokem s výkyvnými hrdly, D 160 mm, délka šachtové roury 2,00 m, poklop litina 12,5 t | kus | 1 |  | 0 |  | 0 |  | 0 | 21 | 0 | 0.06532 | 0.07 | 0 | 0 | AP-HSV | RTS 23/II | RTS 23/I | 1.3438 | 1.34 |  |  |  |  | POL2_ | 01 01.2 Pol/24
SPU
25 | 894431422RAA | Šachty plastové plastové šachty z dílců D 600 mm, dno s jedním přítokem s výkyvnými hrdly, D 160 mm, délka šachtové roury 2,00 m, poklop litina 12,5 t | kus | 1 |  | 0 |  | 0 |  | 0 | 21 | 0 | 0.15422 | 0.15 | 0 | 0 | AP-HSV | RTS 23/II | RTS 23/I | 2.3766 | 2.38 |  |  |  |  | POL2_ | 01 01.2 Pol/25
SPU
26 | 831350012RA0 | Kanalizace z trub plastových D 160 mm, hloubka 2,0 m | m | 1 |  | 0 |  | 0 |  | 0 | 21 | 0 | 0.90902 | 0.91 | 0 | 0 | AP-HSV | RTS 23/II | RTS 23/I | 1.3503 | 1.35 |  |  |  |  | POL2_ | 01 01.2 Pol/26
SPU
27 | 831350012RA0 | Kanalizace z trub plastových D 160 mm, hloubka 2,0 m | m | 7 |  | 0 |  | 0 |  | 0 | 21 | 0 | 0.90902 | 6.36 | 0 | 0 | AP-HSV | RTS 23/II | RTS 23/I | 1.3503 | 9.45 |  |  |  |  | POL2_ | 01 01.2 Pol/27
SPU
28 | 831350012RA0 | Kanalizace z trub plastových D 160 mm, hloubka 2,0 m | m | 24 |  | 0 |  | 0 |  | 0 | 21 | 0 | 0.90902 | 21.82 | 0 | 0 | AP-HSV | RTS 23/II | RTS 23/I | 1.3503 | 32.41 |  |  |  |  | POL2_ | 01 01.2 Pol/28
SPU
29 | 894431329XAA | Šachta vnitřní, PP, 0,9x0,6x0,8 m poklop | kus | 1 |  | 0 |  | 0 |  | 0 | 21 | 0 | 0.06532 | 0.07 | 0 | 0 |  | Firemní | Indiv | 1.9938 | 1.99 |  |  |  |  | POL2_ | 01 01.2 Pol/29
SPU
30 | 998721201R00 | Přesun hmot pro vnitřní kanalizaci v objektech výšky do 6 m | % | 0 |  | 0 |  | 0 |  | 0 | 21 | 0 | 0 | 0 | 0 | 0 | 800-721 | RTS 23/II | RTS 23/I | 0 | 0 |  |  |  |  | POL1_7 | 01 01.2 Pol/30
SPU
Díl | 7211 | Retenční nádrž, vsakování |  |  |  | 0 |  | 0 |  | 0 |  | 0 |  | 14.39 |  | 0.03 |  |  |  |  | 86.6 |  |  |  |  | DIL
31 | 131201111R00 | Hloubení nezapažených jam a zářezů do 100 m3, v hornině 3, hloubení strojně | m3 | 75.7 |  | 0 |  | 0 |  | 0 | 21 | 0 | 0 | 0 | 0 | 0 | 800-1 | RTS 23/II | RTS 23/I | 0.12 | 9.08 |  |  |  |  | POL1_ | 01 01.2 Pol/31
SPU
32 | 151201201R00 | Zřízení pažení stěn výkopu bez rozepření, vzepření zátažné, hloubky do 4 m | m2 | 72.6 |  | 0 |  | 0 |  | 0 | 21 | 0 | 0.00149 | 0.11 | 0 | 0 | 800-1 | RTS 23/II | RTS 23/I | 0.323 | 23.45 |  |  |  |  | POL1_ | 01 01.2 Pol/32
SPU
33 | 151201211R00 | Odstranění pažení stěn výkopu zátažné, hloubky do 4 m | m2 | 72.6 |  | 0 |  | 0 |  | 0 | 21 | 0 | 0 | 0 | 0 | 0 | 800-1 | RTS 23/II | RTS 23/I | 0.171 | 12.41 |  |  |  |  | POL1_ | 01 01.2 Pol/33
SPU
34 | 161101101R00 | Svislé přemístění výkopku z horniny 1 až 4, při hloubce výkopu přes 1 do 2,5 m | m3 | 37.8 |  | 0 |  | 0 |  | 0 | 21 | 0 | 0 | 0 | 0 | 0 | 800-1 | RTS 23/II | RTS 23/I | 0.345 | 13.04 |  |  |  |  | POL1_ | 01 01.2 Pol/34
SPU
35 | 162501102R00 | Vodorovné přemístění výkopku z horniny 1 až 4, na vzdálenost přes 2 500 do 3 000 m | m3 | 27.6 |  | 0 |  | 0 |  | 0 | 21 | 0 | 0 | 0 | 0 | 0 | 800-1 | RTS 23/II | RTS 23/I | 0.011 | 0.3 |  |  |  |  | POL1_ | 01 01.2 Pol/35
SPU
36 | 174101101R00 | Zásyp sypaninou se zhutněním jam, šachet, rýh nebo kolem objektů v těchto vykopávkách | m3 | 43.1 |  | 0 |  | 0 |  | 0 | 21 | 0 | 0 | 0 | 0 | 0 | 800-1 | RTS 23/II | RTS 23/I | 0.202 | 8.71 |  |  |  |  | POL1_ | 01 01.2 Pol/36
SPU
37 | 271531112R00 | Polštáře zhutněné pod základy kamenivo hrubé, drcené, frakce 32 - 63 mm | m3 | 7.8 |  | 0 |  | 0 |  | 0 | 21 | 0 | 1.818 | 14.18 | 0 | 0 | 800-2 | RTS 23/II | RTS 23/I | 1.085 | 8.46 |  |  |  |  | POL1_ | 01 01.2 Pol/37
SPU
38 | 289970111R00 | Geotextílie separační, filtrační, zpevňující polypropylén, 300 g/m2 | m2 | 54 |  | 0 |  | 0 |  | 0 | 21 | 0 | 0.0005 | 0.03 | 0 | 0 | 800-2 | RTS 23/II | RTS 23/I | 0.094 | 5.08 |  |  |  |  | POL1_ | 01 01.2 Pol/38
SPU
39 | 871228111R00 | Kladení dren. potrubí do rýhy, tvr. PVC, do 150 mm | m | 17 |  | 0 |  | 0 |  | 0 | 21 | 0 | 0 | 0 | 0 | 0 | 831-1 | RTS 23/II | RTS 23/I | 0.033 | 0.56 |  |  |  |  | POL1_ | 01 01.2 Pol/39
SPU
40 | 970051130R00 | Jádrové vrtání, kruhové prostupy v železobetonu jádrové vrtání , do D 130 mm | m | 0.3 |  | 0 |  | 0 |  | 0 | 21 | 0 | 0 | 0 | 0.03317 | 0.01 | 801-3 | RTS 23/II | RTS 23/I | 3.9 | 1.17 |  |  |  |  | POL1_ | 01 01.2 Pol/40
SPU
41 | 970051160R00 | Jádrové vrtání, kruhové prostupy v železobetonu jádrové vrtání , do D 160 mm | m | 0.3 |  | 0 |  | 0 |  | 0 | 21 | 0 | 0 | 0 | 0.05024 | 0.02 | 801-3 | RTS 23/II | RTS 23/I | 4.6 | 1.38 |  |  |  |  | POL1_ | 01 01.2 Pol/41
SPU
42 | 213151111R00 | Montáž vsakovacích nádrží blok nebo tunel do V 450 l | kus | 6 |  | 0 |  | 0 |  | 0 | 21 | 0 | 0 | 0 | 0 | 0 | 827-1 | RTS 23/II | RTS 23/I | 0.27 | 1.62 |  |  |  |  | POL1_ | 01 01.2 Pol/42
SPU
43 | 721119990X00 | ŽB prefa nádrž 4,712m3, prům.2,4m, doprava, osazení | kus | 1 |  | 0 |  | 0 |  | 0 | 21 | 0 | 0 | 0 | 0 | 0 |  | Firemní | Indiv | 0 | 0 |  |  |  |  | POL1_ | 01 01.2 Pol/43
SPU
44 | 721119990X01 | Zákrytová deska , doprava, osazení | kus | 1 |  | 0 |  | 0 |  | 0 | 21 | 0 | 0 | 0 | 0 | 0 |  | Firemní | Indiv | 0 | 0 |  |  |  |  | POL1_ | 01 01.2 Pol/44
SPU
45 | 721119990X02 | ŽB prefa konus + poklop litinový těžky DN 600 | kus | 1 |  | 0 |  | 0 |  | 0 | 21 | 0 | 0 | 0 | 0 | 0 |  | Firemní | Indiv | 0 | 0 |  |  |  |  | POL1_ | 01 01.2 Pol/45
SPU
46 | 894431311RAA | Šachty plastové plastové šachty z dílců D 425 mm, dno přímé s výkyvnými hrdly, D 110 mm, délka šachtové roury 1,50 m, poklop litina 12,5 t | kus | 1 |  | 0 |  | 0 |  | 0 | 21 | 0 | 0.05853 | 0.06 | 0 | 0 | AP-HSV | RTS 23/II | RTS 23/I | 1.3424 | 1.34 |  |  |  |  | POL2_ | 01 01.2 Pol/46
SPU
47 | 28611224.AR | Trubka plastová drenážní spoj: západkový; potrubí: jednovrstvé; materiál: PVC; povrch: žebrovaný; ohebná; DN = 125; vsakovací plocha = 52,0 cm2/m | m | 20 |  | 0 |  | 0 |  | 0 | 21 | 0 | 0.0006 | 0.01 | 0 | 0 | SPCM | RTS 23/II | RTS 23/I | 0 | 0 |  |  |  |  | POL3_0 | 01 01.2 Pol/47
SPU
Díl | 722 | Vnitřní vodovod |  |  |  | 0 |  | 0 |  | 0 |  | 0 |  | 3.36 |  | 0 |  |  |  |  | 169.84 |  |  |  |  | DIL
48 | 722172311R00 | Potrubí z plastických hmot polypropylenové potrubí PP-R, D 20 mm, s 2,8 mm, PN 16, polyfúzně svařované, včetně zednických výpomocí | m | 18 |  | 0 |  | 0 |  | 0 | 21 | 0 | 0.00399 | 0.07 | 0 | 0 | 800-721 | RTS 23/II | RTS 23/I | 0.5429 | 9.77 |  |  |  |  | POL1_ | 01 01.2 Pol/48
SPU
49 | 722172312R00 | Potrubí z plastických hmot polypropylenové potrubí PP-R, D 25 mm, s 3,5 mm, PN 16, polyfúzně svařované, včetně zednických výpomocí | m | 98 |  | 0 |  | 0 |  | 0 | 21 | 0 | 0.00518 | 0.51 | 0 | 0 | 800-721 | RTS 23/II | RTS 23/I | 0.6343 | 62.16 |  |  |  |  | POL1_ | 01 01.2 Pol/49
SPU
50 | 722172313R00 | Potrubí z plastických hmot polypropylenové potrubí PP-R, D 32 mm, s 4,4 mm, PN 16, polyfúzně svařované, včetně zednických výpomocí | m | 38 |  | 0 |  | 0 |  | 0 | 21 | 0 | 0.00535 | 0.2 | 0 | 0 | 800-721 | RTS 23/II | RTS 23/I | 0.6828 | 25.95 |  |  |  |  | POL1_ | 01 01.2 Pol/50
SPU
51 | 722172314R00 | Potrubí z plastických hmot polypropylenové potrubí PP-R, D 40 mm, s 5,5 mm, PN 16, polyfúzně svařované, včetně zednických výpomocí | m | 2 |  | 0 |  | 0 |  | 0 | 21 | 0 | 0.00563 | 0.01 | 0 | 0 | 800-721 | RTS 23/II | RTS 23/I | 0.7547 | 1.51 |  |  |  |  | POL1_ | 01 01.2 Pol/51
SPU
52 | 722181211RT7 | Izolace vodovodního potrubí návleková z trubic z pěnového polyetylenu, tloušťka stěny 6 mm, d 22 mm | m | 58 |  | 0 |  | 0 |  | 0 | 21 | 0 | 2e-05 | 0 | 0 | 0 | 800-721 | RTS 23/II | RTS 23/I | 0.129 | 7.48 |  |  |  |  | POL1_ | 01 01.2 Pol/52
SPU
53 | 722181211RU1 | Izolace vodovodního potrubí návleková z trubic z pěnového polyetylenu, tloušťka stěny 6 mm, d 32 mm | m | 19 |  | 0 |  | 0 |  | 0 | 21 | 0 | 5e-05 | 0 | 0 | 0 | 800-721 | RTS 23/II | RTS 23/I | 0.142 | 2.7 |  |  |  |  | POL1_ | 01 01.2 Pol/53
SPU
54 | 722181211RV9 | Izolace vodovodního potrubí návleková z trubic z pěnového polyetylenu, tloušťka stěny 6 mm, d 40 mm | m | 2 |  | 0 |  | 0 |  | 0 | 21 | 0 | 6e-05 | 0 | 0 | 0 | 800-721 | RTS 23/II | RTS 23/I | 0.157 | 0.31 |  |  |  |  | POL1_ | 01 01.2 Pol/54
SPU
55 | 722181214RT7 | Izolace vodovodního potrubí návleková z trubic z pěnového polyetylenu, tloušťka stěny 20 mm, d 22 mm | m | 58 |  | 0 |  | 0 |  | 0 | 21 | 0 | 5e-05 | 0 | 0 | 0 | 800-721 | RTS 23/II | RTS 23/I | 0.129 | 7.48 |  |  |  |  | POL1_ | 01 01.2 Pol/55
SPU
56 | 722181214RV9 | Izolace vodovodního potrubí návleková z trubic z pěnového polyetylenu, tloušťka stěny 20 mm, d 40 mm | m | 19 |  | 0 |  | 0 |  | 0 | 21 | 0 | 0.00012 | 0 | 0 | 0 | 800-721 | RTS 23/II | RTS 23/I | 0.157 | 2.98 |  |  |  |  | POL1_ | 01 01.2 Pol/56
SPU
57 | 722190401R00 | Vyvedení a upevnění výpustek DN 15 | kus | 44 |  | 0 |  | 0 |  | 0 | 21 | 0 | 0 | 0 | 0 | 0 | 800-721 | RTS 23/II | RTS 23/I | 0.425 | 18.7 |  |  |  |  | POL1_ | 01 01.2 Pol/57
SPU
58 | 722237663R00 | Klapka vodovodní, zpětná, vodorovná, mosazná, vnitřní-vnitřní závit, DN 25, PN 16, včetně dodávky materiálu | kus | 1 |  | 0 |  | 0 |  | 0 | 21 | 0 | 0.00034 | 0 | 0 | 0 | 800-721 | RTS 23/II | RTS 23/I | 0.227 | 0.23 |  |  |  |  | POL1_ | 01 01.2 Pol/58
SPU
59 | 722237666R00 | Klapka vodovodní, zpětná, vodorovná, mosazná, vnitřní-vnitřní závit, DN 50, PN 12, včetně dodávky materiálu | kus | 1 |  | 0 |  | 0 |  | 0 | 21 | 0 | 0.00106 | 0 | 0 | 0 | 800-721 | RTS 23/II | RTS 23/I | 0.424 | 0.42 |  |  |  |  | POL1_ | 01 01.2 Pol/59
SPU
60 | 722280108R00 | Tlakové zkoušky vodovodního potrubí přes DN 40 do DN 50 | m | 156 |  | 0 |  | 0 |  | 0 | 21 | 0 | 0 | 0 | 0 | 0 | 800-721 | RTS 23/II | RTS 23/I | 0.042 | 6.55 |  |  |  |  | POL1_ | 01 01.2 Pol/60
SPU
61 | 722290234R00 | Proplach a dezinfekce vodovodního potrubí do DN 80 | m | 156 |  | 0 |  | 0 |  | 0 | 21 | 0 | 1e-05 | 0 | 0 | 0 | 800-721 | RTS 23/II | RTS 23/I | 0.062 | 9.67 |  |  |  |  | POL1_ | 01 01.2 Pol/61
SPU
62 | 722225307X00 | Spojka D 63/2" | kus | 1 |  | 0 |  | 0 |  | 0 | 21 | 0 | 0 | 0 | 0 | 0 |  | Firemní | Indiv | 0 | 0 |  |  |  |  | POL1_ | 01 01.2 Pol/62
SPU
63 | 722232045X00 | Kulový ventil R 250D 1" | kus | 5 |  | 0 |  | 0 |  | 0 | 21 | 0 | 0 | 0 | 0 | 0 |  | Firemní | Indiv | 0 | 0 |  |  |  |  | POL1_ | 01 01.2 Pol/63
SPU
64 | 722232046X00 | Kulový ventil R 250D 2" | kus | 1 |  | 0 |  | 0 |  | 0 | 21 | 0 | 0 | 0 | 0 | 0 |  | Firemní | Indiv | 0 | 0 |  |  |  |  | POL1_ | 01 01.2 Pol/64
SPU
65 | 722232062X00 | Kulový ventil R 250DS 1" | kus | 1 |  | 0 |  | 0 |  | 0 | 21 | 0 | 0 | 0 | 0 | 0 |  | Firemní | Indiv | 0 | 0 |  |  |  |  | POL1_ | 01 01.2 Pol/65
SPU
66 | 722232064X00 | Kulový ventil R 250DS 2" | kus | 1 |  | 0 |  | 0 |  | 0 | 21 | 0 | 0 | 0 | 0 | 0 |  | Firemní | Indiv | 0 | 0 |  |  |  |  | POL1_ | 01 01.2 Pol/66
SPU
67 | 722242212X00 | Filtr domácí se zp. proplachem 1" | kus | 1 |  | 0 |  | 0 |  | 0 | 21 | 0 | 0 | 0 | 0 | 0 |  | Firemní | Indiv | 0 | 0 |  |  |  |  | POL1_ | 01 01.2 Pol/67
SPU
68 | 722991001X00 | Změkčovač domácí 1", až 5,8m3/h | kus | 1 |  | 0 |  | 0 |  | 0 | 21 | 0 | 0 | 0 | 0 | 0 |  | Firemní | Indiv | 0 | 0 |  |  |  |  | POL1_ | 01 01.2 Pol/68
SPU
69 | 722991002X00 | Manometr 0-1,5 MPa | kus | 2 |  | 0 |  | 0 |  | 0 | 21 | 0 | 0 | 0 | 0 | 0 |  | Firemní | Indiv | 0 | 0 |  |  |  |  | POL1_ | 01 01.2 Pol/69
SPU
70 | 722991003X00 | Teploměr 0-80°C | kus | 1 |  | 0 |  | 0 |  | 0 | 21 | 0 | 0 | 0 | 0 | 0 |  | Firemní | Indiv | 0 | 0 |  |  |  |  | POL1_ | 01 01.2 Pol/70
SPU
71 | 722991004X00 | Hydrantová spojka B75 | kus | 1 |  | 0 |  | 0 |  | 0 | 21 | 0 | 0 | 0 | 0 | 0 |  | Firemní | Indiv | 0 | 0 |  |  |  |  | POL1_ | 01 01.2 Pol/71
SPU
72 | 722991005X00 | Výtokový ventil T212 1/2"na hadici s Po ventilem | kus | 2 |  | 0 |  | 0 |  | 0 | 21 | 0 | 0 | 0 | 0 | 0 |  | Firemní | Indiv | 0 | 0 |  |  |  |  | POL1_ | 01 01.2 Pol/72
SPU
73 | 722991006X00 | Výtokový ventil T212 3/4"na hadici s Po ventilem | kus | 1 |  | 0 |  | 0 |  | 0 | 21 | 0 | 0 | 0 | 0 | 0 |  | Firemní | Indiv | 0 | 0 |  |  |  |  | POL1_ | 01 01.2 Pol/73
SPU
74 | 722991007X00 | Pojistný ventil R140, 0,6MPa, 3/4" | kus | 1 |  | 0 |  | 0 |  | 0 | 21 | 0 | 0 | 0 | 0 | 0 |  | Firemní | Indiv | 0 | 0 |  |  |  |  | POL1_ | 01 01.2 Pol/74
SPU
75 | 722992001X00 | Skříňka pro vodoměry 1,4x0,8x 0,2m | kus | 1 |  | 0 |  | 0 |  | 0 | 21 | 0 | 0 | 0 | 0 | 0 |  | Firemní | Indiv | 0 | 0 |  |  |  |  | POL1_ | 01 01.2 Pol/75
SPU
76 | 831230110RAB | Vodovodní přípojka D 40 ÷ 63, hloubka 1,2 m | m | 9.5 |  | 0 |  | 0 |  | 0 | 21 | 0 | 0.27062 | 2.57 | 0 | 0 | AP-HSV | RTS 23/II | RTS 23/I | 1.4668 | 13.93 |  |  |  |  | POL2_ | 01 01.2 Pol/76
SPU
77 | 722751001X00 | Napojení na vodovodní řad - navrt. pas, poklop, šoupátko | kus | 1 |  | 0 |  | 0 |  | 0 | 21 | 0 | 0 | 0 | 0 | 0 |  | Firemní | Indiv | 0 | 0 |  |  |  |  | POL2_ | 01 01.2 Pol/77
SPU
78 | 998722201R00 | Přesun hmot pro vnitřní vodovod v objektech výšky do 6 m | % | 0 |  | 0 |  | 0 |  | 0 | 21 | 0 | 0 | 0 | 0 | 0 | 800-721 | RTS 23/II | RTS 23/I | 0 | 0 |  |  |  |  | POL1_7 | 01 01.2 Pol/78
SPU
Díl | 723 | Vnitřní plynovod |  |  |  | 0 |  | 0 |  | 0 |  | 0 |  | 0.41 |  | 0 |  |  |  |  | 24.1 |  |  |  |  | DIL
79 | 723120203R00 | Potrubí z trubek černých závitových svařovaných DN 20 | m | 1 |  | 0 |  | 0 |  | 0 | 21 | 0 | 0.01455 | 0.01 | 0 | 0 | 800-721 | RTS 23/II | RTS 23/I | 0.784 | 0.78 |  |  |  |  | POL1_ | 01 01.2 Pol/79
SPU
80 | 723120204R00 | Potrubí z trubek černých závitových svařovaných DN 25 | m | 31 |  | 0 |  | 0 |  | 0 | 21 | 0 | 0.01249 | 0.39 | 0 | 0 | 800-721 | RTS 23/II | RTS 23/I | 0.704 | 21.82 |  |  |  |  | POL1_ | 01 01.2 Pol/80
SPU
81 | 723120205R00 | Potrubí z trubek černých závitových svařovaných DN 32 | m | 0.5 |  | 0 |  | 0 |  | 0 | 21 | 0 | 0.0148 | 0.01 | 0 | 0 | 800-721 | RTS 23/II | RTS 23/I | 0.753 | 0.38 |  |  |  |  | POL1_ | 01 01.2 Pol/81
SPU
82 | 723150367R00 | Potrubí ocel. černé svařované - chráničky D 57 mm, s 2,9 mm | m | 0.5 |  | 0 |  | 0 |  | 0 | 21 | 0 | 0.00429 | 0 | 0 | 0 | 800-721 | RTS 23/II | RTS 23/I | 0.362 | 0.18 |  |  |  |  | POL1_ | 01 01.2 Pol/82
SPU
83 | 723235111R00 | Kohout kulový , mosazný, závit vnitřní-vnitřní, DN 15, PN 8, včetně dodávky materiálu | kus | 1 |  | 0 |  | 0 |  | 0 | 21 | 0 | 0.00023 | 0 | 0 | 0 | 800-721 | RTS 23/II | RTS 23/I | 0.166 | 0.17 |  |  |  |  | POL1_ | 01 01.2 Pol/83
SPU
84 | 723235113R00 | Kohout kulový , mosazný, závit vnitřní-vnitřní, DN 25, PN 8, včetně dodávky materiálu | kus | 1 |  | 0 |  | 0 |  | 0 | 21 | 0 | 0.00066 | 0 | 0 | 0 | 800-721 | RTS 23/II | RTS 23/I | 0.227 | 0.23 |  |  |  |  | POL1_ | 01 01.2 Pol/84
SPU
85 | 723235114R00 | Kohout kulový , mosazný, závit vnitřní-vnitřní, DN 32, PN 8, včetně dodávky materiálu | kus | 2 |  | 0 |  | 0 |  | 0 | 21 | 0 | 0.00097 | 0 | 0 | 0 | 800-721 | RTS 23/II | RTS 23/I | 0.269 | 0.54 |  |  |  |  | POL1_ | 01 01.2 Pol/85
SPU
86 | 723991001X00 | Skříňka 0,6x0,6x0,2 m | kus | 1 |  | 0 |  | 0 |  | 0 | 21 | 0 | 0 | 0 | 0 | 0 |  | Firemní | Indiv | 0 | 0 |  |  |  |  | POL1_ | 01 01.2 Pol/86
SPU
87 | 723999001X00 | Revize a zkoušky plynovodu | hod | 8 |  | 0 |  | 0 |  | 0 | 21 | 0 | 0 | 0 | 0 | 0 |  | Firemní | Indiv | 0 | 0 |  |  |  |  | POL1_ | 01 01.2 Pol/87
SPU
88 | 998723201R00 | Přesun hmot pro vnitřní plynovod v objektech výšky do 6 m | % | 0 |  | 0 |  | 0 |  | 0 | 21 | 0 | 0 | 0 | 0 | 0 | 800-721 | RTS 23/II | RTS 23/I | 0 | 0 |  |  |  |  | POL1_7 | 01 01.2 Pol/88
SPU
Díl | 7231 | Stlačený vzduch |  |  |  | 0 |  | 0 |  | 0 |  | 0 |  | 0.11 |  | 0 |  |  |  |  | 16.38 |  |  |  |  | DIL
89 | 722172331R00 | Potrubí z plastických hmot polypropylenové potrubí PP-R, D 20 mm, s 3,4 mm, PN 20, polyfúzně svařované, včetně zednických výpomocí | m | 28 |  | 0 |  | 0 |  | 0 | 21 | 0 | 0.00401 | 0.11 | 0 | 0 | 800-721 | RTS 23/II | RTS 23/I | 0.5429 | 15.2 |  |  |  |  | POL1_ | 01 01.2 Pol/89
SPU
90 | 722280108R00 | Tlakové zkoušky vodovodního potrubí přes DN 40 do DN 50 | m | 28 |  | 0 |  | 0 |  | 0 | 21 | 0 | 0 | 0 | 0 | 0 | 800-721 | RTS 23/II | RTS 23/I | 0.042 | 1.18 |  |  |  |  | POL1_ | 01 01.2 Pol/90
SPU
91 | 723109001X00 | Montáž a demontáž stáv. kompresoru | kus | 1 |  | 0 |  | 0 |  | 0 | 21 | 0 | 0 | 0 | 0 | 0 |  | Firemní | Indiv | 0 | 0 |  |  |  |  | POL1_ | 01 01.2 Pol/91
SPU
92 | 723109002X00 | Spojka D 20x1/2" | kus | 3 |  | 0 |  | 0 |  | 0 | 21 | 0 | 0 | 0 | 0 | 0 |  | Firemní | Indiv | 0 | 0 |  |  |  |  | POL1_ | 01 01.2 Pol/92
SPU
93 | 723109003X00 | Tlaková hadice 1/2" | m | 6 |  | 0 |  | 0 |  | 0 | 21 | 0 | 0 | 0 | 0 | 0 |  | Firemní | Indiv | 0 | 0 |  |  |  |  | POL1_ | 01 01.2 Pol/93
SPU
94 | 723109004X00 | Kulový ventil R 250D 1/2" | kus | 2 |  | 0 |  | 0 |  | 0 | 21 | 0 | 0 | 0 | 0 | 0 |  | Firemní | Indiv | 0 | 0 |  |  |  |  | POL1_ | 01 01.2 Pol/94
SPU
95 | 998728201R00 | Přesun hmot pro vzduchotechniku v objektech výšky do 6 m | % | 0 |  | 0 |  | 0 |  | 0 | 21 | 0 | 0 | 0 | 0 | 0 | 800-728 | RTS 23/II | RTS 23/I | 0 | 0 |  |  |  |  | POL1_7 | 01 01.2 Pol/95
SPU
Díl | 725 | Zařizovací předměty |  |  |  | 0 |  | 0 |  | 0 |  | 0 |  | 0.51 |  | 0 |  |  |  |  | 48.07 |  |  |  |  | DIL
96 | 722191133R00 | Hadice flexibilní sanitární, DN 15, délky 500 mm | soubor | 7 |  | 0 |  | 0 |  | 0 | 21 | 0 | 0.001 | 0.01 | 0 | 0 | 800-721 | RTS 23/II | RTS 23/I | 0.105 | 0.74 |  |  |  |  | POL1_ | 01 01.2 Pol/96
SPU
97 | 725119106R00 | Nádrže splachovací montáž nízkopoložené | kus | 2 |  | 0 |  | 0 |  | 0 | 21 | 0 | 0.00011 | 0 | 0 | 0 | 800-721 | RTS 23/II | RTS 23/I | 0.973 | 1.95 |  |  |  |  | POL1_ | 01 01.2 Pol/97
SPU
98 | 725013138RT1 | Klozetové mísy kombinované, bilé, hluboké splachování, svislý odpad, včetně sedátka, šířka 360 mm, hloubka 650 mm, výška 430 mm | soubor | 5 |  | 0 |  | 0 |  | 0 | 21 | 0 | 0.02872 | 0.14 | 0 | 0 | 800-721 | RTS 23/II | RTS 23/I | 1.5 | 7.5 |  |  |  |  | POL1_ | 01 01.2 Pol/98
SPU
99 | 725016105R00 | Pisoár diturvitový, bílý, s otvorem pro ventil, s ventilem oplachovacím, zdroj napájecí pro tři urinály, včetně dodávky materiálu | soubor | 4 |  | 0 |  | 0 |  | 0 | 21 | 0 | 0.02408 | 0.1 | 0 | 0 | 800-721 | RTS 23/II | RTS 23/I | 0.955 | 3.82 |  |  |  |  | POL1_ | 01 01.2 Pol/99
SPU
100 | 725017163R00 | Umyvadlo na šrouby, bílé, šířka 600 mm, hloubka 490 mm | soubor | 6 |  | 0 |  | 0 |  | 0 | 21 | 0 | 0.01651 | 0.1 | 0 | 0 | 800-721 | RTS 23/II | RTS 23/I | 1.189 | 7.13 |  |  |  |  | POL1_ | 01 01.2 Pol/100
SPU
101 | 725017351R00 | Umývátko na šrouby, bílé, šířka 400 mm, hloubka 310 mm | soubor | 2 |  | 0 |  | 0 |  | 0 | 21 | 0 | 0.007 | 0.01 | 0 | 0 | 800-721 | RTS 23/II | RTS 23/I | 1.189 | 2.38 |  |  |  |  | POL1_ | 01 01.2 Pol/101
SPU
102 | 725249102R00 | Montáž sprchové mísy a vaničky sprchových mís a vaniček | soubor | 2 |  | 0 |  | 0 |  | 0 | 21 | 0 | 0.00062 | 0 | 0 | 0 | 800-721 | RTS 23/II | RTS 23/I | 2.6 | 5.2 |  |  |  |  | POL1_ | 01 01.2 Pol/102
SPU
103 | 725249103R00 | Montáž sprchového koutu | soubor | 2 |  | 0 |  | 0 |  | 0 | 21 | 0 | 0.00017 | 0 | 0 | 0 | 800-721 | RTS 23/II | RTS 23/I | 2.9 | 5.8 |  |  |  |  | POL1_ | 01 01.2 Pol/103
SPU
104 | 725019101R00 | Výlevka diturvitová s plastovou mřížkou, stojící | soubor | 2 |  | 0 |  | 0 |  | 0 | 21 | 0 | 0.01444 | 0.03 | 0 | 0 | 800-721 | RTS 23/II | RTS 23/I | 1.25 | 2.5 |  |  |  |  | POL1_ | 01 01.2 Pol/104
SPU
105 | 725810402R00 | Ventily ventil uzavírací pro do rozvodu vytápění a sanity; kulový, těleso mosaz.rohový, bez připojovací trubičky, DN 10 mm | soubor | 7 |  | 0 |  | 0 |  | 0 | 21 | 0 | 0.00017 | 0 | 0 | 0 | 800-721 | RTS 23/II | RTS 23/I | 0.227 | 1.59 |  |  |  |  | POL1_ | 01 01.2 Pol/105
SPU
106 | 725823111R00 | Baterie umyvadlové a dřezové umyvadlová, stojánková, ruční ovládání bez otvírání odpadu, standardní, včetně dodávky materiálu | kus | 10 |  | 0 |  | 0 |  | 0 | 21 | 0 | 0.00085 | 0.01 | 0 | 0 | 800-721 | RTS 23/II | RTS 23/I | 0.445 | 4.45 |  |  |  |  | POL1_ | 01 01.2 Pol/106
SPU
107 | 725823114R00 | Baterie umyvadlové a dřezové dřezová, stojánková, ruční ovládání bez otvírání odpadu, standardní, včetně dodávky materiálu | kus | 2 |  | 0 |  | 0 |  | 0 | 21 | 0 | 0.00164 | 0 | 0 | 0 | 800-721 | RTS 23/II | RTS 23/I | 0.445 | 0.89 |  |  |  |  | POL1_ | 01 01.2 Pol/107
SPU
108 | 725845111R00 | Baterie sprchová nástěnná, ruční ovládání bez příslušentsví, standardní, včetně dodávky materiálu | kus | 2 |  | 0 |  | 0 |  | 0 | 21 | 0 | 0.00152 | 0 | 0 | 0 | 800-721 | RTS 23/II | RTS 23/I | 0.587 | 1.17 |  |  |  |  | POL1_ | 01 01.2 Pol/108
SPU
109 | 725860107R00 | Zápachová uzávěrka (sifon) pro zařizovací předměty D 40 mm; pro umyvadla; plast, mosaz, včetně dodávky materiálu | kus | 8 |  | 0 |  | 0 |  | 0 | 21 | 0 | 0.00041 | 0 | 0 | 0 | 800-721 | RTS 23/II | RTS 23/I | 0.246 | 1.97 |  |  |  |  | POL1_ | 01 01.2 Pol/109
SPU
110 | 725860201R00 | Zápachová uzávěrka (sifon) pro zařizovací předměty D 40, 50 mm x 6/4"; pro dřezy, PP; příslušenství přípojka pro pračku/myčku, včetně dodávky materiálu | kus | 2 |  | 0 |  | 0 |  | 0 | 21 | 0 | 0.00026 | 0 | 0 | 0 | 800-721 | RTS 23/II | RTS 23/I | 0.246 | 0.49 |  |  |  |  | POL1_ | 01 01.2 Pol/110
SPU
111 | 725860226R00 | Zápachová uzávěrka (sifon) pro zařizovací předměty D 40/50 mm; pro sprchové kouty; PP; s kulovým kloubem na odtoku,s vyjímatelnou sifonovou vložkou,s plast. krytkou s chrom. úpravou, včetně dodávky materiálu | kus | 2 |  | 0 |  | 0 |  | 0 | 21 | 0 | 0.00032 | 0 | 0 | 0 | 800-721 | RTS 23/II | RTS 23/I | 0.246 | 0.49 |  |  |  |  | POL1_ | 01 01.2 Pol/111
SPU
112 | 55144162R | sada sprchová ruční sprcha, držák sprchy, hadice | kus | 2 |  | 0 |  | 0 |  | 0 | 21 | 0 | 0.0008 | 0 | 0 | 0 | SPCM | RTS 23/II | RTS 23/I | 0 | 0 |  |  |  |  | POL3_0 | 01 01.2 Pol/112
SPU
113 | 55280042R | Splachovač nádržkový materiál: plast; zabudování: nízko položené, středně položené, vysoko položené; šířka = 442,0 mm; výška = 390 mm; hl. = 127 mm; připojení vody: z boku | kus | 2 |  | 0 |  | 0 |  | 0 | 21 | 0 | 0.00259 | 0.01 | 0 | 0 | SPCM | RTS 23/II | RTS 23/I | 0 | 0 |  |  |  |  | POL3_0 | 01 01.2 Pol/113
SPU
114 | 55484451.AR | dveře sprchové kloubové; h = 1 850,0 mm; š = 900,0 mm; š. vstupu 620 mm; výplň dezén pearl | kus | 2 |  | 0 |  | 0 |  | 0 | 21 | 0 | 0.01 | 0.02 | 0 | 0 | SPCM | RTS 23/II | RTS 23/I | 0 | 0 |  |  |  |  | POL3_0 | 01 01.2 Pol/114
SPU
115 | 642938000R | Vanička sprchová tvar: hranatý; materiál: keramika; šířka = 900,0 mm; hl. = 900 mm; povrchová úprava: protiskluz; barva: bílá | kus | 2 |  | 0 |  | 0 |  | 0 | 21 | 0 | 0.0375 | 0.08 | 0 | 0 | SPCM | RTS 23/II | RTS 23/I | 0 | 0 |  |  |  |  | POL3_0 | 01 01.2 Pol/115
SPU
116 | 998725201R00 | Přesun hmot pro zařizovací předměty v objektech výšky do 6 m | % | 0 |  | 0 |  | 0 |  | 0 | 21 | 0 | 0 | 0 | 0 | 0 | 800-721 | RTS 23/II | RTS 23/I | 0 | 0 |  |  |  |  | POL1_7 | 01 01.2 Pol/116
SPU
[24 empty] | 15 | 21
| Celkem |  |  |  |  | 0 | [17 empty] | 0 | 0 | SUM
END
Note on S9: Jedná se o informaci, zda se jedná o položku, která je do rozpočtu zadána z cenové soustavy RTS, nebo vlastní.
Note on T9: Jedná se o název CÚ, která je zadána u položky rozpočtu

## 01.3
Položkový soupis prací a dodávek | [25 empty] | #TypZaznamu#
S: | 99 -0003 | Zkušební rozpočty | [23 empty] | STA
O: | [25 empty] | OBJ
R: | 99000395 | HZ | [23 empty] | ROZ
C: | 99000395 | HZ | [23 empty] | CAS_STR
C: | 01 | Hasičská zbrojnice | [23 empty] | CAS_STA
C: | 01.3 | Vytápění | [23 empty] | CAS_ROZ
# | Číslo položky | Název položky | MJ | Množství | Cena / MJ | Celkem | Dodávka | Dodávka celk. | Montáž | Montáž celk. | DPH | cena s DPH | hmotnost / MJ | hmotnost celk.(t) | dem. hmotnost / MJ | dem. hmotnost celk.(t) | Ceník | Cen. soustava / platnost | Cenová úroveň | Nhod / MJ | Nhod celk. | Dodavatel | Identifikace |  | CenaCelkem pro UzivDil | Typ | ParovaciUID
Díl | 713 | Izolace tepelné |  |  |  | 0 |  | 0 |  | 0 |  | 0 |  | 0.01 |  | 0 |  |  |  |  | 25.52 |  |  |  |  | DIL
1 | 722181222RT9 | Izolace vodovodního potrubí návleková z trubic z pěnového polyetylenu s povrchovou ochrannou hliníkovou fólií zesílenou sklorohoží 5x5 mm, tloušťka stěny 9 mm, d 28 mm | m | 46 |  | 0 |  | 0 |  | 0 | 21 | 0 | 3e-05 | 0 | 0 | 0 | 800-721 | RTS 23/II | RTS 23/I | 0.129 | 5.93 |  |  |  |  | POL1_ | 01 01.3 Pol/1
SPU
2 | 722181222RU1 | Izolace vodovodního potrubí návleková z trubic z pěnového polyetylenu s povrchovou ochrannou hliníkovou fólií zesílenou sklorohoží 5x5 mm, tloušťka stěny 9 mm, d 32 mm | m | 13 |  | 0 |  | 0 |  | 0 | 21 | 0 | 4e-05 | 0 | 0 | 0 | 800-721 | RTS 23/II | RTS 23/I | 0.142 | 1.85 |  |  |  |  | POL1_ | 01 01.3 Pol/2
SPU
3 | 722181225RT7 | Izolace vodovodního potrubí návleková z trubic z pěnového polyetylenu s povrchovou ochrannou hliníkovou fólií zesílenou sklorohoží 5x5 mm, tloušťka stěny 25 mm, d 22 mm | m | 1 |  | 0 |  | 0 |  | 0 | 21 | 0 | 3e-05 | 0 | 0 | 0 | 800-721 | RTS 23/II | RTS 23/I | 0.129 | 0.13 |  |  |  |  | POL1_ | 01 01.3 Pol/3
SPU
4 | 722181225RU2 | Izolace vodovodního potrubí návleková z trubic z pěnového polyetylenu s povrchovou ochrannou hliníkovou fólií zesílenou sklorohoží 5x5 mm, tloušťka stěny 25 mm, d 35 mm | m | 2 |  | 0 |  | 0 |  | 0 | 21 | 0 | 5e-05 | 0 | 0 | 0 | 800-721 | RTS 23/II | RTS 23/I | 0.142 | 0.28 |  |  |  |  | POL1_ | 01 01.3 Pol/4
SPU
5 | 722182001R00 | Montáž tepelné izolace potrubí samolepicí spoj nebo rychlouzávěr, do DN 25 | m | 164 |  | 0 |  | 0 |  | 0 | 21 | 0 | 0 | 0 | 0 | 0 | 800-721 | RTS 23/II | RTS 23/I | 0.082 | 13.45 |  |  |  |  | POL1_ | 01 01.3 Pol/5
SPU
6 | 722182004R00 | Montáž tepelné izolace potrubí samolepicí spoj nebo rychlouzávěr, přes DN 25 do DN 40 | m | 34 |  | 0 |  | 0 |  | 0 | 21 | 0 | 0 | 0 | 0 | 0 | 800-721 | RTS 23/II | RTS 23/I | 0.114 | 3.88 |  |  |  |  | POL1_ | 01 01.3 Pol/6
SPU
7 | 551278007R | trubka ochranná PE; "husí krk"; pro trubku JS 16; vnější průměr 25,0 mm; vnitřní průměr 20,0 mm; barva černá | m | 164 |  | 0 |  | 0 |  | 0 | 21 | 0 | 7e-05 | 0.01 | 0 | 0 | SPCM | RTS 23/II | RTS 23/I | 0 | 0 |  |  |  |  | POL3_0 | 01 01.3 Pol/7
SPU
8 | 551278008R | trubka ochranná PE; "husí krk"; pro trubku JS 18 - 20; vnější průměr 30,0 mm; vnitřní průměr 25,0 mm; barva černá | m | 34 |  | 0 |  | 0 |  | 0 | 21 | 0 | 9e-05 | 0 | 0 | 0 | SPCM | RTS 23/II | RTS 23/I | 0 | 0 |  |  |  |  | POL3_0 | 01 01.3 Pol/8
SPU
9 | 998713201R00 | Přesun hmot pro izolace tepelné v objektech výšky do 6 m | % | 0 |  | 0 |  | 0 |  | 0 | 21 | 0 | 0 | 0 | 0 | 0 | 800-713 | RTS 23/II | RTS 23/I | 0 | 0 |  |  |  |  | POL1_7 | 01 01.3 Pol/9
SPU
Díl | 725 | Zařizovací předměty |  |  |  | 0 |  | 0 |  | 0 |  | 0 |  | 0.12 |  | 0 |  |  |  |  | 12.13 |  |  |  |  | DIL
10 | 725539108R00 | Montáž zásobníku elektrického akumulačního do 1200 l | soubor | 1 |  | 0 |  | 0 |  | 0 | 21 | 0 | 0.0298 | 0.03 | 0 | 0 | 800-721 | RTS 23/II | RTS 23/I | 12.129 | 12.13 |  |  |  |  | POL1_ | 01 01.3 Pol/10
SPU
11 | 48438705X | Ohřívač zásobníkový kombi. OKC 300 litrů stojatý | kus | 1 |  | 0 |  | 0 |  | 0 | 21 | 0 | 0.09 | 0.09 | 0 | 0 |  | Firemní | Indiv | 0 | 0 |  |  |  |  | POL3_0 | 01 01.3 Pol/11
SPU
Díl | 731 | Kotelny |  |  |  | 0 |  | 0 |  | 0 |  | 0 |  | 0.03 |  | 0 |  |  |  |  | 7.51 |  |  |  |  | DIL
12 | 731249124R00 | Montáž ocelových kotlů do 50 kW (100 kW) na kapalná a plynná paliva přes 23 do 29 kW | soubor | 1 |  | 0 |  | 0 |  | 0 | 21 | 0 | 0.00046 | 0 | 0 | 0 | 800-731 | RTS 23/II | RTS 23/I | 7.508 | 7.51 |  |  |  |  | POL1_ | 01 01.3 Pol/12
SPU
13 | 731015001X00 | Odkouření a přívod vzduchu 60/100mm nad střechu | soubor | 1 |  | 0 |  | 0 |  | 0 | 21 | 0 | 0 | 0 | 0 | 0 |  | Firemní | Indiv | 0 | 0 |  |  |  |  | POL1_ | 01 01.3 Pol/13
SPU
14 | 731019001X00 | Topná zkouška, vyregulování soustavy, uvedení do prov. | hod | 72 |  | 0 |  | 0 |  | 0 | 21 | 0 | 0 | 0 | 0 | 0 |  | Firemní | Indiv | 0 | 0 |  |  |  |  | POL1_ | 01 01.3 Pol/14
SPU
15 | 4841731517R | kotel plynový nástěnný, kondenzační; vytápění, možná kombinace se zásobníkem; odtah spalin obvodovou stěnou nebo střechou; energ.třída kotle A; ocelový, výměník z nerezi; palivo zemní plyn, propan; třída NOx 5; výkonový rozsah kotle 5,7 - 26,5 kW; max.výkon ZP 30,0 kW; v = 720 mm; š = 440 mm; hloubka kotle 338 mm; průměr odkouření 6/100 mm; hořák; krytí IP X4 D | kus | 1 |  | 0 |  | 0 |  | 0 | 21 | 0 | 0.0345 | 0.03 | 0 | 0 | SPCM | RTS 23/II | RTS 20/II | 0 | 0 |  |  |  |  | POL3_0 | 01 01.3 Pol/15
SPU
16 | 998731201R00 | Přesun hmot pro kotelny umístěné ve výšce (hloubce) do 6 m | % | 0 |  | 0 |  | 0 |  | 0 | 21 | 0 | 0 | 0 | 0 | 0 | 800-731 | RTS 23/II | RTS 23/I | 0 | 0 |  |  |  |  | POL1_7 | 01 01.3 Pol/16
SPU
Díl | 732 | Strojovny |  |  |  | 0 |  | 0 |  | 0 |  | 0 |  | 0 |  | 0 |  |  |  |  | 0.48 |  |  |  |  | DIL
17 | 732339101R00 | Nádoby expanzní tlakové Montáž nádob expanzních tlakových o obsahu 12 l | soubor | 2 |  | 0 |  | 0 |  | 0 | 21 | 0 | 0.00053 | 0 | 0 | 0 | 800-731 | RTS 23/II | RTS 23/I | 0.239 | 0.48 |  |  |  |  | POL1_ | 01 01.3 Pol/17
SPU
18 | 732011001X00 | Ekvitermní regulace CM450, venk. čidlo | soubor | 1 |  | 0 |  | 0 |  | 0 | 21 | 0 | 0 | 0 | 0 | 0 |  | Firemní | Indiv | 0 | 0 |  |  |  |  | POL1_ | 01 01.3 Pol/18
SPU
19 | 48466200R | nádrž tlaková expanzní membránová; pro topné a chladící soustavy; objem 8 l; d nádrže 206 mm; uložení: stojatý; max. přetlak do 6 bar; přetlak plynu 1,5 bar; prac. látka plyn; membrána vyměnitelná; prac. teplota do 70 °C; připojení R 3/4"; barva bílá, červená, šedá | kus | 1 |  | 0 |  | 0 |  | 0 | 21 | 0 | 0.0017 | 0 | 0 | 0 | SPCM | RTS 23/II | RTS 23/I | 0 | 0 |  |  |  |  | POL3_0 | 01 01.3 Pol/19
SPU
20 | 48466601R | nádrž tlaková vertikální s pryžovým vakem, neprůtočná, bez uzavírací a vypouštěcí armatury; pro soustavy TUV; objem 8 l; d nádrže 206 mm; uložení: stojatý; přetlak plynu 4,0 bar; prac. tlak do 10 bar; prac. látka plyn; prac. teplota do 70 °C; připojení G 3/4"; barva modrá | kus | 1 |  | 0 |  | 0 |  | 0 | 21 | 0 | 0.00185 | 0 | 0 | 0 | SPCM | RTS 23/II | RTS 23/I | 0 | 0 |  |  |  |  | POL3_0 | 01 01.3 Pol/20
SPU
21 | 998732201R00 | Přesun hmot pro strojovny v objektech výšky do 6 m | % | 0 |  | 0 |  | 0 |  | 0 | 21 | 0 | 0 | 0 | 0 | 0 | 800-731 | RTS 23/II | RTS 23/I | 0 | 0 |  |  |  |  | POL1_7 | 01 01.3 Pol/21
SPU
Díl | 733 | Rozvod potrubí |  |  |  | 0 |  | 0 |  | 0 |  | 0 |  | 0.16 |  | 0 |  |  |  |  | 59.29 |  |  |  |  | DIL
22 | 733151213R00 | Potrubí z trubek ocelových vně pozinkovaných pro průmysl spojované lisováním vnější průměr D 18 mm, tl. stěny 1,2 mm | m | 1 |  | 0 |  | 0 |  | 0 | 21 | 0 | 0.00079 | 0 | 0 | 0 | 800-731 | RTS 23/II | RTS 23/I | 0.239 | 0.24 |  |  |  |  | POL1_ | 01 01.3 Pol/22
SPU
23 | 733151214R00 | Potrubí z trubek ocelových vně pozinkovaných pro průmysl spojované lisováním vnější průměr D 22 mm, tl. stěny 1,5 mm | m | 2 |  | 0 |  | 0 |  | 0 | 21 | 0 | 0.00106 | 0 | 0 | 0 | 800-731 | RTS 23/II | RTS 23/I | 0.239 | 0.48 |  |  |  |  | POL1_ | 01 01.3 Pol/23
SPU
24 | 733174251R00 | Montáž potrubí z plastu lepeného, D 16 mm | m | 164 |  | 0 |  | 0 |  | 0 | 21 | 0 | 0.00028 | 0.05 | 0 | 0 | 800-731 | RTS 23/II | RTS 23/I | 0.15366 | 25.2 |  |  |  |  | POL1_ | 01 01.3 Pol/24
SPU
25 | 733174252R00 | Montáž potrubí z plastu lepeného, D 20 mm | m | 34 |  | 0 |  | 0 |  | 0 | 21 | 0 | 0.00028 | 0.01 | 0 | 0 | 800-731 | RTS 23/II | RTS 23/I | 0.16287 | 5.54 |  |  |  |  | POL1_ | 01 01.3 Pol/25
SPU
26 | 733174253R00 | Montáž potrubí z plastu lepeného, D 25 mm | m | 46 |  | 0 |  | 0 |  | 0 | 21 | 0 | 0.00028 | 0.01 | 0 | 0 | 800-731 | RTS 23/II | RTS 23/I | 0.17966 | 8.26 |  |  |  |  | POL1_ | 01 01.3 Pol/26
SPU
27 | 733174254R00 | Montáž potrubí z plastu lepeného, D 32 mm | m | 13 |  | 0 |  | 0 |  | 0 | 21 | 0 | 0.00028 | 0 | 0 | 0 | 800-731 | RTS 23/II | RTS 23/I | 0.20662 | 2.69 |  |  |  |  | POL1_ | 01 01.3 Pol/27
SPU
28 | 733190107R00 | Tlakové zkoušky potrubí ocelových závitových, plastových, měděných přes DN 32 do DN 40 | m | 260 |  | 0 |  | 0 |  | 0 | 21 | 0 | 0 | 0 | 0 | 0 | 800-731 | RTS 23/II | RTS 23/I | 0.021 | 5.46 |  |  |  |  | POL1_ | 01 01.3 Pol/28
SPU
29 | 733191111R00 | Manžety prostupové do DN 20 | kus | 36 |  | 0 |  | 0 |  | 0 | 21 | 0 | 0.00125 | 0.05 | 0 | 0 | 800-731 | RTS 23/II | RTS 23/I | 0.299 | 10.76 |  |  |  |  | POL1_ | 01 01.3 Pol/29
SPU
30 | 733191112R00 | Manžety prostupové přes DN 20 do DN 32 | kus | 2 |  | 0 |  | 0 |  | 0 | 21 | 0 | 0.00188 | 0 | 0 | 0 | 800-731 | RTS 23/II | RTS 23/I | 0.33 | 0.66 |  |  |  |  | POL1_ | 01 01.3 Pol/30
SPU
31 | 733012001X00 | Objímka proti zcizení R455D-1 | kus | 23 |  | 0 |  | 0 |  | 0 | 21 | 0 | 0 | 0 | 0 | 0 |  | Firemní | Indiv | 0 | 0 |  |  |  |  | POL1_ | 01 01.3 Pol/31
SPU
32 | 28600750.AR | trubka vícevrstvá PEX; Al (0,4 mm); PEX; da = 16,0 mm; di = 12,0 mm; s = 2,00 mm; použití pro otopné systémy; teplota média max 95 °C; tlak média max 1 MPa | m | 164 |  | 0 |  | 0 |  | 0 | 21 | 0 | 0.00012 | 0.02 | 0 | 0 | SPCM | RTS 23/II | RTS 23/I | 0 | 0 |  |  |  |  | POL3_0 | 01 01.3 Pol/32
SPU
33 | 28600752.AR | trubka vícevrstvá PEX; Al (0,4 mm); PEX; da = 20,0 mm; di = 16,0 mm; s = 2,00 mm; použití pro otopné systémy; teplota média max 95 °C; tlak média max 1 MPa | m | 34 |  | 0 |  | 0 |  | 0 | 21 | 0 | 0.00015 | 0.01 | 0 | 0 | SPCM | RTS 23/II | RTS 23/I | 0 | 0 |  |  |  |  | POL3_0 | 01 01.3 Pol/33
SPU
34 | 286007521R | trubka vícevrstvá PEX; Al (0,5 mm); PEX; da = 26,0 mm; di = 20,0 mm; s = 3,00 mm; použití pro otopné systémy; teplota média max 95 °C; tlak média max 1 MPa | m | 46 |  | 0 |  | 0 |  | 0 | 21 | 0 | 0.00026 | 0.01 | 0 | 0 | SPCM | RTS 23/II | RTS 23/I | 0 | 0 |  |  |  |  | POL3_0 | 01 01.3 Pol/34
SPU
35 | 286007522R | trubka vícevrstvá PEX; Al (0,5 mm); PEX; da = 32,0 mm; di = 26,0 mm; s = 3,00 mm; použití pro otopné systémy; teplota média max 95 °C; tlak média max 1 MPa | m | 13 |  | 0 |  | 0 |  | 0 | 21 | 0 | 0.00032 | 0 | 0 | 0 | SPCM | RTS 23/II | RTS 23/I | 0 | 0 |  |  |  |  | POL3_0 | 01 01.3 Pol/35
SPU
36 | 998733201R00 | Přesun hmot pro rozvody potrubí v objektech výšky do 6 m | % | 0 |  | 0 |  | 0 |  | 0 | 21 | 0 | 0 | 0 | 0 | 0 | 800-731 | RTS 23/II | RTS 23/I | 0 | 0 |  |  |  |  | POL1_7 | 01 01.3 Pol/36
SPU
Díl | 734 | Armatury |  |  |  | 0 |  | 0 |  | 0 |  | 0 |  | 0.02 |  | 0 |  |  |  |  | 12.59 |  |  |  |  | DIL
37 | 734225273RT2 | Ventil termostatický, jednoregulační, přímý, mosazný, DN 20, s termostatickou hlavicí, PN 10, vnitřní závit, včetně dodávky materiálu | kus | 23 |  | 0 |  | 0 |  | 0 | 21 | 0 | 0.00057 | 0.01 | 0 | 0 | 800-731 | RTS 23/II | RTS 23/I | 0.288 | 6.62 |  |  |  |  | POL1_ | 01 01.3 Pol/37
SPU
38 | 734235124R00 | Kohout kulový, mosazný, DN 32, PN 35, vnitřní-vnitřní, včetně dodávky materiálu | kus | 4 |  | 0 |  | 0 |  | 0 | 21 | 0 | 0.00068 | 0 | 0 | 0 | 800-731 | RTS 23/II | RTS 23/I | 0.269 | 1.08 |  |  |  |  | POL1_ | 01 01.3 Pol/38
SPU
39 | 734265433R00 | Šroubení pro radiátory typu VK dvoutrubkový systém, přímé, mosazné, DN EK 20x20, PN 10, včetně dodávky materiálu | kus | 23 |  | 0 |  | 0 |  | 0 | 21 | 0 | 0.00033 | 0.01 | 0 | 0 | 800-731 | RTS 23/II | RTS 23/I | 0.186 | 4.28 |  |  |  |  | POL1_ | 01 01.3 Pol/39
SPU
40 | 734295331R00 | Kohout kulový, napouštěcí a vypouštěcí, mosazný, DN 20, PN 10, včetně dodávky materiálu | kus | 3 |  | 0 |  | 0 |  | 0 | 21 | 0 | 0.00025 | 0 | 0 | 0 | 800-731 | RTS 23/II | RTS 23/I | 0.114 | 0.34 |  |  |  |  | POL1_ | 01 01.3 Pol/40
SPU
41 | 734295214R00 | Filtr mosazný, DN 32, PN 20, vnitřní-vnitřní závit, včetně dodávky materiálu | kus | 1 |  | 0 |  | 0 |  | 0 | 21 | 0 | 0.00056 | 0 | 0 | 0 | 800-731 | RTS 23/II | RTS 23/I | 0.269 | 0.27 |  |  |  |  | POL1_ | 01 01.3 Pol/41
SPU
42 | 734011001X00 | Manometr 63mm, 0-400kPa | kus | 1 |  | 0 |  | 0 |  | 0 | 21 | 0 | 0 | 0 | 0 | 0 |  | Firemní | Indiv | 0 | 0 |  |  |  |  | POL1_ | 01 01.3 Pol/42
SPU
43 | 734011002X00 | Teploměr 100mm, 1/2", 0-120°C | kus | 7 |  | 0 |  | 0 |  | 0 | 21 | 0 | 0 | 0 | 0 | 0 |  | Firemní | Indiv | 0 | 0 |  |  |  |  | POL1_ | 01 01.3 Pol/43
SPU
44 | 998734201R00 | Přesun hmot pro armatury v objektech výšky do 6 m | % | 0 |  | 0 |  | 0 |  | 0 | 21 | 0 | 0 | 0 | 0 | 0 | 800-731 | RTS 23/II | RTS 23/I | 0 | 0 |  |  |  |  | POL1_7 | 01 01.3 Pol/44
SPU
Díl | 735 | Otopná tělesa |  |  |  | 0 |  | 0 |  | 0 |  | 0 |  | 0.48 |  | 0 |  |  |  |  | 21.08 |  |  |  |  | DIL
45 | 735157160R00 | Otopná tělesa panelová počet desek 1, počet přídavných přestupných ploch 0, výška 600 mm, délka 400 mm, provedení ventil kompakt, pravé spodní připojení, s nuceným oběhem, čelní deska profilovaná, včetně dodávky materiálu | kus | 3 |  | 0 |  | 0 |  | 0 | 21 | 0 | 0.00497 | 0.01 | 0 | 0 | 800-731 | RTS 23/II | RTS 23/I | 0.848 | 2.54 |  |  |  |  | POL1_ | 01 01.3 Pol/45
SPU
46 | 735157161R00 | Otopná tělesa panelová počet desek 1, počet přídavných přestupných ploch 0, výška 600 mm, délka 500 mm, provedení ventil kompakt, pravé spodní připojení, s nuceným oběhem, čelní deska profilovaná, včetně dodávky materiálu | kus | 1 |  | 0 |  | 0 |  | 0 | 21 | 0 | 0.00621 | 0.01 | 0 | 0 | 800-731 | RTS 23/II | RTS 23/I | 0.848 | 0.85 |  |  |  |  | POL1_ | 01 01.3 Pol/46
SPU
47 | 735157560R00 | Otopná tělesa panelová počet desek 2, počet přídavných přestupných ploch 1, výška 600 mm, délka 400 mm, provedení ventil kompakt, pravé spodní připojení, s nuceným oběhem, čelní deska profilovaná, včetně dodávky materiálu | kus | 1 |  | 0 |  | 0 |  | 0 | 21 | 0 | 0.0122 | 0.01 | 0 | 0 | 800-731 | RTS 23/II | RTS 23/I | 0.913 | 0.91 |  |  |  |  | POL1_ | 01 01.3 Pol/47
SPU
48 | 735157660R00 | Otopná tělesa panelová počet desek 2, počet přídavných přestupných ploch 2, výška 600 mm, délka 400 mm, provedení ventil kompakt, pravé spodní připojení, s nuceným oběhem, čelní deska profilovaná, včetně dodávky materiálu | kus | 3 |  | 0 |  | 0 |  | 0 | 21 | 0 | 0.012 | 0.04 | 0 | 0 | 800-731 | RTS 23/II | RTS 23/I | 0.913 | 2.74 |  |  |  |  | POL1_ | 01 01.3 Pol/48
SPU
49 | 735157662R00 | Otopná tělesa panelová počet desek 2, počet přídavných přestupných ploch 2, výška 600 mm, délka 600 mm, provedení ventil kompakt, pravé spodní připojení, s nuceným oběhem, čelní deska profilovaná, včetně dodávky materiálu | kus | 7 |  | 0 |  | 0 |  | 0 | 21 | 0 | 0.02178 | 0.15 | 0 | 0 | 800-731 | RTS 23/II | RTS 23/I | 0.929 | 6.5 |  |  |  |  | POL1_ | 01 01.3 Pol/49
SPU
50 | 735157663R00 | Otopná tělesa panelová počet desek 2, počet přídavných přestupných ploch 2, výška 600 mm, délka 700 mm, provedení ventil kompakt, pravé spodní připojení, s nuceným oběhem, čelní deska profilovaná, včetně dodávky materiálu | kus | 3 |  | 0 |  | 0 |  | 0 | 21 | 0 | 0.02541 | 0.08 | 0 | 0 | 800-731 | RTS 23/II | RTS 23/I | 0.929 | 2.79 |  |  |  |  | POL1_ | 01 01.3 Pol/50
SPU
51 | 735157666R00 | Otopná tělesa panelová počet desek 2, počet přídavných přestupných ploch 2, výška 600 mm, délka 1000 mm, provedení ventil kompakt, pravé spodní připojení, s nuceným oběhem, čelní deska profilovaná, včetně dodávky materiálu | kus | 1 |  | 0 |  | 0 |  | 0 | 21 | 0 | 0.0363 | 0.04 | 0 | 0 | 800-731 | RTS 23/II | RTS 23/I | 0.953 | 0.95 |  |  |  |  | POL1_ | 01 01.3 Pol/51
SPU
52 | 735157682R00 | Otopná tělesa panelová počet desek 2, počet přídavných přestupných ploch 2, výška 900 mm, délka 600 mm, provedení ventil kompakt, pravé spodní připojení, s nuceným oběhem, čelní deska profilovaná, včetně dodávky materiálu | kus | 4 |  | 0 |  | 0 |  | 0 | 21 | 0 | 0.03378 | 0.14 | 0 | 0 | 800-731 | RTS 23/II | RTS 23/I | 0.951 | 3.8 |  |  |  |  | POL1_ | 01 01.3 Pol/52
SPU
53 | 998735201R00 | Přesun hmot pro otopná tělesa v objektech výšky do 6 m | % | 0 |  | 0 |  | 0 |  | 0 | 21 | 0 | 0 | 0 | 0 | 0 | 800-731 | RTS 23/II | RTS 23/I | 0 | 0 |  |  |  |  | POL1_7 | 01 01.3 Pol/53
SPU
[24 empty] | 15 | 21
| Celkem |  |  |  |  | 0 | [17 empty] | 0 | 0 | SUM
END
Note on S9: Jedná se o informaci, zda se jedná o položku, která je do rozpočtu zadána z cenové soustavy RTS, nebo vlastní.
Note on T9: Jedná se o název CÚ, která je zadána u položky rozpočtu

## 01.4
Položkový soupis prací a dodávek | [25 empty] | #TypZaznamu#
S: | 99 -0003 | Zkušební rozpočty | [23 empty] | STA
O: | [25 empty] | OBJ
R: | 99000395 | HZ | [23 empty] | ROZ
C: | 99000395 | HZ | [23 empty] | CAS_STR
C: | 01 | Hasičská zbrojnice | [23 empty] | CAS_STA
C: | 01.4 | Silnoproudá elektrotechnika | [23 empty] | CAS_ROZ
# | Číslo položky | Název položky | MJ | Množství | Cena / MJ | Celkem | Dodávka | Dodávka celk. | Montáž | Montáž celk. | DPH | cena s DPH | hmotnost / MJ | hmotnost celk.(t) | dem. hmotnost / MJ | dem. hmotnost celk.(t) | Ceník | Cen. soustava / platnost | Cenová úroveň | Nhod / MJ | Nhod celk. | Dodavatel | Identifikace |  | CenaCelkem pro UzivDil | Typ | ParovaciUID
Díl | M21 | Elektromontáže |  |  |  | 0 |  | 0 |  | 0 |  | 0 |  | 1.04 |  | 127816.59 |  |  |  |  | 553.63 |  |  |  |  | DIL
1 | 210010001R00 | Montáž trubky ohebné, z PVC, uložené pod omítku, vnější průměr 16 mm, , | m | 20 |  | 0 |  | 0 |  | 0 | 21 | 0 | 0 | 0 | 0 | 0 | M21 | RTS 23/II | RTS 23/I | 0.078 | 1.56 |  |  |  |  | POL1_1 | 01 01.4 Pol/1
SPU
2 | 345710531R | trubka ohebná, elektroinstalační; mat. PE není samozhášivý; vnější pr.= 21,2 mm; vnitřní pr.= 16,0 mm; mech.odolnost velmi nízká; mezní hodnota zatížení 125 N/5 cm; teplot.rozsah -25 až 90 °C; stupeň hořlavosti A1; použití: pro instalaci v betonových prefabrikátech | m | 20 |  | 0 |  | 0 |  | 0 | 21 | 0 | 5e-05 | 0 | 0 | 0 | SPCM | RTS 23/II | RTS 23/I | 0 | 0 |  |  |  |  | POL3_0 | 01 01.4 Pol/2
SPU
3 | 210010013R00 | Montáž trubky tuhé včetně příslušenství (kolena, přípojky atd.), z PVC, uložené volně/pod omítku, průměr 29 mm, , | m | 15 |  | 0 |  | 0 |  | 0 | 21 | 0 | 0 | 0 | 0 | 0 | M21 | RTS 23/II | RTS 23/I | 0.08017 | 1.2 |  |  |  |  | POL1_1 | 01 01.4 Pol/3
SPU
4 | 34571108R | trubka tuhá hrdlová; mat. PVC samozhášivé; vnější pr.= 32,0 mm; vnitřní pr.= 26,6 mm; mech.odolnost vysoká; mezní hodnota zatížení 1250 N/5 cm; teplot.rozsah -25 až 60 °C; stupeň hořlavosti A1-F; použití: vyhovuje zkoušce odolnosti plamene. lze montovat do prostoru nebezpečné zóny 2 v prostředí s nebezpečím výbuchu; délka l = 3 m | m | 15 |  | 0 |  | 0 |  | 0 | 21 | 0 | 0.0003 | 0 | 0 | 0 | SPCM | RTS 23/II | RTS 23/I | 0 | 0 |  |  |  |  | POL3_0 | 01 01.4 Pol/4
SPU
5 | 210010320R00 | Montáž krabice plastové přístrojové, kruhové, o průměru 73 mm, hloubky 42 mm, , do zdiva, se zapojením, | kus | 155 |  | 0 |  | 0 |  | 0 | 21 | 0 | 0 | 0 | 0 | 0 | M21 | RTS 23/II | RTS 23/I | 0.37 | 57.35 |  |  |  |  | POL1_1 | 01 01.4 Pol/5
SPU
6 | 34571511R | krabice elektroinstalační pod omítku; přístrojová; mat. PVC samozhášivé; teplot.rozsah -5 až 60 °C; určeno pro rozvody s napětím 400 V a proudem max. 16 A; rozměry-průměr,hloubka pr.73x30 mm | kus | 155 |  | 0 |  | 0 |  | 0 | 21 | 0 | 2e-05 | 0 | 0 | 0 | SPCM | RTS 23/II | RTS 23/I | 0 | 0 |  |  |  |  | POL3_0 | 01 01.4 Pol/6
SPU
7 | 210010321R00 | Montáž krabice plastové univerzální, kruhové, , , , do zdiva, se zapojením, | kus | 84 |  | 0 |  | 0 |  | 0 | 21 | 0 | 0 | 0 | 0 | 0 | M21 | RTS 23/II | RTS 23/I | 0.39017 | 32.77 |  |  |  |  | POL1_1 | 01 01.4 Pol/7
SPU
8 | 34571521R | krabice elektroinstalační pod omítku; rozvodná s víčkem a svorkovnicí; mat. PVC samozhášivé; teplot.rozsah -5 až 60 °C; určeno pro rozvody s napětím 400 V a proudem max. 16 A; rozměry-průměr,hloubka pr.73x42 mm | kus | 84 |  | 0 |  | 0 |  | 0 | 21 | 0 | 9e-05 | 0.01 | 0 | 0 | SPCM | RTS 23/II | RTS 23/I | 0 | 0 |  |  |  |  | POL3_0 | 01 01.4 Pol/8
SPU
9 | 210010323R00 | Montáž krabice plastové odbočné, čtvercové, , , , do zdiva, se zapojením, | kus | 48 |  | 0 |  | 0 |  | 0 | 21 | 0 | 0 | 0 | 0 | 0 | M21 | RTS 23/II | RTS 23/I | 0.4325 | 20.76 |  |  |  |  | POL1_1 | 01 01.4 Pol/9
SPU
10 | 34571532R | krabice elektroinstalační pod omítku; s víčkem; mat. PVC samozhášivé; teplot.rozsah -5 až 60 °C; určeno pro rozvody s napětím 400 V a proudem max. 16 A; rozměry-průměr,hloubka 128x128x70 mm | kus | 48 |  | 0 |  | 0 |  | 0 | 21 | 0 | 0.00013 | 0.01 | 0 | 0 | SPCM | RTS 23/II | RTS 23/I | 0 | 0 |  |  |  |  | POL3_0 | 01 01.4 Pol/10
SPU
11 | 210100001R00 | Ukončení vodičů v rozvaděči včetně zapojení a vodičové koncovky, , průřez do 2,5 mm2 | kus | 203 |  | 0 |  | 0 |  | 0 | 21 | 0 | 0 | 0 | 0 | 0 | M21 | RTS 23/II | RTS 23/I | 0.0505 | 10.25 |  |  |  |  | POL1_1 | 01 01.4 Pol/11
SPU
12 | 210100003R00 | Ukončení vodičů v rozvaděči včetně zapojení a vodičové koncovky, , průřez do 16 mm2 | kus | 30 |  | 0 |  | 0 |  | 0 | 21 | 0 | 0 | 0 | 0 | 0 | M21 | RTS 23/II | RTS 23/I | 0.08217 | 2.47 |  |  |  |  | POL1_1 | 01 01.4 Pol/12
SPU
13 | 210100350R00 | Ucpávka pro kabely do 4 žil, do P 16 | kus | 49 |  | 0 |  | 0 |  | 0 | 21 | 0 | 0 | 0 | 0 | 0 |  | Firemní | Indiv | 0.23183 | 11.36 |  |  |  |  | POL1_1 | 01 01.4 Pol/13
SPU
14 | 210100351R00 | Montáž ucpávky pro kabely do 4 žil včetně ukončení kabelu a zapojení vodičů, , do P 21 | kus | 15 |  | 0 |  | 0 |  | 0 | 21 | 0 | 0 | 0 | 0 | 0 | M21 | RTS 23/II | RTS 23/I | 0.23183 | 3.48 |  |  |  |  | POL1_1 | 01 01.4 Pol/14
SPU
15 | 210100351R00 | Montáž ucpávky pro kabely do 4 žil včetně ukončení kabelu a zapojení vodičů, , do P 21 | kus | 6 |  | 0 |  | 0 |  | 0 | 21 | 0 | 0 | 0 | 0 | 0 | M21 | RTS 23/II | RTS 23/I | 0.23183 | 1.39 |  |  |  |  | POL1_1 | 01 01.4 Pol/15
SPU
16 | 210110004RT1 | Montáž spínače nástěnného pro prostředí obyčejné nebo vlhké včetně zapojení a dodávky spínače, střídavého, , řazení 6 | kus | 12 |  | 0 |  | 0 |  | 0 | 21 | 0 | 4e-05 | 0 | 0 | 0 | M21 | RTS 23/II | RTS 23/I | 0.32667 | 3.92 |  |  |  |  | POL1_ | 01 01.4 Pol/16
SPU
17 | 210110025RT1 | Montáž spínače nástěnného pro prostředí venkovní a mokré včetně zapojení a dodávky spínače, křížového, , řazení 7 | kus | 6 |  | 0 |  | 0 |  | 0 | 21 | 0 | 4e-05 | 0 | 0 | 0 | M21 | RTS 23/II | RTS 23/I | 0.506 | 3.04 |  |  |  |  | POL1_ | 01 01.4 Pol/17
SPU
18 | 210110005RT1 | Montáž spínače nástěnného pro prostředí obyčejné nebo vlhké včetně zapojení a dodávky spínače, křížového, , řazení 7 | kus | 6 |  | 0 |  | 0 |  | 0 | 21 | 0 | 4e-05 | 0 | 0 | 0 | M21 | RTS 23/II | RTS 23/I | 0.34783 | 2.09 |  |  |  |  | POL1_ | 01 01.4 Pol/18
SPU
19 | 210110001RT2 | Montáž spínače nástěnného pro prostředí obyčejné nebo vlhké včetně zapojení a dodávky spínače, jednopólového, , řazení 1 | kus | 1 |  | 0 |  | 0 |  | 0 | 21 | 0 | 4e-05 | 0 | 0 | 0 | M21 | RTS 23/II | RTS 23/I | 0.30567 | 0.31 |  |  |  |  | POL1_ | 01 01.4 Pol/19
SPU
20 | 210110003RT1 | Montáž spínače nástěnného pro prostředí obyčejné nebo vlhké včetně zapojení a dodávky spínače, sériového, , řazení 5 | kus | 3 |  | 0 |  | 0 |  | 0 | 21 | 0 | 4e-05 | 0 | 0 | 0 | M21 | RTS 23/II | RTS 23/I | 0.32667 | 0.98 |  |  |  |  | POL1_ | 01 01.4 Pol/20
SPU
21 | 210110007R00 | Montáž spínače nástěnného pro prostředí obyčejné nebo vlhké včetně zapojení, trojpólového, do 63 A, řazení 3 | kus | 9 |  | 0 |  | 0 |  | 0 | 21 | 0 | 0 | 0 | 0 | 0 | M21 | RTS 23/II | RTS 23/I | 0.92767 | 8.35 |  |  |  |  | POL1_1 | 01 01.4 Pol/21
SPU
22 | 358352020 | relé multifunkční - zpožděné | kus | 9 |  | 0 |  | 0 |  | 0 | 21 | 0 | 0 | 0 | 0 | 0 |  | Firemní | Indiv | 0 | 0 |  |  |  |  | POL3_0 | 01 01.4 Pol/22
SPU
23 | 210110104R00 | Montáž spínače koncového (dveřního), , , | kus | 25 |  | 0 |  | 0 |  | 0 | 21 | 0 | 0 | 0 | 0 | 0 | M21 | RTS 23/II | RTS 23/I | 0.409 | 10.23 |  |  |  |  | POL1_1 | 01 01.4 Pol/23
SPU
24 | 35814855R | spínač koncový; UET 10 G 22/10 | kus | 26 |  | 0 |  | 0 |  | 0 | 21 | 0 | 0.00065 | 0.02 | 0 | 0 | SPCM | RTS 23/II | Indiv | 0 | 0 |  |  |  |  | POL3_0 | 01 01.4 Pol/24
SPU
25 | 210111011RT2 | Montáž zásuvky domovní zapuštěné včetně zapojení včetně dodávky zásuvky kompletní jednonásobné s ochr.kolíkem 16A/250VAC, , provedení 2P+PE, | kus | 75 |  | 0 |  | 0 |  | 0 | 21 | 0 | 0.00015 | 0.01 | 0 | 0 | M21 | RTS 23/II | RTS 23/I | 0.26 | 19.5 |  |  |  |  | POL1_1 | 01 01.4 Pol/25
SPU
26 | 210111013RT2 | Montáž zásuvky domovní v krabici s přepěťovou ochranou s optickou signalizací včetně zapojení včetně dodávky zásuvky, IP 40, provedení 2P+PE, 16 A | kus | 2 |  | 0 |  | 0 |  | 0 | 21 | 0 | 1e-05 | 0 | 0 | 0 | M21 | RTS 23/II | RTS 23/I | 0.46 | 0.92 |  |  |  |  | POL1_1 | 01 01.4 Pol/26
SPU
27 | 210111031RT2 | Montáž zásuvky domovní v krabici včetně zapojení, venkovní, včetně dodávky zásuvky jednonásobné, s ochranným kolíkem, s víčkem, , provedení 2P+PE, | kus | 30 |  | 0 |  | 0 |  | 0 | 21 | 0 | 0.00018 | 0.01 | 0 | 0 | M21 | RTS 23/II | RTS 23/I | 0.46383 | 13.91 |  |  |  |  | POL1_1 | 01 01.4 Pol/27
SPU
28 | 210111061R00 | Montáž zásuvky domovní nástěnné včetně zapojení, 380 V, provedení 3P+PE, 16 A | kus | 14 |  | 0 |  | 0 |  | 0 | 21 | 0 | 0 | 0 | 0 | 0 | M21 | RTS 23/II | RTS 23/I | 0.506 | 7.08 |  |  |  |  | POL1_1 | 01 01.4 Pol/28
SPU
29 | 34551950R | Spoj zásuvkový 16A 3+ZF nástěnný 5042-10plochý | kus | 14 |  | 0 |  | 0 |  | 0 | 21 | 0 | 0.00034 | 0 | 0 | 0 | SPCM | RTS 23/II | Indiv | 0 | 0 |  |  |  |  | POL3_0 | 01 01.4 Pol/29
SPU
30 | 210111108 | Montáž zásuvek průmyslových spojovacích provedení IP 67 3P+N+PE 63 A - přípojka generátoru | kus | 1 |  | 0 |  | 0 |  | 0 | 21 | 0 | 0 | 0 | 36.54 | 36.54 |  | Firemní | Indiv | 0 | 0 |  |  |  |  | POL1_1 | 01 01.4 Pol/30
SPU
31 | 35811075R | zásuvka průmyslová nástěnná; proud 63 A; napětí 400 W; zapojení 3P+PE; 4-póly; hodinový úhel 6 hod.; červená; IP 67; balení: po 4 ks | kus | 1 |  | 0 |  | 0 |  | 0 | 21 | 0 | 0.0008 | 0 | 0 | 0 | SPCM | RTS 23/II | RTS 23/I | 0 | 0 |  |  |  |  | POL3_0 | 01 01.4 Pol/31
SPU
32 | 210190002R00 | Montáž oceloplechové rozvodnice, do hmotnosti 50 kg | kus | 4 |  | 0 |  | 0 |  | 0 | 21 | 0 | 0 | 0 | 0 | 0 | M21 | RTS 23/II | RTS 23/I | 1.6 | 6.4 |  |  |  |  | POL1_1 | 01 01.4 Pol/32
SPU
33 | 357112200 | Elektroměrový rozváděč RE | kus | 1 |  | 0 |  | 0 |  | 0 | 21 | 0 | 0 | 0 | 0 | 0 |  | Firemní | Indiv | 0 | 0 |  |  |  |  | POL3_0 | 01 01.4 Pol/33
SPU
34 | 35711734R | skříň rozvodná kabelová rozvodná; smyčková přípojk. (do240mm2); celoplastový z termoplastu; konstrukce pro osazení do výklenku ve stěně; sad 1; pojistk.spodek nožový 00 (160A); způsob připojení šroub s podložkami a maticí pro připojení ok | kus | 1 |  | 0 |  | 0 |  | 0 | 21 | 0 | 0.008 | 0.01 | 0 | 0 | SPCM | RTS 23/II | Indiv | 0 | 0 |  |  |  |  | POL3_0 | 01 01.4 Pol/34
SPU
35 | 35711735R | skříň rozvodná kabelová rozvodná; smyčková přípojk. (do240mm2); celoplastový z termoplastu; konstrukce pro osazení do výklenku ve stěně; sad 1; pojistk.spodek nožový 1(250A); způsob připojení šroub s podložkami a maticí pro připojení ok | kus | 1 |  | 0 |  | 0 |  | 0 | 21 | 0 | 0.009 | 0.01 | 0 | 0 | SPCM | RTS 23/II | Indiv | 0 | 0 |  |  |  |  | POL3_0 | 01 01.4 Pol/35
SPU
36 | 35711736R | skříň rozvodná kabelová rozvodná; smyčková přípojk. (do240mm2); celoplastový z termoplastu; konstrukce pro osazení do výklenku ve stěně; sad 3; pojistk.spodek E33(63A); způsob připojení šroub s podložkami a maticí pro připojení ok | kus | 1 |  | 0 |  | 0 |  | 0 | 21 | 0 | 0.01 | 0.01 | 0 | 0 | SPCM | RTS 23/II | Indiv | 0 | 0 |  |  |  |  | POL3_0 | 01 01.4 Pol/36
SPU
37 | 210200272R00 | Montáž svítidla žárovkového do bytových nebo společenských místností, stěnové přisazené, se dvěma světelnými zdroji | kus | 15 |  | 0 |  | 0 |  | 0 | 21 | 0 | 0 | 0 | 0 | 0 | M21 | RTS 23/II | RTS 23/I | 0.51 | 7.65 |  |  |  |  | POL1_1 | 01 01.4 Pol/37
SPU
38 | 34814407R | svítidlo interiérové zářivkové přisazené (stropní) lineární; 1x58W; difuzor WR; jednotrubicové, kompenzované; IP 20; typ zdroje T26; mat.tělesa vyrobeno z lak.plechu bílé barvy (RAL 9010) o tl. 8 mm, ukončeno plast.čílkem bílé barvy; patice G13; délka 1 558 mm; šířka 215 mm; výška 95 mm | kus | 15 |  | 0 |  | 0 |  | 0 | 21 | 0 | 0.0072 | 0.11 | 0 | 0 | SPCM | RTS 23/II | Indiv | 0 | 0 |  |  |  |  | POL3_0 | 01 01.4 Pol/38
SPU
39 | 210200212R00 | Montáž svítidla žárovkového do bytových nebo společenských místností, stropní přisazené, se dvěma světelnými zdroji | kus | 104 |  | 0 |  | 0 |  | 0 | 21 | 0 | 0 | 0 | 0 | 0 | M21 | RTS 23/II | RTS 23/I | 0.57 | 59.28 |  |  |  |  | POL1_1 | 01 01.4 Pol/39
SPU
40 | 34814410R | svítidlo interiérové zářivkové přisazené (stropní) lineární; 2x36W; difuzor WR; dvoutrubicové, kompenzované; IP 20; typ zdroje T26; mat.tělesa vyrobeno z lak.plechu bílé barvy (RAL 9010) o tl. 8 mm, ukončeno plast.čílkem bílé barvy; patice G13; délka 1 258 mm; šířka 215 mm; výška 95 mm | kus | 5 |  | 0 |  | 0 |  | 0 | 21 | 0 | 0.0062 | 0.03 | 0 | 0 | SPCM | RTS 23/II | Indiv | 0 | 0 |  |  |  |  | POL3_0 | 01 01.4 Pol/40
SPU
41 | 348144000 | Svítidlo dle knihy svítidel ozn. B | kus | 14 |  | 0 |  | 0 |  | 0 | 21 | 0 | 0 | 0 | 0 | 0 |  | Firemní | Indiv | 0 | 0 |  |  |  |  | POL3_0 | 01 01.4 Pol/41
SPU
42 | 348121000 | Svítidlo dle knihy svítidel ozn. C | kus | 14 |  | 0 |  | 0 |  | 0 | 21 | 0 | 0 | 0 | 0 | 0 |  | Firemní | Indiv | 0 | 0 |  |  |  |  | POL3_0 | 01 01.4 Pol/42
SPU
43 | 348121001 | Svítidlo dle knihy svítidel ozn. E | kus | 6 |  | 0 |  | 0 |  | 0 | 21 | 0 | 0 | 0 | 0 | 0 |  | Firemní | Indiv | 0 | 0 |  |  |  |  | POL3_0 | 01 01.4 Pol/43
SPU
44 | 348121002 | Svítidlo dle knihy svítidel ozn. F | kus | 17 |  | 0 |  | 0 |  | 0 | 21 | 0 | 0 | 0 | 0 | 0 |  | Firemní | Indiv | 0 | 0 |  |  |  |  | POL3_0 | 01 01.4 Pol/44
SPU
45 | 348121007 | Svítidlo dle knihy svítidel ozn. M | kus | 41 |  | 0 |  | 0 |  | 0 | 21 | 0 | 0 | 0 | 0 | 0 |  | Firemní | Indiv | 0 | 0 |  |  |  |  | POL3_0 | 01 01.4 Pol/45
SPU
46 | 210220021RT1 | Montáž uzemňovacího vedení v zemi, včetně svorek, propojení a izolace spojů, z profilů ocelových pozinkovaných (FeZn), , včetně dodávky pásku 30 x 4 mm, bez nátěru | m | 150 |  | 0 |  | 0 |  | 0 | 21 | 0 | 0.00099 | 0.15 | 0 | 0 | M21 | RTS 23/II | RTS 23/I | 0.13 | 19.5 |  |  |  |  | POL1_1 | 01 01.4 Pol/46
SPU
47 | 210220111R00 | Montáž svodového vodiče FeZn průměr do 10 mm, Al průměr do 10 mm, Cu průměr do 8 mm, bez podpěr, | m | 140 |  | 0 |  | 0 |  | 0 | 21 | 0 | 0 | 0 | 0 | 0 | M21 | RTS 23/II | RTS 23/I | 0.2685 | 37.59 |  |  |  |  | POL1_1 | 01 01.4 Pol/47
SPU
48 | 35444180R | drát pr. 8 mm; AlMgSi T/4 | m | 140 |  | 0 |  | 0 |  | 0 | 21 | 0 | 0.00013 | 0.02 | 0 | 0 | SPCM | RTS 23/II | RTS 23/I | 0 | 0 |  |  |  |  | POL3_0 | 01 01.4 Pol/48
SPU
49 | 35441542R | podpěra vedení na ploché střechy; provedení Fe/Zn | kus | 140 |  | 0 |  | 0 |  | 0 | 21 | 0 | 0.00098 | 0.14 | 0 | 0 | SPCM | RTS 23/II | RTS 23/I | 0 | 0 |  |  |  |  | POL3_0 | 01 01.4 Pol/49
SPU
50 | 35441415R | podpěra vedení do zdiva, do dřeva; provedení Fe/Zn; délka 150 mm | kus | 60 |  | 0 |  | 0 |  | 0 | 21 | 0 | 0.00015 | 0.01 | 0 | 0 | SPCM | RTS 23/II | RTS 23/I | 0 | 0 |  |  |  |  | POL3_0 | 01 01.4 Pol/50
SPU
51 | 210220201R00 | Montáž jímací tyče na střešní hřeben , do 3 m délky tyče, | kus | 7 |  | 0 |  | 0 |  | 0 | 21 | 0 | 0 | 0 | 0 | 0 | M21 | RTS 23/II | RTS 23/I | 1.7733 | 12.41 |  |  |  |  | POL1_1 | 01 01.4 Pol/51
SPU
52 | 35441035R | tyč JR 1,5; jímací; provedení Fe/Zn; s rovným koncem; délka 1 500 mm | kus | 7 |  | 0 |  | 0 |  | 0 | 21 | 0 | 0.00308 | 0.02 | 0 | 0 | SPCM | RTS 23/II | RTS 23/I | 0 | 0 |  |  |  |  | POL3_0 | 01 01.4 Pol/52
SPU
53 | 210220302R00 | Montáž svorky hromosvodové nad dva šrouby | kus | 23 |  | 0 |  | 0 |  | 0 | 21 | 0 | 0 | 0 | 0 | 0 | M21 | RTS 23/II | RTS 23/I | 0.35217 | 8.1 |  |  |  |  | POL1_1 | 01 01.4 Pol/53
SPU
54 | 35441875R | svorka křížová pro vodič; provedení Fe/Zn | kus | 18 |  | 0 |  | 0 |  | 0 | 21 | 0 | 0.00022 | 0 | 0 | 0 | SPCM | RTS 23/II | RTS 23/I | 0 | 0 |  |  |  |  | POL3_0 | 01 01.4 Pol/54
SPU
55 | 35441925R | svorka zkušební pro lano; provedení Fe/Zn | kus | 6 |  | 0 |  | 0 |  | 0 | 21 | 0 | 0.0002 | 0 | 0 | 0 | SPCM | RTS 23/II | RTS 23/I | 0 | 0 |  |  |  |  | POL3_0 | 01 01.4 Pol/55
SPU
56 | 35441865R | svorka k zemnicí tyči; provedení Fe/Zn | kus | 1 |  | 0 |  | 0 |  | 0 | 21 | 0 | 0.00042 | 0 | 0 | 0 | SPCM | RTS 23/II | RTS 23/I | 0 | 0 |  |  |  |  | POL3_0 | 01 01.4 Pol/56
SPU
57 | 210220301R00 | Montáž svorky hromosvodové do dvou šroubů | kus | 7 |  | 0 |  | 0 |  | 0 | 21 | 0 | 0 | 0 | 0 | 0 | M21 | RTS 23/II | RTS 23/I | 0.244 | 1.71 |  |  |  |  | POL1_1 | 01 01.4 Pol/57
SPU
58 | 35441905R | svorka na okapové žlaby; provedení Fe/Zn | kus | 7 |  | 0 |  | 0 |  | 0 | 21 | 0 | 0.00028 | 0 | 0 | 0 | SPCM | RTS 23/II | RTS 23/I | 0 | 0 |  |  |  |  | POL3_0 | 01 01.4 Pol/58
SPU
59 | 210220302R00 | Montáž svorky hromosvodové nad dva šrouby | kus | 4 |  | 0 |  | 0 |  | 0 | 21 | 0 | 0 | 0 | 0 | 0 | M21 | RTS 23/II | RTS 23/I | 0.35217 | 1.41 |  |  |  |  | POL1_1 | 01 01.4 Pol/59
SPU
60 | 35441895R | svorka připojovací; provedení Fe/Zn | kus | 2 |  | 0 |  | 0 |  | 0 | 21 | 0 | 0.00013 | 0 | 0 | 0 | SPCM | RTS 23/II | RTS 23/I | 0 | 0 |  |  |  |  | POL3_0 | 01 01.4 Pol/60
SPU
61 | 35441830R | úhelník ochranný; l = 2 000 mm | kus | 6 |  | 0 |  | 0 |  | 0 | 21 | 0 | 0.003 | 0.02 | 0 | 0 | SPCM | RTS 23/II | RTS 23/I | 0 | 0 |  |  |  |  | POL3_0 | 01 01.4 Pol/61
SPU
62 | 210220401RT1 | Označení svodu štítky plastovým, nebo smaltovaným, včetně dodávky štítku | kus | 6 |  | 0 |  | 0 |  | 0 | 21 | 0 | 0 | 0 | 0 | 0 | M21 | RTS 23/II | RTS 23/I | 0.11 | 0.66 |  |  |  |  | POL1_1 | 01 01.4 Pol/62
SPU
63 | 210800526R00 | Montáž vodiče H07V-U (CY), 4 mm2, uloženého volně, | m | 50 |  | 0 |  | 0 |  | 0 | 21 | 0 | 0 | 0 | 0 | 0 | M21 | RTS 23/II | RTS 23/I | 0.04633 | 2.32 |  |  |  |  | POL1_1 | 01 01.4 Pol/63
SPU
64 | 34140842R | vodič H07 V-R; silový, propojovací jednožilový; pevné uložení; jádro Cu lanované holé; počet žil 1; jmen.průřez jádra 4,00 mm2; vnější průměr max 4,8 mm; izolace PVC; tl. izolace 0,8 mm; odolnost proti šíření plamene | m | 50 |  | 0 |  | 0 |  | 0 | 21 | 0 | 3e-05 | 0 | 0 | 0 | SPCM | RTS 23/II | RTS 23/I | 0 | 0 |  |  |  |  | POL3_0 | 01 01.4 Pol/64
SPU
65 | 210800529R00 | Montáž vodiče H07V-U (CY), 16 mm2, uloženého volně, | m | 35 |  | 0 |  | 0 |  | 0 | 21 | 0 | 0 | 0 | 0 | 0 | M21 | RTS 23/II | RTS 23/I | 0.04633 | 1.62 |  |  |  |  | POL1_1 | 01 01.4 Pol/65
SPU
66 | 34142158R | vodič CYA (H07V-K); silový, propojovací jednožilový; pevné uložení vnitřní; jádro Cu lanované holé; počet žil 1; jmen.průřez jádra 10,00 mm2; vnější průměr max 7,6 mm; izolace PVC; tl. izolace 1,0 mm; odolný proti šíření plamene | m | 35 |  | 0 |  | 0 |  | 0 | 21 | 0 | 0.00011 | 0 | 0 | 0 | SPCM | RTS 23/II | RTS 23/I | 0 | 0 |  |  |  |  | POL3_0 | 01 01.4 Pol/66
SPU
67 | 210810045R00 | Montáž kabelu CYKY 750 V, 3 x 1,5 mm2, pevně uloženého | m | 380 |  | 0 |  | 0 |  | 0 | 21 | 0 | 0 | 0 | 0 | 0 | M21 | RTS 23/II | RTS 23/I | 0.09955 | 37.83 |  |  |  |  | POL1_1 | 01 01.4 Pol/67
SPU
68 | 34111030R | kabel CYKY; instalační; pro pevné uložení ve vnitřních a venk.prostorách v zemi, betonu; Cu plné holé jádro, tvar jádra RE-kulatý jednodrát; počet a průřez žil 3x1,5mm2; počet žil 3; teplota použití -30 až 70 °C; max.provoz.teplota při zkratu 160 °C; min.teplota pokládky -5 °C; průřez vodiče 1,5 mm2; samozhášivý; odolnost vůči UV záření; barva pláště černá | m | 680 |  | 0 |  | 0 |  | 0 | 21 | 0 | 0.00015 | 0.1 | 0 | 0 | SPCM | RTS 23/II | RTS 23/I | 0 | 0 |  |  |  |  | POL3_0 | 01 01.4 Pol/68
SPU
69 | 210810046R00 | Montáž kabelu CYKY 750 V, 3 x 2,5 mm2, pevně uloženého | m | 960 |  | 0 |  | 0 |  | 0 | 21 | 0 | 0 | 0 | 0 | 0 | M21 | RTS 23/II | RTS 23/I | 0.09955 | 95.57 |  |  |  |  | POL1_1 | 01 01.4 Pol/69
SPU
70 | 34111036R | kabel CYKY; instalační; pro pevné uložení ve vnitřních a venk.prostorách v zemi, betonu; Cu plné holé jádro, tvar jádra RE-kulatý jednodrát; počet a průřez žil 3x2,5mm2; počet žil 3; teplota použití -30 až 70 °C; max.provoz.teplota při zkratu 160 °C; min.teplota pokládky -5 °C; průřez vodiče 2,5 mm2; samozhášivý; odolnost vůči UV záření; barva pláště černá | m | 960 |  | 0 |  | 0 |  | 0 | 21 | 0 | 0.0002 | 0.19 | 0 | 0 | SPCM | RTS 23/II | RTS 23/I | 0 | 0 |  |  |  |  | POL3_0 | 01 01.4 Pol/70
SPU
71 | 210810054R00 | Montáž kabelu CYKY 750 V, 4 x 16 mm2, pevně uloženého | m | 60 |  | 0 |  | 0 |  | 0 | 21 | 0 | 0 | 0 | 0 | 0 | M21 | RTS 23/II | RTS 23/I | 0.13915 | 8.35 |  |  |  |  | POL1_1 | 01 01.4 Pol/71
SPU
72 | 34111101R | kabel CYKY; instalační; pro pevné uložení ve vnitřních a venk.prostorách v zemi, betonu; Cu plné holé jádro, tvar jádra RE-kulatý jednodrát; počet a průřez žil 5x10mm2; počet žil 5; teplota použití -30 až 70 °C; max.provoz.teplota při zkratu 160 °C; min.teplota pokládky -5 °C; průřez vodiče 10 mm2; samozhášivý; odolnost vůči UV záření; barva pláště černá | m | 60 |  | 0 |  | 0 |  | 0 | 21 | 0 | 0.00076 | 0.05 | 0 | 0 | SPCM | RTS 23/II | RTS 23/I | 0 | 0 |  |  |  |  | POL3_0 | 01 01.4 Pol/72
SPU
73 | 210810055R00 | Montáž kabelu CYKY 750 V, 5 x 1,5 mm2, pevně uloženého | m | 175 |  | 0 |  | 0 |  | 0 | 21 | 0 | 0 | 0 | 0 | 0 | M21 | RTS 23/II | RTS 23/I | 0.09955 | 17.42 |  |  |  |  | POL1_1 | 01 01.4 Pol/73
SPU
74 | 34111090R | kabel CYKY; instalační; pro pevné uložení ve vnitřních a venk.prostorách v zemi, betonu; Cu plné holé jádro, tvar jádra RE-kulatý jednodrát; počet a průřez žil 5x1,5mm2; počet žil 5; teplota použití -30 až 70 °C; max.provoz.teplota při zkratu 160 °C; min.teplota pokládky -5 °C; průřez vodiče 1,5 mm2; samozhášivý; odolnost vůči UV záření; barva pláště černá | m | 175 |  | 0 |  | 0 |  | 0 | 21 | 0 | 0.00021 | 0.04 | 0 | 0 | SPCM | RTS 23/II | RTS 23/I | 0 | 0 |  |  |  |  | POL3_0 | 01 01.4 Pol/74
SPU
75 | 210810056R00 | Montáž kabelu CYKY 750 V, 5 x 2,5 mm2, pevně uloženého | m | 170 |  | 0 |  | 0 |  | 0 | 21 | 0 | 0 | 0 | 0 | 0 | M21 | RTS 23/II | RTS 23/I | 0.09955 | 16.92 |  |  |  |  | POL1_1 | 01 01.4 Pol/75
SPU
76 | 34111094R | kabel CYKY; instalační; pro pevné uložení ve vnitřních a venk.prostorách v zemi, betonu; Cu plné holé jádro, tvar jádra RE-kulatý jednodrát; počet a průřez žil 5x2,5mm2; počet žil 5; teplota použití -30 až 70 °C; max.provoz.teplota při zkratu 160 °C; min.teplota pokládky -5 °C; průřez vodiče 2,5 mm2; samozhášivý; odolnost vůči UV záření; barva pláště černá | m | 170 |  | 0 |  | 0 |  | 0 | 21 | 0 | 0.0003 | 0.05 | 0 | 0 | SPCM | RTS 23/II | RTS 23/I | 0 | 0 |  |  |  |  | POL3_0 | 01 01.4 Pol/76
SPU
77 | 210810058R00 | Montáž kabelu CYKY 750 V, 7 x 1,5 mm2, pevně uloženého | m | 60 |  | 0 |  | 0 |  | 0 | 21 | 0 | 0 | 0 | 0 | 0 | M21 | RTS 23/II | RTS 23/I | 0.09955 | 5.97 |  |  |  |  | POL1_1 | 01 01.4 Pol/77
SPU
78 | 34111110R | kabel CYKY; instalační; pro pevné uložení ve vnitřních a venk.prostorách v zemi, betonu; Cu plné holé jádro, tvar jádra RE-kulatý jednodrát; počet a průřez žil 7x1,5mm2; počet žil 7; teplota použití -30 až 70 °C; max.provoz.teplota při zkratu 160 °C; min.teplota pokládky -5 °C; průřez vodiče 1,5 mm2; samozhášivý; odolnost vůči UV záření; barva pláště černá | m | 60 |  | 0 |  | 0 |  | 0 | 21 | 0 | 0.00026 | 0.02 | 0 | 0 | SPCM | RTS 23/II | RTS 23/I | 0 | 0 |  |  |  |  | POL3_0 | 01 01.4 Pol/78
SPU
79 | 210280002 | Zkreslení skutečného provedení stavby | kus | 1 |  | 0 |  | 0 |  | 0 | 21 | 0 | 0 | 0 | 1780.8 | 1780.8 |  | Firemní | Indiv | 0 | 0 |  |  |  |  | POL1_1 | 01 01.4 Pol/79
SPU
80 | 210280003 | Zkoušky a prohlídky el rozvodů a zařízení celková prohlídka pro objem mtž prací do 1 000 000 Kč | kus | 1 |  | 0 |  | 0 |  | 0 | 21 | 0 | 0 | 0 | 2053.8 | 2053.8 |  | Firemní | Indiv | 0 | 0 |  |  |  |  | POL1_1 | 01 01.4 Pol/80
SPU
81 | 210280004 | Koordinace s postupem výstavby | hod | 45 |  | 0 |  | 0 |  | 0 | 21 | 0 | 0 | 0 | 2646 | 119070 |  | Firemní | Indiv | 0 | 0 |  |  |  |  | POL1_1 | 01 01.4 Pol/81
SPU
82 | MD | Mimostaveništní doprava | soubor | 1 |  | 0 |  | 0 |  | 0 | 21 | 0 | 0 | 0 | 498.2468 | 498.25 |  | Firemní | Indiv | 0 | 0 |  |  |  |  | POL1_1 | 01 01.4 Pol/82
SPU
83 | PD | Přesun dodávek | soubor | 1 |  | 0 |  | 0 |  | 0 | 21 | 0 | 0 | 0 | 83.0411 | 83.04 |  | Firemní | Indiv | 0 | 0 |  |  |  |  | POL1_1 | 01 01.4 Pol/83
SPU
84 | PM | Přidružený materiál | soubor | 1 |  | 0 |  | 0 |  | 0 | 21 | 0 | 0 | 0 | 2941.7755 | 2941.78 |  | Firemní | Indiv | 0 | 0 |  |  |  |  | POL1_1 | 01 01.4 Pol/84
SPU
85 | 201 R00 | Podíl přidružených výkonů | % | 1 |  | 0 |  | 0 |  | 0 | 21 | 0 | 0 | 0 | 0 | 0 | Přir.M | RTS 23/II | RTS 23/I | 0.0028 | 0 |  |  |  |  | POL1_1 | 01 01.4 Pol/85
SPU
86 | ZV | Zednické výpomoci | soubor | 1 |  | 0 |  | 0 |  | 0 | 21 | 0 | 0 | 0 | 1352.3832 | 1352.38 |  | Firemní | Indiv | 0 | 0 |  |  |  |  | POL1_1 | 01 01.4 Pol/86
SPU
Díl | M22 | Montáž sdělovací a zabezp. techniky |  |  |  | 0 |  | 0 |  | 0 |  | 0 |  | 4.77 |  | 58472.9 |  |  |  |  | 140.9 |  |  |  |  | DIL
87 | 220260002R00 | Krabice KP 68 ve zdi v přípraveném lůžku | kus | 11 |  | 0 |  | 0 |  | 0 | 21 | 0 | 0.00012 | 0 | 0 | 0 | M22 | RTS 23/II | RTS 23/I | 0.1413 | 1.55 |  |  |  |  | POL1_1 | 01 01.4 Pol/87
SPU
88 | 34571511R | krabice elektroinstalační pod omítku; přístrojová; mat. PVC samozhášivé; teplot.rozsah -5 až 60 °C; určeno pro rozvody s napětím 400 V a proudem max. 16 A; rozměry-průměr,hloubka pr.73x30 mm | kus | 11 |  | 0 |  | 0 |  | 0 | 21 | 0 | 2e-05 | 0 | 0 | 0 | SPCM | RTS 23/II | RTS 23/I | 0 | 0 |  |  |  |  | POL3_0 | 01 01.4 Pol/88
SPU
89 | 220260106R00 | Vyhledání vývodu nebo krabice | kus | 30 |  | 0 |  | 0 |  | 0 | 21 | 0 | 0 | 0 | 0 | 0 | M22 | RTS 23/II | RTS 23/I | 0.063 | 1.89 |  |  |  |  | POL1_1 | 01 01.4 Pol/89
SPU
90 | 220260531R00 | Trubka Kopex pod omítku, D 16 mm | m | 120 |  | 0 |  | 0 |  | 0 | 21 | 0 | 0.03375 | 4.05 | 0 | 0 | M22 | RTS 23/II | RTS 23/I | 0.23 | 27.6 |  |  |  |  | POL1_1 | 01 01.4 Pol/90
SPU
91 | 34571021R | trubka ohebná, kovová, elektroinstalační; mat. pozinkovaná ocel.páska, vnitřní izolační vrstva; vnější pr.= 21,4 mm; vnitřní pr.= 16,0 mm; mech.odolnost střední; mezní hodnota zatížení 750 N/5 cm; teplot.rozsah -45 až 90 °C; použití: pro mechanickou ochranu vodičů a kabelů do vnitřních prostor | m | 120 |  | 0 |  | 0 |  | 0 | 21 | 0 | 0.00023 | 0.03 | 0 | 0 | SPCM | RTS 23/II | RTS 23/I | 0 | 0 |  |  |  |  | POL3_0 | 01 01.4 Pol/91
SPU
92 | 220260532R00 | Trubka Kopex pod omítku, D 23 mm | m | 20 |  | 0 |  | 0 |  | 0 | 21 | 0 | 0.03384 | 0.68 | 0 | 0 | M22 | RTS 23/II | RTS 23/I | 0.27 | 5.4 |  |  |  |  | POL1_1 | 01 01.4 Pol/92
SPU
93 | 34571022R | trubka ohebná, kovová, elektroinstalační; mat. pozinkovaná ocel.páska, vnitřní izolační vrstva; vnější pr.= 28,9 mm; vnitřní pr.= 23,0 mm; mech.odolnost střední; mezní hodnota zatížení 750 N/5 cm; teplot.rozsah -45 až 90 °C; použití: pro mechanickou ochranu vodičů a kabelů do vnitřních prostor | m | 20 |  | 0 |  | 0 |  | 0 | 21 | 0 | 0.00032 | 0.01 | 0 | 0 | SPCM | RTS 23/II | RTS 23/I | 0 | 0 |  |  |  |  | POL3_0 | 01 01.4 Pol/93
SPU
94 | 222280215R00 | Kabel UTP kat.6 v trubkách | m | 1540 |  | 0 |  | 0 |  | 0 | 21 | 0 | 0 | 0 | 0 | 0 | M22 | RTS 23/II | RTS 23/I | 0.05783 | 89.06 |  |  |  |  | POL1_1 | 01 01.4 Pol/94
SPU
95 | 371201305R | kabel UTP Elite, Cat6, venkovní PE+PVC, odolný proti UV záření | m | 1540 |  | 0 |  | 0 |  | 0 | 21 | 0 | 0 | 0 | 0 | 0 | SPCM | RTS 23/II | RTS 23/I | 0 | 0 |  |  |  |  | POL3_0 | 01 01.4 Pol/95
SPU
96 | 220300001R00 | Forma kabelová na kabely 5x2 do 0,5 m | kus | 44 |  | 0 |  | 0 |  | 0 | 21 | 0 | 1e-05 | 0 | 0 | 0 | M22 | RTS 23/II | RTS 23/I | 0.35 | 15.4 |  |  |  |  | POL1_1 | 01 01.4 Pol/96
SPU
97 | LAN8 | Zásuvka pod omítku 2x RJ45 | ks | 11 |  | 0 |  | 0 |  | 0 | 21 | 0 | 0 | 0 | 0 | 0 |  | Firemní | Indiv | 0 | 0 |  |  |  |  | POL3_0 | 01 01.4 Pol/97
SPU
98 | 220300702 | Ukončení stíněného kabelu v zařízení EZS a EPS do 5 P 0,5 | kus | 30 |  | 0 |  | 0 |  | 0 | 21 | 0 | 0 | 0 | 648.9 | 19467 |  | Firemní | Indiv | 0 | 0 |  |  |  |  | POL1_1 | 01 01.4 Pol/98
SPU
99 | 220321434S | Montáž čidla PIR | kus | 11 |  | 0 |  | 0 |  | 0 | 21 | 0 | 0 | 0 | 1210.44 | 13314.84 |  | Firemní | Indiv | 0 | 0 |  |  |  |  | POL1_1 | 01 01.4 Pol/99
SPU
100 | EZS4 | Pohybové čidlo EZS - PIR | kus | 11 |  | 0 |  | 0 |  | 0 | 21 | 0 | 0 | 0 | 0 | 0 |  | Firemní | Indiv | 0 | 0 |  |  |  |  | POL3_0 | 01 01.4 Pol/100
SPU
101 | 220321706 | Montáž ústředny EZS | kus | 1 |  | 0 |  | 0 |  | 0 | 21 | 0 | 0 | 0 | 224.7 | 224.7 |  | Firemní | Indiv | 0 | 0 |  |  |  |  | POL1_1 | 01 01.4 Pol/101
SPU
102 | EZS7 | Ústředna EPS koncentrátorového typu | ks | 1 |  | 0 |  | 0 |  | 0 | 21 | 0 | 0 | 0 | 0 | 0 |  | Firemní | Indiv | 0 | 0 |  |  |  |  | POL3_0 | 01 01.4 Pol/102
SPU
103 | EZS8 | Expander systému EZS (koncentrátor 8zón) | ks | 1 |  | 0 |  | 0 |  | 0 | 21 | 0 | 0 | 0 | 0 | 0 |  | Firemní | Indiv | 0 | 0 |  |  |  |  | POL3_0 | 01 01.4 Pol/103
SPU
104 | 220321716S | Montáž Klávesnice | kus | 1 |  | 0 |  | 0 |  | 0 | 21 | 0 | 0 | 0 | 342.3 | 342.3 |  | Firemní | Indiv | 0 | 0 |  |  |  |  | POL1_1 | 01 01.4 Pol/104
SPU
105 | EZS9 | Systémová klávesnice | ks | 1 |  | 0 |  | 0 |  | 0 | 21 | 0 | 0 | 0 | 0 | 0 |  | Firemní | Indiv | 0 | 0 |  |  |  |  | POL3_0 | 01 01.4 Pol/105
SPU
106 | 220321722 | Montáž zdroje záložního | kus | 1 |  | 0 |  | 0 |  | 0 | 21 | 0 | 0 | 0 | 214.2 | 214.2 |  | Firemní | Indiv | 0 | 0 |  |  |  |  | POL1_1 | 01 01.4 Pol/106
SPU
107 | EZS10 | Záložní zdroj 16Ah s posilovým zdrojem | ks | 1 |  | 0 |  | 0 |  | 0 | 21 | 0 | 0 | 0 | 0 | 0 |  | Firemní | Indiv | 0 | 0 |  |  |  |  | POL3_0 | 01 01.4 Pol/107
SPU
108 | 220321771 | Revize zařízení EZS v rozsahu 1 ústředny | kus | 1 |  | 0 |  | 0 |  | 0 | 21 | 0 | 0 | 0 | 3654 | 3654 |  | Firemní | Indiv | 0 | 0 |  |  |  |  | POL1_1 | 01 01.4 Pol/108
SPU
109 | 220330191 | Měření 1 úseku smyčky | kus | 15 |  | 0 |  | 0 |  | 0 | 21 | 0 | 0 | 0 | 472.5 | 7087.5 |  | Firemní | Indiv | 0 | 0 |  |  |  |  | POL1_1 | 01 01.4 Pol/109
SPU
110 | 220490351S | Montáž rozváděče Ethernet - Rack 24U | kus | 1 |  | 0 |  | 0 |  | 0 | 21 | 0 | 0 | 0 | 1976.1 | 1976.1 |  | Firemní | Indiv | 0 | 0 |  |  |  |  | POL1_1 | 01 01.4 Pol/110
SPU
111 | LAN9 | Rozváděč Ethernet - Rack 24U | ks | 1 |  | 0 |  | 0 |  | 0 | 21 | 0 | 0 | 0 | 0 | 0 |  | Firemní | Indiv | 0 | 0 |  |  |  |  | POL3_0 | 01 01.4 Pol/111
SPU
112 | 220731022s | Dodávka a montáž CCTV IP kamery v krytu | kus | 3 |  | 0 |  | 0 |  | 0 | 21 | 0 | 0 | 0 | 1505.7 | 4517.1 |  | Firemní | Indiv | 0 | 0 |  |  |  |  | POL1_1 | 01 01.4 Pol/112
SPU
113 | 220731171 | Dodávka a montáž CCTV ústředny - rekordéru | kus | 1 |  | 0 |  | 0 |  | 0 | 21 | 0 | 0 | 0 | 3381 | 3381 |  | Firemní | Indiv | 0 | 0 |  |  |  |  | POL1_1 | 01 01.4 Pol/113
SPU
114 | PM22 | Přidružený materiál | soubor | 1 |  | 0 |  | 0 |  | 0 | 21 | 0 | 0 | 0 | 2941.7755 | 2941.78 |  | Firemní | Indiv | 0 | 0 |  |  |  |  | POL1_1 | 01 01.4 Pol/114
SPU
115 | 201 R00 | Podíl přidružených výkonů | % | 1 |  | 0 |  | 0 |  | 0 | 21 | 0 | 0 | 0 | 0 | 0 | Přir.M | RTS 23/II | RTS 23/I | 0.0028 | 0 |  |  |  |  | POL1_1 | 01 01.4 Pol/115
SPU
116 | ZV22 | Zednické výpomoci | % | 1 |  | 0 |  | 0 |  | 0 | 21 | 0 | 0 | 0 | 1352.3832 | 1352.38 |  | Firemní | Indiv | 0 | 0 |  |  |  |  | POL1_1 | 01 01.4 Pol/116
SPU
[24 empty] | 15 | 21
| Celkem |  |  |  |  | 0 | [17 empty] | 0 | 0 | SUM
END
Note on S9: Jedná se o informaci, zda se jedná o položku, která je do rozpočtu zadána z cenové soustavy RTS, nebo vlastní.
Note on T9: Jedná se o název CÚ, která je zadána u položky rozpočtu

## 01.5
Položkový soupis prací a dodávek | [25 empty] | #TypZaznamu#
S: | 99 -0003 | Zkušební rozpočty | [23 empty] | STA
O: | [25 empty] | OBJ
R: | 99000395 | HZ | [23 empty] | ROZ
C: | 99000395 | HZ | [23 empty] | CAS_STR
C: | 01 | Hasičská zbrojnice | [23 empty] | CAS_STA
C: | 01.5 | Vzduchotechnika a chlazení | [23 empty] | CAS_ROZ
# | Číslo položky | Název položky | MJ | Množství | Cena / MJ | Celkem | Dodávka | Dodávka celk. | Montáž | Montáž celk. | DPH | cena s DPH | hmotnost / MJ | hmotnost celk.(t) | dem. hmotnost / MJ | dem. hmotnost celk.(t) | Ceník | Cen. soustava / platnost | Cenová úroveň | Nhod / MJ | Nhod celk. | Dodavatel | Identifikace |  | CenaCelkem pro UzivDil | Typ | ParovaciUID
Díl | 01 | Zařízení č.01 - Větrání malé garáže m.14 |  |  |  | 0 |  | 0 |  | 0 |  | 0 |  | 4 |  | 0 |  |  |  |  | 0 |  |  |  |  | DIL
1 | 01.04 | Protidešťová žaluzie hliníková 250x250 se sítem a rámem do zdi | ks | 2 |  | 0 |  | 0 |  | 0 | 21 | 0 | 1.5 | 3 | 0 | 0 |  | Firemní | Indiv | 0 | 0 |  |  |  |  | POL1_ | 01 01.5 Pol/1
SPU
2 | 01.99T10 | Montážní a spojovací materiál | sa | 1 |  | 0 |  | 0 |  | 0 | 21 | 0 | 1 | 1 | 0 | 0 |  | Firemní | Indiv | 0 | 0 |  |  |  |  | POL1_ | 01 01.5 Pol/2
SPU
Díl | 02 | Zařízení č.02 - Větrání věže na sušení hadic m.15 a dílny m.10 |  |  |  | 0 |  | 0 |  | 0 |  | 0 |  | 172.6 |  | 0 |  |  |  |  | 0 |  |  |  |  | DIL
3 | Pol__0003 | Hlavice průměr hrdla 305 mmodstín dle volby investora | ks | 1 |  | 0 |  | 0 |  | 0 | 21 | 0 | 3 | 3 | 0 | 0 |  | Firemní | Indiv | 0 | 0 |  |  |  |  | POL1_ | 01 01.5 Pol/3
SPU
4 | Pol__0004 | Regulační klapka - pro ovládání servopohoneádaná D=305 | ks | 1 |  | 0 |  | 0 |  | 0 | 21 | 0 | 2 | 2 | 0 | 0 |  | Firemní | Indiv | 0 | 0 |  |  |  |  | POL1_ | 01 01.5 Pol/4
SPU
5 | Pol__0005 | Základna pro turbinu D=305 | ks | 1 |  | 0 |  | 0 |  | 0 | 21 | 0 | 0.5 | 0.5 | 0 | 0 |  | Firemní | Indiv | 0 | 0 |  |  |  |  | POL1_ | 01 01.5 Pol/5
SPU
6 | 02.02 | servopohon pro ovládání klapy min 5 Nm - 230 V v provedení do venkovního prostředí | ks | 1 |  | 0 |  | 0 |  | 0 | 21 | 0 | 1.3 | 1.3 | 0 | 0 |  | Firemní | Indiv | 0 | 0 |  |  |  |  | POL1_ | 01 01.5 Pol/6
SPU
7 | 02.04 | Protidešťová žaluzie hliníková 250x400 se sítem | ks | 1 |  | 0 |  | 0 |  | 0 | 21 | 0 | 1.5 | 1.5 | 0 | 0 |  | Firemní | Indiv | 0 | 0 |  |  |  |  | POL1_ | 01 01.5 Pol/7
SPU
8 | 02.05 | Regulační klapka 355x315 - pro servopohon | ks | 1 |  | 0 |  | 0 |  | 0 | 21 | 0 | 3.5 | 3.5 | 0 | 0 |  | Firemní | Indiv | 0 | 0 |  |  |  |  | POL1_ | 01 01.5 Pol/8
SPU
9 | 02.05.1 | servopohon pro ovládání klapy min 5 Nm - 230 V | ks | 1 |  | 0 |  | 0 |  | 0 | 21 | 0 | 0.5 | 0.5 | 0 | 0 |  | Firemní | Indiv | 0 | 0 |  |  |  |  | POL1_ | 01 01.5 Pol/9
SPU
10 | 02.15 | Mřížka 315x315 s přírubou na potrubí | ks | 2 |  | 0 |  | 0 |  | 0 | 21 | 0 | 2.2 | 4.4 | 0 | 0 |  | Firemní | Indiv | 0 | 0 |  |  |  |  | POL1_ | 01 01.5 Pol/10
SPU
11 | 02.30 | Trouba hladká o průměru d=305 L=1000 | ks | 1 |  | 0 |  | 0 |  | 0 | 21 | 0 | 6 | 6 | 0 | 0 |  | Firemní | Indiv | 0 | 0 |  |  |  |  | POL1_ | 01 01.5 Pol/11
SPU
12 | 02.40 | A nebo B do 750 | m2 | 12 |  | 0 |  | 0 |  | 0 | 21 | 0 | 11.2 | 134.4 | 0 | 0 |  | Firemní | Indiv | 0 | 0 |  |  |  |  | POL1_ | 01 01.5 Pol/12
SPU
13 | 02.70 | Kryt servopohonu | ks | 1 |  | 0 |  | 0 |  | 0 | 21 | 0 | 0.5 | 0.5 | 0 | 0 |  | Firemní | Indiv | 0 | 0 |  |  |  |  | POL1_ | 01 01.5 Pol/13
SPU
14 | 02.85 | Požární izolace potrubí s odolností 60 min | m2 | 5 |  | 0 |  | 0 |  | 0 | 21 | 0 | 2 | 10 | 0 | 0 |  | Firemní | Indiv | 0 | 0 |  |  |  |  | POL1_ | 01 01.5 Pol/14
SPU
15 | 02.99 | Montážní a spojovací materiál | sa | 1 |  | 0 |  | 0 |  | 0 | 21 | 0 | 5 | 5 | 0 | 0 |  | Firemní | Indiv | 0 | 0 |  |  |  |  | POL1_ | 01 01.5 Pol/15
SPU
Díl | 03 | Zařízení č.03 - Větrání umyvárny m.07 |  |  |  | 0 |  | 0 |  | 0 |  | 0 |  | 77.65 |  | 0 |  |  |  |  | 0 |  |  |  |  | DIL
16 | 03.01 | Potrubní ventilátor diagonální D=160, s doběhemIPx4 Qv=360 m3/h, pext=140 Pa | ks | 1 |  | 0 |  | 0 |  | 0 | 21 | 0 | 3.25 | 3.25 | 0 | 0 |  | Firemní | Indiv | 0 | 0 |  |  |  |  | POL1_ | 01 01.5 Pol/16
SPU
17 | 03.02 | Pružná manžeta D=160 | ks | 1 |  | 0 |  | 0 |  | 0 | 21 | 0 | 0.4 | 0.4 | 0 | 0 |  | Firemní | Indiv | 0 | 0 |  |  |  |  | POL1_ | 01 01.5 Pol/17
SPU
18 | 03.05T10 | Těsná zpětná klapka d=160 do potrubí s magnetem | ks | 1 |  | 0 |  | 0 |  | 0 | 21 | 0 | 0.3 | 0.3 | 0 | 0 |  | Firemní | Indiv | 0 | 0 |  |  |  |  | POL1_ | 01 01.5 Pol/18
SPU
19 | 03.05 | Regulační klapka do kruhového potrubí D=160 | ks | 1 |  | 0 |  | 0 |  | 0 | 21 | 0 | 1.3 | 1.3 | 0 | 0 |  | Firemní | Indiv | 0 | 0 |  |  |  |  | POL1_ | 01 01.5 Pol/19
SPU
20 | 03.10 | Tlumič hluku D=160-600 | ks | 1 |  | 0 |  | 0 |  | 0 | 21 | 0 | 6 | 6 | 0 | 0 |  | Firemní | Indiv | 0 | 0 |  |  |  |  | POL1_ | 01 01.5 Pol/20
SPU
21 | 03.13 | Talířový ventil plastový D=150 | ks | 3 |  | 0 |  | 0 |  | 0 | 21 | 0 | 0.3 | 0.9 | 0 | 0 |  | Firemní | Indiv | 0 | 0 |  |  |  |  | POL1_ | 01 01.5 Pol/21
SPU
22 | 03.14 | Mřížka stěnová hliníková 425x225, jednořadá, horizontální | ks | 2 |  | 0 |  | 0 |  | 0 | 21 | 0 | 1 | 2 | 0 | 0 |  | Firemní | Indiv | 0 | 0 |  |  |  |  | POL1_ | 01 01.5 Pol/22
SPU
23 | 03.20 | Oblouk segmentový výfukový d=160dvoubřité těsnění | ks | 1 |  | 0 |  | 0 |  | 0 | 21 | 0 | 2.1 | 2.1 | 0 | 0 |  | Firemní | Indiv | 0 | 0 |  |  |  |  | POL1_ | 01 01.5 Pol/23
SPU
24 | 03.26 | Tepelně a zvukově izpolovaná oheb. hadice s parozábranou D=160 | bm | 1 |  | 0 |  | 0 |  | 0 | 21 | 0 | 1.6 | 1.6 | 0 | 0 |  | Firemní | Indiv | 0 | 0 |  |  |  |  | POL1_ | 01 01.5 Pol/24
SPU
25 | Pol__0025 | Kruhové potrubí - pozik plech včetně tvarovek do průměru d=160 | bm | 12 |  | 0 |  | 0 |  | 0 | 21 | 0 | 2.6 | 31.2 | 0 | 0 |  | Firemní | Indiv | 0 | 0 |  |  |  |  | POL1_ | 01 01.5 Pol/25
SPU
26 | 03.31 | Trouba hladká o průměru d=160 L=500 | ks | 1 |  | 0 |  | 0 |  | 0 | 21 | 0 | 1 | 1 | 0 | 0 |  | Firemní | Indiv | 0 | 0 |  |  |  |  | POL1_ | 01 01.5 Pol/26
SPU
27 | 03.40 | Potrubí čtyřhranné - pozink. plech dle m2 -včetně tvarovek A nebo B do 750 | m2 | 1 |  | 0 |  | 0 |  | 0 | 21 | 0 | 11.2 | 11.2 | 0 | 0 |  | Firemní | Indiv | 0 | 0 |  |  |  |  | POL1_ | 01 01.5 Pol/27
SPU
28 | 03.80 | Tepelná izolace potrubí proti kondenzaciŠedá samolepící kaučuková plošná izolace s Al folií | m2 | 6 |  | 0 |  | 0 |  | 0 | 21 | 0 | 1 | 6 | 0 | 0 |  | Firemní | Indiv | 0 | 0 |  |  |  |  | POL1_ | 01 01.5 Pol/28
SPU
29 | 03.95 | Hadice D20 pro odvod kondenzátu | bm | 2 |  | 0 |  | 0 |  | 0 | 21 | 0 | 0.2 | 0.4 | 0 | 0 |  | Firemní | Indiv | 0 | 0 |  |  |  |  | POL1_ | 01 01.5 Pol/29
SPU
30 | 03.99 | Spojovací, montážní a kotvící materiál, včetně materiálu na zhotovení závěsů a pod. | sa | 1 |  | 0 |  | 0 |  | 0 | 21 | 0 | 10 | 10 | 0 | 0 |  | Firemní | Indiv | 0 | 0 |  |  |  |  | POL1_ | 01 01.5 Pol/30
SPU
Díl | 04 | Zařízení č.04 - Větrání WC mužů m.08 a tech. místnosti m.09 |  |  |  | 0 |  | 0 |  | 0 |  | 0 |  | 62.35 |  | 0 |  |  |  |  | 0 |  |  |  |  | DIL
31 | 04.01 | Potrubní ventilátor diagonální D=125, s doběhemIPx4 Qv=180 m3/h, pext= 85Pa | ks | 1 |  | 0 |  | 0 |  | 0 | 21 | 0 | 2.2 | 2.2 | 0 | 0 |  | Firemní | Indiv | 0 | 0 |  |  |  |  | POL1_ | 01 01.5 Pol/31
SPU
32 | 04.02 | Pružná manžeta D=125 | ks | 2 |  | 0 |  | 0 |  | 0 | 21 | 0 | 0.3 | 0.6 | 0 | 0 |  | Firemní | Indiv | 0 | 0 |  |  |  |  | POL1_ | 01 01.5 Pol/32
SPU
33 | 04.03 | Těsná zpětná klapka d=125 do potrubí s magnetem | ks | 1 |  | 0 |  | 0 |  | 0 | 21 | 0 | 0.25 | 0.25 | 0 | 0 |  | Firemní | Indiv | 0 | 0 |  |  |  |  | POL1_ | 01 01.5 Pol/33
SPU
34 | 04.05 | Regulační klapka do kruhového potrubí D=125 | ks | 1 |  | 0 |  | 0 |  | 0 | 21 | 0 | 0.5 | 0.5 | 0 | 0 |  | Firemní | Indiv | 0 | 0 |  |  |  |  | POL1_ | 01 01.5 Pol/34
SPU
35 | 04.10 | Tlumič hluku D=125-300 | ks | 1 |  | 0 |  | 0 |  | 0 | 21 | 0 | 2 | 2 | 0 | 0 |  | Firemní | Indiv | 0 | 0 |  |  |  |  | POL1_ | 01 01.5 Pol/35
SPU
36 | 04.13 | Talířový ventil plastový D=100 | ks | 4 |  | 0 |  | 0 |  | 0 | 21 | 0 | 0.2 | 0.8 | 0 | 0 |  | Firemní | Indiv | 0 | 0 |  |  |  |  | POL1_ | 01 01.5 Pol/36
SPU
37 | 04.14.1 | Mřížka stěnová hliníková 425x125, jednořadá, horizontální | ks | 2 |  | 0 |  | 0 |  | 0 | 21 | 0 | 0.7 | 1.4 | 0 | 0 |  | Firemní | Indiv | 0 | 0 |  |  |  |  | POL1_ | 01 01.5 Pol/37
SPU
38 | 04.14.2 | Mřížka stěnová hliníková 225x125, jednořadá, horizontální | ks | 2 |  | 0 |  | 0 |  | 0 | 21 | 0 | 0.4 | 0.8 | 0 | 0 |  | Firemní | Indiv | 0 | 0 |  |  |  |  | POL1_ | 01 01.5 Pol/38
SPU
39 | 04.20 | Oblouk segmentový výfukový d=125dvoubřité těsnění | ks | 0 |  | 0 |  | 0 |  | 0 | 21 | 0 | 1.3 | 0 | 0 | 0 |  | Firemní | Indiv | 0 | 0 |  |  |  |  | POL1_ | 01 01.5 Pol/39
SPU
40 | 04.26 | Tepelně a zvukově izpolovaná oheb. hadice s parozábranou D=125 | bm | 1 |  | 0 |  | 0 |  | 0 | 21 | 0 | 1.4 | 1.4 | 0 | 0 |  | Firemní | Indiv | 0 | 0 |  |  |  |  | POL1_ | 01 01.5 Pol/40
SPU
41 | Pol__0041 | Kruhové potrubí - pozik plech včetně tvarovek do průměru d=125 | bm | 12 |  | 0 |  | 0 |  | 0 | 21 | 0 | 2.6 | 31.2 | 0 | 0 |  | Firemní | Indiv | 0 | 0 |  |  |  |  | POL1_ | 01 01.5 Pol/41
SPU
42 | 04.31 | Trouba hladká o průměru d=125 L=500 | ks | 1 |  | 0 |  | 0 |  | 0 | 21 | 0 | 0.8 | 0.8 | 0 | 0 |  | Firemní | Indiv | 0 | 0 |  |  |  |  | POL1_ | 01 01.5 Pol/42
SPU
43 | 04.40 | Potrubí čtyřhranné - pozink. plech dle m2 -včetně tvarovek A nebo B do 750 | m2 | 1 |  | 0 |  | 0 |  | 0 | 21 | 0 | 11.2 | 11.2 | 0 | 0 |  | Firemní | Indiv | 0 | 0 |  |  |  |  | POL1_ | 01 01.5 Pol/43
SPU
44 | 04.80 | Tepelná izolace potrubí proti kondenzaciŠedá samolepící kaučuková plošná izolace s Al folií | m2 | 3 |  | 0 |  | 0 |  | 0 | 21 | 0 | 1 | 3 | 0 | 0 |  | Firemní | Indiv | 0 | 0 |  |  |  |  | POL1_ | 01 01.5 Pol/44
SPU
45 | 04.95 | Hadice D20 pro odvod kondenzátu | bm | 1 |  | 0 |  | 0 |  | 0 | 21 | 0 | 0.2 | 0.2 | 0 | 0 |  | Firemní | Indiv | 0 | 0 |  |  |  |  | POL1_ | 01 01.5 Pol/45
SPU
46 | 04.99 | Spojovací, montážní a kotvící materiál, včetně materiálu na zhotovení závěsů a pod. | sa | 1 |  | 0 |  | 0 |  | 0 | 21 | 0 | 6 | 6 | 0 | 0 |  | Firemní | Indiv | 0 | 0 |  |  |  |  | POL1_ | 01 01.5 Pol/46
SPU
Díl | 05 | Zařízení č.05 - Větrání předsíňky WC m.03 a úklidové komory m.04 |  |  |  | 0 |  | 0 |  | 0 |  | 0 |  | 58.25 |  | 0 |  |  |  |  | 0 |  |  |  |  | DIL
47 | 05.01 | Potrubní ventilátor diagonální D=100, s doběhemIPx4 Qv=80 m3/h, pext= 112 Pa | ks | 1 |  | 0 |  | 0 |  | 0 | 21 | 0 | 1.75 | 1.75 | 0 | 0 |  | Firemní | Indiv | 0 | 0 |  |  |  |  | POL1_ | 01 01.5 Pol/47
SPU
48 | 05.02 | Pružná manžeta D=100 | ks | 1 |  | 0 |  | 0 |  | 0 | 21 | 0 | 0.2 | 0.2 | 0 | 0 |  | Firemní | Indiv | 0 | 0 |  |  |  |  | POL1_ | 01 01.5 Pol/48
SPU
49 | 05.03 | Těsná zpětná klapka d=100 do potrubí s magnetem | ks | 1 |  | 0 |  | 0 |  | 0 | 21 | 0 | 0.2 | 0.2 | 0 | 0 |  | Firemní | Indiv | 0 | 0 |  |  |  |  | POL1_ | 01 01.5 Pol/49
SPU
50 | 05.05 | Regulační klapka do kruhového potrubí D=125 | ks | 1 |  | 0 |  | 0 |  | 0 | 21 | 0 | 0.5 | 0.5 | 0 | 0 |  | Firemní | Indiv | 0 | 0 |  |  |  |  | POL1_ | 01 01.5 Pol/50
SPU
51 | 05.10 | Tlumič hluku D=100-300 | ks | 1 |  | 0 |  | 0 |  | 0 | 21 | 0 | 1.8 | 1.8 | 0 | 0 |  | Firemní | Indiv | 0 | 0 |  |  |  |  | POL1_ | 01 01.5 Pol/51
SPU
52 | 05.13 | Talířový ventil plastový D=100 | ks | 2 |  | 0 |  | 0 |  | 0 | 21 | 0 | 0.2 | 0.4 | 0 | 0 |  | Firemní | Indiv | 0 | 0 |  |  |  |  | POL1_ | 01 01.5 Pol/52
SPU
53 | 05.14 | Mřížka stěnová hliníková 225x125, jednořadá, horizontální | ks | 4 |  | 0 |  | 0 |  | 0 | 21 | 0 | 0.4 | 1.6 | 0 | 0 |  | Firemní | Indiv | 0 | 0 |  |  |  |  | POL1_ | 01 01.5 Pol/53
SPU
54 | 05.20 | Oblouk segmentový výfukový d=100dvoubřité těsnění | ks | 1 |  | 0 |  | 0 |  | 0 | 21 | 0 | 1.3 | 1.3 | 0 | 0 |  | Firemní | Indiv | 0 | 0 |  |  |  |  | POL1_ | 01 01.5 Pol/54
SPU
55 | 05.26 | Tepelně a zvukově izpolovaná oheb. hadice s parozábranou D=100 | bm | 1 |  | 0 |  | 0 |  | 0 | 21 | 0 | 1.3 | 1.3 | 0 | 0 |  | Firemní | Indiv | 0 | 0 |  |  |  |  | POL1_ | 01 01.5 Pol/55
SPU
56 | Pol__0056 | Kruhové potrubí - pozik plech včetně tvarovek do průměru d=100 | bm | 9 |  | 0 |  | 0 |  | 0 | 21 | 0 | 2.6 | 23.4 | 0 | 0 |  | Firemní | Indiv | 0 | 0 |  |  |  |  | POL1_ | 01 01.5 Pol/56
SPU
57 | 05.31 | Trouba hladká o průměru d=100 L=500 | ks | 1 |  | 0 |  | 0 |  | 0 | 21 | 0 | 0.8 | 0.8 | 0 | 0 |  | Firemní | Indiv | 0 | 0 |  |  |  |  | POL1_ | 01 01.5 Pol/57
SPU
58 | 05.40 | Potrubí čtyřhranné - pozink. plech dle m2 -včetně tvarovek A nebo B do 750 | m2 | 1.5 |  | 0 |  | 0 |  | 0 | 21 | 0 | 11.2 | 16.8 | 0 | 0 |  | Firemní | Indiv | 0 | 0 |  |  |  |  | POL1_ | 01 01.5 Pol/58
SPU
59 | 05.80 | Tepelná izolace potrubí proti kondenzaciŠedá samolepící kaučuková plošná izolace s Al folií | m2 | 3 |  | 0 |  | 0 |  | 0 | 21 | 0 | 1 | 3 | 0 | 0 |  | Firemní | Indiv | 0 | 0 |  |  |  |  | POL1_ | 01 01.5 Pol/59
SPU
60 | 05.95 | Hadice D20 pro odvod kondenzátu | bm | 1 |  | 0 |  | 0 |  | 0 | 21 | 0 | 0.2 | 0.2 | 0 | 0 |  | Firemní | Indiv | 0 | 0 |  |  |  |  | POL1_ | 01 01.5 Pol/60
SPU
61 | 05.99 | Spojovací, montážní a kotvící materiál, včetně materiálu na zhotovení závěsů a pod. | sa | 1 |  | 0 |  | 0 |  | 0 | 21 | 0 | 5 | 5 | 0 | 0 |  | Firemní | Indiv | 0 | 0 |  |  |  |  | POL1_ | 01 01.5 Pol/61
SPU
Díl | 06 | Zařízení č.06 - Větrání místnosti kompresoru m.13 a příručního skladu m.12 |  |  |  | 0 |  | 0 |  | 0 |  | 0 |  | 20.8 |  | 0 |  |  |  |  | 0 |  |  |  |  | DIL
62 | 06.01 | Střešní radiální ventilátor 100, se základnou 230V Qv=200 m3/h, pext=140 Pa | ks | 1 |  | 0 |  | 0 |  | 0 | 21 | 0 | 4.6 | 4.6 | 0 | 0 |  | Firemní | Indiv | 0 | 0 |  |  |  |  | POL1_ | 01 01.5 Pol/62
SPU
63 | 06.02 | Pružná manžeta D=100 | ks | 11 |  | 0 |  | 0 |  | 0 | 21 | 0 | 0.2 | 2.2 | 0 | 0 |  | Firemní | Indiv | 0 | 0 |  |  |  |  | POL1_ | 01 01.5 Pol/63
SPU
64 | 06.05 | Regulační klapka do kruhového potrubí D=100 | ks | 1 |  | 0 |  | 0 |  | 0 | 21 | 0 | 0.4 | 0.4 | 0 | 0 |  | Firemní | Indiv | 0 | 0 |  |  |  |  | POL1_ | 01 01.5 Pol/64
SPU
65 | 06.10 | Tlumič hluku D=100-300 | ks | 1 |  | 0 |  | 0 |  | 0 | 21 | 0 | 1.8 | 1.8 | 0 | 0 |  | Firemní | Indiv | 0 | 0 |  |  |  |  | POL1_ | 01 01.5 Pol/65
SPU
66 | 06.14 | Mřížka 250x250s přírubou, rámem a příchytkami | ks | 2 |  | 0 |  | 0 |  | 0 | 21 | 0 | 2 | 4 | 0 | 0 |  | Firemní | Indiv | 0 | 0 |  |  |  |  | POL1_ | 01 01.5 Pol/66
SPU
67 | 06.15 | Dveřní mřížka plastová oboustrannáprůtoč plocha 200 cm2 | ks | 1 |  | 0 |  | 0 |  | 0 | 21 | 0 | 0.4 | 0.4 | 0 | 0 |  | Firemní | Indiv | 0 | 0 |  |  |  |  | POL1_ | 01 01.5 Pol/67
SPU
68 | Pol__0068 | Výfukový (sací) kus d=100 | ks | 2 |  | 0 |  | 0 |  | 0 | 21 | 0 | 0.2 | 0.4 | 0 | 0 |  | Firemní | Indiv | 0 | 0 |  |  |  |  | POL1_ | 01 01.5 Pol/68
SPU
69 | Pol__0069 | Kruhové potrubí - pozik plech včetně tvarovek do průměru d=100 | bm | 2 |  | 0 |  | 0 |  | 0 | 21 | 0 | 2.6 | 5.2 | 0 | 0 |  | Firemní | Indiv | 0 | 0 |  |  |  |  | POL1_ | 01 01.5 Pol/69
SPU
70 | 06.31 | Trouba hladká o průměru d=100 L=500 | ks | 1 |  | 0 |  | 0 |  | 0 | 21 | 0 | 0.8 | 0.8 | 0 | 0 |  | Firemní | Indiv | 0 | 0 |  |  |  |  | POL1_ | 01 01.5 Pol/70
SPU
71 | 06.99 | Spojovací, montážní a kotvící materiál, včetně materiálu na zhotovení závěsů a pod. | sa | 1 |  | 0 |  | 0 |  | 0 | 21 | 0 | 1 | 1 | 0 | 0 |  | Firemní | Indiv | 0 | 0 |  |  |  |  | POL1_ | 01 01.5 Pol/71
SPU
Díl | 11 | Zařízení č.11 - Větrání WC žen m.203 a úklidové komory m.205 |  |  |  | 0 |  | 0 |  | 0 |  | 0 |  | 55.15 |  | 0 |  |  |  |  | 0 |  |  |  |  | DIL
72 | 11.01 | Potrubní ventilátor diagonální D=125, s doběhemIPx4 Qv=160 m3/h, pext= 90 Pa | ks | 1 |  | 0 |  | 0 |  | 0 | 21 | 0 | 2.2 | 2.2 | 0 | 0 |  | Firemní | Indiv | 0 | 0 |  |  |  |  | POL1_ | 01 01.5 Pol/72
SPU
73 | 11.02 | Pružná manžeta D=125 | ks | 2 |  | 0 |  | 0 |  | 0 | 21 | 0 | 0.3 | 0.6 | 0 | 0 |  | Firemní | Indiv | 0 | 0 |  |  |  |  | POL1_ | 01 01.5 Pol/73
SPU
74 | 11.03 | Těsná zpětná klapka d=125 do potrubí s magnetem | ks | 1 |  | 0 |  | 0 |  | 0 | 21 | 0 | 0.25 | 0.25 | 0 | 0 |  | Firemní | Indiv | 0 | 0 |  |  |  |  | POL1_ | 01 01.5 Pol/74
SPU
75 | 11.05 | Regulační klapka do kruhového potrubí D=125 | ks | 1 |  | 0 |  | 0 |  | 0 | 21 | 0 | 0.5 | 0.5 | 0 | 0 |  | Firemní | Indiv | 0 | 0 |  |  |  |  | POL1_ | 01 01.5 Pol/75
SPU
76 | 11.10 | Tlumič hluku D=125-300 | ks | 1 |  | 0 |  | 0 |  | 0 | 21 | 0 | 2 | 2 | 0 | 0 |  | Firemní | Indiv | 0 | 0 |  |  |  |  | POL1_ | 01 01.5 Pol/76
SPU
77 | 04.13 | Talířový ventil plastový D=100 | ks | 3 |  | 0 |  | 0 |  | 0 | 21 | 0 | 0.2 | 0.6 | 0 | 0 |  | Firemní | Indiv | 0 | 0 |  |  |  |  | POL1_ | 01 01.5 Pol/77
SPU
78 | 11.14.1 | Mřížka stěnová hliníková 225x125, jednořadá, horizontální | ks | 2 |  | 0 |  | 0 |  | 0 | 21 | 0 | 0.4 | 0.8 | 0 | 0 |  | Firemní | Indiv | 0 | 0 |  |  |  |  | POL1_ | 01 01.5 Pol/78
SPU
79 | 11.14.2 | Mřížka stěnová hliníková 325x125, jednořadá, horizontální | ks | 2 |  | 0 |  | 0 |  | 0 | 21 | 0 | 0.5 | 1 | 0 | 0 |  | Firemní | Indiv | 0 | 0 |  |  |  |  | POL1_ | 01 01.5 Pol/79
SPU
80 | 11.20 | Oblouk segmentový výfukový d=160dvoubřité těsnění | ks | 1 |  | 0 |  | 0 |  | 0 | 21 | 0 | 2.1 | 2.1 | 0 | 0 |  | Firemní | Indiv | 0 | 0 |  |  |  |  | POL1_ | 01 01.5 Pol/80
SPU
81 | 11.26 | Tepelně a zvukově izpolovaná oheb. hadice s parozábranou D=125 | bm | 1 |  | 0 |  | 0 |  | 0 | 21 | 0 | 1.4 | 1.4 | 0 | 0 |  | Firemní | Indiv | 0 | 0 |  |  |  |  | POL1_ | 01 01.5 Pol/81
SPU
82 | Pol__0082 | Kruhové potrubí - pozik plech včetně tvarovek do průměru d=160 | bm | 8 |  | 0 |  | 0 |  | 0 | 21 | 0 | 2.6 | 20.8 | 0 | 0 |  | Firemní | Indiv | 0 | 0 |  |  |  |  | POL1_ | 01 01.5 Pol/82
SPU
83 | 11.31 | Trouba hladká o průměru d=160 L=500 | ks | 1 |  | 0 |  | 0 |  | 0 | 21 | 0 | 1 | 1 | 0 | 0 |  | Firemní | Indiv | 0 | 0 |  |  |  |  | POL1_ | 01 01.5 Pol/83
SPU
84 | 11.40 | Potrubí čtyřhranné - pozink. plech dle m2 -včetně tvarovek A nebo B do 750 | m2 | 1 |  | 0 |  | 0 |  | 0 | 21 | 0 | 11.2 | 11.2 | 0 | 0 |  | Firemní | Indiv | 0 | 0 |  |  |  |  | POL1_ | 01 01.5 Pol/84
SPU
85 | 11.70 | Atypová rozbočka oboustranná o160-o125- o100 s odvoděním a dělícím plechem | ks | 1 |  | 0 |  | 0 |  | 0 | 21 | 0 | 3.5 | 3.5 | 0 | 0 |  | Firemní | Indiv | 0 | 0 |  |  |  |  | POL1_ | 01 01.5 Pol/85
SPU
86 | 11.80 | Tepelná izolace potrubí proti kondenzaciŠedá samolepící kaučuková plošná izolace s Al folií | m2 | 1 |  | 0 |  | 0 |  | 0 | 21 | 0 | 1 | 1 | 0 | 0 |  | Firemní | Indiv | 0 | 0 |  |  |  |  | POL1_ | 01 01.5 Pol/86
SPU
87 | 11.95 | Hadice D20 pro odvod kondenzátu | bm | 1 |  | 0 |  | 0 |  | 0 | 21 | 0 | 0.2 | 0.2 | 0 | 0 |  | Firemní | Indiv | 0 | 0 |  |  |  |  | POL1_ | 01 01.5 Pol/87
SPU
88 | 11.99 | Spojovací, montážní a kotvící materiál, včetně materiálu na zhotovení závěsů a pod. | sa | 1 |  | 0 |  | 0 |  | 0 | 21 | 0 | 6 | 6 | 0 | 0 |  | Firemní | Indiv | 0 | 0 |  |  |  |  | POL1_ | 01 01.5 Pol/88
SPU
Díl | 12 | Zařízení č.12 - Větrání WC muži m.204 |  |  |  | 0 |  | 0 |  | 0 |  | 0 |  | 31.35 |  | 0 |  |  |  |  | 0 |  |  |  |  | DIL
89 | 12.01 | Potrubní ventilátor diagonální D=100, s doběhemIPx4 Qv= 110 m3/h, pext= 95 Pa | ks | 1 |  | 0 |  | 0 |  | 0 | 21 | 0 | 1.75 | 1.75 | 0 | 0 |  | Firemní | Indiv | 0 | 0 |  |  |  |  | POL1_ | 01 01.5 Pol/89
SPU
90 | 12.02 | Pružná manžeta D=100 | ks | 2 |  | 0 |  | 0 |  | 0 | 21 | 0 | 0.2 | 0.4 | 0 | 0 |  | Firemní | Indiv | 0 | 0 |  |  |  |  | POL1_ | 01 01.5 Pol/90
SPU
91 | 12.03 | Těsná zpětná klapka d=100 do potrubí s magnetem | ks | 1 |  | 0 |  | 0 |  | 0 | 21 | 0 | 0.2 | 0.2 | 0 | 0 |  | Firemní | Indiv | 0 | 0 |  |  |  |  | POL1_ | 01 01.5 Pol/91
SPU
92 | 12.05 | Regulační klapka do kruhového potrubí D=125 | ks | 1 |  | 0 |  | 0 |  | 0 | 21 | 0 | 0.5 | 0.5 | 0 | 0 |  | Firemní | Indiv | 0 | 0 |  |  |  |  | POL1_ | 01 01.5 Pol/92
SPU
93 | 12.10 | Tlumič hluku D=100-300 | ks | 1 |  | 0 |  | 0 |  | 0 | 21 | 0 | 1.8 | 1.8 | 0 | 0 |  | Firemní | Indiv | 0 | 0 |  |  |  |  | POL1_ | 01 01.5 Pol/93
SPU
94 | 12.13 | Talířový ventil plastový D=100 | ks | 2 |  | 0 |  | 0 |  | 0 | 21 | 0 | 0.2 | 0.4 | 0 | 0 |  | Firemní | Indiv | 0 | 0 |  |  |  |  | POL1_ | 01 01.5 Pol/94
SPU
95 | 12.14 | Mřížka stěnová hliníková 325x125, jednořadá, horizontální | ks | 2 |  | 0 |  | 0 |  | 0 | 21 | 0 | 0.5 | 1 | 0 | 0 |  | Firemní | Indiv | 0 | 0 |  |  |  |  | POL1_ | 01 01.5 Pol/95
SPU
96 | 12.26 | Tepelně a zvukově izpolovaná oheb. hadice s parozábranou D=100 | bm | 1 |  | 0 |  | 0 |  | 0 | 21 | 0 | 1.3 | 1.3 | 0 | 0 |  | Firemní | Indiv | 0 | 0 |  |  |  |  | POL1_ | 01 01.5 Pol/96
SPU
97 | Pol__0097 | Kruhové potrubí - pozik plech včetně tvarovek do průměru d=100 | bm | 3 |  | 0 |  | 0 |  | 0 | 21 | 0 | 2.6 | 7.8 | 0 | 0 |  | Firemní | Indiv | 0 | 0 |  |  |  |  | POL1_ | 01 01.5 Pol/97
SPU
98 | 12.40 | Potrubí čtyřhranné - pozink. plech dle m2 -včetně tvarovek A nebo B do 750 | m2 | 1 |  | 0 |  | 0 |  | 0 | 21 | 0 | 11.2 | 11.2 | 0 | 0 |  | Firemní | Indiv | 0 | 0 |  |  |  |  | POL1_ | 01 01.5 Pol/98
SPU
99 | 12.99 | Spojovací, montážní a kotvící materiál, včetně materiálu na zhotovení závěsů a pod. | sa | 1 |  | 0 |  | 0 |  | 0 | 21 | 0 | 5 | 5 | 0 | 0 |  | Firemní | Indiv | 0 | 0 |  |  |  |  | POL1_ | 01 01.5 Pol/99
SPU
Díl | 21 | Zařízení č.21 - Klimatizace kanceláře m.202 |  |  |  | 0 |  | 0 |  | 0 |  | 0 |  | 48.6 |  | 0 |  |  |  |  | 0 |  |  |  |  | DIL
100 | 21.01 | Klimatizační split jednotka s pasivním IAQ filtračním systémem | kpl | 1 |  | 0 |  | 0 |  | 0 | 21 | 0 | 0 | 0 | 0 | 0 |  | Firemní | Indiv | 0 | 0 |  |  |  |  | POL1_ | 01 01.5 Pol/100
| Klimatizační split jednotka s pasivním IAQ filtračním systémem : 1 |  |  | 1 | [21 empty] | VV | 0 | Klimatizační split jednotka s pasivním IAQ filtračním systémem : 1
| složená z: : | [24 empty] | VV | 0 | složená z: :
[26 empty] | VV | 0
| 1x Venkovní jednotka - 1 fázová : | [24 empty] | VV | 0 | 1x Venkovní jednotka - 1 fázová :
| Chladící výkon: 0,80 až 4,10 [kW] : | [24 empty] | VV | 0 | Chladící výkon: 0,80 až 4,10 [kW] :
| Topný výkon: 0,80 až 5,30 [kW] : | [24 empty] | VV | 0 | Topný výkon: 0,80 až 5,30 [kW] :
| Venkovní mezní teplota topení a chlazení :-15[°C] : | [24 empty] | VV | 0 | Venkovní mezní teplota topení a chlazení :-15[°C] :
| Hladina akustického tlaku 48/50 (dB(A) v 1 m) : | [24 empty] | VV | 0 | Hladina akustického tlaku 48/50 (dB(A) v 1 m) :
| chladivo R32 - předplněno na 15 m rozvodů : | [24 empty] | VV | 0 | chladivo R32 - předplněno na 15 m rozvodů :
[26 empty] | VV | 0
| 1x Vnitřní jednotka nástěnná : | [24 empty] | VV | 0 | 1x Vnitřní jednotka nástěnná :
| chladící výkon 3,5 [kW] : | [24 empty] | VV | 0 | chladící výkon 3,5 [kW] :
| topný výkon 4,2 [kW] : | [24 empty] | VV | 0 | topný výkon 4,2 [kW] :
| Venkovní mezní teplota chlazenía topení: -15 [°C] : | [24 empty] | VV | 0 | Venkovní mezní teplota chlazenía topení: -15 [°C] :
| Hladina akustického tlaku 39/24 (dB(A) v 1 m) : | [24 empty] | VV | 0 | Hladina akustického tlaku 39/24 (dB(A) v 1 m) :
| včetně Infra dálkového ovladače - součást dodávky : | [24 empty] | VV | 0 | včetně Infra dálkového ovladače - součást dodávky :
SPU
101 | 21.61 | Předizolované Cu potrubí Komunikační kabel CYKY- 5Cx1,5 mm2 | bm | 10 |  | 0 |  | 0 |  | 0 | 21 | 0 | 3 | 30 | 0 | 0 |  | Firemní | Indiv | 0 | 0 |  |  |  |  | POL1_ | 01 01.5 Pol/101
SPU
102 | 21.62 | Chladivo R32 na případné doplnění | kg | 1 |  | 0 |  | 0 |  | 0 | 21 | 0 | 1 | 1 | 0 | 0 |  | Firemní | Indiv | 0 | 0 |  |  |  |  | POL1_ | 01 01.5 Pol/102
SPU
103 | 21.63 | Instalační plastové žlaby do šíře 80 mm, včetně tvarovek | bm | 5 |  | 0 |  | 0 |  | 0 | 21 | 0 | 1 | 5 | 0 | 0 |  | Firemní | Indiv | 0 | 0 |  |  |  |  | POL1_ | 01 01.5 Pol/103
SPU
104 | 21.64 | Potrubí pro odvod kondenzátu vč. tvarovek | bm | 8 |  | 0 |  | 0 |  | 0 | 21 | 0 | 0.2 | 1.6 | 0 | 0 |  | Firemní | Indiv | 0 | 0 |  |  |  |  | POL1_ | 01 01.5 Pol/104
SPU
105 | 21.70 | Gumový blok (pražec) 600 | ks | 2 |  | 0 |  | 0 |  | 0 | 21 | 0 | 3 | 6 | 0 | 0 |  | Firemní | Indiv | 0 | 0 |  |  |  |  | POL1_ | 01 01.5 Pol/105
SPU
106 | 21.80 | Zprovoznění zařízení | kpl | 1 |  | 0 |  | 0 |  | 0 | 21 | 0 | 0 | 0 | 0 | 0 |  | Firemní | Indiv | 0 | 0 |  |  |  |  | POL1_ | 01 01.5 Pol/106
SPU
107 | 21.99 | Montážní a pojovací materiál, závěsy, závitové tyče a pod | sa | 1 |  | 0 |  | 0 |  | 0 | 21 | 0 | 5 | 5 | 0 | 0 |  | Firemní | Indiv | 0 | 0 |  |  |  |  | POL1_ | 01 01.5 Pol/107
SPU
Díl | 22 | Zařízení č.22 - Klimatizace denní místnosti m.207 |  |  |  | 0 |  | 0 |  | 0 |  | 0 |  | 54.1 |  | 0 |  |  |  |  | 0 |  |  |  |  | DIL
108 | 22.01 | Klimatizační split jednotka - 1 fázová | kpl | 1 |  | 0 |  | 0 |  | 0 | 21 | 0 | 0 | 0 | 0 | 0 |  | Firemní | Indiv | 0 | 0 |  |  |  |  | POL1_ | 01 01.5 Pol/108
| Klimatizační split jednotka Digital Inverter - 1 fázová : 1 |  |  | 1 | [21 empty] | VV | 0 | Klimatizační split jednotka Digital Inverter - 1 fázová : 1
| složená z: : | [24 empty] | VV | 0 | složená z: :
[26 empty] | VV | 0
| 1x Venkovní jednotka - 1 fázová : | [24 empty] | VV | 0 | 1x Venkovní jednotka - 1 fázová :
| Chladící výkon: 1,50 až 7,40 [kW] : | [24 empty] | VV | 0 | Chladící výkon: 1,50 až 7,40 [kW] :
| Venkovní mezní teplota chlazení: -15 [°C] : | [24 empty] | VV | 0 | Venkovní mezní teplota chlazení: -15 [°C] :
| Topný výkon: 1,50 až 9,00 [kW] : | [24 empty] | VV | 0 | Topný výkon: 1,50 až 9,00 [kW] :
| Venkovní mezní teplota topeníí:-15[°C] : | [24 empty] | VV | 0 | Venkovní mezní teplota topeníí:-15[°C] :
| Hladina akustického tlaku 48/52 (dB(A) v 1 m) : | [24 empty] | VV | 0 | Hladina akustického tlaku 48/52 (dB(A) v 1 m) :
| chladivo R32 - : | [24 empty] | VV | 0 | chladivo R32 - :
[26 empty] | VV | 0
| 1x Vnitřní jednotka podstropní : | [24 empty] | VV | 0 | 1x Vnitřní jednotka podstropní :
| chladící výkon 6,9 [kW] : | [24 empty] | VV | 0 | chladící výkon 6,9 [kW] :
| topný výkon 7,7 [kW] : | [24 empty] | VV | 0 | topný výkon 7,7 [kW] :
| Hladina akustického tlaku 41/29 (dB(A) v 1 m) : | [24 empty] | VV | 0 | Hladina akustického tlaku 41/29 (dB(A) v 1 m) :
| včetně Infra dálkového ovladače - součást dodávky : | [24 empty] | VV | 0 | včetně Infra dálkového ovladače - součást dodávky :
SPU
109 | 22.61 | Předizolované Cu potrubí Komunikační kabel CYKY- 5Cx1,5 mm2 | bm | 10 |  | 0 |  | 0 |  | 0 | 21 | 0 | 3 | 30 | 0 | 0 |  | Firemní | Indiv | 0 | 0 |  |  |  |  | POL1_ | 01 01.5 Pol/109
SPU
110 | 22.62 | Chladivo R32 na naplněnípotřebné množství upřesní dodavatel klimatizace | kg | 1.5 |  | 0 |  | 0 |  | 0 | 21 | 0 | 1 | 1.5 | 0 | 0 |  | Firemní | Indiv | 0 | 0 |  |  |  |  | POL1_ | 01 01.5 Pol/110
SPU
111 | 22.63 | Instalační plastové žlaby do šíře 80 mm, včetně tvarovek | bm | 5 |  | 0 |  | 0 |  | 0 | 21 | 0 | 1 | 5 | 0 | 0 |  | Firemní | Indiv | 0 | 0 |  |  |  |  | POL1_ | 01 01.5 Pol/111
SPU
112 | 22.64 | Potrubí pro odvod kondenzátu vč. tvarovek | bm | 8 |  | 0 |  | 0 |  | 0 | 21 | 0 | 0.2 | 1.6 | 0 | 0 |  | Firemní | Indiv | 0 | 0 |  |  |  |  | POL1_ | 01 01.5 Pol/112
SPU
113 | 22.70 | Gumový blok (pražec) 600 | ks | 2 |  | 0 |  | 0 |  | 0 | 21 | 0 | 3 | 6 | 0 | 0 |  | Firemní | Indiv | 0 | 0 |  |  |  |  | POL1_ | 01 01.5 Pol/113
SPU
114 | 22.80 | Zprovoznění zařízení | kpl | 1 |  | 0 |  | 0 |  | 0 | 21 | 0 | 0 | 0 | 0 | 0 |  | Firemní | Indiv | 0 | 0 |  |  |  |  | POL1_ | 01 01.5 Pol/114
SPU
115 | 22.99 | Montážní a pojovací materiál, závěsy, závitové tyče a pod | sa | 1 |  | 0 |  | 0 |  | 0 | 21 | 0 | 10 | 10 | 0 | 0 |  | Firemní | Indiv | 0 | 0 |  |  |  |  | POL1_ | 01 01.5 Pol/115
SPU
Díl | ON | Ostatní náklady |  |  |  | 0 |  | 0 |  | 0 |  | 0 |  | 0 |  | 0 |  |  |  |  | 0 |  |  |  |  | DIL
116 | ON1 | Doprava | soubor | 1 |  | 0 |  | 0 |  | 0 | 21 | 0 | 0 | 0 | 0 | 0 |  | Firemní | Indiv | 0 | 0 |  |  |  |  | POL1_ | 01 01.5 Pol/116
SPU
117 | ON2 | Provozní náklady | soubor | 1 |  | 0 |  | 0 |  | 0 | 21 | 0 | 0 | 0 | 0 | 0 |  | Firemní | Indiv | 0 | 0 |  |  |  |  | POL1_ | 01 01.5 Pol/117
SPU
118 | ON3 | Kompletační činnost | soubor | 1 |  | 0 |  | 0 |  | 0 | 21 | 0 | 0 | 0 | 0 | 0 |  | Firemní | Indiv | 0 | 0 |  |  |  |  | POL1_ | 01 01.5 Pol/118
SPU
119 | 005241010R | Dokumentace skutečného provedení | Soubor | 1 |  | 0 |  | 0 |  | 0 | 21 | 0 | 0 | 0 | 0 | 0 |  | RTS 23/II | Indiv | 0 | 0 |  |  |  |  | POL1_ | 01 01.5 Pol/119
SPU
[24 empty] | 15 | 21
| Celkem |  |  |  |  | 0 | [17 empty] | 0 | 0 | SUM
END
Note on S9: Jedná se o informaci, zda se jedná o položku, která je do rozpočtu zadána z cenové soustavy RTS, nebo vlastní.
Note on T9: Jedná se o název CÚ, která je zadána u položky rozpočtu

## 01.6
Položkový soupis prací a dodávek | [25 empty] | #TypZaznamu#
S: | 99 -0003 | Zkušební rozpočty | [23 empty] | STA
O: | [25 empty] | OBJ
R: | 99000395 | HZ | [23 empty] | ROZ
C: | 99000395 | HZ | [23 empty] | CAS_STR
C: | 01 | Hasičská zbrojnice | [23 empty] | CAS_STA
C: | 01.6 | Odsávání výfukových plynů | [23 empty] | CAS_ROZ
# | Číslo položky | Název položky | MJ | Množství | Cena / MJ | Celkem | Dodávka | Dodávka celk. | Montáž | Montáž celk. | DPH | cena s DPH | hmotnost / MJ | hmotnost celk.(t) | dem. hmotnost / MJ | dem. hmotnost celk.(t) | Ceník | Cen. soustava / platnost | Cenová úroveň | Nhod / MJ | Nhod celk. | Dodavatel | Identifikace |  | CenaCelkem pro UzivDil | Typ | ParovaciUID
Díl | 01 | Zařízení č.01 - Odsávání výfukových plynů |  |  |  | 0 |  | 0 |  | 0 |  | 0 |  | 384107 |  | 0 |  |  |  |  | 0 |  |  |  |  | DIL
1 | 01.01 | Ventilátor radiální , 2.2kW, 230/400V, 3-fáze, 50Hz, se stojanem Qv=2000 m3/h, pc=2400 Pa | ks | 1 |  | 0 |  | 0 |  | 0 | 21 | 0 | 42250 | 42250 | 0 | 0 |  | Firemní | Indiv | 0 | 0 |  |  |  |  | POL1_ | 01 01.6 Pol/1
SPU
2 | 01.02 | Systém odsávání výfukových plynů s vozidly s výfukem naboku - dole vodorovně | kpl | 1 |  | 0 |  | 0 |  | 0 | 21 | 0 | 76466 | 76466 | 0 | 0 |  | Firemní | Indiv | 0 | 0 |  |  |  |  | POL1_ | 01 01.6 Pol/2
| Systém odsávání výfukových plynů s vozidly s výfukem : 1 |  |  | 1 | [21 empty] | VV | 0 | Systém odsávání výfukových plynů s vozidly s výfukem : 1
| Sestava obsahuje: : | [24 empty] | VV | 0 | Sestava obsahuje: :
| Průměr, hadice (mm) 125, délka hadice 6,5 m : | [24 empty] | VV | 0 | Průměr, hadice (mm) 125, délka hadice 6,5 m :
| Hliníková dráha – délka kolejnice 7 m : | [24 empty] | VV | 0 | Hliníková dráha – délka kolejnice 7 m :
| Montážní držáky na vzdálenost 2,4 m : | [24 empty] | VV | 0 | Montážní držáky na vzdálenost 2,4 m :
| Gumová zarážka : | [24 empty] | VV | 0 | Gumová zarážka :
| Posuvný blok : | [24 empty] | VV | 0 | Posuvný blok :
| Vyvažovač : | [24 empty] | VV | 0 | Vyvažovač :
| Kotevní deska : | [24 empty] | VV | 0 | Kotevní deska :
| Odpojovací spínač : | [24 empty] | VV | 0 | Odpojovací spínač :
| Transformátor : | [24 empty] | VV | 0 | Transformátor :
SPU
3 | 01.03 | Systém odsávání výfukových plynů s vozidly se svislými výfuky. | kpl | 1 |  | 0 |  | 0 |  | 0 | 21 | 0 | 153100 | 153100 | 0 | 0 |  | Firemní | Indiv | 0 | 0 |  |  |  |  | POL1_ | 01 01.6 Pol/3
| Systém odsávání výfukových plynů s vozidly se svislými výfuky : 1 |  |  | 1 | [21 empty] | VV | 0 | Systém odsávání výfukových plynů s vozidly se svislými výfuky : 1
| Sestava obsahuje: : | [24 empty] | VV | 0 | Sestava obsahuje: :
| "Vodicí dráha L= 9m s vodorovnou hadicí L=6 m d=160 mm" : | [24 empty] | VV | 0 | "Vodicí dráha L= 9m s vodorovnou hadicí L=6 m d=160 mm" :
| Závěsné zařízení s pružinou - 3x : | [24 empty] | VV | 0 | Závěsné zařízení s pružinou - 3x :
| Kompletní odsavač pro svislá výfuková potrubí : | [24 empty] | VV | 0 | Kompletní odsavač pro svislá výfuková potrubí :
SPU
4 | 01.04.1 | Motorový spouštěč dálkový 4,0-6,3A | ks | 1 |  | 0 |  | 0 |  | 0 | 21 | 0 | 10736 | 10736 | 0 | 0 |  | Firemní | Indiv | 0 | 0 |  |  |  |  | POL1_ | 01 01.6 Pol/4
SPU
5 | 01.04.2 | Transformátor 230/24V, 75VA, 50/60Hz. | ks | 1 |  | 0 |  | 0 |  | 0 | 21 | 0 | 2719 | 2719 | 0 | 0 |  | Firemní | Indiv | 0 | 0 |  |  |  |  | POL1_ | 01 01.6 Pol/5
SPU
6 | 01.02~1 | Spínač externí | ks | 1 |  | 0 |  | 0 |  | 0 | 21 | 0 | 250 | 250 | 0 | 0 |  | Firemní | Indiv | 0 | 0 |  |  |  |  | POL1_1 | 01 01.6 Pol/6
SPU
7 | 01.06. | Propojení ventilátoru s dálkovým spouštěčem, propojení veškerých prvků (dorazy, sínače, magnety a pod.) včetně potřebné kabeláže plastových žlabů, elektroinstal. materiálu a pod | kpl | 1 |  | 0 |  | 0 |  | 0 | 21 | 0 | 11000 | 11000 | 0 | 0 |  | Firemní | Indiv | 0 | 0 |  |  |  |  | POL1_ | 01 01.6 Pol/7
SPU
8 | 01.06.1 | Propojení jednotky a prvků M+R a zprovoznění M+R | kpl | 1 |  | 0 |  | 0 |  | 0 | 21 | 0 | 5000 | 5000 | 0 | 0 |  | Firemní | Indiv | 0 | 0 |  |  |  |  | POL1_ | 01 01.6 Pol/8
SPU
9 | 01.07 | Tlumící vložka D=160 | ks | 2 |  | 0 |  | 0 |  | 0 | 21 | 0 | 168 | 336 | 0 | 0 |  | Firemní | Indiv | 0 | 0 |  |  |  |  | POL1_ | 01 01.6 Pol/9
SPU
10 | 01.08 | Výfuková hlavice - pozink. D=250 | bm | 1 |  | 0 |  | 0 |  | 0 | 21 | 0 | 2650 | 2650 | 0 | 0 |  | Firemní | Indiv | 0 | 0 |  |  |  |  | POL1_ | 01 01.6 Pol/10
SPU
11 | 01.10 | Tlumič hluku kulisovýrozměry a parametry nutno řešit v rámci dodavatelské dokumentace s akustikem , podle dodaného ventilátoru | ks | 1 |  | 0 |  | 0 |  | 0 | 21 | 0 | 21000 | 21000 | 0 | 0 |  | Firemní | Indiv | 0 | 0 |  |  |  |  | POL1_ | 01 01.6 Pol/11
SPU
12 | 01.26 | Ohebná hadice pro odsávání výfuk. plynů D=200 | bm | 2 |  | 0 |  | 0 |  | 0 | 21 | 0 | 330 | 660 | 0 | 0 |  | Firemní | Indiv | 0 | 0 |  |  |  |  | POL1_ | 01 01.6 Pol/12
SPU
13 | 01.30 | Kruhové potrubí - pozik plech včetně tvarovek- dvojbřité těsněnído průměru d=250 | bm | 22 |  | 0 |  | 0 |  | 0 | 21 | 0 | 640 | 14080 | 0 | 0 |  | Firemní | Indiv | 0 | 0 |  |  |  |  | POL1_ | 01 01.6 Pol/13
SPU
14 | 01.31 | Trouba hladká o průměru d=250 L=1000 | ks | 1 |  | 0 |  | 0 |  | 0 | 21 | 0 | 650 | 650 | 0 | 0 |  | Firemní | Indiv | 0 | 0 |  |  |  |  | POL1_ | 01 01.6 Pol/14
SPU
15 | 01.40 | Potrubí čtyřhranné - pozink. plech dle m2 -A nebo B do 750 | m2 | 1 |  | 0 |  | 0 |  | 0 | 21 | 0 | 610 | 610 | 0 | 0 |  | Firemní | Indiv | 0 | 0 |  |  |  |  | POL1_ | 01 01.6 Pol/15
SPU
16 | 01.70 | Konzola pod ventilátor | ks | 1 |  | 0 |  | 0 |  | 0 | 21 | 0 | 2200 | 2200 | 0 | 0 |  | Firemní | Indiv | 0 | 0 |  |  |  |  | POL1_ | 01 01.6 Pol/16
SPU
17 | 01.71 | Silent bloky pro uložení ventilátoru sada 4 ks | kpl | 1 |  | 0 |  | 0 |  | 0 | 21 | 0 | 300 | 300 | 0 | 0 |  | Firemní | Indiv | 0 | 0 |  |  |  |  | POL1_ | 01 01.6 Pol/17
SPU
18 | 1.75 | Dodatkové náklady | kpl | 1 |  | 0 |  | 0 |  | 0 | 21 | 0 | 17500 | 17500 | 0 | 0 |  | Firemní | Indiv | 0 | 0 |  |  |  |  | POL1_ | 01 01.6 Pol/18
SPU
19 | 1.76 | Uvedení do provozu a zaškolení obsluhy | kpl | 1 |  | 0 |  | 0 |  | 0 | 21 | 0 | 10000 | 10000 | 0 | 0 |  | Firemní | Indiv | 0 | 0 |  |  |  |  | POL1_ | 01 01.6 Pol/19
SPU
20 | 01.99 | Montážní a spojovací materiála materiál na závěsy | sa | 1 |  | 0 |  | 0 |  | 0 | 21 | 0 | 12600 | 12600 | 0 | 0 |  | Firemní | Indiv | 0 | 0 |  |  |  |  | POL1_ | 01 01.6 Pol/20
SPU
Díl | ON | Ostatní náklady |  |  |  | 0 |  | 0 |  | 0 |  | 0 |  | 0 |  | 0 |  |  |  |  | 0 |  |  |  |  | DIL
21 | ON1 | Doprava | soubor | 1 |  | 0 |  | 0 |  | 0 | 21 | 0 | 0 | 0 | 0 | 0 |  | Firemní | Indiv | 0 | 0 |  |  |  |  | POL1_ | 01 01.6 Pol/21
SPU
22 | 005241010R | Dokumentace skutečného provedení | Soubor | 1 |  | 0 |  | 0 |  | 0 | 21 | 0 | 0 | 0 | 0 | 0 |  | RTS 23/II | Indiv | 0 | 0 |  |  |  |  | POL1_ | 01 01.6 Pol/22
SPU
23 | ON3 | Kompletační činnost | soubor | 1 |  | 0 |  | 0 |  | 0 | 21 | 0 | 0 | 0 | 0 | 0 |  | Firemní | Indiv | 0 | 0 |  |  |  |  | POL1_ | 01 01.6 Pol/23
SPU
24 | ON2 | Provozní náklady | soubor | 1 |  | 0 |  | 0 |  | 0 | 21 | 0 | 0 | 0 | 0 | 0 |  | Firemní | Indiv | 0 | 0 |  |  |  |  | POL1_ | 01 01.6 Pol/24
SPU
[24 empty] | 15 | 21
| Celkem |  |  |  |  | 0 | [17 empty] | 0 | 0 | SUM
END
Note on S9: Jedná se o informaci, zda se jedná o položku, která je do rozpočtu zadána z cenové soustavy RTS, nebo vlastní.
Note on T9: Jedná se o název CÚ, která je zadána u položky rozpočtu