## Rekapitulace stavby
Export Komplet | [27 empty] | 2.0 |  |  |  |  | False | False | {f2d0e888-1438-40a5-a536-aa9c42957096}
[19 empty] | >> skryté sloupce << | [12 empty] | 0,01 | 21
[32 empty] | 0,01 | 12
|  | REKAPITULACE STAVBY | [17 empty] | v --- níže se nacházejí doplnkové a pomocné údaje k sestavám --- v | [11 empty] | 0,001
|  | Kód: |  |  |  | 501381 | [25 empty] | 0,01
|  | Stavba: |  |  |  | Úprava veřejného prostoru u vstupu stadionu Olympia Blansko | [25 empty] | 0,01
|  | KSO: | [12 empty] | CC-CZ: | [16 empty] | 0,01
|  | Místo: | [12 empty] | Datum: |  | 22. 4. 2024 | [14 empty] | 0,01
0,01
|  | Zadavatel: | [12 empty] | IČ: | [16 empty] | 0,01
[15 empty] | DIČ: | [16 empty] | 0,01
0,01
|  | Zhotovitel: | [12 empty] | IČ: | [16 empty] | 0,01
[15 empty] | DIČ: | [16 empty] | 0,01
False
|  | Projektant: | [12 empty] | IČ: | [16 empty] | False
[15 empty] | DIČ: | [16 empty] | True
0,01
|  | Zpracovatel: | [12 empty] | IČ: | [16 empty] | 0,01
[15 empty] | DIČ: | [16 empty] | True
Poznámka:
|  | Cena bez DPH | [12 empty] | 0
[7 empty] | Sazba daně |  |  | Základ daně |  |  |  |  | Výše daně
|  | DPH | základní |  |  |  | 21% |  |  | 0 |  |  |  |  | 0
snížená
|  |  | zákl. přenesená |  |  |  | 21% |  |  | 0 |  |  |  |  | 0
|  |  | sníž. přenesená |  |  |  | 12% |  |  | 0 |  |  |  |  | 0
|  |  | nulová |  |  |  | 0% |  |  | 0 |  |  |  |  | 0
|  | Cena s DPH | [5 empty] | v |  |  | CZK |  |  |  | 0
|  | Projektant | [10 empty] | Zpracovatel
|  | Datum a podpis: | [6 empty] | Razítko |  |  |  | Datum a podpis: |  |  | Razítko
|  | Objednavatel | [10 empty] | Zhotovitel
Název
IČO
sídlo
|  | Datum a podpis: | [6 empty] | Razítko |  |  |  | Datum a podpis: |  |  | Razítko
REKAPITULACE OBJEKTŮ STAVBY A SOUPISŮ PRACÍ
| Kód: | [5 empty] | 501381
| Stavba: | [5 empty] | Úprava veřejného prostoru u vstupu stadionu Olympia Blansko
| Místo: | [12 empty] | Datum: |  | 22. 4. 2024
| Zadavatel: | [12 empty] | Projektant: | [5 empty] | Informatívní údaje z listů zakázek
| Zhotovitel: | [12 empty] | Zpracovatel:
| Kód |  |  | Popis | [7 empty] | Cena bez DPH [CZK] |  |  |  |  | Cena s DPH [CZK] | Typ |  | z toho Ostat. náklady [CZK] | DPH [CZK] | Normohodiny [h] | DPH základní [CZK] | DPH snížená [CZK] | DPH základní přenesená [CZK] | DPH snížená přenesená [CZK] | Základna DPH základní | Základna DPH snížená | Základna DPH zákl. přenesená | Základna DPH sníž. přenesená | Základna DPH nulová
| Náklady z rozpočtů | [10 empty] | 0 |  |  |  |  | 0 |  |  | 0 | 0 | 912.322 | 0 | 0 | 0 | 0 | 0 | 0 | 0 | 0 | 0 | D | 0 | ###NOIMPORT### | IMPORT | {f2d0e888-1438-40a5-a536-aa9c42957096} | {00000000-0000-0000-0000-000000000000}
/ |  | 01 |  |  | Základní | [6 empty] | 0 |  |  |  |  | 0 | STA |  | 0 | 0 | 912.322 | 0 | 0 | 0 | 0 | 0 | 0 | 0 | 0 | 0 |  | 1 |  | IMPORT | {70dfc098-bb53-47dc-8b7e-6e30676cdf93} | {f2d0e888-1438-40a5-a536-aa9c42957096} | 2

## 01 - Základní
[9 empty] | >> skryté sloupce << | [9 empty] | {70dfc098-bb53-47dc-8b7e-6e30676cdf93}
2
| KRYCÍ LIST SOUPISU PRACÍ | [8 empty] | v --- níže se nacházejí doplnkové a pomocné údaje k sestavám --- v | [8 empty] | False
Stavba:
Úprava veřejného prostoru u vstupu stadionu Olympia Blansko
Objekt:
01 - Základní
| KSO: |  |  |  |  | CC-CZ:
| Místo: |  |  |  |  | Datum: | 22. 4. 2024
| Zadavatel: |  |  |  |  | IČ:
DIČ:
| Zhotovitel: |  |  |  |  | IČ:
DIČ:
| Projektant: |  |  |  |  | IČ:
DIČ:
| Zpracovatel: |  |  |  |  | IČ:
DIČ:
Poznámka:
| Cena bez DPH | [5 empty] | 0
|  |  | Základ daně |  |  | Sazba daně | Výše daně
| DPH | základní | 0 |  |  | 21% | 0
|  | zákl. přenesená | 0 |  |  | 21% | 0
|  | sníž. přenesená | 0 |  |  | 12% | 0
|  | nulová | 0 |  |  | 0% | 0
| Cena s DPH |  |  | v | CZK |  | 0
| Projektant |  |  | Zpracovatel
| Datum a podpis: |  | Razítko | Datum a podpis: |  |  | Razítko
| Objednavatel |  |  | Zhotovitel
| Datum a podpis: |  | Razítko | Datum a podpis: |  |  | Razítko
REKAPITULACE ČLENĚNÍ SOUPISU PRACÍ
Stavba:
Úprava veřejného prostoru u vstupu stadionu Olympia Blansko
Objekt:
01 - Základní
Místo: | [5 empty] | Datum: | 22. 4. 2024
Zadavatel: | [5 empty] | Projektant:
Zhotovitel: | [5 empty] | Zpracovatel:
Kód dílu - Popis | [6 empty] | Cena celkem [CZK]
Náklady ze soupisu prací | [6 empty] | 0 | [12 empty] | -1
| HSV - Práce a dodávky HSV | [5 empty] | 0
| 1 - Zemní práce | [5 empty] | 0
| 2 - Zakládání | [5 empty] | 0
| 3 - Svislé a kompletní konstrukce | [5 empty] | 0
| 4 - Vodorovné konstrukce | [5 empty] | 0
| 5 - Komunikace pozemní | [5 empty] | 0
| 9 - Ostatní konstrukce a práce, bourání | [5 empty] | 0
| 998 - Přesun hmot | [5 empty] | 0
| M - Práce a dodávky M | [5 empty] | 0
| 21-M - Elektromontáže | [5 empty] | 0
| 46-M - Zemní práce při extr.mont.pracích | [5 empty] | 0
| VRN - Vedlejší rozpočtové náklady | [5 empty] | 0
SOUPIS PRACÍ
Stavba:
Úprava veřejného prostoru u vstupu stadionu Olympia Blansko
Objekt:
01 - Základní
Místo: | [5 empty] | Datum: | 22. 4. 2024
Zadavatel: | [5 empty] | Projektant:
Zhotovitel: | [5 empty] | Zpracovatel:
PČ | Typ | Kód | Popis | MJ | Množství | J.cena [CZK] | Cena celkem [CZK] | Cenová soustava |  |  | DPH | J. Nh [h] | Nh celkem [h] | J. hmotnost [t] | Hmotnost celkem [t] | J. suť [t] | Suť Celkem [t]
Náklady soupisu celkem | [6 empty] | 0 | [5 empty] | 912.322 |  | 449.2262 |  | 4.5464 |  | D | -1 | [10 empty] | 0
| D | HSV | Práce a dodávky HSV |  |  |  | 0 | [5 empty] | 864.8703 |  | 435.1849 |  | 4.5464 | 1 | D | 0 |  |  |  | ROZPOCET | [6 empty] | 0
| D | 1 | Zemní práce |  |  |  | 0 | [5 empty] | 100.4816 |  | 28.5999 |  | 0 | 1 | D | 1 |  |  |  | ROZPOCET | [6 empty] | 0
1 | K | 122251104 | Odkopávky a prokopávky nezapažené v hornině třídy těžitelnosti I skupiny 3 objem do 500 m3 strojně | m3 | 250 |  | 0 | CS ÚRS 2024 01 |  |  | základní | 0.212 | 53 | 0 | 0 | 0 | 0 | 4 | K | 2 |  |  |  | ROZPOCET | 0 | 0 | 0 | 0 | 0 | 1 | 0 | 4 | -910275675
| VV |  | "odkpávky, odhad, (374+60+67)*0,5"250 |  | 250 | [13 empty] | VV | 2 | 2 | True | 0 | ROZPOCET
2 | K | 162651111 | Vodorovné přemístění přes 3 000 do 4000 m výkopku/sypaniny z horniny třídy těžitelnosti I skupiny 1 až 3 | m3 | 250 |  | 0 | CS ÚRS 2024 01 |  |  | základní | 0.058 | 14.5 | 0 | 0 | 0 | 0 | 4 | K | 2 |  |  |  | ROZPOCET | 0 | 0 | 0 | 0 | 0 | 1 | 0 | 4 | 998282701
3 | K | 171201231 | Poplatek za uložení zeminy a kamení na recyklační skládce (skládkovné) kód odpadu 17 05 04 | t | 450 |  | 0 | CS ÚRS 2024 01 |  |  | základní | 0 | 0 | 0 | 0 | 0 | 0 | 4 | K | 2 |  |  |  | ROZPOCET | 0 | 0 | 0 | 0 | 0 | 1 | 0 | 4 | -629833912
| VV |  | 250*1,8 |  | 450 | [13 empty] | VV | 2 | 2 | True | 1 | ROZPOCET
4 | K | 174151102 | Zásyp v prostoru s omezeným pohybem stroje sypaninou se zhutněním | m3 | 8.268 |  | 0 | CS ÚRS 2024 01 |  |  | základní | 1.129 | 9.3346 | 0 | 0 | 0 | 0 | 4 | K | 2 |  |  |  | ROZPOCET | 0 | 0 | 0 | 0 | 0 | 1 | 0 | 4 | -1800284117
| VV |  | "sedací zídka, řez 2-2"0,8*0,6*5,45 |  | 2.616 | [13 empty] | VV | 2 | 2 | True | 0 | ROZPOCET
| VV |  | "sedací zídka, řez 1-1"1,095*0,3*(2*3,14*3,38/4+11,9) |  | 5.652 | [13 empty] | VV | 2 | 2 | True | 0 | ROZPOCET
5 | M | 58344197 | štěrkodrť frakce 0/63 | t | 16.536 |  | 0 | CS ÚRS 2024 01 |  |  | základní | 0 | 0 | 1 | 16.536 | 0 | 0 | 8 | M | 2 |  |  |  | ROZPOCET | 0 | 0 | 0 | 0 | 0 | 1 | 0 | 4 | 594923593
| VV |  | 8,268*2 |  | 16.536 | [13 empty] | VV | 2 | 2 | True | 1 | ROZPOCET
6 | K | 181351003 | Rozprostření ornice tl vrstvy do 200 mm pl do 100 m2 v rovině nebo ve svahu do 1:5 strojně | m2 | 67 |  | 0 | CS ÚRS 2024 01 |  |  | základní | 0.114 | 7.638 | 0 | 0 | 0 | 0 | 4 | K | 2 |  |  |  | ROZPOCET | 0 | 0 | 0 | 0 | 0 | 1 | 0 | 4 | -2008893139
7 | M | 10364101 | zemina pro terénní úpravy - ornice | t | 12.06 |  | 0 | CS ÚRS 2024 01 |  |  | základní | 0 | 0 | 1 | 12.06 | 0 | 0 | 8 | M | 2 |  |  |  | ROZPOCET | 0 | 0 | 0 | 0 | 0 | 1 | 0 | 4 | 1321325237
| VV |  | 67*0,1*1,8 |  | 12.06 | [13 empty] | VV | 2 | 2 | True | 1 | ROZPOCET
ornice kvalitní a bez kameniva
8 | K | 181411131 | Založení parkového trávníku výsevem pl do 1000 m2 v rovině a ve svahu do 1:5 | m2 | 67 |  | 0 | CS ÚRS 2024 01 |  |  | základní | 0.058 | 3.886 | 0 | 0 | 0 | 0 | 4 | K | 2 |  |  |  | ROZPOCET | 0 | 0 | 0 | 0 | 0 | 1 | 0 | 4 | -778813357
součástí je také první seč a potřebné zálivky vodou
9 | M | 00572420 | osivo směs travní parková okrasná | kg | 3.853 |  | 0 | CS ÚRS 2024 01 |  |  | základní | 0 | 0 | 0.001 | 0.003853 | 0 | 0 | 8 | M | 2 |  |  |  | ROZPOCET | 0 | 0 | 0 | 0 | 0 | 1 | 0 | 4 | -48187425
| VV |  | 67/20*1,15 |  | 3.853 | [13 empty] | VV | 2 | 2 | True | 1 | ROZPOCET
10 | K | 181951111 | Úprava pláně v hornině třídy těžitelnosti I skupiny 1 až 3 bez zhutnění strojně | m2 | 67 |  | 0 | CS ÚRS 2024 01 |  |  | základní | 0.019 | 1.273 | 0 | 0 | 0 | 0 | 4 | K | 2 |  |  |  | ROZPOCET | 0 | 0 | 0 | 0 | 0 | 1 | 0 | 4 | 758482343
11 | K | 181951112 | Úprava pláně v hornině třídy těžitelnosti I skupiny 1 až 3 se zhutněním strojně | m2 | 434 |  | 0 | CS ÚRS 2024 01 |  |  | základní | 0.025 | 10.85 | 0 | 0 | 0 | 0 | 4 | K | 2 |  |  |  | ROZPOCET | 0 | 0 | 0 | 0 | 0 | 1 | 0 | 4 | 1558946238
| VV |  | 374+60 |  | 434 | [13 empty] | VV | 2 | 2 | True | 1 | ROZPOCET
| D | 2 | Zakládání |  |  |  | 0 | [5 empty] | 6.3814 |  | 26.9625 |  | 0 | 1 | D | 1 |  |  |  | ROZPOCET | [6 empty] | 0
12 | K | 273313511 | Základové desky z betonu tř. C 12/15 | m3 | 1.869 |  | 0 | CS ÚRS 2024 01 |  |  | základní | 0.584 | 1.0915 | 2.301 | 4.3006 | 0 | 0 | 4 | K | 2 |  |  |  | ROZPOCET | 0 | 0 | 0 | 0 | 0 | 1 | 0 | 4 | -1927488262
| VV |  | "sedací zídka"0,05*(0,3+0,3+0,58+0,47)*(5,45+2*3,14*3,38/4+11,9) |  | 1.869 | [13 empty] | VV | 2 | 2 | True | 1 | ROZPOCET
viditelné povrchy musejí být nejvyšší jakosti bez jakýchkoliv estetických vad
13 | K | 274313711 | Základové pásy z betonu tř. C 20/25 | m3 | 9.058 |  | 0 | CS ÚRS 2024 01 |  |  | základní | 0.584 | 5.2899 | 2.5019 | 22.6619 | 0 | 0 | 4 | K | 2 |  |  |  | ROZPOCET | 0 | 0 | 0 | 0 | 0 | 1 | 0 | 4 | -445686802
| VV |  | "monolitická betonová skruž"0,4*0,75*(2*3,14*1,2) |  | 2.261 | [13 empty] | VV | 2 | 2 | True | 0 | ROZPOCET
| VV |  | "sedací zídka"0,4*0,75*(5,45+2*3,14*3,38/4+11,9) |  | 6.797 | [13 empty] | VV | 2 | 2 | True | 0 | ROZPOCET
viditelné povrchy musejí být nejvyšší jakosti bez jakýchkoliv estetických vad
| D | 3 | Svislé a kompletní konstrukce |  |  |  | 0 | [5 empty] | 221.6615 |  | 85.3718 |  | 0 | 1 | D | 1 |  |  |  | ROZPOCET | [6 empty] | 0
14 | K | 311321814 | Nosná zeď ze ŽB pohledového tř. C 25/30 bez výztuže | m3 | 31.795 |  | 0 | CS ÚRS 2024 01 |  |  | základní | 1.449 | 46.071 | 2.5019 | 79.547 | 0 | 0 | 4 | K | 2 |  |  |  | ROZPOCET | 0 | 0 | 0 | 0 | 0 | 1 | 0 | 4 | 1901415282
| VV |  | "monolitická betonová skruž"0,3*0,55*(2*3,14*1,2) |  | 1.243 | [13 empty] | VV | 2 | 2 | True | 0 | ROZPOCET
| VV |  | "sedací zídka, řez 2-2"(0,95*0,58+0,55*0,87)*5,45 |  | 5.611 | [13 empty] | VV | 2 | 2 | True | 0 | ROZPOCET
| VV |  | "sedací zídka, řez 1-1"(1,4*0,3+0,95*0,58+0,55*0,87)*(2*3,14*3,38/4+11,9) |  | 24.941 | [13 empty] | VV | 2 | 2 | True | 0 | ROZPOCET
viditelné povrchy musejí být nejvyšší jakosti bez jakýchkoliv estetických vad
15 | K | 311351121 | Zřízení oboustranného bednění nosných nadzákladových zdí | m2 | 65.458 |  | 0 | CS ÚRS 2024 01 |  |  | základní | 0.499 | 32.6635 | 0.00275 | 0.18001 | 0 | 0 | 4 | K | 2 |  |  |  | ROZPOCET | 0 | 0 | 0 | 0 | 0 | 1 | 0 | 4 | 1928140042
| VV |  | "sedací zídka"5,45*(0,95+0,4+0,55)+11,9*(1,4+0,9+0,4+0,55) |  | 49.03 | [13 empty] | VV | 2 | 2 | True | 0 | ROZPOCET
| VV |  | "sedací zídka"(1,4*2*3,14*4,255/4)+(0,45*2*3,14*3,955/4)+(0,4*2*3,14*3,38/4)+(0,55*2*3,14*2,5/4) |  | 16.428 | [13 empty] | VV | 2 | 2 | True | 0 | ROZPOCET
viditelné povrchy musejí být nejvyšší jakosti bez jakýchkoliv estetických vad
16 | K | 311351122 | Odstranění oboustranného bednění nosných nadzákladových zdí | m2 | 65.458 |  | 0 | CS ÚRS 2024 01 |  |  | základní | 0.17 | 11.1279 | 0 | 0 | 0 | 0 | 4 | K | 2 |  |  |  | ROZPOCET | 0 | 0 | 0 | 0 | 0 | 1 | 0 | 4 | -58137699
viditelné povrchy musejí být nejvyšší jakosti bez jakýchkoliv estetických vad
17 | K | 311351411 | Zřízení kruhového oboustranného bednění nosných nadzákladových zdí r přes 1 do 2,5 m | m2 | 25.063 |  | 0 | CS ÚRS 2024 01 |  |  | základní | 0.984 | 24.662 | 0.00408 | 0.10226 | 0 | 0 | 4 | K | 2 |  |  |  | ROZPOCET | 0 | 0 | 0 | 0 | 0 | 1 | 0 | 4 | -1138655506
| VV |  | "monolitická betonová skruž"0,55*(2*3,14*1,1+2*3,14*1,4) |  | 8.635 | [13 empty] | VV | 2 | 2 | True | 0 | ROZPOCET
| VV |  | "sedací zídka"(1,4*2*3,14*4,255/4)+(0,45*2*3,14*3,955/4)+(0,4*2*3,14*3,38/4)+(0,55*2*3,14*2,5/4) |  | 16.428 | [13 empty] | VV | 2 | 2 | True | 0 | ROZPOCET
viditelné povrchy musejí být nejvyšší jakosti bez jakýchkoliv estetických vad
18 | K | 311351412 | Odstranění kruhového oboustranného bednění nosných nadzákladových zdí r přes 1 do 2,5 m | m2 | 25.063 |  | 0 | CS ÚRS 2024 01 |  |  | základní | 0.28 | 7.0176 | 0 | 0 | 0 | 0 | 4 | K | 2 |  |  |  | ROZPOCET | 0 | 0 | 0 | 0 | 0 | 1 | 0 | 4 | -1220081166
viditelné povrchy musejí být nejvyšší jakosti bez jakýchkoliv estetických vad
19 | K | 311351911 | Příplatek k cenám bednění nosných nadzákladových zdí za pohledový beton | m2 | 90.521 |  | 0 | CS ÚRS 2024 01 |  |  | základní | 0.05 | 4.5261 | 0.0025 | 0.2263 | 0 | 0 | 4 | K | 2 |  |  |  | ROZPOCET | 0 | 0 | 0 | 0 | 0 | 1 | 0 | 4 | 210885978
| VV |  | 65,458+25,063 |  | 90.521 | [13 empty] | VV | 2 | 2 | True | 1 | ROZPOCET
viditelné povrchy musejí být nejvyšší jakosti bez jakýchkoliv estetických vad
20 | K | 311361821 | Výztuž nosných zdí betonářskou ocelí 10 505 | t | 2.925 |  | 0 | CS ÚRS 2024 01 |  |  | základní | 26.431 | 77.3107 | 1.0492 | 3.069 | 0 | 0 | 4 | K | 2 |  |  |  | ROZPOCET | 0 | 0 | 0 | 0 | 0 | 1 | 0 | 4 | -1302181335
| VV |  | "předpoklad 80kg/m3"31,795*80/1000*1,15 |  | 2.925 | [13 empty] | VV | 2 | 2 | True | 1 | ROZPOCET
21 | K | 338171123 | Osazování sloupků a vzpěr plotových ocelových v přes 2 do 2,6 m se zabetonováním | kus | 12 |  | 0 | CS ÚRS 2024 01 |  |  | základní | 0.36 | 4.32 | 0.17489 | 2.0987 | 0 | 0 | 4 | K | 2 |  |  |  | ROZPOCET | 0 | 0 | 0 | 0 | 0 | 1 | 0 | 4 | -1651735686
22 | M | 55342255 | sloupek plotový průběžný 2500mm | kus | 12 |  | 0 | CS ÚRS 2024 01 |  |  | základní | 0 | 0 | 0.0035 | 0.042 | 0 | 0 | 8 | M | 2 |  |  |  | ROZPOCET | 0 | 0 | 0 | 0 | 0 | 1 | 0 | 4 | 1717859632
23 | K | 348101220 | Osazení vrat nebo vrátek k oplocení na ocelové sloupky pl přes 2 do 4 m2 | kus | 2 |  | 0 | CS ÚRS 2024 01 |  |  | základní | 1.02 | 2.04 | 0 | 0 | 0 | 0 | 4 | K | 2 |  |  |  | ROZPOCET | 0 | 0 | 0 | 0 | 0 | 1 | 0 | 4 | 1894967877
24 | M | 55342335 | branka plotová jednokřídlá | kus | 2 |  | 0 | CS ÚRS 2024 01 |  |  | základní | 0 | 0 | 0.04566 | 0.09132 | 0 | 0 | 8 | M | 2 |  |  |  | ROZPOCET | 0 | 0 | 0 | 0 | 0 | 1 | 0 | 4 | -1297685843
přesně dle projektové dokumentace, odchylky se nepřipouští
25 | K | 348172118.R | Montáž vjezdových bran, vč. základu | kus | 1 |  | 0 |  |  |  | základní | 9.82 | 9.82 | 0 | 0 | 0 | 0 | 4 | K | 2 |  |  |  | ROZPOCET | 0 | 0 | 0 | 0 | 0 | 1 | 0 | 4 | 1195480937
| VV |  | "přemístění stávající vjezdové brány"1 |  | 1 | [13 empty] | VV | 2 | 2 | True | 1 | ROZPOCET
mj. také dále včetně provedení nového zemního přívodu elektra v chráničce, zapojení, zprovoznění a elektrické revize
26 | K | 348401230 | Montáž oplocení ze strojového pletiva bez napínacích drátů v přes 1,6 do 2,0 m | m | 9.735 |  | 0 | CS ÚRS 2024 01 |  |  | základní | 0.216 | 2.1028 | 0 | 0 | 0 | 0 | 4 | K | 2 |  |  |  | ROZPOCET | 0 | 0 | 0 | 0 | 0 | 1 | 0 | 4 | -509615922
| VV |  | 2,75+0,275+3,45+0,275+2,985 |  | 9.735 | [13 empty] | VV | 2 | 2 | True | 1 | ROZPOCET
27 | M | 31327504 | pletivo drátěné plastifikované se čtvercovými oky 50/2,2mm v 2000mm | m | 10.222 |  | 0 | CS ÚRS 2024 01 |  |  | základní | 0 | 0 | 0.0015 | 0.015333 | 0 | 0 | 8 | M | 2 |  |  |  | ROZPOCET | 0 | 0 | 0 | 0 | 0 | 1 | 0 | 4 | 2116056637
| VV |  | 9,735*1,05 'Přepočtené koeficientem množství |  | 10.222 | [13 empty] | VV | 2 | 2 | False | 1 | ROZPOCET
| D | 4 | Vodorovné konstrukce |  |  |  | 0 | [5 empty] | 62.3898 |  | 19.9922 |  | 0 | 1 | D | 1 |  |  |  | ROZPOCET | [6 empty] | 0
28 | K | 430321414 | Schodišťová konstrukce a rampa ze ŽB tř. C 25/30 | m3 | 7.733 |  | 0 | CS ÚRS 2024 01 |  |  | základní | 2.513 | 19.433 | 2.5019 | 19.3476 | 0 | 0 | 4 | K | 2 |  |  |  | ROZPOCET | 0 | 0 | 0 | 0 | 0 | 1 | 0 | 4 | -48558236
| VV |  | "schodištové zídky"(1,995+0,6+0,87+1,54)*0,2*1 |  | 1.001 | [13 empty] | VV | 2 | 2 | True | 0 | ROZPOCET
| VV |  | "schodiště"(5,5+2,85+2,9+3,5+(4,31+3,59)/2)*0,2*(0,3+0,6+0,9) |  | 6.732 | [13 empty] | VV | 2 | 2 | True | 0 | ROZPOCET
viditelné povrchy musejí být nejvyšší jakosti bez jakýchkoliv estetických vad
29 | K | 430361821 | Výztuž schodišťové konstrukce a rampy betonářskou ocelí 10 505 | t | 0.445 |  | 0 | CS ÚRS 2024 01 |  |  | základní | 36.877 | 16.4103 | 1.0493 | 0.46693 | 0 | 0 | 4 | K | 2 |  |  |  | ROZPOCET | 0 | 0 | 0 | 0 | 0 | 1 | 0 | 4 | 1021644567
| VV |  | "předpoklad 50kg/m3"7,733*50/1000*1,15 |  | 0.445 | [13 empty] | VV | 2 | 2 | True | 1 | ROZPOCET
30 | K | 434351141 | Zřízení bednění stupňů přímočarých schodišť | m2 | 22.44 |  | 0 | CS ÚRS 2024 01 |  |  | základní | 0.923 | 20.7121 | 0.00792 | 0.17772 | 0 | 0 | 4 | K | 2 |  |  |  | ROZPOCET | 0 | 0 | 0 | 0 | 0 | 1 | 0 | 4 | 43018172
| VV |  | (5,5+2,85+2,9+3,5+(4,31+3,59)/2)*0,6*2 |  | 22.44 | [13 empty] | VV | 2 | 2 | True | 1 | ROZPOCET
viditelné povrchy musejí být nejvyšší jakosti bez jakýchkoliv estetických vad
31 | K | 434351142 | Odstranění bednění stupňů přímočarých schodišť | m2 | 22.44 |  | 0 | CS ÚRS 2024 01 |  |  | základní | 0.26 | 5.8344 | 0 | 0 | 0 | 0 | 4 | K | 2 |  |  |  | ROZPOCET | 0 | 0 | 0 | 0 | 0 | 1 | 0 | 4 | -891210500
viditelné povrchy musejí být nejvyšší jakosti bez jakýchkoliv estetických vad
| D | 5 | Komunikace pozemní |  |  |  | 0 | [5 empty] | 246.5 |  | 246.2911 |  | 0 | 1 | D | 1 |  |  |  | ROZPOCET | [6 empty] | 0
32 | K | 564710011.R | Podklad z drtě frakce 4/8 plochy přes 100 m2 tl 40 mm | m2 | 374 |  | 0 |  |  |  | základní | 0.024 | 8.976 | 0.092 | 34.408 | 0 | 0 | 4 | K | 2 |  |  |  | ROZPOCET | 0 | 0 | 0 | 0 | 0 | 1 | 0 | 4 | -80076370
33 | K | 564851111 | Podklad ze štěrkodrtě ŠD plochy přes 100 m2 tl 150 mm | m2 | 374 |  | 0 | CS ÚRS 2024 01 |  |  | základní | 0.026 | 9.724 | 0.345 | 129.03 | 0 | 0 | 4 | K | 2 |  |  |  | ROZPOCET | 0 | 0 | 0 | 0 | 0 | 1 | 0 | 4 | 143585345
34 | K | 596211113 | Kladení zámkové dlažby komunikací pro pěší ručně tl 60 mm skupiny A pl přes 300 m2 | m2 | 374 |  | 0 | CS ÚRS 2024 01 |  |  | základní | 0.5 | 187 | 0.08922 | 33.3683 | 0 | 0 | 4 | K | 2 |  |  |  | ROZPOCET | 0 | 0 | 0 | 0 | 0 | 1 | 0 | 4 | 1972946357
včetně finálního zažehlení a zapískování
35 | M | 59245021 | dlažba skladebná betonová tl 60mm přírodní | m2 | 377.74 |  | 0 | CS ÚRS 2024 01 |  |  | základní | 0 | 0 | 0.131 | 49.4839 | 0 | 0 | 8 | M | 2 |  |  |  | ROZPOCET | 0 | 0 | 0 | 0 | 0 | 1 | 0 | 4 | 972590703
| VV |  | 374*1,01 |  | 377.74 | [13 empty] | VV | 2 | 2 | True | 1 | ROZPOCET
obdélníková 100x200 mm, s fazetami, vzor kladení dlažby dle požadavku objednatele
36 | K | 596991111 | Řezání betonové, kameninové a kamenné dlažby tl do 60 mm | m | 85 |  | 0 | CS ÚRS 2024 01 |  |  | základní | 0.48 | 40.8 | 1e-05 | 0.00085 | 0 | 0 | 4 | K | 2 |  |  |  | ROZPOCET | 0 | 0 | 0 | 0 | 0 | 1 | 0 | 4 | 1958065327
37 |  |  | Zpevněná pojezdná plocha z dlažby tl. 8 cm | kpl | 1 |  | 0
obsahuje úpravu zemní pláně, provedení štěrkových vrstev dle projektové dokumentace včetně materiálu, kladení zámkové dlažby tl. 80 mm, betonová zámková dlažba přírodní tl. 80 mm, obdélníková 100x200 mm, potřebné řezání dlažby, včetně finálního zažehlení a zapískování
| D | 9 | Ostatní konstrukce a práce, bourání |  |  |  | 0 | [5 empty] | 56.5507 |  | 27.9673 |  | 4.5464 | 1 | D | 1 |  |  |  | ROZPOCET | [6 empty] | 0
38 | K | 916231213 | Osazení chodníkového obrubníku betonového stojatého s boční opěrou do lože z betonu prostého | m | 43 |  | 0 | CS ÚRS 2024 01 |  |  | základní | 0.239 | 10.277 | 0.1295 | 5.5685 | 0 | 0 | 4 | K | 2 |  |  |  | ROZPOCET | 0 | 0 | 0 | 0 | 0 | 1 | 0 | 4 | -620680079
39 | M | 59217017 | obrubník betonový chodníkový 1000x100x250mm | m | 43.86 |  | 0 | CS ÚRS 2024 01 |  |  | základní | 0 | 0 | 0.05612 | 2.4614 | 0 | 0 | 8 | M | 2 |  |  |  | ROZPOCET | 0 | 0 | 0 | 0 | 0 | 1 | 0 | 4 | 1993161048
| VV |  | 43*1,02 |  | 43.86 | [13 empty] | VV | 2 | 2 | True | 1 | ROZPOCET
40 | K | 916991121.1 | Lože pod obrubníky, krajníky nebo obruby z dlažebních kostek z betonu prostého | m3 | 1.87 |  | 0 |  |  |  | základní | 1.442 | 2.6965 | 2.2563 | 4.2194 | 0 | 0 | 4 | K | 2 |  |  |  | ROZPOCET | 0 | 0 | 0 | 0 | 0 | 1 | 0 | 4 | 2039959224
| VV |  | 43*0,2*0,15 |  | 1.29 | [13 empty] | VV | 2 | 2 | True | 1 | ROZPOCET
41 | K | 935113111 | Osazení odvodňovacího polymerbetonového žlabu s krycím roštem šířky do 200 mm | m | 17.785 |  | 0 | CS ÚRS 2024 01 |  |  | základní | 0.269 | 4.7842 | 0.29221 | 5.197 | 0 | 0 | 4 | K | 2 |  |  |  | ROZPOCET | 0 | 0 | 0 | 0 | 0 | 1 | 0 | 4 | 122034952
| VV |  | "pásová vpust A15 100/150mm, bočně zaústěná do stávající kanalizace"3,355+3,450+7,595+3,385" |  | 17.785 | [13 empty] | VV | 2 | 2 | True | 1 | ROZPOCET
42 | M | 59227102 | pásová vpust A15 100/150mm - dodávka komplet (žlaby, rošty, čela) | m | 17.785 |  | 0 | CS ÚRS 2024 01 |  |  | základní | 0 | 0 | 0.033 | 0.58691 | 0 | 0 | 8 | M | 2 |  |  |  | ROZPOCET | 0 | 0 | 0 | 0 | 0 | 1 | 0 | 4 | -53271264
43 | K | 916991121.2 | Lože pod obrubníky, krajníky nebo obruby z dlažebních kostek z betonu prostého | m3 | 3.5 |  | 0 |  |  |  | základní | 1.442 | 5.047 | 2.2563 | 7.8972 | 0 | 0 | 4 | K | 2 |  |  |  | ROZPOCET | 0 | 0 | 0 | 0 | 0 | 1 | 0 | 4 | -1325226241
| VV |  | "podklad pásové vpusti"2 |  | 2 | [13 empty] | VV | 2 | 2 | True | 1 | ROZPOCET
44 | K | 936124113 | Montáž lavičky stabilní kotvené šrouby na pevný podklad | kus | 7 |  | 0 | CS ÚRS 2024 01 |  |  | základní | 0.85 | 5.95 | 0.001 | 0.007 | 0 | 0 | 4 | K | 2 |  |  |  | ROZPOCET | 0 | 0 | 0 | 0 | 0 | 1 | 0 | 4 | 1929132894
45 | M | 74910104 | lavička bez opěradla, sedák-dřevo | kus | 7 |  | 0 | CS ÚRS 2024 01 |  |  | základní | 0 | 0 | 0.29 | 2.03 | 0 | 0 | 8 | M | 2 |  |  |  | ROZPOCET | 0 | 0 | 0 | 0 | 0 | 1 | 0 | 4 | 620537777
vzhled dle vizualizace, kvalitní dřevo s dlouhou životností, odolné proti vrypům, ošetřené, barevnost dle požadavku objednatele
46 | K | 966071711 | Bourání sloupků a vzpěr plotových ocelových do 2,5 m zabetonovaných | kus | 23 |  | 0 | CS ÚRS 2024 01 |  |  | základní | 0.5 | 11.5 | 0 | 0 | 0.165 | 3.795 | 4 | K | 2 |  |  |  | ROZPOCET | 0 | 0 | 0 | 0 | 0 | 1 | 0 | 4 | 808582560
| VV |  | "57/2,5"23 |  | 23 | [13 empty] | VV | 2 | 2 | True | 1 | ROZPOCET
47 | K | 966071822 | Rozebrání oplocení z drátěného pletiva se čtvercovými oky v přes 1,6 do 2,0 m | m | 57 |  | 0 | CS ÚRS 2024 01 |  |  | základní | 0.21 | 11.97 | 0 | 0 | 0.00248 | 0.14136 | 4 | K | 2 |  |  |  | ROZPOCET | 0 | 0 | 0 | 0 | 0 | 1 | 0 | 4 | 1783983562
| VV |  | "15,265+17,615+4,885+11,66+7,53"57 |  | 57 | [13 empty] | VV | 2 | 2 | True | 1 | ROZPOCET
48 | K | 966073811 | Rozebrání vrat a vrátek k oplocení pl přes 2 do 6 m2 | kus | 1 |  | 0 | CS ÚRS 2024 01 |  |  | základní | 0.714 | 0.714 | 0 | 0 | 0.21 | 0.21 | 4 | K | 2 |  |  |  | ROZPOCET | 0 | 0 | 0 | 0 | 0 | 1 | 0 | 4 | -2515123
49 | K | 966073813 | Rozebrání vrat a vrátek k oplocení pl přes 10 do 20 m2 | kus | 1 |  | 0 | CS ÚRS 2024 01 |  |  | základní | 3.612 | 3.612 | 0 | 0 | 0.4 | 0.4 | 4 | K | 2 |  |  |  | ROZPOCET | 0 | 0 | 0 | 0 | 0 | 1 | 0 | 4 | 2057982199
50 |  |  | Provizorní zřízení branky ve stávajícím oplocení (přesun stávající demontované) a následné odstranění provizorního vstupu se zapravením do původního stavu, dále staveništní oplocení dle požadavku objednatele, dále přesun panelu zobrazující získané dotace (zrušení stávajícího betonového základu, provedení nového základu včetně osazení panelu) | kpl | 1 |  | 0
| D | 998 | Přesun hmot |  |  |  | 0 | [5 empty] | 170.9053 |  | 0 |  | 0 | 1 | D | 1 |  |  |  | ROZPOCET | [6 empty] | 0
51 | K | 998223011 | Přesun hmot pro pozemní komunikace s krytem dlážděným | t | 430.492 |  | 0 | CS ÚRS 2024 01 |  |  | základní | 0.397 | 170.9053 | 0 | 0 | 0 | 0 | 4 | K | 2 |  |  |  | ROZPOCET | 0 | 0 | 0 | 0 | 0 | 1 | 0 | 4 | -2101045234
| D | M | Práce a dodávky M |  |  |  | 0 | [5 empty] | 47.4517 |  | 14.0413 |  | 0 | 3 | D | 0 |  |  |  | ROZPOCET | [6 empty] | 0
| D | 21-M | Elektromontáže |  |  |  | 0 | [5 empty] | 9.503 |  | 0.037145 |  | 0 | 3 | D | 1 |  |  |  | ROZPOCET | [6 empty] | 0
52 | K |  | Montáž kabelu uloženého do chráničky, včetně přepojení | m | 85 |  | 0 |  |  |  | základní | 0.052 | 4.42 | 0 | 0 | 0 | 0 | 64 | K | 2 |  |  |  | ROZPOCET | 0 | 0 | 0 | 0 | 0 | 1 | 0 | 64 | -464327554
nová elektrická kabelizace bude ve své celé délce v chráničce průměru 63 mm; je zakázáno spojkování kabelizace mezi sloupy, kabely musí vždy jít bez přerušení od sloupu ke sloupu
53 | K | 210000002.R2 | dodávka a montáž zemnící pásoviny včetně napojení | m | 97.75 |  | 0 |  |  |  | základní | 0.052 | 5.083 | 0 | 0 | 0 | 0 | 64 | K | 2 |  |  |  | ROZPOCET | 0 | 0 | 0 | 0 | 0 | 1 | 0 | 64 | 831330769
každý spoj bude proveden 2 spojkami, které budo dále opatřeny nátěrem z izolace
54 | M | 341000003.R3 | kabel AYKY 4x10mm2 | m | 97.75 |  | 0 |  |  |  | základní | 0 | 0 | 0.00038 | 0.037145 | 0 | 0 | 128 | M | 2 |  |  |  | ROZPOCET | 0 | 0 | 0 | 0 | 0 | 1 | 0 | 128 | 80968736
| VV |  | 85*1,15 |  | 97.75 | [13 empty] | VV | 2 | 2 | True | 1 | ROZPOCET
55 |  |  | Chránička korugovaná ohebná 63 mm | m | 97.75 |  | 0
| D | 46-M | Zemní práce při extr.mont.pracích |  |  |  | 0 | [5 empty] | 37.9487 |  | 14.0042 |  | 0 | 3 | D | 1 |  |  |  | ROZPOCET | [6 empty] | 0
56 | K | 460171272 | Hloubení kabelových nezapažených rýh strojně š 50 cm hl 80 cm v hornině tř I skupiny 3 | m | 70 |  | 0 | CS ÚRS 2024 01 |  |  | základní | 0.212 | 14.84 | 0 | 0 | 0 | 0 | 64 | K | 2 |  |  |  | ROZPOCET | 0 | 0 | 0 | 0 | 0 | 1 | 0 | 64 | -324770279
| VV |  | "rýha š.0,5m, hl.0,8, dl.70m"70 |  | 70 | [13 empty] | VV | 2 | 2 | True | 1 | ROZPOCET
57 | K | 460341113 | Vodorovné přemístění horniny jakékoliv třídy dopravními prostředky při elektromontážích přes 500 do 1000 m | m3 | 7 |  | 0 | CS ÚRS 2024 01 |  |  | základní | 0.094 | 0.658 | 0 | 0 | 0 | 0 | 64 | K | 2 |  |  |  | ROZPOCET | 0 | 0 | 0 | 0 | 0 | 1 | 0 | 64 | -1277797968
| VV |  | 70*0,5*0,2 |  | 7 | [13 empty] | VV | 2 | 2 | True | 1 | ROZPOCET
58 | K | 460341121 | Příplatek k vodorovnému přemístění horniny dopravními prostředky při elektromontážích za každých dalších i započatých 1000 m | m3 | 21 |  | 0 | CS ÚRS 2024 01 |  |  | základní | 0.013 | 0.273 | 0 | 0 | 0 | 0 | 64 | K | 2 |  |  |  | ROZPOCET | 0 | 0 | 0 | 0 | 0 | 1 | 0 | 64 | -498574315
| VV |  | 3*7 |  | 21 | [13 empty] | VV | 2 | 2 | True | 1 | ROZPOCET
59 | K | 460361121 | Poplatek za uložení zeminy na recyklační skládce (skládkovné) kód odpadu 17 09 04 | t | 37.8 |  | 0 | CS ÚRS 2024 01 |  |  | základní | 0 | 0 | 0 | 0 | 0 | 0 | 64 | K | 2 |  |  |  | ROZPOCET | 0 | 0 | 0 | 0 | 0 | 1 | 0 | 64 | 1643648855
| VV |  | 21*1,8 |  | 37.8 | [13 empty] | VV | 2 | 2 | True | 1 | ROZPOCET
60 | K | 460451282 | Zásyp kabelových rýh strojně se zhutněním š 50 cm hl 80 cm z horniny tř I skupiny 3 | m | 70 |  | 0 | CS ÚRS 2024 01 |  |  | základní | 0.145 | 10.15 | 0 | 0 | 0 | 0 | 64 | K | 2 |  |  |  | ROZPOCET | 0 | 0 | 0 | 0 | 0 | 1 | 0 | 64 | 280714898
61 | K | 460661112 | Kabelové lože z písku pro kabely nn bez zakrytí š lože přes 35 do 50 cm | m | 70 |  | 0 | CS ÚRS 2024 01 |  |  | základní | 0.065 | 4.55 | 0.2 | 14 | 0 | 0 | 64 | K | 2 |  |  |  | ROZPOCET | 0 | 0 | 0 | 0 | 0 | 1 | 0 | 64 | 1371910752
62 | K | 460671111 | Výstražná fólie pro krytí kabelů šířky přes 10 do 20 cm | m | 70 |  | 0 | CS ÚRS 2024 01 |  |  | základní | 0.022 | 1.54 | 6e-05 | 0.0042 | 0 | 0 | 64 | K | 2 |  |  |  | ROZPOCET | 0 | 0 | 0 | 0 | 0 | 1 | 0 | 64 | 403854014
63 | K | 469981111 | Přesun hmot pro pomocné stavební práce při elektromotážích | t | 14.004 |  | 0 | CS ÚRS 2024 01 |  |  | základní | 0.424 | 5.9377 | 0 | 0 | 0 | 0 | 64 | K | 2 |  |  |  | ROZPOCET | 0 | 0 | 0 | 0 | 0 | 1 | 0 | 64 | 1136713151
| D | VRN | Vedlejší rozpočtové náklady |  |  |  | 0 | [5 empty] | 0 |  | 0 |  | 0 | 5 | D | 0 |  |  |  | ROZPOCET | [6 empty] | 0
64 | K | 01 | Vytýčení stávajících sítí, jejich ochrana a zpětné protokolární předání jejich vlastníkům a správcům | kpl | 1 |  | 0 |  |  |  | základní | 0 | 0 | 0 | 0 | 0 | 0 | 4 | K | 1 |  |  |  | ROZPOCET | 0 | 0 | 0 | 0 | 0 | 1 | 0 | 4 | 458537746
65 | K | 02 | Dokumentace skutečného provedení | kpl | 1 |  | 0 | [23 empty] | 0
66 | K | 03 | Dopravní značení, vyřízení příslušných povolení apod. | kpl | 1 |  | 0 |  |  |  | základní | 0 | 0 | 0 | 0 | 0 | 0 | 4 | K | 1 |  |  |  | ROZPOCET | 0 | 0 | 0 | 0 | 0 | 1 | 0 | 4 | -1850287978
67 | K | 04 | Zařízení staveniště, jeho provoz a vyklizení staveniště, dále přenosné staveništní WC | kpl | 1 |  | 0 |  |  |  | základní | 0 | 0 | 0 | 0 | 0 | 0 | 4 | K | 1 |  |  |  | ROZPOCET | 0 | 0 | 0 | 0 | 0 | 1 | 0 | 4 | 1121462556
68 | K | 05 | Geodetické práce, revize elektro VO | kpl | 1 |  | 0 |  |  |  | základní | 0 | 0 | 0 | 0 | 0 | 0 | 4 | K | 1 |  |  |  | ROZPOCET | 0 | 0 | 0 | 0 | 0 | 1 | 0 | 4 | 1446223711
69 | K | 06 | Ostatní náklady dle podmínek zadávacího řízení, smlouvy o dílo a projektové dokumentace výše neuvedené | kpl | 1 |  | 0 |  |  |  | základní | 0 | 0 | 0 | 0 | 0 | 0 | 4 | K | 1 |  |  |  | ROZPOCET | 0 | 0 | 0 | 0 | 0 | 1 | 0 | 4 | -1741641954