## Kontrolni seznam
Kontrolní seznam splnění požadavků dodaného SYSTÉMU
Název ZHOTOVITELE:
DÍLO:
Číslo smlouvy OBJEDNATELE:
Datum vyhodnocení:
Za ZHOTOVITELE provedl:
Za OBJEDNATELE akceptoval:
Požadavek na dodávaný systém |  | Odpověď | Poznámka/Komentář | Počet bodů (*počítán automaticky)
SEKCE 3.1 - Řízení aktiv
a. | Byl předán seznam (Excel tabulka) HW aktiv se všemi potřebnými informacemi (výrobce, typ, specifikace/konfigurace, záruka/support).
b. | Byl předán seznam (Excel tabulka) SW aktiv se všemi potřebnými informacemi (verze SW, doklad o nabytí licence, licenční podmínky, záruka/podpora/support).
c. | Byly předány doklady, že všechna aktiva mají aktivní podporu výrobce.
d. | U aplikačního SW, dodaného ZHOTOVITELEM bylo uvedeno, zda používá jakékoliv OPEN-SOURCE komponenty.
d. | Ve spolupráci OBJEDNATELEM byl určen Garantem aktiv a s ním byla provedena identifikace hrozeb a zranitelností a následné vyhodnocení rizik.
e. | Pokud z vyhodnocení rizik vyplynula nápravná opatření pro snížení rizika na akceptovatelnou míru, byla a jsou tato opatření součástí dodávky Díla.
SEKCE 3.2 - Řízení provozu a komunikací
a. | Byly popsány práva a povinnosti administrátorů a uživatelů systému.
b. | Byly popsány postupy pro spuštění a ukončení chodu systému, pro restart nebo obnovení chodu systému po selhání a pro ošetření chybových stavů nebo mimořádných jevů.
c. | Byly popsány pravidla a postupy pro instalaci technických aktiv.
SEKCE 3.3 - Řízení přístupu
a. | Všechny systémy jsou v běžném provozu provozovány pod účtem s minimálním oprávněním (USER).
b. | Byly dodány administrátorské přístupy ke všem dodaným SW/aplikacím.
c. | Byly popsány způsoby přístupu k aktivům na základě skupin a rolí.
d. | Byl dodán autorizační koncept respektující principy „potřeba vědět“/“potřeba využívat“ (Obecně vše je zakázáno, pokud to není výslovně povoleno). Autentizace a autorizace je řízena na úrovni:
i. operačních systémů.
ii. na úrovni aplikací/databází.
iii. na úrovni přístupu k aktivním prvkům.
iv. na úrovni PLC.
e. | Uživatelský/administrátorský přístup je chráněn pomocí uživatelského účtu a hesla.
f. | Systém umožňuje administraci uživatelských účtů oprávněnými pracovníky Objednatele.
g. | Autentizace je řízena pomocí personifikovaných účtů. Sdílené účty jsou přípustné pouze u operátorských pracovišť s trvalou obsluhou 24x7. Tyto účty nemají zvýšená oprávnění. Privilegované účty jsou personifikované.
h. | Defaultní účty a hesla jsou zakázané.
i. | Komplexita hesla je v souladu VoKB (pokud nestanovil Architekt kybernetické bezpečnosti výjimku).
j. | Při zadávání hesla se zadávané znaky trvale nezobrazují.
k. | Hesla nejsou nikde v systému uložena v čitelné formě.
m. | Systémy loguje všechna úspěšná i neúspěšná přihlášení.
n. | Ve skříních SKŘ nejsou umístěna zařízení, která nesouvisí s tímto SKŘ (jedná se například o switche, převodníky zařízení, které nespadají do správy SKŘ).
o. | Do sítě SKŘ nejsou provedena žádná připojení pomocí bezdrátových zařízení jako je např. WiFi, GSM, Bluetooth apod., včetně periferních zařízení.
p. | Je nasazena ochrana rozhraní proti nepovolenému použití – nepoužívané USB porty PC stanic jsou osazeny mechanickou ochranou nebo jiným opatřením proti zneužití.
q. | Je zajištěno, aby obsluha neměla přístup do operačního systému.
r. | Je nastaveno heslo do BIOSu.
s. | Inženýrské stanice jsou využívány výhradně pro inženýrské a servisní účely.
SEKCE 3.4 - Zálohování, ukládání
a. | Zálohování probíhá v automatickém režimu, s možností ručního vytvoření zálohy.
b. | Zálohování má centrální správu.
c. | Je specifikován zálohovací SW.
d. | Jsou stanoveny postupy zálohování v rozsahu:
i. Data/adresáře jaká musí být zálohována, aby byla zaručena funkce obnovení systému po havárii
ii. Doporučená perioda zálohování.
iii. Popis postupu ověření funkčnosti zálohy.
iv. Popis obnovení zálohy.
v. Odhad velikosti záloh.
e. | Zálohy nejsou umístěny na zálohovaném systému.
f. | Při předání DÍLA byly ZHOTOVITELEM předány aktuální zálohy.
SEKCE 3.5 - Řízení zranitelností
a. | Poskytovatel prověřuje (minimálně 1x měsíčně) své systémy na zranitelnosti a v případě objevení tuto zranitelnost odstraní, případně definuje nápravná opatření, jak minimalizovat riziko zneužití zranitelnosti.
b. | Jsou popsány postupy a četnosti, jakým způsobem jsou reportovány zranitelnosti dodávaných systémů (webové stránky, pravidelné maily, atd...).
c. | Je popsán způsob instalace oprav zranitelností, testovací instalace, instalace do produkčního prostředí, popis možnost návratu do verze před instalací opravy.
d. | Postupy zmíněné v bodech a-c jsou aplikovány i na aplikací bezpečnostních patchů operačních systémů.
e. | Dodavatel reaguje na reaktivní opatření NÚKIB v časových termínech určeným daným reaktivním opatřením.
SEKCE 3.6 - Ochrana osobních údajů
a. | V rámci DÍLA nebyli ZHOTOVITELEM dodány žádné části, které by obsahovaly osobní údaje.
SEKCE 3.7 - Fyzická bezpečnost
a. | Veškeré komponenty dodávky svými vlastnostmi a parametry odpovídají prostředí, ve kterém jsou instalovány – viz. Protokol vnějších vlivů.
b. | Všechny aktivní prvky (PLC, switche, PC, Servery, apod..) jsou umístěny v prostorách, které jsou uzamykatelné zámkem ze zámkové soustavy Objednatele a je do nich řízený vstup pomocí čipových karet Objednatele.
c. | Vstupy do prostor jsou monitorované kamerami, které jsou integrovány do stávajícího kamerového systému Objednatele.
d. | Prostory jsou osazeny čidly EPS, která jsou integrována do stávající EPS Objednatele.
e. | Rozvaděče obsahující aktivní prvky jsou uzamčeny zámkem a kontaktem signalizující otevření dveří rozvaděče, jehož signál je zavedený do ŘS nebo jinak monitorován.
f. | Do rozvaděčů ŘS nejsou umístěny jiné zařízení, které nespadají do oblasti SKŘ/OT.
g. | Pokud je riziko zaplavení systému vodou, je instalováno čidlo, které v případě průniku vody do systému upozorní operátora.
h. | Rozvaděče obsahující aktivní prvky jsou opatřeny teplotním čidlem rozvaděče, jehož signál je zavedený do ŘS, kde je alarmován a monitorován.
SEKCE 3.8 - Bezpečnost komunikační sítě
a. | Veškeré zásahy do komunikační sítě byly předem konzultovány a odsouhlaseny Objednatelem.
b. | Metalické kabely instalovány pouze v rámci jednoho stavebního prostoru. Mimo jeden prostor je použito optických kabelů se zajištěnou mechanickou ochranou (uzavřená kabelový žlab, HDPE chránička apod...).
c. | Aktivní prvky, které to umožňují jsou menežovatelné.
d. | Aktivní prvky jsou kompatibilní s aktuálním dohledovým systémem.
e. | Dodávaná zařízení respektují stávající segmentaci sítí pomocí VLAN.
f. | IP adresy koncovým zařízením jsou přiděleny zásadně na základě IP konvence Objednatele.
g. | Všechna zařízení v síti mají pevnou IP adresu, nepřipouští se použití DHCP.
h. | Na aktivních prvcích jsou deaktivovány nevyužívané služby a porty, nejsou využívány nezabezpečené protokoly (FTP, Telnet, http, SNMP v1 a 2) a jsou změněna defaultní hesla. Jsou zakázány nevyužívané porty na aktivních prvcích, je nastaveno oprávnění pro přístup na aktivní prvky.
i. | U všech dodávaných prvků připojených do sítě je uvedeno:
i. Popis datových toků/komunikace na další zařízení v síti (= komunikační vazby).
ii. Popis protokolů a portů, na kterých komunikace probíhá.
iii. Odhad datových toků.
j. | Žádné zařízení nemá přímý přístup do internetu nebo do kancelářské sítě.
k. | V síti nejsou instalovány GSM modemy a podobná zařízení.
l. | V případě potřeby vzniku nové ethernetové vazby na okolní systémy byly odděleny sítě a komunikace je řízena skz firewall.
m. | Je popsán servisní přístup případně vzdálený přístup pomocí VPN.
n. | Veškeré komunikace probíhá po komunikačních kabelech. Bezdrátová komunikace není povolena.
SEKCE 3.9 - Ochrana před škodlivým kódem
a. | Je popsán způsob ochrany před škodlivým kódem (viry, malware, trojské koně apod...) pro všechna dodávaná aktiva.
b. | Zařízení s OS Windows umožňuje instalaci a běh rezidentní antivirové ochrany Objednatele a její automatickou aktualizaci virové databáze z interního aktualizačního serveru Objednatele Zařízení s OS Windows umožňuje provést za běhu antivirovou kontrolu HDD/RAM.
i. V odůvodněných případech je možné ze skenování vyřadit soubory/adresáře, kde by to znamenalo riziko (ohrožení dostupnosti) pro provozovaný systém. Takové případy jsou řádně zdůvodněny a schváleny Architektem Kybernetické Bezpečnosti.
c. | Pro jiné operační systémy (Linux apod.) je popsán postup ochrany před škodlivým kódem.
d. | Při připojení výměnného média (USB flash, CDROM apod..) do PC je automaticky proveden jeho sken antivirovým SW.
SEKCE 3.10 - Nasazení a použití nástroje pro detekci KB událostí
a. | Jsou logovány všechny bezpečnostní a provozní události.
b. | Logy jsou v čitelném a strukturovaném formátu.
c. | Systém podporuje zasílání logů na nadřazené systémy typu Syslog, SIEM, apod..
d. | Jsou logovány události minimálně na úrovni:
i. Komunikační infrastruktury (aktivní prvky, firewally, IPS/IDS...).
ii. Operační systémů (pracovní stanice, servery).
iii. Aplikací .
iv. Komunikačních protokolů.
v. Procesních stanic (PLC).
e. | Záznamy v logu obsahují minimálně:
i. Datum a čas (případně i časové pásmo) vzniku události.
ii. Identifikaci aktiva, na kterém událost vznikla.
iii. Typ činnosti.
iv. Úspěšnost/neúspěšnost činnosti.
v. Jednoznačnou identifikaci účtu, pod kterým byla činnost provedena.
f. | Jsou zaznamenávané činnosti v rozsahu minimálně:
i. Přihlášení/odhlášení ke všem účtům, vč. neúspěšných přihlášení.
ii. Činnosti prováděné administrátory.
iii. Úspěšné i neúspěšné manipulace s účty/oprávěními/právy.
iv. Neprovedení činností v důsledku nedostatku přístupových práv a oprávnění.
v. Činností uživatelů, které mohou mít vliv na bezpečnost informačního komunikačního systému.
vi. Zahájení a ukončení činností technických aktiv.
vii. Kritických i chybových hlášení technických aktiv.
viii. Přístupů k záznamům o událostech, pokusy o manipulaci se záznamy o událostech a změny nastavení nástrojů pro zaznamenávání událostí.
g. | Je zajištěna ochrana logů před neoprávněným přístupem a změnami.
h. | Všechny systémy jsou pravidelně (minimálně 1x 24h) časově synchronizovány s stávajícím NTP serverem Objednatele.
SEKCE 3.11 - Využití a údržba nástroje pro detekci KB událostí
a. | Dodaný systém je připojen do SIEMu qRADAR Objednatele.
b. | ZHOTOVITEL určil detekční scénáře pro kybernetické události/incidenty.
SEKCE 3.12 - Kryptografická ochrana
a. | Tam, kde je to technicky možné a dostupné, jsou použivány šifrované verze komunikačních protokolů. Šifrování neovlivnilo spolehlivost a dostupnost technických aktiv.
SEKCE 3.13 - Řízení změn
a. | Veškeré změny, které má instalace Díla do navazujících systémů Objednatele, jsou detailně popsány a prokazatelně odsouhlaseny odpovědnými pracovníky Objednatele a Zhotovitele.
b. | Jsou popsány postupy, jak systémy dotčené změnou vrátit do původního stavu, pokud by nasazená změna způsobovala problémy.
SEKCE 3.14 - Zvládání KB incidendů
a. | Veškeré zařízení a systémy po výpadku a opětovném obnovení napájení, po restartu apod. automaticky obnoví plnou funkčnost bez zásahu obsluhy.
b. | Systém a všechny logy jsou nastaveny a dimenzovány tak, aby uchovávaly logy za dobu nejméně 18 měsíců.
SEKCE 3.15 - Řízení konzinuity činnosti
a. | Jsou popsány veškeré instalační postupy všech dodávaných aplikací a systémů.
b. | Součástí dodávky jsou instalační média/soubory pro veškerý dodávaný SW, tj. jak aplikační SW Poskytovatele, tak i třetích stran, pokud takový SW ve své dodávce použil.
c. | Je popsán postup obnovy systémů ze záloh.
SEKCE 3.16 - Bezpečnost provozu
a. | Všechny prostupy mezi VLANy jsou routované a řízené skrze FW a schválená komunikační pravidla. Součástí předávací dokumentace je seznam všech využitých VLAN, IP rozsahů a komunikačních pravidel.
b. | Na Firewallu/Routeru jsou pravidla nastavena, dle zásady "co není dovoleno je zakázáno".Firewall pravidla obsahují pouze definice nutného provozu pro řádné fungování systému.
SEKCE 3.17 - Architektura sítě
a. | Návrh síťové infrastruktury je schválen Objednatele.
b. | Je použita segmentace sítě s využitím VLAN a rozdělením dle účelu daných systémů. Tyto sítě mají svůj vlastní adresní rozsah, který není jinde v lokalitě použit a bude z privátního rozsahu.
c. | Všechny prostupy mezi VLANy jsou routované a řízené skrze FW a schválená komunikační pravidla. Součástí předávací dokumentace je seznam všech využitých VLAN, IP rozsahů a komunikačních pravidel.
d. | Žádné zařízení nemá přímý prostup do internetu.
e. | Neexistuje přímý prostup ze sítě IT do sítě ŘS ani přímý vzdálený přístup Pro komunikaci s IT sítí případně s internetem je využito vyhrazené VLAN Objednatele. Tato vyhrazená VLAN je napojena přes firewall z jedné strany na síť ŘS a z druhé strany na síť IT. Všechny servisní a dohledové prostupy jsou realizovány přes tuto vyhrazenou VLAN.
f. | V případě připojení zařízení, které není součástí řídicího systému (například notebook ZHOTOVITELE) je nutné ho připojit přes vyhrazenou servisní VLAN s omezeným přístupem.
SEKCE 3.18 - Bezpečný vývoj SW
a. | Zhotovitel zajistí, aby k datu předání díla neobsahoval řídicí systém SW, který není součástí dodávky, a aby na discích neležely soubory ani adresáře, které nejsou součástí nebo provozním produktem nasazeného operačního systému nebo nasazené aplikace. Veškeré pomocné soubory a adresáře vzniklé během nasazování aplikace musí být průběžně odstraňovány.

## Seznamy (hidden)
ListYN | ListYNNA
ANO | ANO
NE | NE
Neaplikovatelné
Hrozby
Nízká | Jednou za 5 let a více. | 1
Střední | Od 1 roku do 5 let. | 2
Vysoká | Od 1 měsíce do 1 roku. | 3
Kritická | Častěji než jednou za měsíc. | 4
Zranitelnost
Kritická | 25% | 1
Vysoká | 50% | 2
Střední | 75% | 3
Nízká | 100% | 4

## Výpočet hodnot (hidden)
Č. | Otázka | Poznámky | Výpočet
SEKCE A – LEGISLATIVNÍ POŽADAVKY
1 | Aplikuje organizace standard ČSN ISO/IEC 27001 na své informační a komunikační systémy (i bez platné certifikace)? | není počítáno
2 | Je organizace orgánem nebo osobou povinnou dle §3 zákona 181/2014 o kybernetické bezpečnosti? | není počítáno
SEKCE B – ZÁKLADNÍ OPATŘENÍ
3 | Má organizace manažera kybernetické bezpečnosti nebo jinou určenou osobu s ekvivalentní odpovědností? | není počítáno
4 | Byl u organizace v posledních 12ti měsících proveden třetí stranou audit či analýza, jejichž obsahem byla kontrola v oblasti kybernetické bezpečnosti? | není počítáno
5 | Bylo v organizaci v posledních 12ti měsících provedeno hodnocení rizik v oblasti kybernetické bezpečnosti? | není počítáno
6 | Které oblasti pokrývá dokument bezpečnostní politiky, pokud takový dokument u organizace existuje?
a. | Procesy řízení rizik | Vypočet zranitelnosti
b. | Klasifikace aktiv | Vypočet zranitelnosti
c. | Ochrana dat proti prozrazení, zničení, narušení integrity a dostupnosti | Vypočet zranitelnosti
d. | Ochrana osobních dat | Vypočet zranitelnosti
e. | Identifikace a autentizace uživatelů | Vypočet zranitelnosti
f. | Přístup k datům na základě rolí (RBAC, Role Based Access Control) | Vypočet zranitelnosti
g. | Řízení privilegovaných přístupů | Vypočet zranitelnosti
h. | Ochrana koncových stanic | Vypočet zranitelnosti
i. | Ochrana mobilních zařízení a vzdáleného přístupu | Vypočet zranitelnosti
j. | Ochrana emailu a vnitrofiremní komunikace (instant messaging) | Vypočet zranitelnosti
k. | Ochrana přístupu do internetu | Vypočet zranitelnosti
l. | Ochrana výměnných médií | Vypočet zranitelnosti
m. | Procesy řízení změn | Vypočet zranitelnosti
n. | Ochrana bezdrátových sítí a komunikace | Vypočet zranitelnosti
o. | Fyzická bezpečnost informačních aktiv | Vypočet zranitelnosti
p. | Bezpečnostní školení koncových uživatelů a administrátorů | Vypočet zranitelnosti | #REF!
q. | Ochrana proti škodlivému softwaru | Vypočet zranitelnosti
r. | Ochrana při výměně dat | Vypočet zranitelnosti
s. | Procesy zvládání kybernetických incidentů | Vypočet zranitelnosti
t. | Procesy řízení rizik dodavatelů | Vypočet zranitelnosti
u. | Bezpečnost lidských zdrojů | Vypočet zranitelnosti
v. | Bezpečnostní audity a analýzy | Vypočet zranitelnosti
w. | Řízení kontinuity činností a havarijní plánování | Vypočet zranitelnosti
SEKCE C – BEZPEČNOSTNÍ TECHNOLOGIE
7 | Které níže uvedené bezpečnostní technologie organizace provozuje s cílem předcházet bezpečnostním hrozbám ve vztahu k datům a informačním systémům?
a. | Antivirový software na pracovních stanicích | Výpočet zranitelnosti
b. | Antivirový software na mobilních zařízeních | Výpočet zranitelnosti
c. | Nástroj pro detekci narušení sítě (IDS/IPS, Intrusion Detection/Prevention System) | Výpočet zranitelnosti
d. | Nástroj pro řízení privilegovaných účtů a oprávnění (PIM/PAM, Priviledge Identity/Access Management) | Výpočet zranitelnosti
e. | Více-faktorová autentizace | Výpočet zranitelnosti
f. | Automatizovaný nástroj pro řízení technologických zranitelností | Výpočet zranitelnosti
g. | Nástroj pro řízení přístupu k síti (NAC, Network Access Control) | Výpočet zranitelnosti
h. | Nástroj pro ochranu před útoky DDoS (Distributed denial-of-service) | Výpočet zranitelnosti
i. | Šifrovací nástroje a techniky | Výpočet zranitelnosti
j. | Firewall | Výpočet zranitelnosti
k. | Nástroj pro vyhodnocování bezpečnostních událostí (SIEM, Security Informaton and Event Management) | Výpočet zranitelnosti
8 | Byly interní systémy organizace v posledních 12ti měsících podrobeny penetračnímu testování? | Výpočet zranitelnosti
SEKCE D – PROCES ZVLÁDÁNÍ KYBERNETICKÝCH INCIDENTŮ
9 | Má organizace zaveden proces zvládání kybernetických incidentů? | Výpočet zranitelnosti
10 | Jaké negativní dopady a v jakém časovém rozpětí pocítila organizace v souvislosti s kybernetickým incidentem, pokud v minulosti nastal? Pokud incident nenastal, nechte pole Odpověď prázdné.
a. | Výpadek sítě | Výpočet hrozby | #REF!
b. | Nedostupnost emailu a kancelářských aplikací | Výpočet hrozby
c. | Neoprávněné zneužití identity | Výpočet hrozby
d. | Prozrazení chráněných dat | Výpočet hrozby
e. | Ztráta nebo zničení dat | Výpočet hrozby
f. | Finanční ztráta | Výpočet hrozby
g. | Ztráta duševního vlastnictví | Výpočet hrozby
h. | Poškození pověsti organizace | Výpočet hrozby
i. | Negativní publicita v médiích | Výpočet hrozby
j. | Ztráta hodnoty organizace | Výpočet hrozby
k. | Trestní stíhání organizace | Výpočet hrozby
10 | Jsou všichni pracovníci organizace pravidelně (min. 1x ročně) vzdělávání v identifikaci kybernetických incidentů? | není počítáno
SEKCE E – KOMUNIKACE BEZPEČNOSTI A VZDĚLÁVÁNÍ
11 | Má organizace zaveden proces vzdělávání a zvyšování bezpečnostního povědomí pro pracovníky? | Výpočet zranitelnosti
12 | Jsou noví zaměstnanci organizace vyškoleni v oblasti kybernetické bezpečnosti dříve, než získají přístup k datům a informačním systémům? | Výpočet zranitelnosti
13 | Vyžaduje organizace po zaměstnancích s přístupem k datům a informačním systémům podepsání individuální dohody o mlčenlivosti? | Výpočet zranitelnosti
14 | Vyžaduje organizace po zaměstnancích podepsání etického kodexu? | není počítáno
Vyhodnocení
| Stupeň hrozby | #REF! | #REF! | #REF!
| Stupeň zranitelnosti | #REF! | #REF!