## Rekapitulace stavby
Export Komplet | [24 empty] | VZ | 2.0 | ZAMOK |  |  |  |  | False | False | {e345d93a-fe01-47d6-984d-fc72273c29a8}
[31 empty] | 0,01 | 21
[31 empty] | 0,01 | 12
|  | REKAPITULACE STAVBY | [15 empty] | v --- níže se nacházejí doplnkové a pomocné údaje k sestavám --- v | [11 empty] | Návod na vyplnění | 0,001
|  | Kód: |  |  |  |  | 2023-065-5c | [22 empty] | Měnit lze pouze buňky se žlutým podbarvením! 1) v Rekapitulaci stavby vyplňte údaje o Uchazeči (přenesou se do ostatních sestav i v jiných listech) 2) na vybraných listech vyplňte v sestavě Soupis prací ceny u položek | 0,01
|  | Stavba: |  |  |  |  | Vědomice - Úprava ulice Na Zavadilce | [23 empty] | 0,01
|  | KSO: | [11 empty] | CC-CZ: | [16 empty] | 0,01
|  | Místo: |  |  |  |  | k.ú. Vědomice | [6 empty] | Datum: |  | 16. 4. 2024 | [14 empty] | 0,01
0,01
|  | Zadavatel: | [11 empty] | IČ: | [16 empty] | 0,01
|  |  | Obec Vědomice, Na Průhonu 270, Roudnice nad Labem | [10 empty] | DIČ: | [16 empty] | 0,01
0,01
|  | Uchazeč: | [11 empty] | IČ: |  | Vyplň údaj | [14 empty] | 0,01
|  |  | Vyplň údaj | [10 empty] | DIČ: |  | Vyplň údaj | [14 empty] | 0,01
False
|  | Projektant: | [11 empty] | IČ: | [16 empty] | False
|  |  | Ing. arch. Pavel Šulc Ph.D.Krásného 351/8, Praha 6 | [10 empty] | DIČ: | [16 empty] | True
0,01
|  | Zpracovatel: | [11 empty] | IČ: | [16 empty] | 0,01
|  |  | Ing. Dana Mlejnková | [10 empty] | DIČ: | [16 empty] | False
Poznámka:
Soupis prací je sestaven s využitím Cenové soustavy ÚRS. Položky, které pochází z této cenové soustavy, jsou ve sloupci 'Cenová soustava' označeny popisem 'CS ÚRS' a úrovní příslušného kalendářního pololetí. Veškeré další informace vymezující popis a podmínky použití těchto položek z Cenové soustavy, které nejsou uvedeny přímo v soupisu prací, jsou neomezeně dálkově k dispozici na webu podminky.urs.cz.
|  | Cena bez DPH | [11 empty] | 0
[8 empty] | Sazba daně |  | Základ daně |  |  |  | Výše daně
|  | DPH |  | základní |  |  |  | 21% |  | 0 |  |  |  | 0
|  |  |  | snížená |  |  |  | 12% |  | 0 |  |  |  | 0
|  |  |  | zákl. přenesená |  |  |  | 21% |  | 0 |  |  |  | 0
|  |  |  | sníž. přenesená |  |  |  | 12% |  | 0 |  |  |  | 0
|  |  |  | nulová |  |  |  | 0% |  | 0 |  |  |  | 0
|  | Cena s DPH | [6 empty] | v |  | CZK |  |  | 0
REKAPITULACE OBJEKTŮ STAVBY A SOUPISŮ PRACÍ
| Kód: | [6 empty] | 2023-065-5c
| Stavba: | [6 empty] | Vědomice - Úprava ulice Na Zavadilce
| Místo: | [6 empty] | k.ú. Vědomice |  |  |  |  | Datum: |  | 16. 4. 2024
| Zadavatel: | [6 empty] | Obec Vědomice, Na Průhonu 270, Roudnice nad Labem |  |  |  |  | Projektant: |  | Ing. arch. Pavel Šulc Ph.D.Krásného 351/8, Praha 6 |  |  | Informatívní údaje z listů zakázek
| Uchazeč: | [11 empty] | Zpracovatel: |  | Ing. Dana Mlejnková
| Kód |  |  |  | Popis | [6 empty] | Cena bez DPH [CZK] |  |  |  | Cena s DPH [CZK] | Typ | z toho Ostat. náklady [CZK] | DPH [CZK] | Normohodiny [h] | DPH základní [CZK] | DPH snížená [CZK] | DPH základní přenesená [CZK] | DPH snížená přenesená [CZK] | Základna DPH základní | Základna DPH snížená | Základna DPH zákl. přenesená | Základna DPH sníž. přenesená | Základna DPH nulová
| Náklady stavby celkem | [10 empty] | 0 |  |  |  | 0 |  | 0 | 0 | 0 | 0 | 0 | 0 | 0 | 0 | 0 | 0 | 0 | 0 |  | D | 0 | ###NOIMPORT### | IMPORT | {e345d93a-fe01-47d6-984d-fc72273c29a8} | {00000000-0000-0000-0000-000000000000}
|  | 2023-065-01 |  |  |  | SO-01 - Dopravní řešení | [5 empty] | 0 |  |  |  | 0 | STA | 0 | 0 | 0 | 0 | 0 | 0 | 0 | 0 | 0 | 0 | 0 | 0 |  | D | 1 | ###NOIMPORT### | IMPORT | {18116635-fb84-4e53-8a4a-ea46b3c3386e} | {e345d93a-fe01-47d6-984d-fc72273c29a8} | 2
/ |  |  | 2023-065-01-01 |  |  |  | SO-01 - Dopravní řešení - Přípravné a bourací práce |  |  |  |  | 0 |  |  |  | 0 | Soupis | 0 | 0 | 0 | 0 | 0 | 0 | 0 | 0 | 0 | 0 | 0 | 0 |  |  | 2 |  | IMPORT | {e8be5048-5e89-474b-9b5b-573cc4d6cf7e} | {18116635-fb84-4e53-8a4a-ea46b3c3386e}
/ |  |  | 2023-065-01-02 |  |  |  | SO-01 - Dopravní řešení - nové kce |  |  |  |  | 0 |  |  |  | 0 | Soupis | 0 | 0 | 0 | 0 | 0 | 0 | 0 | 0 | 0 | 0 | 0 | 0 |  |  | 2 |  | IMPORT | {d40d1372-38c0-4011-b586-e274d27e8b80} | {18116635-fb84-4e53-8a4a-ea46b3c3386e}
/ |  |  | 2023-065-01-03 |  |  |  | SO-01 - Dopravní řešení - obrubníky a ostatní |  |  |  |  | 0 |  |  |  | 0 | Soupis | 0 | 0 | 0 | 0 | 0 | 0 | 0 | 0 | 0 | 0 | 0 | 0 |  |  | 2 |  | IMPORT | {d75a5555-9e17-43f9-a472-6bc14bd066fd} | {18116635-fb84-4e53-8a4a-ea46b3c3386e}
/ |  |  | 2023-065-01-04 |  |  |  | SO-01 - Dopravní řešení - odvodňovací žlaby |  |  |  |  | 0 |  |  |  | 0 | Soupis | 0 | 0 | 0 | 0 | 0 | 0 | 0 | 0 | 0 | 0 | 0 | 0 |  |  | 2 |  | IMPORT | {2563da9d-11ea-4d58-b09b-2b0d6417da7b} | {18116635-fb84-4e53-8a4a-ea46b3c3386e}
/ |  |  | 2023-065-01-05 |  |  |  | SO-01 - Dopravní řešení - vpustě |  |  |  |  | 0 |  |  |  | 0 | Soupis | 0 | 0 | 0 | 0 | 0 | 0 | 0 | 0 | 0 | 0 | 0 | 0 |  |  | 2 |  | IMPORT | {ad12df3e-a01e-4f97-8c93-a1b850bdd425} | {18116635-fb84-4e53-8a4a-ea46b3c3386e}
/ |  |  | 2023-065-01-06 |  |  |  | SO-01 - Dopravní řešení - dopravní značení |  |  |  |  | 0 |  |  |  | 0 | Soupis | 0 | 0 | 0 | 0 | 0 | 0 | 0 | 0 | 0 | 0 | 0 | 0 |  |  | 2 |  | IMPORT | {372d4ac5-e98d-4ef6-9f86-88fabac29d74} | {18116635-fb84-4e53-8a4a-ea46b3c3386e}
|  |  | 01 |  |  |  | Přímé výdaje na hlavní část objektu |  |  |  |  | 0 |  |  |  | 0 | Soupis | 0 | 0 | 0 | 0 | 0 | 0 | 0 | 0 | 0 | 0 | 0 | 0 |  | D | 2 | ###NOIMPORT### | IMPORT | {87110d34-b715-46d2-8637-4b9ffc58bcc9} | {18116635-fb84-4e53-8a4a-ea46b3c3386e}
/ |  |  |  | 2023-065-01-01 |  |  |  | SO-01 - Dopravní řešení - Přípravné a bourací práce |  |  |  | 0 |  |  |  | 0 | Soupis | 0 | 0 | 0 | 0 | 0 | 0 | 0 | 0 | 0 | 0 | 0 | 0 |  |  | 3 |  | IMPORT | {ffc46232-1c76-4a6b-92fe-eebfd2a20cfe} | {87110d34-b715-46d2-8637-4b9ffc58bcc9}
/ |  |  |  | 2023-065-01-02 |  |  |  | SO-01 - Dopravní řešení - nové kce |  |  |  | 0 |  |  |  | 0 | Soupis | 0 | 0 | 0 | 0 | 0 | 0 | 0 | 0 | 0 | 0 | 0 | 0 |  |  | 3 |  | IMPORT | {68aae818-9a6e-4b32-be04-77c770313991} | {87110d34-b715-46d2-8637-4b9ffc58bcc9}
/ |  |  |  | 2023-065-01-03 |  |  |  | SO-01 - Dopravní řešení - obrubníky a ostatní |  |  |  | 0 |  |  |  | 0 | Soupis | 0 | 0 | 0 | 0 | 0 | 0 | 0 | 0 | 0 | 0 | 0 | 0 |  |  | 3 |  | IMPORT | {dcd995f8-2efa-41e0-b661-400d84b668c0} | {87110d34-b715-46d2-8637-4b9ffc58bcc9}
|  |  | 02 |  |  |  | Přímé výdaje na doprovodnou část objektu (20%) |  |  |  |  | 0 |  |  |  | 0 | Soupis | 0 | 0 | 0 | 0 | 0 | 0 | 0 | 0 | 0 | 0 | 0 | 0 |  | D | 2 | ###NOIMPORT### | IMPORT | {e9b459b3-ee72-4daa-8d60-59b448c3d89e} | {18116635-fb84-4e53-8a4a-ea46b3c3386e}
/ |  |  |  | 2023-065-01-02 |  |  |  | SO-01 - Dopravní řešení - nové kce |  |  |  | 0 |  |  |  | 0 | Soupis | 0 | 0 | 0 | 0 | 0 | 0 | 0 | 0 | 0 | 0 | 0 | 0 |  |  | 3 |  | IMPORT | {8ec7ff28-c69b-4630-97dc-8bbecef54f49} | {e9b459b3-ee72-4daa-8d60-59b448c3d89e}
/ |  |  |  | 2023-065-01-09 |  |  |  | SO-01 - Dopravní řešení - zpomalovací ostrůvek |  |  |  | 0 |  |  |  | 0 | Soupis | 0 | 0 | 0 | 0 | 0 | 0 | 0 | 0 | 0 | 0 | 0 | 0 |  |  | 3 |  | IMPORT | {5e64b9bf-4c1d-4a33-aef9-ff0b5425b457} | {e9b459b3-ee72-4daa-8d60-59b448c3d89e}
|  |  | 03 |  |  |  | Přímé výdaje na doprovodnou část objektu (10%) |  |  |  |  | 0 |  |  |  | 0 | Soupis | 0 | 0 | 0 | 0 | 0 | 0 | 0 | 0 | 0 | 0 | 0 | 0 |  | D | 2 | ###NOIMPORT### | IMPORT | {d20a3d05-9381-4764-ad83-abe3306e4462} | {18116635-fb84-4e53-8a4a-ea46b3c3386e}
/ |  |  |  | 2023-065-01-02 |  |  |  | SO-01 - Dopravní řešení - nové kce |  |  |  | 0 |  |  |  | 0 | Soupis | 0 | 0 | 0 | 0 | 0 | 0 | 0 | 0 | 0 | 0 | 0 | 0 |  |  | 3 |  | IMPORT | {be76a8cd-1489-48d8-b4a7-cf37c27840da} | {d20a3d05-9381-4764-ad83-abe3306e4462}
|  | 2023-065-02 |  |  |  | SO-02 - Veřejné osvětlení | [5 empty] | 0 |  |  |  | 0 | STA | 0 | 0 | 0 | 0 | 0 | 0 | 0 | 0 | 0 | 0 | 0 | 0 |  | D | 1 | ###NOIMPORT### | IMPORT | {9527304b-b188-4172-b0e4-1f6ec8eed69d} | {e345d93a-fe01-47d6-984d-fc72273c29a8} | 2
|  |  | 01 |  |  |  | Přímé výdaje na hlavní část objektu |  |  |  |  | 0 |  |  |  | 0 | Soupis | 0 | 0 | 0 | 0 | 0 | 0 | 0 | 0 | 0 | 0 | 0 | 0 |  | D | 2 | ###NOIMPORT### | IMPORT | {77b3f2b4-3e47-4bff-9188-9b3f00a29244} | {9527304b-b188-4172-b0e4-1f6ec8eed69d}
/ |  |  |  | 2023-065-02 |  |  |  | SO-02 - Veřejné osvětlení |  |  |  | 0 |  |  |  | 0 | Soupis | 0 | 0 | 0 | 0 | 0 | 0 | 0 | 0 | 0 | 0 | 0 | 0 |  |  | 3 |  | IMPORT | {92a43ef5-dea6-4a84-9639-b2b9cf995b05} | {77b3f2b4-3e47-4bff-9188-9b3f00a29244}
|  | 2023-065-03 |  |  |  | SO-03 - Náves | [5 empty] | 0 |  |  |  | 0 | STA | 0 | 0 | 0 | 0 | 0 | 0 | 0 | 0 | 0 | 0 | 0 | 0 |  | D | 1 | ###NOIMPORT### | IMPORT | {1f697006-3791-4c29-8c9c-1bd8fbbd7425} | {e345d93a-fe01-47d6-984d-fc72273c29a8} | 2
/ |  |  | 2023-065-03-01 |  |  |  | SO-03 - Náves - bourací práce |  |  |  |  | 0 |  |  |  | 0 | Soupis | 0 | 0 | 0 | 0 | 0 | 0 | 0 | 0 | 0 | 0 | 0 | 0 |  |  | 2 |  | IMPORT | {95ba59b0-df7f-4ac8-942f-2fdad833f368} | {1f697006-3791-4c29-8c9c-1bd8fbbd7425}
/ |  |  | 2023-065-03-02 |  |  |  | SO-03 - Náves - stavební práce |  |  |  |  | 0 |  |  |  | 0 | Soupis | 0 | 0 | 0 | 0 | 0 | 0 | 0 | 0 | 0 | 0 | 0 | 0 |  |  | 2 |  | IMPORT | {5fb33775-ac75-4b21-8804-75dd8f8c6acb} | {1f697006-3791-4c29-8c9c-1bd8fbbd7425}
/ |  |  | 2023-065-03-03 |  |  |  | SO-03 - Náves - mobiliář |  |  |  |  | 0 |  |  |  | 0 | Soupis | 0 | 0 | 0 | 0 | 0 | 0 | 0 | 0 | 0 | 0 | 0 | 0 |  |  | 2 |  | IMPORT | {6a27fabd-7f15-40b7-8923-5bacd277b8ba} | {1f697006-3791-4c29-8c9c-1bd8fbbd7425}
/ |  |  | 2023-065-03-04 |  |  |  | SO-03 - Náves - vodovodní přípojka k pítku |  |  |  |  | 0 |  |  |  | 0 | Soupis | 0 | 0 | 0 | 0 | 0 | 0 | 0 | 0 | 0 | 0 | 0 | 0 |  |  | 2 |  | IMPORT | {d90b46a9-136a-4239-9ebc-1238ad0d4a3e} | {1f697006-3791-4c29-8c9c-1bd8fbbd7425}
/ |  |  | 2023-065-03-05 |  |  |  | SO-03 - Náves - elektro,VO a pítko |  |  |  |  | 0 |  |  |  | 0 | Soupis | 0 | 0 | 0 | 0 | 0 | 0 | 0 | 0 | 0 | 0 | 0 | 0 |  |  | 2 |  | IMPORT | {3e977cdb-a6c4-44bf-abe6-1a67e07613cd} | {1f697006-3791-4c29-8c9c-1bd8fbbd7425}
/ |  |  | 2023-065-03-06 |  |  |  | SO-03 - Náves - vpustě |  |  |  |  | 0 |  |  |  | 0 | Soupis | 0 | 0 | 0 | 0 | 0 | 0 | 0 | 0 | 0 | 0 | 0 | 0 |  |  | 2 |  | IMPORT | {ac442065-4174-429f-9404-30e55b7e5393} | {1f697006-3791-4c29-8c9c-1bd8fbbd7425}
|  |  | 02 |  |  |  | Přímé výdaje na doprovodnou část objektu (20%) |  |  |  |  | 0 |  |  |  | 0 | Soupis | 0 | 0 | 0 | 0 | 0 | 0 | 0 | 0 | 0 | 0 | 0 | 0 |  | D | 2 | ###NOIMPORT### | IMPORT | {db23b8de-4935-46fb-8576-2e7cabf9c829} | {1f697006-3791-4c29-8c9c-1bd8fbbd7425}
/ |  |  |  | 2023-065-03-03 a |  |  |  | SO-03 - Náves - mobiliář |  |  |  | 0 |  |  |  | 0 | Soupis | 0 | 0 | 0 | 0 | 0 | 0 | 0 | 0 | 0 | 0 | 0 | 0 |  |  | 3 |  | IMPORT | {40999ad9-150d-4c32-80cd-cfe29d863104} | {db23b8de-4935-46fb-8576-2e7cabf9c829}
|  | 2023-065-04 |  |  |  | SO-04 - Krajinářské úpravy | [5 empty] | 0 |  |  |  | 0 | STA | 0 | 0 | 0 | 0 | 0 | 0 | 0 | 0 | 0 | 0 | 0 | 0 |  | D | 1 | ###NOIMPORT### | IMPORT | {9a0db04a-abb9-412c-a0df-d800c7915d58} | {e345d93a-fe01-47d6-984d-fc72273c29a8} | 2
/ |  |  | 2023-065-04-01 |  |  |  | SO-04 - Krajinářské úpravy- kácení stromů a keřů |  |  |  |  | 0 |  |  |  | 0 | Soupis | 0 | 0 | 0 | 0 | 0 | 0 | 0 | 0 | 0 | 0 | 0 | 0 |  |  | 2 |  | IMPORT | {2685a61a-decd-4486-b9c6-668970f9d5a6} | {9a0db04a-abb9-412c-a0df-d800c7915d58}
/ |  |  | 2023-065-04-02 |  |  |  | SO-04 - Krajinářské úpravy- ochrana stromů |  |  |  |  | 0 |  |  |  | 0 | Soupis | 0 | 0 | 0 | 0 | 0 | 0 | 0 | 0 | 0 | 0 | 0 | 0 |  |  | 2 |  | IMPORT | {6ecd14ba-377c-4137-87ba-c2eb1f31ce2e} | {9a0db04a-abb9-412c-a0df-d800c7915d58}
/ |  |  | 2023-065-04-03 |  |  |  | SO-04 - Krajinářské úpravy- přesun sochy a ornice |  |  |  |  | 0 |  |  |  | 0 | Soupis | 0 | 0 | 0 | 0 | 0 | 0 | 0 | 0 | 0 | 0 | 0 | 0 |  |  | 2 |  | IMPORT | {11f48aae-62ab-4b18-8173-d7714b69ece6} | {9a0db04a-abb9-412c-a0df-d800c7915d58}
/ |  |  | 2023-065-04-05 |  |  |  | SO-04 - Krajinářské úpravy- zpevněné plochy a pěstební opatření |  |  |  |  | 0 |  |  |  | 0 | Soupis | 0 | 0 | 0 | 0 | 0 | 0 | 0 | 0 | 0 | 0 | 0 | 0 |  |  | 2 |  | IMPORT | {feaceef9-9aef-410f-b376-7dc865c889d5} | {9a0db04a-abb9-412c-a0df-d800c7915d58}
/ |  |  | 2023-065-04-06 |  |  |  | SO-04 - Krajinářské úpravy- drobné prvky |  |  |  |  | 0 |  |  |  | 0 | Soupis | 0 | 0 | 0 | 0 | 0 | 0 | 0 | 0 | 0 | 0 | 0 | 0 |  |  | 2 |  | IMPORT | {cb890e96-8355-4bed-9edc-dab3f572afeb} | {9a0db04a-abb9-412c-a0df-d800c7915d58}
/ |  |  | 2023-065-04-07 |  |  |  | SO-04 - Krajinářské úpravy- výsadba - trávníky a louka |  |  |  |  | 0 |  |  |  | 0 | Soupis | 0 | 0 | 0 | 0 | 0 | 0 | 0 | 0 | 0 | 0 | 0 | 0 |  |  | 2 |  | IMPORT | {b97d257e-ba74-4763-a145-efaf0fb63f4a} | {9a0db04a-abb9-412c-a0df-d800c7915d58}
/ |  |  | 2023-065-04-08 |  |  |  | SO-04 - Krajinářské úpravy- výsadba - stromů a solitérů |  |  |  |  | 0 |  |  |  | 0 | Soupis | 0 | 0 | 0 | 0 | 0 | 0 | 0 | 0 | 0 | 0 | 0 | 0 |  |  | 2 |  | IMPORT | {b40274f2-b5b3-482e-9311-9282cf4c3777} | {9a0db04a-abb9-412c-a0df-d800c7915d58}
/ |  |  | 2023-065-04-09 |  |  |  | SO-04 - Krajinářské úpravy- výsadba - keřů |  |  |  |  | 0 |  |  |  | 0 | Soupis | 0 | 0 | 0 | 0 | 0 | 0 | 0 | 0 | 0 | 0 | 0 | 0 |  |  | 2 |  | IMPORT | {9ee533fa-bd30-49a2-915e-560082dc3819} | {9a0db04a-abb9-412c-a0df-d800c7915d58}
/ |  |  | 2023-065-04-10 |  |  |  | SO-04 - Krajinářské úpravy- výsadba - trvalek, travin, cibulovin |  |  |  |  | 0 |  |  |  | 0 | Soupis | 0 | 0 | 0 | 0 | 0 | 0 | 0 | 0 | 0 | 0 | 0 | 0 |  |  | 2 |  | IMPORT | {c1a83738-309e-445c-ad73-262e3e3cbb48} | {9a0db04a-abb9-412c-a0df-d800c7915d58}
/ |  |  | 2023-065-04-04 |  |  |  | SO-04 - Krajinářské úpravy- terény a vegetační vrstvy |  |  |  |  | 0 |  |  |  | 0 | Soupis | 0 | 0 | 0 | 0 | 0 | 0 | 0 | 0 | 0 | 0 | 0 | 0 |  |  | 2 |  | IMPORT | {3295af0d-9f91-4bec-97e4-0af48270085c} | {9a0db04a-abb9-412c-a0df-d800c7915d58}
/ |  | 2023-065-05 |  |  |  | VRN - vedlejší rozpočtové náklady | [5 empty] | 0 |  |  |  | 0 | STA | 0 | 0 | 0 | 0 | 0 | 0 | 0 | 0 | 0 | 0 | 0 | 0 |  |  | 1 |  | IMPORT | {4fa9abd7-431d-44a0-bc78-7fa18028edfd} | {e345d93a-fe01-47d6-984d-fc72273c29a8} | 2

## 2023-065-01-01 - SO-01 - ...
{e8be5048-5e89-474b-9b5b-573cc4d6cf7e}
2
| KRYCÍ LIST SOUPISU PRACÍ | [7 empty] | v --- níže se nacházejí doplnkové a pomocné údaje k sestavám --- v | [8 empty] | False
Stavba:
Vědomice - Úprava ulice Na Zavadilce
Objekt:
2023-065-01 - SO-01 - Dopravní řešení
Soupis:
2023-065-01-01 - SO-01 - Dopravní řešení - Přípravné a bourací práce
| KSO: |  |  |  |  | CC-CZ:
| Místo: |  | k.ú. Vědomice |  |  | Datum: | 16. 4. 2024
| Zadavatel: |  |  |  |  | IČ:
|  | Obec Vědomice, Na Průhonu 270, Roudnice nad Labem |  |  |  | DIČ:
| Uchazeč: |  |  |  |  | IČ: | Vyplň údaj
|  | Vyplň údaj |  |  |  | DIČ: | Vyplň údaj
| Projektant: |  |  |  |  | IČ:
|  | Ing. arch. Pavel Šulc Ph.D.Krásného 351/8, Praha 6 |  |  |  | DIČ:
| Zpracovatel: |  |  |  |  | IČ:
|  | Ing. Dana Mlejnková |  |  |  | DIČ:
Poznámka:
Soupis prací je sestaven s využitím Cenové soustavy ÚRS. Položky, které pochází z této cenové soustavy, jsou ve sloupci 'Cenová soustava' označeny popisem 'CS ÚRS' a úrovní příslušného kalendářního pololetí. Veškeré další informace vymezující popis a podmínky použití těchto položek z Cenové soustavy, které nejsou uvedeny přímo v soupisu prací, jsou neomezeně dálkově k dispozici na webu podminky.urs.cz.
| Cena bez DPH | [5 empty] | 0
|  |  | Základ daně |  |  | Sazba daně | Výše daně
| DPH | základní | 0 |  |  | 21% | 0
|  | snížená | 0 |  |  | 12% | 0
|  | zákl. přenesená | 0 |  |  | 21% | 0
|  | sníž. přenesená | 0 |  |  | 12% | 0
|  | nulová | 0 |  |  | 0% | 0
| Cena s DPH |  |  | v | CZK |  | 0
REKAPITULACE ČLENĚNÍ SOUPISU PRACÍ
Stavba:
Vědomice - Úprava ulice Na Zavadilce
Objekt:
2023-065-01 - SO-01 - Dopravní řešení
Soupis:
2023-065-01-01 - SO-01 - Dopravní řešení - Přípravné a bourací práce
Místo: |  |  | k.ú. Vědomice |  |  | Datum: | 16. 4. 2024
Zadavatel: |  |  | Obec Vědomice, Na Průhonu 270, Roudnice nad Labem |  |  | Projektant: | Ing. arch. Pavel Šulc Ph.D.Krásného 351/8, Praha 6
Uchazeč: |  |  | Vyplň údaj |  |  | Zpracovatel: | Ing. Dana Mlejnková
Kód dílu - Popis | [6 empty] | Cena celkem [CZK]
Náklady stavby celkem | [6 empty] | 0 | [11 empty] | -1
| HSV - Práce a dodávky HSV | [5 empty] | 0
| 11 - Zemní práce - přípravné a přidružené práce | [5 empty] | 0
| 12 - Zemní práce - odkopávky a prokopávky | [5 empty] | 0
| 16 - Zemní práce - přemístění výkopku | [5 empty] | 0
| 17 - Zemní práce - konstrukce ze zemin | [5 empty] | 0
| 997 - Přesun sutě | [5 empty] | 0
SOUPIS PRACÍ
Stavba:
Vědomice - Úprava ulice Na Zavadilce
Objekt:
2023-065-01 - SO-01 - Dopravní řešení
Soupis:
2023-065-01-01 - SO-01 - Dopravní řešení - Přípravné a bourací práce
Místo: |  |  | k.ú. Vědomice |  |  | Datum: | 16. 4. 2024
Zadavatel: |  |  | Obec Vědomice, Na Průhonu 270, Roudnice nad Labem |  |  | Projektant: | Ing. arch. Pavel Šulc Ph.D.Krásného 351/8, Praha 6
Uchazeč: |  |  | Vyplň údaj |  |  | Zpracovatel: | Ing. Dana Mlejnková
PČ | Typ | Kód | Popis | MJ | Množství | J.cena [CZK] | Cena celkem [CZK] | Cenová soustava |  | DPH | J. Nh [h] | Nh celkem [h] | J. hmotnost [t] | Hmotnost celkem [t] | J. suť [t] | Suť Celkem [t]
Náklady soupisu celkem | [6 empty] | 0 |  |  |  |  | 0 |  | 0.05247 |  | 939.7631 |  | D | -1 | [10 empty] | 0
| D | HSV | Práce a dodávky HSV |  |  |  | 0 |  |  |  |  | 0 |  | 0.05247 |  | 939.7631 | 1 | D | 0 |  |  |  | ROZPOCET | [6 empty] | 0
| D | 11 | Zemní práce - přípravné a přidružené práce |  |  |  | 0 |  |  |  |  | 0 |  | 0.05247 |  | 939.7631 | 1 | D | 1 |  |  |  | ROZPOCET | [6 empty] | 0
1 | K | 113106511 | Rozebrání dlažeb vozovek a ploch s přemístěním hmot na skládku na vzdálenost do 3 m nebo s naložením na dopravní prostředek, s jakoukoliv výplní spár strojně plochy jednotlivě přes 200 m2 z velkých kostek s ložem z kameniva těženého | m2 | 476.55 |  | 0 | CS ÚRS 2023 02 |  | základní |  | 0 | 0 | 0 | 0.417 | 198.7214 | 4 | K | 2 |  |  |  | ROZPOCET | 0 | 0 | 0 | 0 | 0 | 1 | 0 | 4 | 2
| Online PSC |  | https://podminky.urs.cz/item/CS_URS_2023_02/113106511 | [14 empty] | Online PSC | 2
| VV |  | odstranění dlažby | [14 empty] | VV | 2 | 1 | True | 0 | ROZPOCET
| VV |  | SO/01- Dopravní řešení | [14 empty] | VV | 2 | 1 | True | 0 | ROZPOCET
| VV |  | bourací práce | [14 empty] | VV | 2 | 1 | True | 0 | ROZPOCET
| VV |  | odstranění dlažby | [14 empty] | VV | 2 | 1 | True | 0 | ROZPOCET
| VV |  | úsek/2 | [14 empty] | VV | 2 | 1 | True | 0 | ROZPOCET
| VV |  | 476,55 |  | 476.55 | [12 empty] | VV | 2 | 2 | True | 0 | ROZPOCET
| VV |  | v m/2/ | [14 empty] | VV | 2 | 1 | True | 0 | ROZPOCET
| VV |  | Součet |  | 476.55 | [12 empty] | VV | 2 | 4 | True | 1 | ROZPOCET
2 | K | 113107172 | Odstranění podkladů nebo krytů strojně plochy jednotlivě přes 50 m2 do 200 m2 s přemístěním hmot na skládku na vzdálenost do 20 m nebo s naložením na dopravní prostředek z betonu prostého, o tl. vrstvy přes 150 do 300 mm | m2 | 70.35 |  | 0 | CS ÚRS 2023 02 |  | základní |  | 0 | 0 | 0 | 0.625 | 43.9688 | 4 | K | 2 |  |  |  | ROZPOCET | 0 | 0 | 0 | 0 | 0 | 1 | 0 | 4 | -740621014
| Online PSC |  | https://podminky.urs.cz/item/CS_URS_2023_02/113107172 | [14 empty] | Online PSC | 2
| VV |  | odstranění betonové plochy tl/200/mm | [14 empty] | VV | 2 | 1 | True | 0 | ROZPOCET
| VV |  | SO/01- Dopravní řešení | [14 empty] | VV | 2 | 1 | True | 0 | ROZPOCET
| VV |  | bourací práce | [14 empty] | VV | 2 | 1 | True | 0 | ROZPOCET
| VV |  | odstranění betonové plochy tl/200/mm | [14 empty] | VV | 2 | 1 | True | 0 | ROZPOCET
| VV |  | úsek/1 | [14 empty] | VV | 2 | 1 | True | 0 | ROZPOCET
| VV |  | 70,35 |  | 70.35 | [12 empty] | VV | 2 | 2 | True | 0 | ROZPOCET
| VV |  | v m/2/ | [14 empty] | VV | 2 | 1 | True | 0 | ROZPOCET
| VV |  | Součet |  | 70.35 | [12 empty] | VV | 2 | 4 | True | 1 | ROZPOCET
3 | K | 113107232 | Odstranění podkladů nebo krytů strojně plochy jednotlivě přes 200 m2 s přemístěním hmot na skládku na vzdálenost do 20 m nebo s naložením na dopravní prostředek z betonu prostého, o tl. vrstvy přes 150 do 300 mm | m2 | 501 |  | 0 | CS ÚRS 2023 02 |  | základní |  | 0 | 0 | 0 | 0.625 | 313.125 | 4 | K | 2 |  |  |  | ROZPOCET | 0 | 0 | 0 | 0 | 0 | 1 | 0 | 4 | -1807398794
| Online PSC |  | https://podminky.urs.cz/item/CS_URS_2023_02/113107232 | [14 empty] | Online PSC | 2
| VV |  | SO/01- Dopravní řešení | [14 empty] | VV | 2 | 1 | True | 0 | ROZPOCET
| VV |  | bourací práce | [14 empty] | VV | 2 | 1 | True | 0 | ROZPOCET
| VV |  | odstranění betonové plochy tl/200/mm | [14 empty] | VV | 2 | 1 | True | 0 | ROZPOCET
| VV |  | úsek/2 | [14 empty] | VV | 2 | 1 | True | 0 | ROZPOCET
| VV |  | 227 |  | 227 | [12 empty] | VV | 2 | 2 | True | 0 | ROZPOCET
| VV |  | v m/2/ | [14 empty] | VV | 2 | 1 | True | 0 | ROZPOCET
| VV |  | SO/01- Dopravní řešení | [14 empty] | VV | 2 | 1 | True | 0 | ROZPOCET
| VV |  | bourací práce | [14 empty] | VV | 2 | 1 | True | 0 | ROZPOCET
| VV |  | odstranění betonové plochy tl/200/mm | [14 empty] | VV | 2 | 1 | True | 0 | ROZPOCET
| VV |  | úsek/3 | [14 empty] | VV | 2 | 1 | True | 0 | ROZPOCET
| VV |  | 274 |  | 274 | [12 empty] | VV | 2 | 2 | True | 0 | ROZPOCET
| VV |  | v m/2/ | [14 empty] | VV | 2 | 1 | True | 0 | ROZPOCET
| VV |  | Součet |  | 501 | [12 empty] | VV | 2 | 4 | True | 1 | ROZPOCET
4 | K | 113154112 | Frézování živičného podkladu nebo krytu s naložením na dopravní prostředek plochy do 500 m2 bez překážek v trase pruhu šířky do 0,5 m, tloušťky vrstvy 40 mm | m2 | 1749 |  | 0 | CS ÚRS 2023 02 |  | základní |  | 0 | 3e-05 | 0.05247 | 0.092 | 160.908 | 4 | K | 2 |  |  |  | ROZPOCET | 0 | 0 | 0 | 0 | 0 | 1 | 0 | 4 | 957823322
| Online PSC |  | https://podminky.urs.cz/item/CS_URS_2023_02/113154112 | [14 empty] | Online PSC | 2
| VV |  | broušení povrch živice /40/mm | [14 empty] | VV | 2 | 1 | True | 0 | ROZPOCET
| VV |  | SO/01- Dopravní řešení | [14 empty] | VV | 2 | 1 | True | 0 | ROZPOCET
| VV |  | bourací práce | [14 empty] | VV | 2 | 1 | True | 0 | ROZPOCET
| VV |  | broušení povrch živice /40/mm | [14 empty] | VV | 2 | 1 | True | 0 | ROZPOCET
| VV |  | úsek/1 | [14 empty] | VV | 2 | 1 | True | 0 | ROZPOCET
| VV |  | 27,44/0,04 |  | 686 | [12 empty] | VV | 2 | 2 | True | 0 | ROZPOCET
| VV |  | v m/2/ | [14 empty] | VV | 2 | 1 | True | 0 | ROZPOCET
| VV |  | SO/01- Dopravní řešení | [14 empty] | VV | 2 | 1 | True | 0 | ROZPOCET
| VV |  | bourací práce | [14 empty] | VV | 2 | 1 | True | 0 | ROZPOCET
| VV |  | broušení povrch živice /40/mm | [14 empty] | VV | 2 | 1 | True | 0 | ROZPOCET
| VV |  | úsek/2 | [14 empty] | VV | 2 | 1 | True | 0 | ROZPOCET
| VV |  | 40,76/0,04 |  | 1019 | [12 empty] | VV | 2 | 2 | True | 0 | ROZPOCET
| VV |  | v m/2/ | [14 empty] | VV | 2 | 1 | True | 0 | ROZPOCET
| VV |  | SO/01- Dopravní řešení | [14 empty] | VV | 2 | 1 | True | 0 | ROZPOCET
| VV |  | bourací práce | [14 empty] | VV | 2 | 1 | True | 0 | ROZPOCET
| VV |  | broušení povrch živice /40/mm | [14 empty] | VV | 2 | 1 | True | 0 | ROZPOCET
| VV |  | úsek/3 | [14 empty] | VV | 2 | 1 | True | 0 | ROZPOCET
| VV |  | 1,76/0,04 |  | 44 | [12 empty] | VV | 2 | 2 | True | 0 | ROZPOCET
| VV |  | v m/2/ | [14 empty] | VV | 2 | 1 | True | 0 | ROZPOCET
| VV |  | Součet |  | 1749 | [12 empty] | VV | 2 | 4 | True | 1 | ROZPOCET
5 | K | 113202111 | Vytrhání obrub s vybouráním lože, s přemístěním hmot na skládku na vzdálenost do 3 m nebo s naložením na dopravní prostředek z krajníků nebo obrubníků stojatých | m | 1088 |  | 0 | CS ÚRS 2023 02 |  | základní |  | 0 | 0 | 0 | 0.205 | 223.04 | 4 | K | 2 |  |  |  | ROZPOCET | 0 | 0 | 0 | 0 | 0 | 1 | 0 | 4 | -793499523
| Online PSC |  | https://podminky.urs.cz/item/CS_URS_2023_02/113202111 | [14 empty] | Online PSC | 2
| VV |  | vytrhání obrubníků | [14 empty] | VV | 2 | 1 | True | 0 | ROZPOCET
| VV |  | SO/01- Dopravní řešení | [14 empty] | VV | 2 | 1 | True | 0 | ROZPOCET
| VV |  | bourací práce | [14 empty] | VV | 2 | 1 | True | 0 | ROZPOCET
| VV |  | vytrhání obrubníků - OBI 150/250/ | [14 empty] | VV | 2 | 1 | True | 0 | ROZPOCET
| VV |  | úsek/1 | [14 empty] | VV | 2 | 1 | True | 0 | ROZPOCET
| VV |  | 181 |  | 181 | [12 empty] | VV | 2 | 2 | True | 0 | ROZPOCET
| VV |  | v bm | [14 empty] | VV | 2 | 1 | True | 0 | ROZPOCET
| VV |  | SO/01- Dopravní řešení | [14 empty] | VV | 2 | 1 | True | 0 | ROZPOCET
| VV |  | bourací práce | [14 empty] | VV | 2 | 1 | True | 0 | ROZPOCET
| VV |  | vytrhání obrubníků - OBI 150/250/ | [14 empty] | VV | 2 | 1 | True | 0 | ROZPOCET
| VV |  | úsek/2 | [14 empty] | VV | 2 | 1 | True | 0 | ROZPOCET
| VV |  | 193,5 |  | 193.5 | [12 empty] | VV | 2 | 2 | True | 0 | ROZPOCET
| VV |  | v bm | [14 empty] | VV | 2 | 1 | True | 0 | ROZPOCET
| VV |  | SO/01- Dopravní řešení | [14 empty] | VV | 2 | 1 | True | 0 | ROZPOCET
| VV |  | bourací práce | [14 empty] | VV | 2 | 1 | True | 0 | ROZPOCET
| VV |  | vytrhání obrubníků - OBI 150/250/ | [14 empty] | VV | 2 | 1 | True | 0 | ROZPOCET
| VV |  | úsek/3 | [14 empty] | VV | 2 | 1 | True | 0 | ROZPOCET
| VV |  | 246,5 |  | 246.5 | [12 empty] | VV | 2 | 2 | True | 0 | ROZPOCET
| VV |  | v bm | [14 empty] | VV | 2 | 1 | True | 0 | ROZPOCET
| VV |  | SO/01- Dopravní řešení | [14 empty] | VV | 2 | 1 | True | 0 | ROZPOCET
| VV |  | bourací práce | [14 empty] | VV | 2 | 1 | True | 0 | ROZPOCET
| VV |  | vytrhání obrubníků - OBII 8/250 | [14 empty] | VV | 2 | 1 | True | 0 | ROZPOCET
| VV |  | úsek/1 | [14 empty] | VV | 2 | 1 | True | 0 | ROZPOCET
| VV |  | 85 |  | 85 | [12 empty] | VV | 2 | 2 | True | 0 | ROZPOCET
| VV |  | v bm | [14 empty] | VV | 2 | 1 | True | 0 | ROZPOCET
| VV |  | SO/01- Dopravní řešení | [14 empty] | VV | 2 | 1 | True | 0 | ROZPOCET
| VV |  | bourací práce | [14 empty] | VV | 2 | 1 | True | 0 | ROZPOCET
| VV |  | vytrhání obrubníků - OBII 8/251 | [14 empty] | VV | 2 | 1 | True | 0 | ROZPOCET
| VV |  | úsek/2 | [14 empty] | VV | 2 | 1 | True | 0 | ROZPOCET
| VV |  | 88 |  | 88 | [12 empty] | VV | 2 | 2 | True | 0 | ROZPOCET
| VV |  | v bm | [14 empty] | VV | 2 | 1 | True | 0 | ROZPOCET
| VV |  | SO/01- Dopravní řešení | [14 empty] | VV | 2 | 1 | True | 0 | ROZPOCET
| VV |  | bourací práce | [14 empty] | VV | 2 | 1 | True | 0 | ROZPOCET
| VV |  | vytrhání obrubníků - OBII 8/252 | [14 empty] | VV | 2 | 1 | True | 0 | ROZPOCET
| VV |  | úsek/3 | [14 empty] | VV | 2 | 1 | True | 0 | ROZPOCET
| VV |  | 294 |  | 294 | [12 empty] | VV | 2 | 2 | True | 0 | ROZPOCET
| VV |  | v bm | [14 empty] | VV | 2 | 1 | True | 0 | ROZPOCET
| VV |  | Součet |  | 1088 | [12 empty] | VV | 2 | 4 | True | 1 | ROZPOCET
| D | 12 | Zemní práce - odkopávky a prokopávky |  |  |  | 0 |  |  |  |  | 0 |  | 0 |  | 0 | 1 | D | 1 |  |  |  | ROZPOCET | [6 empty] | 0
6 | K | 122251101 | Odkopávky a prokopávky nezapažené strojně v hornině třídy těžitelnosti I skupiny 3 do 20 m3 | m3 | 47.7 |  | 0 | CS ÚRS 2023 02 |  | základní |  | 0 | 0 | 0 | 0 | 0 | 4 | K | 2 |  |  |  | ROZPOCET | 0 | 0 | 0 | 0 | 0 | 1 | 0 | 4 | -283879732
| Online PSC |  | https://podminky.urs.cz/item/CS_URS_2023_02/122251101 | [14 empty] | Online PSC | 2
| VV |  | SO/01- Dopravní řešení | [14 empty] | VV | 2 | 1 | True | 0 | ROZPOCET
| VV |  | bourací práce | [14 empty] | VV | 2 | 1 | True | 0 | ROZPOCET
| VV |  | výkopy zulová dlažba voz. /300/mm | [14 empty] | VV | 2 | 1 | True | 0 | ROZPOCET
| VV |  | úsek/1 | [14 empty] | VV | 2 | 1 | True | 0 | ROZPOCET
| VV |  | 29*0,3 |  | 8.7 | [12 empty] | VV | 2 | 2 | True | 0 | ROZPOCET
| VV |  | v m/2/ | [14 empty] | VV | 2 | 1 | True | 0 | ROZPOCET
| VV |  | Mezisoučet |  | 8.7 | [12 empty] | VV | 2 | 3 | True | 0 | ROZPOCET
| VV |  | SO/01- Dopravní řešení | [14 empty] | VV | 2 | 1 | True | 0 | ROZPOCET
| VV |  | bourací práce | [14 empty] | VV | 2 | 1 | True | 0 | ROZPOCET
| VV |  | 7.výkopy zatr.dlažba - vjezd tl/300/mm | [14 empty] | VV | 2 | 1 | True | 0 | ROZPOCET
| VV |  | úsek/3 | [14 empty] | VV | 2 | 1 | True | 0 | ROZPOCET
| VV |  | 34*0,3 |  | 10.2 | [12 empty] | VV | 2 | 2 | True | 0 | ROZPOCET
| VV |  | m/3/ | [14 empty] | VV | 2 | 1 | True | 0 | ROZPOCET
| VV |  | Mezisoučet |  | 10.2 | [12 empty] | VV | 2 | 3 | True | 0 | ROZPOCET
| VV |  | výkopy pod stávající dlažbou | [14 empty] | VV | 2 | 1 | True | 0 | ROZPOCET
| VV |  | SO/01- Dopravní řešení | [14 empty] | VV | 2 | 1 | True | 0 | ROZPOCET
| VV |  | bourací práce | [14 empty] | VV | 2 | 1 | True | 0 | ROZPOCET
| VV |  | výkopy dlažba chodník tl/100/mm | [14 empty] | VV | 2 | 1 | True | 0 | ROZPOCET
| VV |  | úsek/1 | [14 empty] | VV | 2 | 1 | True | 0 | ROZPOCET
| VV |  | 21*0,3 |  | 6.3 | [12 empty] | VV | 2 | 2 | True | 0 | ROZPOCET
| VV |  | m/3/ | [14 empty] | VV | 2 | 1 | True | 0 | ROZPOCET
| VV |  | SO/01- Dopravní řešení | [14 empty] | VV | 2 | 1 | True | 0 | ROZPOCET
| VV |  | bourací práce | [14 empty] | VV | 2 | 1 | True | 0 | ROZPOCET
| VV |  | výkopy dlažba chodník tl/100/mm | [14 empty] | VV | 2 | 1 | True | 0 | ROZPOCET
| VV |  | úsek/2 | [14 empty] | VV | 2 | 1 | True | 0 | ROZPOCET
| VV |  | 48*0,3 |  | 14.4 | [12 empty] | VV | 2 | 2 | True | 0 | ROZPOCET
| VV |  | m/3/ | [14 empty] | VV | 2 | 1 | True | 0 | ROZPOCET
| VV |  | SO/01- Dopravní řešení | [14 empty] | VV | 2 | 1 | True | 0 | ROZPOCET
| VV |  | bourací práce | [14 empty] | VV | 2 | 1 | True | 0 | ROZPOCET
| VV |  | výkopy dlažba chodník tl/100/mm | [14 empty] | VV | 2 | 1 | True | 0 | ROZPOCET
| VV |  | úsek/3 | [14 empty] | VV | 2 | 1 | True | 0 | ROZPOCET
| VV |  | 27*0,3 |  | 8.1 | [12 empty] | VV | 2 | 2 | True | 0 | ROZPOCET
| VV |  | m/3/ | [14 empty] | VV | 2 | 1 | True | 0 | ROZPOCET
| VV |  | Mezisoučet |  | 28.8 | [12 empty] | VV | 2 | 3 | True | 0 | ROZPOCET
| VV |  | Součet |  | 47.7 | [12 empty] | VV | 2 | 4 | True | 1 | ROZPOCET
7 | K | 122251103 | Odkopávky a prokopávky nezapažené strojně v hornině třídy těžitelnosti I skupiny 3 přes 50 do 100 m3 | m3 | 70.056 |  | 0 | CS ÚRS 2023 02 |  | základní |  | 0 | 0 | 0 | 0 | 0 | 4 | K | 2 |  |  |  | ROZPOCET | 0 | 0 | 0 | 0 | 0 | 1 | 0 | 4 | 1596562731
| Online PSC |  | https://podminky.urs.cz/item/CS_URS_2023_02/122251103 | [14 empty] | Online PSC | 2
| VV |  | SO/01- Dopravní řešení | [14 empty] | VV | 2 | 1 | True | 0 | ROZPOCET
| VV |  | bourací práce | [14 empty] | VV | 2 | 1 | True | 0 | ROZPOCET
| VV |  | výkopy zulová dlažba voz. /300/mm | [14 empty] | VV | 2 | 1 | True | 0 | ROZPOCET
| VV |  | úsek/2 | [14 empty] | VV | 2 | 1 | True | 0 | ROZPOCET
| VV |  | 233,52*0,3 |  | 70.056 | [12 empty] | VV | 2 | 2 | True | 0 | ROZPOCET
| VV |  | v m/2/ | [14 empty] | VV | 2 | 1 | True | 0 | ROZPOCET
| VV |  | Součet |  | 70.056 | [12 empty] | VV | 2 | 4 | True | 1 | ROZPOCET
8 | K | 122251104 | Odkopávky a prokopávky nezapažené strojně v hornině třídy těžitelnosti I skupiny 3 přes 100 do 500 m3 | m3 | 105 |  | 0 | CS ÚRS 2023 02 |  | základní |  | 0 | 0 | 0 | 0 | 0 | 4 | K | 2 |  |  |  | ROZPOCET | 0 | 0 | 0 | 0 | 0 | 1 | 0 | 4 | 1146277790
| Online PSC |  | https://podminky.urs.cz/item/CS_URS_2023_02/122251104 | [14 empty] | Online PSC | 2
| VV |  | výkopy | [14 empty] | VV | 2 | 1 | True | 0 | ROZPOCET
| VV |  | SO/01- Dopravní řešení | [14 empty] | VV | 2 | 1 | True | 0 | ROZPOCET
| VV |  | bourací práce | [14 empty] | VV | 2 | 1 | True | 0 | ROZPOCET
| VV |  | výkopy pod novou vozovkou- živice | [14 empty] | VV | 2 | 1 | True | 0 | ROZPOCET
| VV |  | 105 |  | 105 | [12 empty] | VV | 2 | 2 | True | 0 | ROZPOCET
| VV |  | m/3/ | [14 empty] | VV | 2 | 1 | True | 0 | ROZPOCET
| VV |  | Součet |  | 105 | [12 empty] | VV | 2 | 4 | True | 1 | ROZPOCET
| D | 16 | Zemní práce - přemístění výkopku |  |  |  | 0 |  |  |  |  | 0 |  | 0 |  | 0 | 1 | D | 1 |  |  |  | ROZPOCET | [6 empty] | 0
9 | K | 162751117 | Vodorovné přemístění výkopku nebo sypaniny po suchu na obvyklém dopravním prostředku, bez naložení výkopku, avšak se složením bez rozhrnutí z horniny třídy těžitelnosti I skupiny 1 až 3 na vzdálenost přes 9 000 do 10 000 m | m3 | 222.756 |  | 0 | CS ÚRS 2023 02 |  | základní |  | 0 | 0 | 0 | 0 | 0 | 4 | K | 2 |  |  |  | ROZPOCET | 0 | 0 | 0 | 0 | 0 | 1 | 0 | 4 | -173613181
| Online PSC |  | https://podminky.urs.cz/item/CS_URS_2023_02/162751117 | [14 empty] | Online PSC | 2
| VV |  | SO/01- Dopravní řešení | [14 empty] | VV | 2 | 1 | True | 0 | ROZPOCET
| VV |  | bourací práce | [14 empty] | VV | 2 | 1 | True | 0 | ROZPOCET
| VV |  | výkopy zulová dlažba voz. /300/mm | [14 empty] | VV | 2 | 1 | True | 0 | ROZPOCET
| VV |  | úsek/1 | [14 empty] | VV | 2 | 1 | True | 0 | ROZPOCET
| VV |  | 29*0,3 |  | 8.7 | [12 empty] | VV | 2 | 2 | True | 0 | ROZPOCET
| VV |  | v m/2/ | [14 empty] | VV | 2 | 1 | True | 0 | ROZPOCET
| VV |  | Mezisoučet |  | 8.7 | [12 empty] | VV | 2 | 3 | True | 0 | ROZPOCET
| VV |  | SO/01- Dopravní řešení | [14 empty] | VV | 2 | 1 | True | 0 | ROZPOCET
| VV |  | bourací práce | [14 empty] | VV | 2 | 1 | True | 0 | ROZPOCET
| VV |  | 7.výkopy zatr.dlažba - vjezd tl/300/mm | [14 empty] | VV | 2 | 1 | True | 0 | ROZPOCET
| VV |  | úsek/3 | [14 empty] | VV | 2 | 1 | True | 0 | ROZPOCET
| VV |  | 34*0,3 |  | 10.2 | [12 empty] | VV | 2 | 2 | True | 0 | ROZPOCET
| VV |  | m/3/ | [14 empty] | VV | 2 | 1 | True | 0 | ROZPOCET
| VV |  | Mezisoučet |  | 10.2 | [12 empty] | VV | 2 | 3 | True | 0 | ROZPOCET
| VV |  | výkopy pod stávající dlažbou | [14 empty] | VV | 2 | 1 | True | 0 | ROZPOCET
| VV |  | SO/01- Dopravní řešení | [14 empty] | VV | 2 | 1 | True | 0 | ROZPOCET
| VV |  | bourací práce | [14 empty] | VV | 2 | 1 | True | 0 | ROZPOCET
| VV |  | výkopy dlažba chodník tl/100/mm | [14 empty] | VV | 2 | 1 | True | 0 | ROZPOCET
| VV |  | úsek/1 | [14 empty] | VV | 2 | 1 | True | 0 | ROZPOCET
| VV |  | 21*0,3 |  | 6.3 | [12 empty] | VV | 2 | 2 | True | 0 | ROZPOCET
| VV |  | m/3/ | [14 empty] | VV | 2 | 1 | True | 0 | ROZPOCET
| VV |  | SO/01- Dopravní řešení | [14 empty] | VV | 2 | 1 | True | 0 | ROZPOCET
| VV |  | bourací práce | [14 empty] | VV | 2 | 1 | True | 0 | ROZPOCET
| VV |  | výkopy dlažba chodník tl/100/mm | [14 empty] | VV | 2 | 1 | True | 0 | ROZPOCET
| VV |  | úsek/2 | [14 empty] | VV | 2 | 1 | True | 0 | ROZPOCET
| VV |  | 48*0,3 |  | 14.4 | [12 empty] | VV | 2 | 2 | True | 0 | ROZPOCET
| VV |  | m/3/ | [14 empty] | VV | 2 | 1 | True | 0 | ROZPOCET
| VV |  | SO/01- Dopravní řešení | [14 empty] | VV | 2 | 1 | True | 0 | ROZPOCET
| VV |  | bourací práce | [14 empty] | VV | 2 | 1 | True | 0 | ROZPOCET
| VV |  | výkopy dlažba chodník tl/100/mm | [14 empty] | VV | 2 | 1 | True | 0 | ROZPOCET
| VV |  | úsek/3 | [14 empty] | VV | 2 | 1 | True | 0 | ROZPOCET
| VV |  | 27*0,3 |  | 8.1 | [12 empty] | VV | 2 | 2 | True | 0 | ROZPOCET
| VV |  | m/3/ | [14 empty] | VV | 2 | 1 | True | 0 | ROZPOCET
| VV |  | Mezisoučet |  | 28.8 | [12 empty] | VV | 2 | 3 | True | 0 | ROZPOCET
| VV |  | SO/01- Dopravní řešení | [14 empty] | VV | 2 | 1 | True | 0 | ROZPOCET
| VV |  | bourací práce | [14 empty] | VV | 2 | 1 | True | 0 | ROZPOCET
| VV |  | výkopy zulová dlažba voz. /300/mm | [14 empty] | VV | 2 | 1 | True | 0 | ROZPOCET
| VV |  | úsek/2 | [14 empty] | VV | 2 | 1 | True | 0 | ROZPOCET
| VV |  | 233,52*0,3 |  | 70.056 | [12 empty] | VV | 2 | 2 | True | 0 | ROZPOCET
| VV |  | v m/2/ | [14 empty] | VV | 2 | 1 | True | 0 | ROZPOCET
| VV |  | Mezisoučet |  | 70.056 | [12 empty] | VV | 2 | 3 | True | 0 | ROZPOCET
| VV |  | výkopy | [14 empty] | VV | 2 | 1 | True | 0 | ROZPOCET
| VV |  | SO/01- Dopravní řešení | [14 empty] | VV | 2 | 1 | True | 0 | ROZPOCET
| VV |  | bourací práce | [14 empty] | VV | 2 | 1 | True | 0 | ROZPOCET
| VV |  | výkopy pod novou vozovkou- živice | [14 empty] | VV | 2 | 1 | True | 0 | ROZPOCET
| VV |  | 105 |  | 105 | [12 empty] | VV | 2 | 2 | True | 0 | ROZPOCET
| VV |  | m/3/ | [14 empty] | VV | 2 | 1 | True | 0 | ROZPOCET
| VV |  | Mezisoučet |  | 105 | [12 empty] | VV | 2 | 3 | True | 0 | ROZPOCET
| VV |  | Součet |  | 222.756 | [12 empty] | VV | 2 | 4 | True | 1 | ROZPOCET
10 | K | 162751119 | Vodorovné přemístění výkopku nebo sypaniny po suchu na obvyklém dopravním prostředku, bez naložení výkopku, avšak se složením bez rozhrnutí z horniny třídy těžitelnosti I skupiny 1 až 3 na vzdálenost Příplatek k ceně za každých dalších i započatých 1 000 m | m3 | 222.756 |  | 0 | CS ÚRS 2023 02 |  | základní |  | 0 | 0 | 0 | 0 | 0 | 4 | K | 2 |  |  |  | ROZPOCET | 0 | 0 | 0 | 0 | 0 | 1 | 0 | 4 | -703991657
| Online PSC |  | https://podminky.urs.cz/item/CS_URS_2023_02/162751119 | [14 empty] | Online PSC | 2
| VV |  | SO/01- Dopravní řešení | [14 empty] | VV | 2 | 1 | True | 0 | ROZPOCET
| VV |  | bourací práce | [14 empty] | VV | 2 | 1 | True | 0 | ROZPOCET
| VV |  | výkopy zulová dlažba voz. /300/mm | [14 empty] | VV | 2 | 1 | True | 0 | ROZPOCET
| VV |  | úsek/1 | [14 empty] | VV | 2 | 1 | True | 0 | ROZPOCET
| VV |  | 29*0,3 |  | 8.7 | [12 empty] | VV | 2 | 2 | True | 0 | ROZPOCET
| VV |  | v m/2/ | [14 empty] | VV | 2 | 1 | True | 0 | ROZPOCET
| VV |  | Mezisoučet |  | 8.7 | [12 empty] | VV | 2 | 3 | True | 0 | ROZPOCET
| VV |  | SO/01- Dopravní řešení | [14 empty] | VV | 2 | 1 | True | 0 | ROZPOCET
| VV |  | bourací práce | [14 empty] | VV | 2 | 1 | True | 0 | ROZPOCET
| VV |  | 7.výkopy zatr.dlažba - vjezd tl/300/mm | [14 empty] | VV | 2 | 1 | True | 0 | ROZPOCET
| VV |  | úsek/3 | [14 empty] | VV | 2 | 1 | True | 0 | ROZPOCET
| VV |  | 34*0,3 |  | 10.2 | [12 empty] | VV | 2 | 2 | True | 0 | ROZPOCET
| VV |  | m/3/ | [14 empty] | VV | 2 | 1 | True | 0 | ROZPOCET
| VV |  | Mezisoučet |  | 10.2 | [12 empty] | VV | 2 | 3 | True | 0 | ROZPOCET
| VV |  | výkopy pod stávající dlažbou | [14 empty] | VV | 2 | 1 | True | 0 | ROZPOCET
| VV |  | SO/01- Dopravní řešení | [14 empty] | VV | 2 | 1 | True | 0 | ROZPOCET
| VV |  | bourací práce | [14 empty] | VV | 2 | 1 | True | 0 | ROZPOCET
| VV |  | výkopy dlažba chodník tl/100/mm | [14 empty] | VV | 2 | 1 | True | 0 | ROZPOCET
| VV |  | úsek/1 | [14 empty] | VV | 2 | 1 | True | 0 | ROZPOCET
| VV |  | 21*0,3 |  | 6.3 | [12 empty] | VV | 2 | 2 | True | 0 | ROZPOCET
| VV |  | m/3/ | [14 empty] | VV | 2 | 1 | True | 0 | ROZPOCET
| VV |  | SO/01- Dopravní řešení | [14 empty] | VV | 2 | 1 | True | 0 | ROZPOCET
| VV |  | bourací práce | [14 empty] | VV | 2 | 1 | True | 0 | ROZPOCET
| VV |  | výkopy dlažba chodník tl/100/mm | [14 empty] | VV | 2 | 1 | True | 0 | ROZPOCET
| VV |  | úsek/2 | [14 empty] | VV | 2 | 1 | True | 0 | ROZPOCET
| VV |  | 48*0,3 |  | 14.4 | [12 empty] | VV | 2 | 2 | True | 0 | ROZPOCET
| VV |  | m/3/ | [14 empty] | VV | 2 | 1 | True | 0 | ROZPOCET
| VV |  | SO/01- Dopravní řešení | [14 empty] | VV | 2 | 1 | True | 0 | ROZPOCET
| VV |  | bourací práce | [14 empty] | VV | 2 | 1 | True | 0 | ROZPOCET
| VV |  | výkopy dlažba chodník tl/100/mm | [14 empty] | VV | 2 | 1 | True | 0 | ROZPOCET
| VV |  | úsek/3 | [14 empty] | VV | 2 | 1 | True | 0 | ROZPOCET
| VV |  | 27*0,3 |  | 8.1 | [12 empty] | VV | 2 | 2 | True | 0 | ROZPOCET
| VV |  | m/3/ | [14 empty] | VV | 2 | 1 | True | 0 | ROZPOCET
| VV |  | Mezisoučet |  | 28.8 | [12 empty] | VV | 2 | 3 | True | 0 | ROZPOCET
| VV |  | SO/01- Dopravní řešení | [14 empty] | VV | 2 | 1 | True | 0 | ROZPOCET
| VV |  | bourací práce | [14 empty] | VV | 2 | 1 | True | 0 | ROZPOCET
| VV |  | výkopy zulová dlažba voz. /300/mm | [14 empty] | VV | 2 | 1 | True | 0 | ROZPOCET
| VV |  | úsek/2 | [14 empty] | VV | 2 | 1 | True | 0 | ROZPOCET
| VV |  | 233,52*0,3 |  | 70.056 | [12 empty] | VV | 2 | 2 | True | 0 | ROZPOCET
| VV |  | v m/2/ | [14 empty] | VV | 2 | 1 | True | 0 | ROZPOCET
| VV |  | Mezisoučet |  | 70.056 | [12 empty] | VV | 2 | 3 | True | 0 | ROZPOCET
| VV |  | výkopy | [14 empty] | VV | 2 | 1 | True | 0 | ROZPOCET
| VV |  | SO/01- Dopravní řešení | [14 empty] | VV | 2 | 1 | True | 0 | ROZPOCET
| VV |  | bourací práce | [14 empty] | VV | 2 | 1 | True | 0 | ROZPOCET
| VV |  | výkopy pod novou vozovkou- živice | [14 empty] | VV | 2 | 1 | True | 0 | ROZPOCET
| VV |  | 105 |  | 105 | [12 empty] | VV | 2 | 2 | True | 0 | ROZPOCET
| VV |  | m/3/ | [14 empty] | VV | 2 | 1 | True | 0 | ROZPOCET
| VV |  | Mezisoučet |  | 105 | [12 empty] | VV | 2 | 3 | True | 0 | ROZPOCET
| VV |  | Součet |  | 222.756 | [12 empty] | VV | 2 | 4 | True | 1 | ROZPOCET
11 | K | 167151111 | Nakládání, skládání a překládání neulehlého výkopku nebo sypaniny strojně nakládání, množství přes 100 m3, z hornin třídy těžitelnosti I, skupiny 1 až 3 | m3 | 222.756 |  | 0 | CS ÚRS 2023 02 |  | základní |  | 0 | 0 | 0 | 0 | 0 | 4 | K | 2 |  |  |  | ROZPOCET | 0 | 0 | 0 | 0 | 0 | 1 | 0 | 4 | -1239286927
| Online PSC |  | https://podminky.urs.cz/item/CS_URS_2023_02/167151111 | [14 empty] | Online PSC | 2
| VV |  | SO/01- Dopravní řešení | [14 empty] | VV | 2 | 1 | True | 0 | ROZPOCET
| VV |  | bourací práce | [14 empty] | VV | 2 | 1 | True | 0 | ROZPOCET
| VV |  | výkopy zulová dlažba voz. /300/mm | [14 empty] | VV | 2 | 1 | True | 0 | ROZPOCET
| VV |  | úsek/1 | [14 empty] | VV | 2 | 1 | True | 0 | ROZPOCET
| VV |  | 29*0,3 |  | 8.7 | [12 empty] | VV | 2 | 2 | True | 0 | ROZPOCET
| VV |  | v m/2/ | [14 empty] | VV | 2 | 1 | True | 0 | ROZPOCET
| VV |  | Mezisoučet |  | 8.7 | [12 empty] | VV | 2 | 3 | True | 0 | ROZPOCET
| VV |  | SO/01- Dopravní řešení | [14 empty] | VV | 2 | 1 | True | 0 | ROZPOCET
| VV |  | bourací práce | [14 empty] | VV | 2 | 1 | True | 0 | ROZPOCET
| VV |  | 7.výkopy zatr.dlažba - vjezd tl/300/mm | [14 empty] | VV | 2 | 1 | True | 0 | ROZPOCET
| VV |  | úsek/3 | [14 empty] | VV | 2 | 1 | True | 0 | ROZPOCET
| VV |  | 34*0,3 |  | 10.2 | [12 empty] | VV | 2 | 2 | True | 0 | ROZPOCET
| VV |  | m/3/ | [14 empty] | VV | 2 | 1 | True | 0 | ROZPOCET
| VV |  | Mezisoučet |  | 10.2 | [12 empty] | VV | 2 | 3 | True | 0 | ROZPOCET
| VV |  | výkopy pod stávající dlažbou | [14 empty] | VV | 2 | 1 | True | 0 | ROZPOCET
| VV |  | SO/01- Dopravní řešení | [14 empty] | VV | 2 | 1 | True | 0 | ROZPOCET
| VV |  | bourací práce | [14 empty] | VV | 2 | 1 | True | 0 | ROZPOCET
| VV |  | výkopy dlažba chodník tl/100/mm | [14 empty] | VV | 2 | 1 | True | 0 | ROZPOCET
| VV |  | úsek/1 | [14 empty] | VV | 2 | 1 | True | 0 | ROZPOCET
| VV |  | 21*0,3 |  | 6.3 | [12 empty] | VV | 2 | 2 | True | 0 | ROZPOCET
| VV |  | m/3/ | [14 empty] | VV | 2 | 1 | True | 0 | ROZPOCET
| VV |  | SO/01- Dopravní řešení | [14 empty] | VV | 2 | 1 | True | 0 | ROZPOCET
| VV |  | bourací práce | [14 empty] | VV | 2 | 1 | True | 0 | ROZPOCET
| VV |  | výkopy dlažba chodník tl/100/mm | [14 empty] | VV | 2 | 1 | True | 0 | ROZPOCET
| VV |  | úsek/2 | [14 empty] | VV | 2 | 1 | True | 0 | ROZPOCET
| VV |  | 48*0,3 |  | 14.4 | [12 empty] | VV | 2 | 2 | True | 0 | ROZPOCET
| VV |  | m/3/ | [14 empty] | VV | 2 | 1 | True | 0 | ROZPOCET
| VV |  | SO/01- Dopravní řešení | [14 empty] | VV | 2 | 1 | True | 0 | ROZPOCET
| VV |  | bourací práce | [14 empty] | VV | 2 | 1 | True | 0 | ROZPOCET
| VV |  | výkopy dlažba chodník tl/100/mm | [14 empty] | VV | 2 | 1 | True | 0 | ROZPOCET
| VV |  | úsek/3 | [14 empty] | VV | 2 | 1 | True | 0 | ROZPOCET
| VV |  | 27*0,3 |  | 8.1 | [12 empty] | VV | 2 | 2 | True | 0 | ROZPOCET
| VV |  | m/3/ | [14 empty] | VV | 2 | 1 | True | 0 | ROZPOCET
| VV |  | Mezisoučet |  | 28.8 | [12 empty] | VV | 2 | 3 | True | 0 | ROZPOCET
| VV |  | SO/01- Dopravní řešení | [14 empty] | VV | 2 | 1 | True | 0 | ROZPOCET
| VV |  | bourací práce | [14 empty] | VV | 2 | 1 | True | 0 | ROZPOCET
| VV |  | výkopy zulová dlažba voz. /300/mm | [14 empty] | VV | 2 | 1 | True | 0 | ROZPOCET
| VV |  | úsek/2 | [14 empty] | VV | 2 | 1 | True | 0 | ROZPOCET
| VV |  | 233,52*0,3 |  | 70.056 | [12 empty] | VV | 2 | 2 | True | 0 | ROZPOCET
| VV |  | v m/2/ | [14 empty] | VV | 2 | 1 | True | 0 | ROZPOCET
| VV |  | Mezisoučet |  | 70.056 | [12 empty] | VV | 2 | 3 | True | 0 | ROZPOCET
| VV |  | výkopy | [14 empty] | VV | 2 | 1 | True | 0 | ROZPOCET
| VV |  | SO/01- Dopravní řešení | [14 empty] | VV | 2 | 1 | True | 0 | ROZPOCET
| VV |  | bourací práce | [14 empty] | VV | 2 | 1 | True | 0 | ROZPOCET
| VV |  | výkopy pod novou vozovkou- živice | [14 empty] | VV | 2 | 1 | True | 0 | ROZPOCET
| VV |  | 105 |  | 105 | [12 empty] | VV | 2 | 2 | True | 0 | ROZPOCET
| VV |  | m/3/ | [14 empty] | VV | 2 | 1 | True | 0 | ROZPOCET
| VV |  | Mezisoučet |  | 105 | [12 empty] | VV | 2 | 3 | True | 0 | ROZPOCET
| VV |  | Součet |  | 222.756 | [12 empty] | VV | 2 | 4 | True | 1 | ROZPOCET
| D | 17 | Zemní práce - konstrukce ze zemin |  |  |  | 0 |  |  |  |  | 0 |  | 0 |  | 0 | 1 | D | 1 |  |  |  | ROZPOCET | [6 empty] | 0
12 | K | 171251201 | Uložení sypaniny na skládky nebo meziskládky bez hutnění s upravením uložené sypaniny do předepsaného tvaru | m3 | 222.756 |  | 0 | CS ÚRS 2023 02 |  | základní |  | 0 | 0 | 0 | 0 | 0 | 4 | K | 2 |  |  |  | ROZPOCET | 0 | 0 | 0 | 0 | 0 | 1 | 0 | 4 | -1095426237
| Online PSC |  | https://podminky.urs.cz/item/CS_URS_2023_02/171251201 | [14 empty] | Online PSC | 2
| VV |  | SO/01- Dopravní řešení | [14 empty] | VV | 2 | 1 | True | 0 | ROZPOCET
| VV |  | bourací práce | [14 empty] | VV | 2 | 1 | True | 0 | ROZPOCET
| VV |  | výkopy zulová dlažba voz. /300/mm | [14 empty] | VV | 2 | 1 | True | 0 | ROZPOCET
| VV |  | úsek/1 | [14 empty] | VV | 2 | 1 | True | 0 | ROZPOCET
| VV |  | 29*0,3 |  | 8.7 | [12 empty] | VV | 2 | 2 | True | 0 | ROZPOCET
| VV |  | v m/2/ | [14 empty] | VV | 2 | 1 | True | 0 | ROZPOCET
| VV |  | Mezisoučet |  | 8.7 | [12 empty] | VV | 2 | 3 | True | 0 | ROZPOCET
| VV |  | SO/01- Dopravní řešení | [14 empty] | VV | 2 | 1 | True | 0 | ROZPOCET
| VV |  | bourací práce | [14 empty] | VV | 2 | 1 | True | 0 | ROZPOCET
| VV |  | 7.výkopy zatr.dlažba - vjezd tl/300/mm | [14 empty] | VV | 2 | 1 | True | 0 | ROZPOCET
| VV |  | úsek/3 | [14 empty] | VV | 2 | 1 | True | 0 | ROZPOCET
| VV |  | 34*0,3 |  | 10.2 | [12 empty] | VV | 2 | 2 | True | 0 | ROZPOCET
| VV |  | m/3/ | [14 empty] | VV | 2 | 1 | True | 0 | ROZPOCET
| VV |  | Mezisoučet |  | 10.2 | [12 empty] | VV | 2 | 3 | True | 0 | ROZPOCET
| VV |  | výkopy pod stávající dlažbou | [14 empty] | VV | 2 | 1 | True | 0 | ROZPOCET
| VV |  | SO/01- Dopravní řešení | [14 empty] | VV | 2 | 1 | True | 0 | ROZPOCET
| VV |  | bourací práce | [14 empty] | VV | 2 | 1 | True | 0 | ROZPOCET
| VV |  | výkopy dlažba chodník tl/100/mm | [14 empty] | VV | 2 | 1 | True | 0 | ROZPOCET
| VV |  | úsek/1 | [14 empty] | VV | 2 | 1 | True | 0 | ROZPOCET
| VV |  | 21*0,3 |  | 6.3 | [12 empty] | VV | 2 | 2 | True | 0 | ROZPOCET
| VV |  | m/3/ | [14 empty] | VV | 2 | 1 | True | 0 | ROZPOCET
| VV |  | SO/01- Dopravní řešení | [14 empty] | VV | 2 | 1 | True | 0 | ROZPOCET
| VV |  | bourací práce | [14 empty] | VV | 2 | 1 | True | 0 | ROZPOCET
| VV |  | výkopy dlažba chodník tl/100/mm | [14 empty] | VV | 2 | 1 | True | 0 | ROZPOCET
| VV |  | úsek/2 | [14 empty] | VV | 2 | 1 | True | 0 | ROZPOCET
| VV |  | 48*0,3 |  | 14.4 | [12 empty] | VV | 2 | 2 | True | 0 | ROZPOCET
| VV |  | m/3/ | [14 empty] | VV | 2 | 1 | True | 0 | ROZPOCET
| VV |  | SO/01- Dopravní řešení | [14 empty] | VV | 2 | 1 | True | 0 | ROZPOCET
| VV |  | bourací práce | [14 empty] | VV | 2 | 1 | True | 0 | ROZPOCET
| VV |  | výkopy dlažba chodník tl/100/mm | [14 empty] | VV | 2 | 1 | True | 0 | ROZPOCET
| VV |  | úsek/3 | [14 empty] | VV | 2 | 1 | True | 0 | ROZPOCET
| VV |  | 27*0,3 |  | 8.1 | [12 empty] | VV | 2 | 2 | True | 0 | ROZPOCET
| VV |  | m/3/ | [14 empty] | VV | 2 | 1 | True | 0 | ROZPOCET
| VV |  | Mezisoučet |  | 28.8 | [12 empty] | VV | 2 | 3 | True | 0 | ROZPOCET
| VV |  | SO/01- Dopravní řešení | [14 empty] | VV | 2 | 1 | True | 0 | ROZPOCET
| VV |  | bourací práce | [14 empty] | VV | 2 | 1 | True | 0 | ROZPOCET
| VV |  | výkopy zulová dlažba voz. /300/mm | [14 empty] | VV | 2 | 1 | True | 0 | ROZPOCET
| VV |  | úsek/2 | [14 empty] | VV | 2 | 1 | True | 0 | ROZPOCET
| VV |  | 233,52*0,3 |  | 70.056 | [12 empty] | VV | 2 | 2 | True | 0 | ROZPOCET
| VV |  | v m/2/ | [14 empty] | VV | 2 | 1 | True | 0 | ROZPOCET
| VV |  | Mezisoučet |  | 70.056 | [12 empty] | VV | 2 | 3 | True | 0 | ROZPOCET
| VV |  | výkopy | [14 empty] | VV | 2 | 1 | True | 0 | ROZPOCET
| VV |  | SO/01- Dopravní řešení | [14 empty] | VV | 2 | 1 | True | 0 | ROZPOCET
| VV |  | bourací práce | [14 empty] | VV | 2 | 1 | True | 0 | ROZPOCET
| VV |  | výkopy pod novou vozovkou- živice | [14 empty] | VV | 2 | 1 | True | 0 | ROZPOCET
| VV |  | 105 |  | 105 | [12 empty] | VV | 2 | 2 | True | 0 | ROZPOCET
| VV |  | m/3/ | [14 empty] | VV | 2 | 1 | True | 0 | ROZPOCET
| VV |  | Mezisoučet |  | 105 | [12 empty] | VV | 2 | 3 | True | 0 | ROZPOCET
| VV |  | Součet |  | 222.756 | [12 empty] | VV | 2 | 4 | True | 1 | ROZPOCET
13 | K | 171201221 | Poplatek za uložení stavebního odpadu na skládce (skládkovné) zeminy a kamení zatříděného do Katalogu odpadů pod kódem 17 05 04 | t | 356.41 |  | 0 | CS ÚRS 2023 02 |  | základní |  | 0 | 0 | 0 | 0 | 0 | 4 | K | 2 |  |  |  | ROZPOCET | 0 | 0 | 0 | 0 | 0 | 1 | 0 | 4 | 592072934
| Online PSC |  | https://podminky.urs.cz/item/CS_URS_2023_02/171201221 | [14 empty] | Online PSC | 2
| VV |  | 222,756*1,6 |  | 356.41 | [12 empty] | VV | 2 | 2 | True | 0 | ROZPOCET
| VV |  | Součet |  | 356.41 | [12 empty] | VV | 2 | 4 | True | 1 | ROZPOCET
| D | 997 | Přesun sutě |  |  |  | 0 |  |  |  |  | 0 |  | 0 |  | 0 | 1 | D | 1 |  |  |  | ROZPOCET | [6 empty] | 0
14 | K | 997221571 | Vodorovná doprava vybouraných hmot bez naložení, ale se složením a s hrubým urovnáním na vzdálenost do 1 km | t | 939.763 |  | 0 | CS ÚRS 2023 02 |  | základní |  | 0 | 0 | 0 | 0 | 0 | 4 | K | 2 |  |  |  | ROZPOCET | 0 | 0 | 0 | 0 | 0 | 1 | 0 | 4 | 28
| Online PSC |  | https://podminky.urs.cz/item/CS_URS_2023_02/997221571 | [14 empty] | Online PSC | 2
15 | K | 997221579 | Vodorovná doprava vybouraných hmot bez naložení, ale se složením a s hrubým urovnáním na vzdálenost Příplatek k ceně za každý další i započatý 1 km přes 1 km | t | 25373.601 |  | 0 | CS ÚRS 2023 02 |  | základní |  | 0 | 0 | 0 | 0 | 0 | 4 | K | 2 |  |  |  | ROZPOCET | 0 | 0 | 0 | 0 | 0 | 1 | 0 | 4 | 30
| Online PSC |  | https://podminky.urs.cz/item/CS_URS_2023_02/997221579 | [14 empty] | Online PSC | 2
| VV |  | 939,763*27 "Přepočtené koeficientem množství |  | 25373.601 | [12 empty] | VV | 2 | 2 | True | 0 | ROZPOCET
| VV |  | Součet |  | 25373.601 | [12 empty] | VV | 2 | 4 | True | 1 | ROZPOCET
16 | K | 997221612 | Nakládání na dopravní prostředky pro vodorovnou dopravu vybouraných hmot | t | 939.763 |  | 0 | CS ÚRS 2023 02 |  | základní |  | 0 | 0 | 0 | 0 | 0 | 4 | K | 2 |  |  |  | ROZPOCET | 0 | 0 | 0 | 0 | 0 | 1 | 0 | 4 | 32
| Online PSC |  | https://podminky.urs.cz/item/CS_URS_2023_02/997221612 | [14 empty] | Online PSC | 2
17 | K | 997221615 | Poplatek za uložení stavebního odpadu na skládce (skládkovné) z prostého betonu zatříděného do Katalogu odpadů pod kódem 17 01 01 | t | 126.528 |  | 0 | CS ÚRS 2023 02 |  | základní |  | 0 | 0 | 0 | 0 | 0 | 4 | K | 2 |  |  |  | ROZPOCET | 0 | 0 | 0 | 0 | 0 | 1 | 0 | 4 | 34
| Online PSC |  | https://podminky.urs.cz/item/CS_URS_2023_02/997221615 | [14 empty] | Online PSC | 2
| VV |  | Vytrhání obrub s vybouráním lože, s přemístěním hmot na skládku na vzdálenost do 3 m nebo s naložením na dopravní prostředek z krajníků nebo obrubn | [14 empty] | VV | 2 | 1 | True | 0 | ROZPOCET
| VV |  | 223,040*0,3 |  | 66.912 | [12 empty] | VV | 2 | 2 | True | 0 | ROZPOCET
| VV |  | Rozebrání dlažeb a dílců vozovek a ploch s přemístěním hmot na skládku | [14 empty] | VV | 2 | 1 | True | 0 | ROZPOCET
| VV |  | 198,721*0,3 |  | 59.616 | [12 empty] | VV | 2 | 2 | True | 0 | ROZPOCET
| VV |  | Součet |  | 126.528 | [12 empty] | VV | 2 | 4 | True | 1 | ROZPOCET
18 | K | 997221645 | Poplatek za uložení stavebního odpadu na skládce (skládkovné) asfaltového bez obsahu dehtu zatříděného do Katalogu odpadů pod kódem 17 03 02 | t | 160.908 |  | 0 | CS ÚRS 2023 02 |  | základní |  | 0 | 0 | 0 | 0 | 0 | 4 | K | 2 |  |  |  | ROZPOCET | 0 | 0 | 0 | 0 | 0 | 1 | 0 | 4 | 811959167
| Online PSC |  | https://podminky.urs.cz/item/CS_URS_2023_02/997221645 | [14 empty] | Online PSC | 2
| VV |  | Frézování živičného podkladu nebo krytu s naložením na dopravní prostředek plochy do 500 m2 bez překážek v trase pruhu šířky do 0,5 m, tloušťky vrs | [14 empty] | VV | 2 | 1 | True | 0 | ROZPOCET
| VV |  | tloušťky vrstvy 40 mm | [14 empty] | VV | 2 | 1 | True | 0 | ROZPOCET
| VV |  | 160,908 |  | 160.908 | [12 empty] | VV | 2 | 2 | True | 0 | ROZPOCET
| VV |  | Součet |  | 160.908 | [12 empty] | VV | 2 | 4 | True | 1 | ROZPOCET
19 | K | 997221655 | Poplatek za uložení stavebního odpadu na skládce (skládkovné) zeminy a kamení zatříděného do Katalogu odpadů pod kódem 17 05 04 | t | 107.129 |  | 0 | CS ÚRS 2023 02 |  | základní |  | 0 | 0 | 0 | 0 | 0 | 4 | K | 2 |  |  |  | ROZPOCET | 0 | 0 | 0 | 0 | 0 | 1 | 0 | 4 | -1265700876
| Online PSC |  | https://podminky.urs.cz/item/CS_URS_2023_02/997221655 | [14 empty] | Online PSC | 2
| VV |  | Odstranění podkladů nebo krytů strojně plochy jednotlivě přes 50 m2 do 200 m2 s přemístěním hmot na skládku na vzdálenost do 20 m nebo s naložením n | [14 empty] | VV | 2 | 1 | True | 0 | ROZPOCET
| VV |  | 43,969*0,3 |  | 13.191 | [12 empty] | VV | 2 | 2 | True | 0 | ROZPOCET
| VV |  | Odstranění podkladů nebo krytů strojně plochy jednotlivě přes 200 m2 s přemístěním hmot na skládku na vzdálenost do 20 m nebo s naložením na dopravn | [14 empty] | VV | 2 | 1 | True | 0 | ROZPOCET
| VV |  | 313,125*0,3 |  | 93.938 | [12 empty] | VV | 2 | 2 | True | 0 | ROZPOCET
| VV |  | Součet |  | 107.129 | [12 empty] | VV | 2 | 4 | True | 1 | ROZPOCET
20 | K | 997221861 | Poplatek za uložení stavebního odpadu na recyklační skládce (skládkovné) z prostého betonu zatříděného do Katalogu odpadů pod kódem 17 01 01 | t | 295.233 |  | 0 | CS ÚRS 2023 02 |  | základní |  | 0 | 0 | 0 | 0 | 0 | 4 | K | 2 |  |  |  | ROZPOCET | 0 | 0 | 0 | 0 | 0 | 1 | 0 | 4 | 40
| Online PSC |  | https://podminky.urs.cz/item/CS_URS_2023_02/997221861 | [14 empty] | Online PSC | 2
| VV |  | Vytrhání obrub s vybouráním lože, s přemístěním hmot na skládku na vzdálenost do 3 m nebo s naložením na dopravní prostředek z krajníků nebo obrubn | [14 empty] | VV | 2 | 1 | True | 0 | ROZPOCET
| VV |  | 223,040*0,7 |  | 156.128 | [12 empty] | VV | 2 | 2 | True | 0 | ROZPOCET
| VV |  | Rozebrání dlažeb a dílců vozovek a ploch s přemístěním hmot na skládku | [14 empty] | VV | 2 | 1 | True | 0 | ROZPOCET
| VV |  | 198,721*0,7 |  | 139.105 | [12 empty] | VV | 2 | 2 | True | 0 | ROZPOCET
| VV |  | Součet |  | 295.233 | [12 empty] | VV | 2 | 4 | True | 1 | ROZPOCET
21 | K | 997221873 | Poplatek za uložení stavebního odpadu na recyklační skládce (skládkovné) zeminy a kamení zatříděného do Katalogu odpadů pod kódem 17 05 04 | t | 249.966 |  | 0 | CS ÚRS 2023 02 |  | základní |  | 0 | 0 | 0 | 0 | 0 | 4 | K | 2 |  |  |  | ROZPOCET | 0 | 0 | 0 | 0 | 0 | 1 | 0 | 4 | 1800288949
| Online PSC |  | https://podminky.urs.cz/item/CS_URS_2023_02/997221873 | [14 empty] | Online PSC | 2
| VV |  | Odstranění podkladů nebo krytů strojně plochy jednotlivě přes 50 m2 do 200 m2 s přemístěním hmot na skládku na vzdálenost do 20 m nebo s naložením n | [14 empty] | VV | 2 | 1 | True | 0 | ROZPOCET
| VV |  | 43,969*0,7 |  | 30.778 | [12 empty] | VV | 2 | 2 | True | 0 | ROZPOCET
| VV |  | Odstranění podkladů nebo krytů strojně plochy jednotlivě přes 200 m2 s přemístěním hmot na skládku na vzdálenost do 20 m nebo s naložením na dopravn | [14 empty] | VV | 2 | 1 | True | 0 | ROZPOCET
| VV |  | 313,125*0,7 |  | 219.188 | [12 empty] | VV | 2 | 2 | True | 0 | ROZPOCET
| VV |  | Součet |  | 249.966 | [12 empty] | VV | 2 | 4 | True | 1 | ROZPOCET

## 2023-065-01-02 - SO-01 - ...
{d40d1372-38c0-4011-b586-e274d27e8b80}
2
| KRYCÍ LIST SOUPISU PRACÍ | [7 empty] | v --- níže se nacházejí doplnkové a pomocné údaje k sestavám --- v | [8 empty] | False
Stavba:
Vědomice - Úprava ulice Na Zavadilce
Objekt:
2023-065-01 - SO-01 - Dopravní řešení
Soupis:
2023-065-01-02 - SO-01 - Dopravní řešení - nové kce
| KSO: |  |  |  |  | CC-CZ:
| Místo: |  | k.ú. Vědomice |  |  | Datum: | 16. 4. 2024
| Zadavatel: |  |  |  |  | IČ:
|  | Obec Vědomice, Na Průhonu 270, Roudnice nad Labem |  |  |  | DIČ:
| Uchazeč: |  |  |  |  | IČ: | Vyplň údaj
|  | Vyplň údaj |  |  |  | DIČ: | Vyplň údaj
| Projektant: |  |  |  |  | IČ:
|  | Ing. arch. Pavel Šulc Ph.D.Krásného 351/8, Praha 6 |  |  |  | DIČ:
| Zpracovatel: |  |  |  |  | IČ:
|  | Ing. Dana Mlejnková |  |  |  | DIČ:
Poznámka:
Soupis prací je sestaven s využitím Cenové soustavy ÚRS. Položky, které pochází z této cenové soustavy, jsou ve sloupci 'Cenová soustava' označeny popisem 'CS ÚRS' a úrovní příslušného kalendářního pololetí. Veškeré další informace vymezující popis a podmínky použití těchto položek z Cenové soustavy, které nejsou uvedeny přímo v soupisu prací, jsou neomezeně dálkově k dispozici na webu podminky.urs.cz.
| Cena bez DPH | [5 empty] | 0
|  |  | Základ daně |  |  | Sazba daně | Výše daně
| DPH | základní | 0 |  |  | 21% | 0
|  | snížená | 0 |  |  | 12% | 0
|  | zákl. přenesená | 0 |  |  | 21% | 0
|  | sníž. přenesená | 0 |  |  | 12% | 0
|  | nulová | 0 |  |  | 0% | 0
| Cena s DPH |  |  | v | CZK |  | 0
REKAPITULACE ČLENĚNÍ SOUPISU PRACÍ
Stavba:
Vědomice - Úprava ulice Na Zavadilce
Objekt:
2023-065-01 - SO-01 - Dopravní řešení
Soupis:
2023-065-01-02 - SO-01 - Dopravní řešení - nové kce
Místo: |  |  | k.ú. Vědomice |  |  | Datum: | 16. 4. 2024
Zadavatel: |  |  | Obec Vědomice, Na Průhonu 270, Roudnice nad Labem |  |  | Projektant: | Ing. arch. Pavel Šulc Ph.D.Krásného 351/8, Praha 6
Uchazeč: |  |  | Vyplň údaj |  |  | Zpracovatel: | Ing. Dana Mlejnková
Kód dílu - Popis | [6 empty] | Cena celkem [CZK]
Náklady stavby celkem | [6 empty] | 0 | [11 empty] | -1
| HSV - Práce a dodávky HSV | [5 empty] | 0
| 5-1 - Komunikace pozemní - Chodník žulová dlažba D2-D-1-TDZ – CH, PII PIII..............kostka 60x60 | [5 empty] | 0
| 5-2 - Komunikace pozemní - Mlatová plocha | [5 empty] | 0
| 5-5 - Komunikace pozemní - Parkování, přejezd přes chodník žulová dlažba D1-D-1-TDZ VI PII PIII /100x100/ | [5 empty] | 0
| 5-7 - Komunikace pozemní - Vozovka živice D1-N-1, TDZ IV, PII, PIII | [5 empty] | 0
| 5-8 - Komunikace pozemní - Vozovka živice - úprava - D1-N-1, TDZ IV, PII, PIII | [5 empty] | 0
SOUPIS PRACÍ
Stavba:
Vědomice - Úprava ulice Na Zavadilce
Objekt:
2023-065-01 - SO-01 - Dopravní řešení
Soupis:
2023-065-01-02 - SO-01 - Dopravní řešení - nové kce
Místo: |  |  | k.ú. Vědomice |  |  | Datum: | 16. 4. 2024
Zadavatel: |  |  | Obec Vědomice, Na Průhonu 270, Roudnice nad Labem |  |  | Projektant: | Ing. arch. Pavel Šulc Ph.D.Krásného 351/8, Praha 6
Uchazeč: |  |  | Vyplň údaj |  |  | Zpracovatel: | Ing. Dana Mlejnková
PČ | Typ | Kód | Popis | MJ | Množství | J.cena [CZK] | Cena celkem [CZK] | Cenová soustava |  | DPH | J. Nh [h] | Nh celkem [h] | J. hmotnost [t] | Hmotnost celkem [t] | J. suť [t] | Suť Celkem [t]
Náklady soupisu celkem | [6 empty] | 0 |  |  |  |  | 0 |  | 1083.199 |  | 74.06 |  | D | -1 | [10 empty] | 0
| D | HSV | Práce a dodávky HSV |  |  |  | 0 |  |  |  |  | 0 |  | 1083.199 |  | 74.06 | 1 | D | 0 |  |  |  | ROZPOCET | [6 empty] | 0
| D | 5-1 | Komunikace pozemní - Chodník žulová dlažba D2-D-1-TDZ – CH, PII PIII..............kostka 60x60 |  |  |  | 0 |  |  |  |  | 0 |  | 116.5461 |  | 0 | 1 | D | 1 |  |  |  | ROZPOCET | [6 empty] | 0
1 | K | 215901101 | Zhutnění podloží pod násypy z rostlé horniny třídy těžitelnosti I a II, skupiny 1 až 4 z hornin soudružných a nesoudržných | m2 | 152.3 |  | 0 | CS ÚRS 2023 02 |  | základní |  | 0 | 0 | 0 | 0 | 0 | 4 | K | 2 |  |  |  | ROZPOCET | 0 | 0 | 0 | 0 | 0 | 1 | 0 | 4 | 2
| Online PSC |  | https://podminky.urs.cz/item/CS_URS_2023_02/215901101 | [14 empty] | Online PSC | 2
| VV |  | Chodník žulová dlažba D2-D-1-TDZ – CH, PII PIII | [14 empty] | VV | 2 | 1 | True | 0 | ROZPOCET
| VV |  | náves- střed | [14 empty] | VV | 2 | 1 | True | 0 | ROZPOCET
| VV |  | 152,3 "chodník ve východní části parku |  | 152.3 | [12 empty] | VV | 2 | 2 | True | 0 | ROZPOCET
| VV |  | Mezisoučet |  | 152.3 | [12 empty] | VV | 2 | 3 | True | 0 | ROZPOCET
| VV |  | Součet |  | 152.3 | [12 empty] | VV | 2 | 4 | True | 1 | ROZPOCET
2 | K | 564861111 | Podklad ze štěrkodrti ŠD s rozprostřením a zhutněním plochy přes 100 m2, po zhutnění tl. 200 mm | m2 | 152.3 |  | 0 | CS ÚRS 2023 02 |  | základní |  | 0 | 0.46 | 70.058 | 0 | 0 | 4 | K | 2 |  |  |  | ROZPOCET | 0 | 0 | 0 | 0 | 0 | 1 | 0 | 4 | 4
| Online PSC |  | https://podminky.urs.cz/item/CS_URS_2023_02/564861111 | [14 empty] | Online PSC | 2
| VV |  | Chodník žulová dlažba D2-D-1-TDZ – CH, PII PIII | [14 empty] | VV | 2 | 1 | True | 0 | ROZPOCET
| VV |  | ŠDB - štěrkodrť třídy B tl/200/mm | [14 empty] | VV | 2 | 1 | True | 0 | ROZPOCET
| VV |  | náves | [14 empty] | VV | 2 | 1 | True | 0 | ROZPOCET
| VV |  | 152,3 "chodník ve východní části parku |  | 152.3 | [12 empty] | VV | 2 | 2 | True | 0 | ROZPOCET
| VV |  | Součet |  | 152.3 | [12 empty] | VV | 2 | 4 | True | 1 | ROZPOCET
3 | K | 591211111 | Kladení dlažby z kostek s provedením lože do tl. 50 mm, s vyplněním spár, s dvojím beraněním a se smetením přebytečného materiálu na krajnici drobných z kamene, do lože z kameniva těženého | m2 | 152.3 |  | 0 | CS ÚRS 2023 02 |  | základní |  | 0 | 0.1837 | 27.9775 | 0 | 0 | 4 | K | 2 |  |  |  | ROZPOCET | 0 | 0 | 0 | 0 | 0 | 1 | 0 | 4 | 6
| Online PSC |  | https://podminky.urs.cz/item/CS_URS_2023_02/591211111 | [14 empty] | Online PSC | 2
| VV |  | Chodník žulová dlažba D2-D-1-TDZ – CH, PII PIII | [14 empty] | VV | 2 | 1 | True | 0 | ROZPOCET
| VV |  | DL - žulová kostka 60x60 | [14 empty] | VV | 2 | 1 | True | 0 | ROZPOCET
| VV |  | náves | [14 empty] | VV | 2 | 1 | True | 0 | ROZPOCET
| VV |  | 152,3 "chodník ve východní části parku |  | 152.3 | [12 empty] | VV | 2 | 2 | True | 0 | ROZPOCET
| VV |  | Součet |  | 152.3 | [12 empty] | VV | 2 | 4 | True | 1 | ROZPOCET
4 | M | 58381010 | kostka řezanoštípaná dlažební žula 6x6x4cm | m2 | 156.869 |  | 0 | CS ÚRS 2023 02 |  | základní |  | 0 | 0.118 | 18.5105 | 0 | 0 | 8 | M | 2 |  |  |  | ROZPOCET | 0 | 0 | 0 | 0 | 0 | 1 | 0 | 4 | 8
| VV |  | Chodník žulová dlažba D2-D-1-TDZ – CH, PII PIII | [14 empty] | VV | 2 | 1 | True | 0 | ROZPOCET
| VV |  | DL - žulová kostka 60x60 | [14 empty] | VV | 2 | 1 | True | 0 | ROZPOCET
| VV |  | náves | [14 empty] | VV | 2 | 1 | True | 0 | ROZPOCET
| VV |  | 152,3 "chodník ve východní části parku |  | 152.3 | [12 empty] | VV | 2 | 2 | True | 0 | ROZPOCET
| VV |  | Součet |  | 152.3 | [12 empty] | VV | 2 | 4 | True | 0 | ROZPOCET
| VV |  | 152,3*1,03 "Přepočtené koeficientem množství |  | 156.869 | [12 empty] | VV | 2 | 2 | True | 0 | ROZPOCET
| VV |  | Součet |  | 156.869 | [12 empty] | VV | 2 | 4 | True | 1 | ROZPOCET
5 | K | 998223011 | Přesun hmot pro pozemní komunikace s krytem dlážděným dopravní vzdálenost do 200 m jakékoliv délky objektu | t | 116.546 |  | 0 | CS ÚRS 2023 02 |  | základní |  | 0 | 0 | 0 | 0 | 0 | 4 | K | 2 |  |  |  | ROZPOCET | 0 | 0 | 0 | 0 | 0 | 1 | 0 | 4 | 10
| Online PSC |  | https://podminky.urs.cz/item/CS_URS_2023_02/998223011 | [14 empty] | Online PSC | 2
| VV |  | 116,546 |  | 116.546 | [12 empty] | VV | 2 | 2 | True | 0 | ROZPOCET
| VV |  | Součet |  | 116.546 | [12 empty] | VV | 2 | 4 | True | 1 | ROZPOCET
| D | 5-2 | Komunikace pozemní - Mlatová plocha |  |  |  | 0 |  |  |  |  | 0 |  | 22.493 |  | 0 | 1 | D | 1 |  |  |  | ROZPOCET | [6 empty] | 0
6 | K | 215901101 | Zhutnění podloží pod násypy z rostlé horniny třídy těžitelnosti I a II, skupiny 1 až 4 z hornin soudružných a nesoudržných | m2 | 37.37 |  | 0 | CS ÚRS 2023 02 |  | základní |  | 0 | 0 | 0 | 0 | 0 | 4 | K | 2 |  |  |  | ROZPOCET | 0 | 0 | 0 | 0 | 0 | 1 | 0 | 4 | 12
| Online PSC |  | https://podminky.urs.cz/item/CS_URS_2023_02/215901101 | [14 empty] | Online PSC | 2
| VV |  | Mlatová plocha | [14 empty] | VV | 2 | 1 | True | 0 | ROZPOCET
| VV |  | náves- střed | [14 empty] | VV | 2 | 1 | True | 0 | ROZPOCET
| VV |  | 16,16+21,21 |  | 37.37 | [12 empty] | VV | 2 | 2 | True | 0 | ROZPOCET
| VV |  | Součet |  | 37.37 | [12 empty] | VV | 2 | 4 | True | 1 | ROZPOCET
7 | K | 564831111 | Podklad ze štěrkodrti ŠD s rozprostřením a zhutněním plochy přes 100 m2, po zhutnění tl. 100 mm | m2 | 37.37 |  | 0 | CS ÚRS 2023 02 |  | základní |  | 0 | 0.23 | 8.5951 | 0 | 0 | 4 | K | 2 |  |  |  | ROZPOCET | 0 | 0 | 0 | 0 | 0 | 1 | 0 | 4 | 14
| Online PSC |  | https://podminky.urs.cz/item/CS_URS_2023_02/564831111 | [14 empty] | Online PSC | 2
| VV |  | Mlatová plocha | [14 empty] | VV | 2 | 1 | True | 0 | ROZPOCET
| VV |  | ŠD štěrkodrť tl. /100/ mm | [14 empty] | VV | 2 | 1 | True | 0 | ROZPOCET
| VV |  | náves | [14 empty] | VV | 2 | 1 | True | 0 | ROZPOCET
| VV |  | 16,16+21,21 |  | 37.37 | [12 empty] | VV | 2 | 2 | True | 0 | ROZPOCET
| VV |  | Součet |  | 37.37 | [12 empty] | VV | 2 | 4 | True | 1 | ROZPOCET
8 | K | 564952111 | Podklad z mechanicky zpevněného kameniva MZK (minerální beton) s rozprostřením a s hutněním, po zhutnění tl. 150 mm | m2 | 37.37 |  | 0 | CS ÚRS 2023 02 |  | základní |  | 0 | 0.3719 | 13.8979 | 0 | 0 | 4 | K | 2 |  |  |  | ROZPOCET | 0 | 0 | 0 | 0 | 0 | 1 | 0 | 4 | 16
| Online PSC |  | https://podminky.urs.cz/item/CS_URS_2023_02/564952111 | [14 empty] | Online PSC | 2
| VV |  | Mlatová plocha | [14 empty] | VV | 2 | 1 | True | 0 | ROZPOCET
| VV |  | MZK mechanicky zpevněné kamenivo tl. /150/ mm | [14 empty] | VV | 2 | 1 | True | 0 | ROZPOCET
| VV |  | náves | [14 empty] | VV | 2 | 1 | True | 0 | ROZPOCET
| VV |  | 16,16+21,21 |  | 37.37 | [12 empty] | VV | 2 | 2 | True | 0 | ROZPOCET
| VV |  | Součet |  | 37.37 | [12 empty] | VV | 2 | 4 | True | 1 | ROZPOCET
9 | K | 5994321.R | Lomová výsivka 30kg/m2 tl. /20/ mm | m2 | 37.37 |  | 0 |  |  | základní |  | 0 | 0 | 0 | 0 | 0 | 4 | K | 2 |  |  |  | ROZPOCET | 0 | 0 | 0 | 0 | 0 | 1 | 0 | 4 | 18
| VV |  | Mlatová plocha | [14 empty] | VV | 2 | 1 | True | 0 | ROZPOCET
| VV |  | Lomová výsivka 30kg/m2 tl. /20/ mm | [14 empty] | VV | 2 | 1 | True | 0 | ROZPOCET
| VV |  | náves | [14 empty] | VV | 2 | 1 | True | 0 | ROZPOCET
| VV |  | 16,16+21,21 |  | 37.37 | [12 empty] | VV | 2 | 2 | True | 0 | ROZPOCET
| VV |  | Součet |  | 37.37 | [12 empty] | VV | 2 | 4 | True | 1 | ROZPOCET
10 | K | 998229111 | Přesun hmot ruční pro pozemní komunikace s naložením a složením na vzdálenost do 50 m, s krytem z kameniva, monolitickým betonovým nebo živičným | t | 26.362 |  | 0 | CS ÚRS 2023 02 |  | základní |  | 0 | 0 | 0 | 0 | 0 | 4 | K | 2 |  |  |  | ROZPOCET | 0 | 0 | 0 | 0 | 0 | 1 | 0 | 4 | 20
| Online PSC |  | https://podminky.urs.cz/item/CS_URS_2023_02/998229111 | [14 empty] | Online PSC | 2
| VV |  | 26,362 |  | 26.362 | [12 empty] | VV | 2 | 2 | True | 0 | ROZPOCET
| VV |  | Součet |  | 26.362 | [12 empty] | VV | 2 | 4 | True | 1 | ROZPOCET
| D | 5-5 | Komunikace pozemní - Parkování, přejezd přes chodník žulová dlažba D1-D-1-TDZ VI PII PIII /100x100/ |  |  |  | 0 |  |  |  |  | 0 |  | 109.8855 |  | 0 | 1 | D | 1 |  |  |  | ROZPOCET | [6 empty] | 0
23 | K | 215901101 | Zhutnění podloží pod násypy z rostlé horniny třídy těžitelnosti I a II, skupiny 1 až 4 z hornin soudružných a nesoudržných | m2 | 110.6 |  | 0 | CS ÚRS 2023 02 |  | základní |  | 0 | 0 | 0 | 0 | 0 | 4 | K | 2 |  |  |  | ROZPOCET | 0 | 0 | 0 | 0 | 0 | 1 | 0 | 4 | 46
| Online PSC |  | https://podminky.urs.cz/item/CS_URS_2023_02/215901101 | [14 empty] | Online PSC | 2
| VV |  | Parkování, přejezd přes chodník žulová dlažba D1-D-1-TDZ VI PII PIII | [14 empty] | VV | 2 | 1 | True | 0 | ROZPOCET
| VV |  | Zhutněná pláň | [14 empty] | VV | 2 | 1 | True | 0 | ROZPOCET
| VV |  | sever | [14 empty] | VV | 2 | 1 | True | 0 | ROZPOCET
| VV |  | 0 |  | 0 | [12 empty] | VV | 2 | 2 | True | 0 | ROZPOCET
| VV |  | Parkování, přejezd přes chodník žulová dlažba D1-D-1-TDZ VI PII PIII | [14 empty] | VV | 2 | 1 | True | 0 | ROZPOCET
| VV |  | Zhutněná pláň | [14 empty] | VV | 2 | 1 | True | 0 | ROZPOCET
| VV |  | náves- střed | [14 empty] | VV | 2 | 1 | True | 0 | ROZPOCET
| VV |  | 110,6 "parkování na návsi |  | 110.6 | [12 empty] | VV | 2 | 2 | True | 0 | ROZPOCET
| VV |  | jih | [14 empty] | VV | 2 | 1 | True | 0 | ROZPOCET
| VV |  | 0 |  | 0 | [12 empty] | VV | 2 | 2 | True | 0 | ROZPOCET
| VV |  | Součet |  | 110.6 | [12 empty] | VV | 2 | 4 | True | 1 | ROZPOCET
24 | K | 564871111 | Podklad ze štěrkodrti ŠD s rozprostřením a zhutněním plochy přes 100 m2, po zhutnění tl. 250 mm | m2 | 110.6 |  | 0 | CS ÚRS 2023 02 |  | základní |  | 0 | 0.575 | 63.595 | 0 | 0 | 4 | K | 2 |  |  |  | ROZPOCET | 0 | 0 | 0 | 0 | 0 | 1 | 0 | 4 | 48
| Online PSC |  | https://podminky.urs.cz/item/CS_URS_2023_02/564871111 | [14 empty] | Online PSC | 2
| VV |  | Parkování, přejezd přes chodník žulová dlažba D1-D-1-TDZ VI PII PIII | [14 empty] | VV | 2 | 1 | True | 0 | ROZPOCET
| VV |  | Zhutněná pláň | [14 empty] | VV | 2 | 1 | True | 0 | ROZPOCET
| VV |  | sever | [14 empty] | VV | 2 | 1 | True | 0 | ROZPOCET
| VV |  | 0 |  | 0 | [12 empty] | VV | 2 | 2 | True | 0 | ROZPOCET
| VV |  | Parkování, přejezd přes chodník žulová dlažba D1-D-1-TDZ VI PII PIII | [14 empty] | VV | 2 | 1 | True | 0 | ROZPOCET
| VV |  | Zhutněná pláň | [14 empty] | VV | 2 | 1 | True | 0 | ROZPOCET
| VV |  | náves- střed | [14 empty] | VV | 2 | 1 | True | 0 | ROZPOCET
| VV |  | 110,6 "parkování na návsi |  | 110.6 | [12 empty] | VV | 2 | 2 | True | 0 | ROZPOCET
| VV |  | jih | [14 empty] | VV | 2 | 1 | True | 0 | ROZPOCET
| VV |  | 0 |  | 0 | [12 empty] | VV | 2 | 2 | True | 0 | ROZPOCET
| VV |  | Součet |  | 110.6 | [12 empty] | VV | 2 | 4 | True | 1 | ROZPOCET
25 | K | 591111111 | Kladení dlažby z kostek s provedením lože do tl. 50 mm, s vyplněním spár, s dvojím beraněním a se smetením přebytečného materiálu na krajnici velkých z kamene, do lože z kameniva těženého | m2 | 110.6 |  | 0 | CS ÚRS 2023 02 |  | základní |  | 0 | 0.1837 | 20.3172 | 0 | 0 | 4 | K | 2 |  |  |  | ROZPOCET | 0 | 0 | 0 | 0 | 0 | 1 | 0 | 4 | 50
| Online PSC |  | https://podminky.urs.cz/item/CS_URS_2023_02/591111111 | [14 empty] | Online PSC | 2
| VV |  | Parkování, přejezd přes chodník žulová dlažba D1-D-1-TDZ VI PII PIII | [14 empty] | VV | 2 | 1 | True | 0 | ROZPOCET
| VV |  | Zhutněná pláň | [14 empty] | VV | 2 | 1 | True | 0 | ROZPOCET
| VV |  | sever | [14 empty] | VV | 2 | 1 | True | 0 | ROZPOCET
| VV |  | 0 |  | 0 | [12 empty] | VV | 2 | 2 | True | 0 | ROZPOCET
| VV |  | Parkování, přejezd přes chodník žulová dlažba D1-D-1-TDZ VI PII PIII | [14 empty] | VV | 2 | 1 | True | 0 | ROZPOCET
| VV |  | Zhutněná pláň | [14 empty] | VV | 2 | 1 | True | 0 | ROZPOCET
| VV |  | náves- střed | [14 empty] | VV | 2 | 1 | True | 0 | ROZPOCET
| VV |  | 110,6 "parkování na návsi |  | 110.6 | [12 empty] | VV | 2 | 2 | True | 0 | ROZPOCET
| VV |  | jih | [14 empty] | VV | 2 | 1 | True | 0 | ROZPOCET
| VV |  | 0 |  | 0 | [12 empty] | VV | 2 | 2 | True | 0 | ROZPOCET
| VV |  | Součet |  | 110.6 | [12 empty] | VV | 2 | 4 | True | 1 | ROZPOCET
26 | M | 58381015 | kostka řezanoštípaná dlažební žula 10x10x10cm | m2 | 113.918 |  | 0 | CS ÚRS 2023 02 |  | základní |  | 0 | 0.228 | 25.9733 | 0 | 0 | 8 | M | 2 |  |  |  | ROZPOCET | 0 | 0 | 0 | 0 | 0 | 1 | 0 | 4 | 52
| VV |  | Parkování, přejezd přes chodník žulová dlažba D1-D-1-TDZ VI PII PIII | [14 empty] | VV | 2 | 1 | True | 0 | ROZPOCET
| VV |  | DL – dlažba žulová 100x100 tl./100/mm | [14 empty] | VV | 2 | 1 | True | 0 | ROZPOCET
| VV |  | sever | [14 empty] | VV | 2 | 1 | True | 0 | ROZPOCET
| VV |  | 0 |  | 0 | [12 empty] | VV | 2 | 2 | True | 0 | ROZPOCET
| VV |  | Parkování, přejezd přes chodník žulová dlažba D1-D-1-TDZ VI PII PIII | [14 empty] | VV | 2 | 1 | True | 0 | ROZPOCET
| VV |  | DL – dlažba žulová 100x100 tl./100/mm | [14 empty] | VV | 2 | 1 | True | 0 | ROZPOCET
| VV |  | náves | [14 empty] | VV | 2 | 1 | True | 0 | ROZPOCET
| VV |  | 110,6 "parkování na návsi |  | 110.6 | [12 empty] | VV | 2 | 2 | True | 0 | ROZPOCET
| VV |  | jih | [14 empty] | VV | 2 | 1 | True | 0 | ROZPOCET
| VV |  | 0 |  | 0 | [12 empty] | VV | 2 | 2 | True | 0 | ROZPOCET
| VV |  | Součet |  | 110.6 | [12 empty] | VV | 2 | 4 | True | 0 | ROZPOCET
| VV |  | 110,6*1,03 "Přepočtené koeficientem množství |  | 113.918 | [12 empty] | VV | 2 | 2 | True | 0 | ROZPOCET
| VV |  | Součet |  | 113.918 | [12 empty] | VV | 2 | 4 | True | 1 | ROZPOCET
27 | K | 998223011 | Přesun hmot pro pozemní komunikace s krytem dlážděným dopravní vzdálenost do 200 m jakékoliv délky objektu | t | 109.886 |  | 0 | CS ÚRS 2023 02 |  | základní |  | 0 | 0 | 0 | 0 | 0 | 4 | K | 2 |  |  |  | ROZPOCET | 0 | 0 | 0 | 0 | 0 | 1 | 0 | 4 | 54
| Online PSC |  | https://podminky.urs.cz/item/CS_URS_2023_02/998223011 | [14 empty] | Online PSC | 2
| VV |  | 109,886 |  | 109.886 | [12 empty] | VV | 2 | 2 | True | 0 | ROZPOCET
| VV |  | Součet |  | 109.886 | [12 empty] | VV | 2 | 4 | True | 1 | ROZPOCET
| D | 5-7 | Komunikace pozemní - Vozovka živice D1-N-1, TDZ IV, PII, PIII |  |  |  | 0 |  |  |  |  | 0 |  | 618.6042 |  | 0 | 1 | D | 1 |  |  |  | ROZPOCET | [6 empty] | 0
33 | K | 215901101 | Zhutnění podloží pod násypy z rostlé horniny třídy těžitelnosti I a II, skupiny 1 až 4 z hornin soudružných a nesoudržných | m2 | 669 |  | 0 | CS ÚRS 2023 02 |  | základní |  | 0 | 0 | 0 | 0 | 0 | 4 | K | 2 |  |  |  | ROZPOCET | 0 | 0 | 0 | 0 | 0 | 1 | 0 | 4 | 66
| Online PSC |  | https://podminky.urs.cz/item/CS_URS_2023_02/215901101 | [14 empty] | Online PSC | 2
| VV |  | Vozovka živice D1-N-1, TDZ IV, PII, PIII | [14 empty] | VV | 2 | 1 | True | 0 | ROZPOCET
| VV |  | Zhutněná pláň | [14 empty] | VV | 2 | 1 | True | 0 | ROZPOCET
| VV |  | sever | [14 empty] | VV | 2 | 1 | True | 0 | ROZPOCET
| VV |  | 196 |  | 196 | [12 empty] | VV | 2 | 2 | True | 0 | ROZPOCET
| VV |  | jih | [14 empty] | VV | 2 | 1 | True | 0 | ROZPOCET
| VV |  | 280 |  | 280 | [12 empty] | VV | 2 | 2 | True | 0 | ROZPOCET
| VV |  | náves | [14 empty] | VV | 2 | 1 | True | 0 | ROZPOCET
| VV |  | 193 |  | 193 | [12 empty] | VV | 2 | 2 | True | 0 | ROZPOCET
| VV |  | Součet |  | 669 | [12 empty] | VV | 2 | 4 | True | 1 | ROZPOCET
34 | K | 567142115 | Podklad ze směsi stmelené cementem SC bez dilatačních spár, s rozprostřením a zhutněním SC C 8/10 (KSC I), po zhutnění tl. 250 mm | m2 | 669 |  | 0 | CS ÚRS 2023 02 |  | základní |  | 0 | 0.63857 | 427.2033 | 0 | 0 | 4 | K | 2 |  |  |  | ROZPOCET | 0 | 0 | 0 | 0 | 0 | 1 | 0 | 4 | 68
| Online PSC |  | https://podminky.urs.cz/item/CS_URS_2023_02/567142115 | [14 empty] | Online PSC | 2
| VV |  | Vozovka živice D1-N-1, TDZ IV, PII, PIII | [14 empty] | VV | 2 | 1 | True | 0 | ROZPOCET
| VV |  | Kamenivo stmelené cementem- cementová stabilizace SC C 8/10 tl. /250/mm | [14 empty] | VV | 2 | 1 | True | 0 | ROZPOCET
| VV |  | sever | [14 empty] | VV | 2 | 1 | True | 0 | ROZPOCET
| VV |  | 196 |  | 196 | [12 empty] | VV | 2 | 2 | True | 0 | ROZPOCET
| VV |  | Vozovka živice D1-N-1, TDZ IV, PII, PIII | [14 empty] | VV | 2 | 1 | True | 0 | ROZPOCET
| VV |  | Kamenivo stmelené cementem- cementová stabilizace SC C 8/10 tl. /250/mm | [14 empty] | VV | 2 | 1 | True | 0 | ROZPOCET
| VV |  | jih | [14 empty] | VV | 2 | 1 | True | 0 | ROZPOCET
| VV |  | 280 |  | 280 | [12 empty] | VV | 2 | 2 | True | 0 | ROZPOCET
| VV |  | Vozovka živice D1-N-1, TDZ IV, PII, PIII | [14 empty] | VV | 2 | 1 | True | 0 | ROZPOCET
| VV |  | Kamenivo stmelené cementem- cementová stabilizace SC C 8/10 tl. /250/mm | [14 empty] | VV | 2 | 1 | True | 0 | ROZPOCET
| VV |  | náves | [14 empty] | VV | 2 | 1 | True | 0 | ROZPOCET
| VV |  | 193 |  | 193 | [12 empty] | VV | 2 | 2 | True | 0 | ROZPOCET
| VV |  | Součet |  | 669 | [12 empty] | VV | 2 | 4 | True | 1 | ROZPOCET
35 | K | 573191111 | Postřik infiltrační kationaktivní emulzí v množství 1,00 kg/m2 | m2 | 669 |  | 0 | CS ÚRS 2023 02 |  | základní |  | 0 | 0.00034 | 0.22746 | 0 | 0 | 4 | K | 2 |  |  |  | ROZPOCET | 0 | 0 | 0 | 0 | 0 | 1 | 0 | 4 | 70
| Online PSC |  | https://podminky.urs.cz/item/CS_URS_2023_02/573191111 | [14 empty] | Online PSC | 2
| VV |  | Vozovka živice D1-N-1, TDZ IV, PII, PIII | [14 empty] | VV | 2 | 1 | True | 0 | ROZPOCET
| VV |  | Asfaltový spojovací postřik rýha + zámek | [14 empty] | VV | 2 | 1 | True | 0 | ROZPOCET
| VV |  | sever | [14 empty] | VV | 2 | 1 | True | 0 | ROZPOCET
| VV |  | 196 |  | 196 | [12 empty] | VV | 2 | 2 | True | 0 | ROZPOCET
| VV |  | Vozovka živice D1-N-1, TDZ IV, PII, PIII | [14 empty] | VV | 2 | 1 | True | 0 | ROZPOCET
| VV |  | Asfaltový spojovací postřik rýha + zámek | [14 empty] | VV | 2 | 1 | True | 0 | ROZPOCET
| VV |  | jih | [14 empty] | VV | 2 | 1 | True | 0 | ROZPOCET
| VV |  | 280 |  | 280 | [12 empty] | VV | 2 | 2 | True | 0 | ROZPOCET
| VV |  | Vozovka živice D1-N-1, TDZ IV, PII, PIII | [14 empty] | VV | 2 | 1 | True | 0 | ROZPOCET
| VV |  | Asfaltový spojovací postřik rýha + zámek | [14 empty] | VV | 2 | 1 | True | 0 | ROZPOCET
| VV |  | náves | [14 empty] | VV | 2 | 1 | True | 0 | ROZPOCET
| VV |  | 193 |  | 193 | [12 empty] | VV | 2 | 2 | True | 0 | ROZPOCET
| VV |  | Součet |  | 669 | [12 empty] | VV | 2 | 4 | True | 1 | ROZPOCET
36 | K | 577155122 | Asfaltový beton vrstva ložní ACL 16 (ABH) s rozprostřením a zhutněním z nemodifikovaného asfaltu v pruhu šířky přes 3 m, po zhutnění tl. 60 mm | m2 | 669 |  | 0 | CS ÚRS 2023 02 |  | základní |  | 0 | 0.15559 | 104.0897 | 0 | 0 | 4 | K | 2 |  |  |  | ROZPOCET | 0 | 0 | 0 | 0 | 0 | 1 | 0 | 4 | 72
| Online PSC |  | https://podminky.urs.cz/item/CS_URS_2023_02/577155122 | [14 empty] | Online PSC | 2
| VV |  | Vozovka živice D1-N-1, TDZ IV, PII, PIII | [14 empty] | VV | 2 | 1 | True | 0 | ROZPOCET
| VV |  | ACL 16+ - asfaltový beton hrubozrnný tl. /60/ mm - Asfalt.cement ložná hutněná na 97% míry zhutnění | [14 empty] | VV | 2 | 1 | True | 0 | ROZPOCET
| VV |  | sever | [14 empty] | VV | 2 | 1 | True | 0 | ROZPOCET
| VV |  | 196 |  | 196 | [12 empty] | VV | 2 | 2 | True | 0 | ROZPOCET
| VV |  | Vozovka živice D1-N-1, TDZ IV, PII, PIII | [14 empty] | VV | 2 | 1 | True | 0 | ROZPOCET
| VV |  | ACL 16+ - asfaltový beton hrubozrnný tl. /60/ mm - Asfalt.cement ložná hutněná na 97% míry zhutnění | [14 empty] | VV | 2 | 1 | True | 0 | ROZPOCET
| VV |  | jih | [14 empty] | VV | 2 | 1 | True | 0 | ROZPOCET
| VV |  | 280 |  | 280 | [12 empty] | VV | 2 | 2 | True | 0 | ROZPOCET
| VV |  | Vozovka živice D1-N-1, TDZ IV, PII, PIII | [14 empty] | VV | 2 | 1 | True | 0 | ROZPOCET
| VV |  | ACL 16+ - asfaltový beton hrubozrnný tl. /60/ mm - Asfalt.cement ložná hutněná na 97% míry zhutnění | [14 empty] | VV | 2 | 1 | True | 0 | ROZPOCET
| VV |  | náves | [14 empty] | VV | 2 | 1 | True | 0 | ROZPOCET
| VV |  | 193 |  | 193 | [12 empty] | VV | 2 | 2 | True | 0 | ROZPOCET
| VV |  | Součet |  | 669 | [12 empty] | VV | 2 | 4 | True | 1 | ROZPOCET
37 | K | 573211109 | Postřik spojovací PS bez posypu kamenivem z asfaltu silničního, v množství 0,50 kg/m2 | m2 | 669 |  | 0 | CS ÚRS 2023 02 |  | základní |  | 0 | 0.00051 | 0.34119 | 0 | 0 | 4 | K | 2 |  |  |  | ROZPOCET | 0 | 0 | 0 | 0 | 0 | 1 | 0 | 4 | 74
| Online PSC |  | https://podminky.urs.cz/item/CS_URS_2023_02/573211109 | [14 empty] | Online PSC | 2
| VV |  | Vozovka živice D1-N-1, TDZ IV, PII, PIII | [14 empty] | VV | 2 | 1 | True | 0 | ROZPOCET
| VV |  | Asfaltový spojovací postřik rýha + zámek | [14 empty] | VV | 2 | 1 | True | 0 | ROZPOCET
| VV |  | sever | [14 empty] | VV | 2 | 1 | True | 0 | ROZPOCET
| VV |  | 196 |  | 196 | [12 empty] | VV | 2 | 2 | True | 0 | ROZPOCET
| VV |  | Vozovka živice D1-N-1, TDZ IV, PII, PIII | [14 empty] | VV | 2 | 1 | True | 0 | ROZPOCET
| VV |  | Asfaltový spojovací postřik rýha + zámek | [14 empty] | VV | 2 | 1 | True | 0 | ROZPOCET
| VV |  | jih | [14 empty] | VV | 2 | 1 | True | 0 | ROZPOCET
| VV |  | 280 |  | 280 | [12 empty] | VV | 2 | 2 | True | 0 | ROZPOCET
| VV |  | Vozovka živice D1-N-1, TDZ IV, PII, PIII | [14 empty] | VV | 2 | 1 | True | 0 | ROZPOCET
| VV |  | Asfaltový spojovací postřik rýha + zámek | [14 empty] | VV | 2 | 1 | True | 0 | ROZPOCET
| VV |  | náves | [14 empty] | VV | 2 | 1 | True | 0 | ROZPOCET
| VV |  | 193 |  | 193 | [12 empty] | VV | 2 | 2 | True | 0 | ROZPOCET
| VV |  | Součet |  | 669 | [12 empty] | VV | 2 | 4 | True | 1 | ROZPOCET
38 | K | 577144121 | Asfaltový beton vrstva obrusná ACO 11 (ABS) s rozprostřením a se zhutněním z nemodifikovaného asfaltu v pruhu šířky přes 3 m tř. I, po zhutnění tl. 50 mm | m2 | 669 |  | 0 | CS ÚRS 2023 02 |  | základní |  | 0 | 0.12966 | 86.7425 | 0 | 0 | 4 | K | 2 |  |  |  | ROZPOCET | 0 | 0 | 0 | 0 | 0 | 1 | 0 | 4 | 76
| Online PSC |  | https://podminky.urs.cz/item/CS_URS_2023_02/577144121 | [14 empty] | Online PSC | 2
| VV |  | Vozovka živice D1-N-1, TDZ IV, PII, PIII | [14 empty] | VV | 2 | 1 | True | 0 | ROZPOCET
| VV |  | ACO 11 - asfaltový beton střednězrnný tl./50/mm- Asfalt beton – vrchní obrus pojezdová hutnění na 97% míry hutněni – rýha + zámek | [14 empty] | VV | 2 | 1 | True | 0 | ROZPOCET
| VV |  | sever | [14 empty] | VV | 2 | 1 | True | 0 | ROZPOCET
| VV |  | 196 |  | 196 | [12 empty] | VV | 2 | 2 | True | 0 | ROZPOCET
| VV |  | Vozovka živice D1-N-1, TDZ IV, PII, PIII | [14 empty] | VV | 2 | 1 | True | 0 | ROZPOCET
| VV |  | ACO 11 - asfaltový beton střednězrnný tl./50/mm- Asfalt beton – vrchní obrus pojezdová hutnění na 97% míry hutněni – rýha + zámek | [14 empty] | VV | 2 | 1 | True | 0 | ROZPOCET
| VV |  | jih | [14 empty] | VV | 2 | 1 | True | 0 | ROZPOCET
| VV |  | 280 |  | 280 | [12 empty] | VV | 2 | 2 | True | 0 | ROZPOCET
| VV |  | Vozovka živice D1-N-1, TDZ IV, PII, PIII | [14 empty] | VV | 2 | 1 | True | 0 | ROZPOCET
| VV |  | ACO 11 - asfaltový beton střednězrnný tl./50/mm- Asfalt beton – vrchní obrus pojezdová hutnění na 97% míry hutněni – rýha + zámek | [14 empty] | VV | 2 | 1 | True | 0 | ROZPOCET
| VV |  | náves | [14 empty] | VV | 2 | 1 | True | 0 | ROZPOCET
| VV |  | 193 |  | 193 | [12 empty] | VV | 2 | 2 | True | 0 | ROZPOCET
| VV |  | Součet |  | 669 | [12 empty] | VV | 2 | 4 | True | 1 | ROZPOCET
39 | K | 998225111 | Přesun hmot pro komunikace s krytem z kameniva, monolitickým betonovým nebo živičným dopravní vzdálenost do 200 m jakékoliv délky objektu | t | 618.604 |  | 0 | CS ÚRS 2023 02 |  | základní |  | 0 | 0 | 0 | 0 | 0 | 4 | K | 2 |  |  |  | ROZPOCET | 0 | 0 | 0 | 0 | 0 | 1 | 0 | 4 | 78
| Online PSC |  | https://podminky.urs.cz/item/CS_URS_2023_02/998225111 | [14 empty] | Online PSC | 2
| VV |  | 618,604 |  | 618.604 | [12 empty] | VV | 2 | 2 | True | 0 | ROZPOCET
| VV |  | Součet |  | 618.604 | [12 empty] | VV | 2 | 4 | True | 1 | ROZPOCET
| D | 5-8 | Komunikace pozemní - Vozovka živice - úprava - D1-N-1, TDZ IV, PII, PIII |  |  |  | 0 |  |  |  |  | 0 |  | 215.6702 |  | 74.06 | 1 | D | 1 |  |  |  | ROZPOCET | [6 empty] | 0
40 | K | 113154122 | Frézování živičného podkladu nebo krytu s naložením na dopravní prostředek plochy do 500 m2 bez překážek v trase pruhu šířky přes 0,5 m do 1 m, tloušťky vrstvy 40 mm | m2 | 270 |  | 0 | CS ÚRS 2023 02 |  | základní |  | 0 | 4e-05 | 0.0108 | 0.092 | 24.84 | 4 | K | 2 |  |  |  | ROZPOCET | 0 | 0 | 0 | 0 | 0 | 1 | 0 | 4 | 80
| Online PSC |  | https://podminky.urs.cz/item/CS_URS_2023_02/113154122 | [14 empty] | Online PSC | 2
| VV |  | Vozovka živice - úprava - D1-N-1, TDZ IV, PII, PIII | [14 empty] | VV | 2 | 1 | True | 0 | ROZPOCET
| VV |  | broušení | [14 empty] | VV | 2 | 1 | True | 0 | ROZPOCET
| VV |  | náves | [14 empty] | VV | 2 | 1 | True | 0 | ROZPOCET
| VV |  | 270 |  | 270 | [12 empty] | VV | 2 | 2 | True | 0 | ROZPOCET
| VV |  | Součet |  | 270 | [12 empty] | VV | 2 | 4 | True | 1 | ROZPOCET
41 | K | 113154232 | Frézování živičného podkladu nebo krytu s naložením na dopravní prostředek plochy přes 500 do 1 000 m2 bez překážek v trase pruhu šířky přes 1 m do 2 m, tloušťky vrstvy 40 mm | m2 | 535 |  | 0 | CS ÚRS 2023 02 |  | základní |  | 0 | 6e-05 | 0.0321 | 0.092 | 49.22 | 4 | K | 2 |  |  |  | ROZPOCET | 0 | 0 | 0 | 0 | 0 | 1 | 0 | 4 | 82
| Online PSC |  | https://podminky.urs.cz/item/CS_URS_2023_02/113154232 | [14 empty] | Online PSC | 2
| VV |  | Vozovka živice - úprava - D1-N-1, TDZ IV, PII, PIII | [14 empty] | VV | 2 | 1 | True | 0 | ROZPOCET
| VV |  | broušení | [14 empty] | VV | 2 | 1 | True | 0 | ROZPOCET
| VV |  | sever | [14 empty] | VV | 2 | 1 | True | 0 | ROZPOCET
| VV |  | 535 |  | 535 | [12 empty] | VV | 2 | 2 | True | 0 | ROZPOCET
| VV |  | Součet |  | 535 | [12 empty] | VV | 2 | 4 | True | 1 | ROZPOCET
42 | K | 997221571 | Vodorovná doprava vybouraných hmot bez naložení, ale se složením a s hrubým urovnáním na vzdálenost do 1 km | t | 74.06 |  | 0 | CS ÚRS 2023 02 |  | základní |  | 0 | 0 | 0 | 0 | 0 | 4 | K | 2 |  |  |  | ROZPOCET | 0 | 0 | 0 | 0 | 0 | 1 | 0 | 4 | 84
| Online PSC |  | https://podminky.urs.cz/item/CS_URS_2023_02/997221571 | [14 empty] | Online PSC | 2
| VV |  | 74,06 |  | 74.06 | [12 empty] | VV | 2 | 2 | True | 0 | ROZPOCET
| VV |  | Součet |  | 74.06 | [12 empty] | VV | 2 | 4 | True | 1 | ROZPOCET
43 | K | 997221579 | Vodorovná doprava vybouraných hmot bez naložení, ale se složením a s hrubým urovnáním na vzdálenost Příplatek k ceně za každý další i započatý 1 km přes 1 km | t | 740.6 |  | 0 | CS ÚRS 2023 02 |  | základní |  | 0 | 0 | 0 | 0 | 0 | 4 | K | 2 |  |  |  | ROZPOCET | 0 | 0 | 0 | 0 | 0 | 1 | 0 | 4 | 86
| Online PSC |  | https://podminky.urs.cz/item/CS_URS_2023_02/997221579 | [14 empty] | Online PSC | 2
| VV |  | 74,06 |  | 74.06 | [12 empty] | VV | 2 | 2 | True | 0 | ROZPOCET
| VV |  | Součet |  | 74.06 | [12 empty] | VV | 2 | 4 | True | 0 | ROZPOCET
| VV |  | 74,06*10 "Přepočtené koeficientem množství |  | 740.6 | [12 empty] | VV | 2 | 2 | True | 0 | ROZPOCET
| VV |  | Součet |  | 740.6 | [12 empty] | VV | 2 | 4 | True | 1 | ROZPOCET
44 | K | 997221612 | Nakládání na dopravní prostředky pro vodorovnou dopravu vybouraných hmot | t | 74.06 |  | 0 | CS ÚRS 2023 02 |  | základní |  | 0 | 0 | 0 | 0 | 0 | 4 | K | 2 |  |  |  | ROZPOCET | 0 | 0 | 0 | 0 | 0 | 1 | 0 | 4 | 88
| Online PSC |  | https://podminky.urs.cz/item/CS_URS_2023_02/997221612 | [14 empty] | Online PSC | 2
| VV |  | 74,06 |  | 74.06 | [12 empty] | VV | 2 | 2 | True | 0 | ROZPOCET
| VV |  | Součet |  | 74.06 | [12 empty] | VV | 2 | 4 | True | 1 | ROZPOCET
45 | K | 997221645 | Poplatek za uložení stavebního odpadu na skládce (skládkovné) asfaltového bez obsahu dehtu zatříděného do Katalogu odpadů pod kódem 17 03 02 | t | 74.06 |  | 0 | CS ÚRS 2023 02 |  | základní |  | 0 | 0 | 0 | 0 | 0 | 4 | K | 2 |  |  |  | ROZPOCET | 0 | 0 | 0 | 0 | 0 | 1 | 0 | 4 | 90
| Online PSC |  | https://podminky.urs.cz/item/CS_URS_2023_02/997221645 | [14 empty] | Online PSC | 2
| VV |  | 74,06 |  | 74.06 | [12 empty] | VV | 2 | 2 | True | 0 | ROZPOCET
| VV |  | Součet |  | 74.06 | [12 empty] | VV | 2 | 4 | True | 1 | ROZPOCET
46 | K | 566401111 | Úprava dosavadního krytu z kameniva drceného jako podklad pro nový kryt s vyrovnáním profilu v příčném i podélném směru, s vlhčením a zhutněním, s doplněním kamenivem drceným, jeho rozprostřením a zhutněním, v množství přes 0,06 do 0,08 m3/m2 | m2 | 805 |  | 0 | CS ÚRS 2023 02 |  | základní |  | 0 | 0.13769 | 110.8405 | 0 | 0 | 4 | K | 2 |  |  |  | ROZPOCET | 0 | 0 | 0 | 0 | 0 | 1 | 0 | 4 | 92
| Online PSC |  | https://podminky.urs.cz/item/CS_URS_2023_02/566401111 | [14 empty] | Online PSC | 2
| VV |  | Vozovka živice - úprava - D1-N-1, TDZ IV, PII, PIII | [14 empty] | VV | 2 | 1 | True | 0 | ROZPOCET
| VV |  | Úprava krytu z kameniva drceného pro nový kryt s doplněním kameniva drceného přes 0,06 do 0,08 m3/m2 | [14 empty] | VV | 2 | 1 | True | 0 | ROZPOCET
| VV |  | sever | [14 empty] | VV | 2 | 1 | True | 0 | ROZPOCET
| VV |  | 535 |  | 535 | [12 empty] | VV | 2 | 2 | True | 0 | ROZPOCET
| VV |  | Vozovka živice - úprava - D1-N-1, TDZ IV, PII, PIII | [14 empty] | VV | 2 | 1 | True | 0 | ROZPOCET
| VV |  | Úprava krytu z kameniva drceného pro nový kryt s doplněním kameniva drceného přes 0,06 do 0,08 m3/m3 | [14 empty] | VV | 2 | 1 | True | 0 | ROZPOCET
| VV |  | náves | [14 empty] | VV | 2 | 1 | True | 0 | ROZPOCET
| VV |  | 270 |  | 270 | [12 empty] | VV | 2 | 2 | True | 0 | ROZPOCET
| VV |  | Součet |  | 805 | [12 empty] | VV | 2 | 4 | True | 1 | ROZPOCET
47 | K | 573211109 | Postřik spojovací PS bez posypu kamenivem z asfaltu silničního, v množství 0,50 kg/m2 | m2 | 805 |  | 0 | CS ÚRS 2023 02 |  | základní |  | 0 | 0.00051 | 0.41055 | 0 | 0 | 4 | K | 2 |  |  |  | ROZPOCET | 0 | 0 | 0 | 0 | 0 | 1 | 0 | 4 | 94
| Online PSC |  | https://podminky.urs.cz/item/CS_URS_2023_02/573211109 | [14 empty] | Online PSC | 2
| VV |  | Vozovka živice - úprava - D1-N-1, TDZ IV, PII, PIII | [14 empty] | VV | 2 | 1 | True | 0 | ROZPOCET
| VV |  | Asfaltový spojovací postřik rýha + zámek | [14 empty] | VV | 2 | 1 | True | 0 | ROZPOCET
| VV |  | sever | [14 empty] | VV | 2 | 1 | True | 0 | ROZPOCET
| VV |  | 535 |  | 535 | [12 empty] | VV | 2 | 2 | True | 0 | ROZPOCET
| VV |  | Vozovka živice - úprava - D1-N-1, TDZ IV, PII, PIII | [14 empty] | VV | 2 | 1 | True | 0 | ROZPOCET
| VV |  | Asfaltový spojovací postřik rýha + zámek | [14 empty] | VV | 2 | 1 | True | 0 | ROZPOCET
| VV |  | náves | [14 empty] | VV | 2 | 1 | True | 0 | ROZPOCET
| VV |  | 270 |  | 270 | [12 empty] | VV | 2 | 2 | True | 0 | ROZPOCET
| VV |  | Součet |  | 805 | [12 empty] | VV | 2 | 4 | True | 1 | ROZPOCET
48 | K | 577144121 | Asfaltový beton vrstva obrusná ACO 11 (ABS) s rozprostřením a se zhutněním z nemodifikovaného asfaltu v pruhu šířky přes 3 m tř. I, po zhutnění tl. 50 mm | m2 | 805 |  | 0 | CS ÚRS 2023 02 |  | základní |  | 0 | 0.12966 | 104.3763 | 0 | 0 | 4 | K | 2 |  |  |  | ROZPOCET | 0 | 0 | 0 | 0 | 0 | 1 | 0 | 4 | 96
| Online PSC |  | https://podminky.urs.cz/item/CS_URS_2023_02/577144121 | [14 empty] | Online PSC | 2
| VV |  | Vozovka živice - úprava - D1-N-1, TDZ IV, PII, PIII | [14 empty] | VV | 2 | 1 | True | 0 | ROZPOCET
| VV |  | ACO 11 - asfaltový beton střednězrnný tl./50/mm- Asfalt beton – vrchní obrus pojezdová hutnění na 97% míry hutněni – rýha + zámek | [14 empty] | VV | 2 | 1 | True | 0 | ROZPOCET
| VV |  | sever | [14 empty] | VV | 2 | 1 | True | 0 | ROZPOCET
| VV |  | 535 |  | 535 | [12 empty] | VV | 2 | 2 | True | 0 | ROZPOCET
| VV |  | Vozovka živice - úprava - D1-N-1, TDZ IV, PII, PIII | [14 empty] | VV | 2 | 1 | True | 0 | ROZPOCET
| VV |  | ACO 11 - asfaltový beton střednězrnný tl./50/mm- Asfalt beton – vrchní obrus pojezdová hutnění na 97% míry hutněni – rýha + zámek | [14 empty] | VV | 2 | 1 | True | 0 | ROZPOCET
| VV |  | náves | [14 empty] | VV | 2 | 1 | True | 0 | ROZPOCET
| VV |  | 270 |  | 270 | [12 empty] | VV | 2 | 2 | True | 0 | ROZPOCET
| VV |  | Součet |  | 805 | [12 empty] | VV | 2 | 4 | True | 1 | ROZPOCET
49 | K | 998225111 | Přesun hmot pro komunikace s krytem z kameniva, monolitickým betonovým nebo živičným dopravní vzdálenost do 200 m jakékoliv délky objektu | t | 215.67 |  | 0 | CS ÚRS 2023 02 |  | základní |  | 0 | 0 | 0 | 0 | 0 | 4 | K | 2 |  |  |  | ROZPOCET | 0 | 0 | 0 | 0 | 0 | 1 | 0 | 4 | 98
| Online PSC |  | https://podminky.urs.cz/item/CS_URS_2023_02/998225111 | [14 empty] | Online PSC | 2
| VV |  | 215,67 |  | 215.67 | [12 empty] | VV | 2 | 2 | True | 0 | ROZPOCET
| VV |  | Součet |  | 215.67 | [12 empty] | VV | 2 | 4 | True | 1 | ROZPOCET

## 2023-065-01-03 - SO-01 - ...
{d75a5555-9e17-43f9-a472-6bc14bd066fd}
2
| KRYCÍ LIST SOUPISU PRACÍ | [7 empty] | v --- níže se nacházejí doplnkové a pomocné údaje k sestavám --- v | [8 empty] | False
Stavba:
Vědomice - Úprava ulice Na Zavadilce
Objekt:
2023-065-01 - SO-01 - Dopravní řešení
Soupis:
2023-065-01-03 - SO-01 - Dopravní řešení - obrubníky a ostatní
| KSO: |  |  |  |  | CC-CZ:
| Místo: |  | k.ú. Vědomice |  |  | Datum: | 16. 4. 2024
| Zadavatel: |  |  |  |  | IČ:
|  | Obec Vědomice, Na Průhonu 270, Roudnice nad Labem |  |  |  | DIČ:
| Uchazeč: |  |  |  |  | IČ: | Vyplň údaj
|  | Vyplň údaj |  |  |  | DIČ: | Vyplň údaj
| Projektant: |  |  |  |  | IČ:
|  | Ing. arch. Pavel Šulc Ph.D.Krásného 351/8, Praha 6 |  |  |  | DIČ:
| Zpracovatel: |  |  |  |  | IČ:
|  | Ing. Dana Mlejnková |  |  |  | DIČ:
Poznámka:
Soupis prací je sestaven s využitím Cenové soustavy ÚRS. Položky, které pochází z této cenové soustavy, jsou ve sloupci 'Cenová soustava' označeny popisem 'CS ÚRS' a úrovní příslušného kalendářního pololetí. Veškeré další informace vymezující popis a podmínky použití těchto položek z Cenové soustavy, které nejsou uvedeny přímo v soupisu prací, jsou neomezeně dálkově k dispozici na webu podminky.urs.cz.
| Cena bez DPH | [5 empty] | 0
|  |  | Základ daně |  |  | Sazba daně | Výše daně
| DPH | základní | 0 |  |  | 21% | 0
|  | snížená | 0 |  |  | 12% | 0
|  | zákl. přenesená | 0 |  |  | 21% | 0
|  | sníž. přenesená | 0 |  |  | 12% | 0
|  | nulová | 0 |  |  | 0% | 0
| Cena s DPH |  |  | v | CZK |  | 0
REKAPITULACE ČLENĚNÍ SOUPISU PRACÍ
Stavba:
Vědomice - Úprava ulice Na Zavadilce
Objekt:
2023-065-01 - SO-01 - Dopravní řešení
Soupis:
2023-065-01-03 - SO-01 - Dopravní řešení - obrubníky a ostatní
Místo: |  |  | k.ú. Vědomice |  |  | Datum: | 16. 4. 2024
Zadavatel: |  |  | Obec Vědomice, Na Průhonu 270, Roudnice nad Labem |  |  | Projektant: | Ing. arch. Pavel Šulc Ph.D.Krásného 351/8, Praha 6
Uchazeč: |  |  | Vyplň údaj |  |  | Zpracovatel: | Ing. Dana Mlejnková
Kód dílu - Popis | [6 empty] | Cena celkem [CZK]
Náklady stavby celkem | [6 empty] | 0 | [11 empty] | -1
| HSV - Práce a dodávky HSV | [5 empty] | 0
| 91 - Doplňující konstrukce a práce pozemních komunikací, letišť a ploch | [5 empty] | 0
| 998 - Přesun hmot | [5 empty] | 0
SOUPIS PRACÍ
Stavba:
Vědomice - Úprava ulice Na Zavadilce
Objekt:
2023-065-01 - SO-01 - Dopravní řešení
Soupis:
2023-065-01-03 - SO-01 - Dopravní řešení - obrubníky a ostatní
Místo: |  |  | k.ú. Vědomice |  |  | Datum: | 16. 4. 2024
Zadavatel: |  |  | Obec Vědomice, Na Průhonu 270, Roudnice nad Labem |  |  | Projektant: | Ing. arch. Pavel Šulc Ph.D.Krásného 351/8, Praha 6
Uchazeč: |  |  | Vyplň údaj |  |  | Zpracovatel: | Ing. Dana Mlejnková
PČ | Typ | Kód | Popis | MJ | Množství | J.cena [CZK] | Cena celkem [CZK] | Cenová soustava |  | DPH | J. Nh [h] | Nh celkem [h] | J. hmotnost [t] | Hmotnost celkem [t] | J. suť [t] | Suť Celkem [t]
Náklady soupisu celkem | [6 empty] | 0 |  |  |  |  | 0 |  | 238.9883 |  | 0 |  | D | -1 | [10 empty] | 0
| D | HSV | Práce a dodávky HSV |  |  |  | 0 |  |  |  |  | 0 |  | 238.9883 |  | 0 | 1 | D | 0 |  |  |  | ROZPOCET | [6 empty] | 0
| D | 91 | Doplňující konstrukce a práce pozemních komunikací, letišť a ploch |  |  |  | 0 |  |  |  |  | 0 |  | 238.9883 |  | 0 | 1 | D | 1 |  |  |  | ROZPOCET | [6 empty] | 0
1 | K | 916131213 | Osazení silničního obrubníku betonového se zřízením lože, s vyplněním a zatřením spár cementovou maltou stojatého s boční opěrou z betonu prostého, do lože z betonu prostého | m | 498.47 |  | 0 | CS ÚRS 2023 02 |  | základní |  | 0 | 0.1554 | 77.4622 | 0 | 0 | 4 | K | 2 |  |  |  | ROZPOCET | 0 | 0 | 0 | 0 | 0 | 1 | 0 | 4 | 2
| Online PSC |  | https://podminky.urs.cz/item/CS_URS_2023_02/916131213 | [14 empty] | Online PSC | 2
2 | M | 59217031 | obrubník betonový silniční 1000x150x250mm | m | 508.439 |  | 0 | CS ÚRS 2023 02 |  | základní |  | 0 | 0.08 | 40.6751 | 0 | 0 | 8 | M | 2 |  |  |  | ROZPOCET | 0 | 0 | 0 | 0 | 0 | 1 | 0 | 4 | 4
| VV |  | betonový | [14 empty] | VV | 2 | 1 | True | 0 | ROZPOCET
| VV |  | OBI - silniční obrubník stojatý /150/250/ | [14 empty] | VV | 2 | 1 | True | 0 | ROZPOCET
| VV |  | sever | [14 empty] | VV | 2 | 1 | True | 0 | ROZPOCET
| VV |  | 12,98+4,52+3+4,4+3+3,65+1,72+4,22+1,74+14,32+9,35+1,88+1,98+3,63+1,97+4,26+2,18+10,33+1,67+4,28+1,43+7,94+9,22+7,75+2,63+9,34+2,75+26,99+8,57+7,57+7 |  | 186.27 | [12 empty] | VV | 2 | 2 | True | 0 | ROZPOCET
| VV |  | 15,86+3,8 |  | 19.66 | [12 empty] | VV | 2 | 2 | True | 0 | ROZPOCET
| VV |  | Mezisoučet |  | 205.93 | [12 empty] | VV | 2 | 3 | True | 0 | ROZPOCET
| VV |  | OBI - silniční obrubník stojatý /150/250/- do oblouku | [14 empty] | VV | 2 | 1 | True | 0 | ROZPOCET
| VV |  | sever | [14 empty] | VV | 2 | 1 | True | 0 | ROZPOCET
| VV |  | 61,61 |  | 61.61 | [12 empty] | VV | 2 | 2 | True | 0 | ROZPOCET
| VV |  | Mezisoučet |  | 61.61 | [12 empty] | VV | 2 | 3 | True | 0 | ROZPOCET
| VV |  | betonový | [14 empty] | VV | 2 | 1 | True | 0 | ROZPOCET
| VV |  | OBI - silniční obrubník stojatý /150/250/ | [14 empty] | VV | 2 | 1 | True | 0 | ROZPOCET
| VV |  | jih | [14 empty] | VV | 2 | 1 | True | 0 | ROZPOCET
| VV |  | 4+3+16,15+9,36+7,97+5,95+13,52+8,43+2,95+9,36+10,70+4,65+4,65+5,20+5,20+5,15+3+39,28+16,27+5,39 |  | 180.18 | [12 empty] | VV | 2 | 2 | True | 0 | ROZPOCET
| VV |  | betonový | [14 empty] | VV | 2 | 1 | True | 0 | ROZPOCET
| VV |  | OBI - silniční obrubník stojatý /150/250/- do oblouku | [14 empty] | VV | 2 | 1 | True | 0 | ROZPOCET
| VV |  | jih | [14 empty] | VV | 2 | 1 | True | 0 | ROZPOCET
| VV |  | 11,95+2,4+2,50+2,33+2,45+2,4+2,3+2,28+2,2+3+0,8+0,8+5,6+2,35+2,45+1,54+1,5+1,5 |  | 50.35 | [12 empty] | VV | 2 | 2 | True | 0 | ROZPOCET
| VV |  | Mezisoučet |  | 230.53 | [12 empty] | VV | 2 | 3 | True | 0 | ROZPOCET
| VV |  | Součet |  | 498.07 | [12 empty] | VV | 2 | 4 | True | 0 | ROZPOCET
| VV |  | 498,47*1,02 "Přepočtené koeficientem množství |  | 508.439 | [12 empty] | VV | 2 | 2 | True | 0 | ROZPOCET
| VV |  | Součet |  | 508.439 | [12 empty] | VV | 2 | 4 | True | 1 | ROZPOCET
7 | K | 916241212 | Osazení obrubníku kamenného se zřízením lože, s vyplněním a zatřením spár cementovou maltou stojatého bez boční opěry, do lože z betonu prostého | m | 619.5 |  | 0 | CS ÚRS 2023 02 |  | základní |  | 0 | 0.11163 | 69.1548 | 0 | 0 | 4 | K | 2 |  |  |  | ROZPOCET | 0 | 0 | 0 | 0 | 0 | 1 | 0 | 4 | 12
| Online PSC |  | https://podminky.urs.cz/item/CS_URS_2023_02/916241212 | [14 empty] | Online PSC | 2
| VV |  | kamenný | [14 empty] | VV | 2 | 1 | True | 0 | ROZPOCET
| VV |  | OP4 - obrubník žulový P/4/ 200/250 | [14 empty] | VV | 2 | 1 | True | 0 | ROZPOCET
| VV |  | náves | [14 empty] | VV | 2 | 1 | True | 0 | ROZPOCET
| VV |  | 8,20+1,39+33,08+3+17,52+9,53+10,32-7,71+3,69+114,71+2,43+2,62+10,05+8,43+6,25+15,62+8,14 |  | 247.27 | [12 empty] | VV | 2 | 2 | True | 0 | ROZPOCET
| VV |  | kamenný | [14 empty] | VV | 2 | 1 | True | 0 | ROZPOCET
| VV |  | OP4 - obrubník žulový P/4/ 200/250 - do oblouku | [14 empty] | VV | 2 | 1 | True | 0 | ROZPOCET
| VV |  | náves | [14 empty] | VV | 2 | 1 | True | 0 | ROZPOCET
| VV |  | 4,31+3,67+10,71++5,5+2,23+2,34+1,25+2,53+1,62 |  | 34.16 | [12 empty] | VV | 2 | 2 | True | 0 | ROZPOCET
| VV |  | Mezisoučet |  | 281.43 | [12 empty] | VV | 2 | 3 | True | 0 | ROZPOCET
| VV |  | kamenný | [14 empty] | VV | 2 | 1 | True | 0 | ROZPOCET
| VV |  | OP7 - obrubník žulový P/7/ 120/250 | [14 empty] | VV | 2 | 1 | True | 0 | ROZPOCET
| VV |  | náves | [14 empty] | VV | 2 | 1 | True | 0 | ROZPOCET
| VV |  | 6,4+6,2+2,87+12,53+7,9+2,95+14,17+2+3+6+2+12,6 |  | 78.62 | [12 empty] | VV | 2 | 2 | True | 0 | ROZPOCET
| VV |  | 9,92+2+6,2+12,53+7,9+2,65+14,17+17,35+2,28+13,31+11,53+10,61 |  | 110.45 | [12 empty] | VV | 2 | 2 | True | 0 | ROZPOCET
| VV |  | kamenný | [14 empty] | VV | 2 | 1 | True | 0 | ROZPOCET
| VV |  | OP7 - obrubník žulový P/7/ 120/250 - do oblouku | [14 empty] | VV | 2 | 1 | True | 0 | ROZPOCET
| VV |  | náves | [14 empty] | VV | 2 | 1 | True | 0 | ROZPOCET
| VV |  | 0 |  | 0 | [12 empty] | VV | 2 | 2 | True | 0 | ROZPOCET
| VV |  | Mezisoučet |  | 189.07 | [12 empty] | VV | 2 | 3 | True | 0 | ROZPOCET
| VV |  | kamenný | [14 empty] | VV | 2 | 1 | True | 0 | ROZPOCET
| VV |  | OŽ - obrubník žulový OŽ /60/180/ | [14 empty] | VV | 2 | 1 | True | 0 | ROZPOCET
| VV |  | náves | [14 empty] | VV | 2 | 1 | True | 0 | ROZPOCET
| VV |  | kamenný | [14 empty] | VV | 2 | 1 | True | 0 | ROZPOCET
| VV |  | 147 |  | 147 | [12 empty] | VV | 2 | 2 | True | 0 | ROZPOCET
| VV |  | OŽ - obrubník žulový OŽ /60/180/ - do oblouku | [14 empty] | VV | 2 | 1 | True | 0 | ROZPOCET
| VV |  | náves | [14 empty] | VV | 2 | 1 | True | 0 | ROZPOCET
| VV |  | 2 |  | 2 | [12 empty] | VV | 2 | 2 | True | 0 | ROZPOCET
| VV |  | Mezisoučet |  | 149 | [12 empty] | VV | 2 | 3 | True | 0 | ROZPOCET
| VV |  | Součet |  | 619.5 | [12 empty] | VV | 2 | 4 | True | 1 | ROZPOCET
8 | M | 58380005 | obrubník kamenný žulový přímý 1000x200x250mm | m | 287.059 |  | 0 | CS ÚRS 2023 02 |  | základní |  | 0 | 0.125 | 35.8824 | 0 | 0 | 8 | M | 2 |  |  |  | ROZPOCET | 0 | 0 | 0 | 0 | 0 | 1 | 0 | 4 | 14
| VV |  | kamenný | [14 empty] | VV | 2 | 1 | True | 0 | ROZPOCET
| VV |  | OP4 - obrubník žulový P/4/ 200/250 | [14 empty] | VV | 2 | 1 | True | 0 | ROZPOCET
| VV |  | náves | [14 empty] | VV | 2 | 1 | True | 0 | ROZPOCET
| VV |  | 8,20+1,39+33,08+3+17,52+9,53+10,32-7,71+3,69+114,71+2,43+2,62+10,05+8,43+6,25+15,62+8,14 |  | 247.27 | [12 empty] | VV | 2 | 2 | True | 0 | ROZPOCET
| VV |  | kamenný | [14 empty] | VV | 2 | 1 | True | 0 | ROZPOCET
| VV |  | OP4 - obrubník žulový P/4/ 200/250 - do oblouku | [14 empty] | VV | 2 | 1 | True | 0 | ROZPOCET
| VV |  | náves | [14 empty] | VV | 2 | 1 | True | 0 | ROZPOCET
| VV |  | 4,31+3,67+10,71++5,5+2,23+2,34+1,25+2,53+1,62 |  | 34.16 | [12 empty] | VV | 2 | 2 | True | 0 | ROZPOCET
| VV |  | Součet |  | 281.43 | [12 empty] | VV | 2 | 4 | True | 0 | ROZPOCET
| VV |  | 281,43*1,02 "Přepočtené koeficientem množství |  | 287.059 | [12 empty] | VV | 2 | 2 | True | 0 | ROZPOCET
| VV |  | Součet |  | 287.059 | [12 empty] | VV | 2 | 4 | True | 1 | ROZPOCET
9 | M | 58380374 | obrubník kamenný žulový přímý 1000x120x250mm | m | 192.851 |  | 0 | CS ÚRS 2023 02 |  | základní |  | 0 | 0.082 | 15.8138 | 0 | 0 | 8 | M | 2 |  |  |  | ROZPOCET | 0 | 0 | 0 | 0 | 0 | 1 | 0 | 4 | 16
| VV |  | kamenný | [14 empty] | VV | 2 | 1 | True | 0 | ROZPOCET
| VV |  | OP7 - obrubník žulový P/7/ 120/250 | [14 empty] | VV | 2 | 1 | True | 0 | ROZPOCET
| VV |  | náves | [14 empty] | VV | 2 | 1 | True | 0 | ROZPOCET
| VV |  | 6,4+6,2+2,87+12,53+7,9+2,95+14,17+2+3+6+2+12,6 |  | 78.62 | [12 empty] | VV | 2 | 2 | True | 0 | ROZPOCET
| VV |  | 9,92+2+6,2+12,53+7,9+2,65+14,17+17,35+2,28+13,31+11,53+10,61 |  | 110.45 | [12 empty] | VV | 2 | 2 | True | 0 | ROZPOCET
| VV |  | kamenný | [14 empty] | VV | 2 | 1 | True | 0 | ROZPOCET
| VV |  | OP7 - obrubník žulový P/7/ 120/250 - do oblouku | [14 empty] | VV | 2 | 1 | True | 0 | ROZPOCET
| VV |  | náves | [14 empty] | VV | 2 | 1 | True | 0 | ROZPOCET
| VV |  | 0 |  | 0 | [12 empty] | VV | 2 | 2 | True | 0 | ROZPOCET
| VV |  | Součet |  | 189.07 | [12 empty] | VV | 2 | 4 | True | 0 | ROZPOCET
| VV |  | 189,07*1,02 "Přepočtené koeficientem množství |  | 192.851 | [12 empty] | VV | 2 | 2 | True | 0 | ROZPOCET
| VV |  | Součet |  | 192.851 | [12 empty] | VV | 2 | 4 | True | 1 | ROZPOCET
10 | M | 583800.R | obrubník kamenný žulový OŽ - obrubník žulový OŽ /60/180/ | m | 151.98 |  | 0 |  |  | základní |  | 0 | 0 | 0 | 0 | 0 | 8 | M | 2 |  |  |  | ROZPOCET | 0 | 0 | 0 | 0 | 0 | 1 | 0 | 4 | 18
| VV |  | kamenný | [14 empty] | VV | 2 | 1 | True | 0 | ROZPOCET
| VV |  | OŽ - obrubník žulový OŽ /60/180/ | [14 empty] | VV | 2 | 1 | True | 0 | ROZPOCET
| VV |  | náves | [14 empty] | VV | 2 | 1 | True | 0 | ROZPOCET
| VV |  | 147 |  | 147 | [12 empty] | VV | 2 | 2 | True | 0 | ROZPOCET
| VV |  | kamenný | [14 empty] | VV | 2 | 1 | True | 0 | ROZPOCET
| VV |  | OŽ - obrubník žulový OŽ /60/180/ - do oblouku | [14 empty] | VV | 2 | 1 | True | 0 | ROZPOCET
| VV |  | náves | [14 empty] | VV | 2 | 1 | True | 0 | ROZPOCET
| VV |  | 2 |  | 2 | [12 empty] | VV | 2 | 2 | True | 0 | ROZPOCET
| VV |  | Součet |  | 149 | [12 empty] | VV | 2 | 4 | True | 0 | ROZPOCET
| VV |  | 149*1,02 "Přepočtené koeficientem množství |  | 151.98 | [12 empty] | VV | 2 | 2 | True | 0 | ROZPOCET
| VV |  | Součet |  | 151.98 | [12 empty] | VV | 2 | 4 | True | 1 | ROZPOCET
12 | K | 91637112.R | D+M - Zahradní obrubník ocelový- specifikace viz. PD | m | 30.5 |  | 0 |  |  | základní |  | 0 | 0 | 0 | 0 | 0 | 4 | K | 2 |  |  |  | ROZPOCET | 0 | 0 | 0 | 0 | 0 | 1 | 0 | 4 | 20
| VV |  | ocelový | [14 empty] | VV | 2 | 1 | True | 0 | ROZPOCET
| VV |  | zahradní obrubník - ocelový | [14 empty] | VV | 2 | 1 | True | 0 | ROZPOCET
| VV |  | náves | [14 empty] | VV | 2 | 1 | True | 0 | ROZPOCET
| VV |  | 30,5 |  | 30.5 | [12 empty] | VV | 2 | 2 | True | 0 | ROZPOCET
| VV |  | Součet |  | 30.5 | [12 empty] | VV | 2 | 4 | True | 1 | ROZPOCET
| D | 998 | Přesun hmot |  |  |  | 0 |  |  |  |  | 0 |  | 0 |  | 0 | 1 | D | 1 |  |  |  | ROZPOCET | [6 empty] | 0
11 | K | 998225111 | Přesun hmot pro komunikace s krytem z kameniva, monolitickým betonovým nebo živičným dopravní vzdálenost do 200 m jakékoliv délky objektu | t | 243.309 |  | 0 | CS ÚRS 2023 02 |  | základní |  | 0 | 0 | 0 | 0 | 0 | 4 | K | 2 |  |  |  | ROZPOCET | 0 | 0 | 0 | 0 | 0 | 1 | 0 | 4 | 22
| Online PSC |  | https://podminky.urs.cz/item/CS_URS_2023_02/998225111 | [14 empty] | Online PSC | 2

## 2023-065-01-04 - SO-01 - ...
{2563da9d-11ea-4d58-b09b-2b0d6417da7b}
2
| KRYCÍ LIST SOUPISU PRACÍ | [7 empty] | v --- níže se nacházejí doplnkové a pomocné údaje k sestavám --- v | [8 empty] | False
Stavba:
Vědomice - Úprava ulice Na Zavadilce
Objekt:
2023-065-01 - SO-01 - Dopravní řešení
Soupis:
2023-065-01-04 - SO-01 - Dopravní řešení - odvodňovací žlaby
| KSO: |  |  |  |  | CC-CZ:
| Místo: |  | k.ú. Vědomice |  |  | Datum: | 16. 4. 2024
| Zadavatel: |  |  |  |  | IČ:
|  | Obec Vědomice, Na Průhonu 270, Roudnice nad Labem |  |  |  | DIČ:
| Uchazeč: |  |  |  |  | IČ: | Vyplň údaj
|  | Vyplň údaj |  |  |  | DIČ: | Vyplň údaj
| Projektant: |  |  |  |  | IČ:
|  | Ing. arch. Pavel Šulc Ph.D.Krásného 351/8, Praha 6 |  |  |  | DIČ:
| Zpracovatel: |  |  |  |  | IČ:
|  | Ing. Dana Mlejnková |  |  |  | DIČ:
Poznámka:
Soupis prací je sestaven s využitím Cenové soustavy ÚRS. Položky, které pochází z této cenové soustavy, jsou ve sloupci 'Cenová soustava' označeny popisem 'CS ÚRS' a úrovní příslušného kalendářního pololetí. Veškeré další informace vymezující popis a podmínky použití těchto položek z Cenové soustavy, které nejsou uvedeny přímo v soupisu prací, jsou neomezeně dálkově k dispozici na webu podminky.urs.cz.
| Cena bez DPH | [5 empty] | 0
|  |  | Základ daně |  |  | Sazba daně | Výše daně
| DPH | základní | 0 |  |  | 21% | 0
|  | snížená | 0 |  |  | 12% | 0
|  | zákl. přenesená | 0 |  |  | 21% | 0
|  | sníž. přenesená | 0 |  |  | 12% | 0
|  | nulová | 0 |  |  | 0% | 0
| Cena s DPH |  |  | v | CZK |  | 0
REKAPITULACE ČLENĚNÍ SOUPISU PRACÍ
Stavba:
Vědomice - Úprava ulice Na Zavadilce
Objekt:
2023-065-01 - SO-01 - Dopravní řešení
Soupis:
2023-065-01-04 - SO-01 - Dopravní řešení - odvodňovací žlaby
Místo: |  |  | k.ú. Vědomice |  |  | Datum: | 16. 4. 2024
Zadavatel: |  |  | Obec Vědomice, Na Průhonu 270, Roudnice nad Labem |  |  | Projektant: | Ing. arch. Pavel Šulc Ph.D.Krásného 351/8, Praha 6
Uchazeč: |  |  | Vyplň údaj |  |  | Zpracovatel: | Ing. Dana Mlejnková
Kód dílu - Popis | [6 empty] | Cena celkem [CZK]
Náklady stavby celkem | [6 empty] | 0 | [11 empty] | -1
| HSV - Práce a dodávky HSV | [5 empty] | 0
| 17 - Zemní práce - konstrukce ze zemin | [5 empty] | 0
| 93 - Různé dokončovací konstrukce a práce inženýrských staveb | [5 empty] | 0
| 998 - Přesun hmot | [5 empty] | 0
SOUPIS PRACÍ
Stavba:
Vědomice - Úprava ulice Na Zavadilce
Objekt:
2023-065-01 - SO-01 - Dopravní řešení
Soupis:
2023-065-01-04 - SO-01 - Dopravní řešení - odvodňovací žlaby
Místo: |  |  | k.ú. Vědomice |  |  | Datum: | 16. 4. 2024
Zadavatel: |  |  | Obec Vědomice, Na Průhonu 270, Roudnice nad Labem |  |  | Projektant: | Ing. arch. Pavel Šulc Ph.D.Krásného 351/8, Praha 6
Uchazeč: |  |  | Vyplň údaj |  |  | Zpracovatel: | Ing. Dana Mlejnková
PČ | Typ | Kód | Popis | MJ | Množství | J.cena [CZK] | Cena celkem [CZK] | Cenová soustava |  | DPH | J. Nh [h] | Nh celkem [h] | J. hmotnost [t] | Hmotnost celkem [t] | J. suť [t] | Suť Celkem [t]
Náklady soupisu celkem | [6 empty] | 0 |  |  |  |  | 0 |  | 13.4124 |  | 0 |  | D | -1 | [10 empty] | 0
| D | HSV | Práce a dodávky HSV |  |  |  | 0 |  |  |  |  | 0 |  | 13.4124 |  | 0 | 1 | D | 0 |  |  |  | ROZPOCET | [6 empty] | 0
| D | 17 | Zemní práce - konstrukce ze zemin |  |  |  | 0 |  |  |  |  | 0 |  | 0 |  | 0 | 1 | D | 1 |  |  |  | ROZPOCET | [6 empty] | 0
1 | K | 171152501 | Zhutnění podloží pod násypy z rostlé horniny třídy těžitelnosti I a II, skupiny 1 až 4 z hornin soudružných a nesoudržných | m2 | 16.065 |  | 0 | CS ÚRS 2023 02 |  | základní |  | 0 | 0 | 0 | 0 | 0 | 4 | K | 2 |  |  |  | ROZPOCET | 0 | 0 | 0 | 0 | 0 | 1 | 0 | 4 | 2
| Online PSC |  | https://podminky.urs.cz/item/CS_URS_2023_02/171152501 | [14 empty] | Online PSC | 2
| D | 93 | Různé dokončovací konstrukce a práce inženýrských staveb |  |  |  | 0 |  |  |  |  | 0 |  | 13.4124 |  | 0 | 1 | D | 1 |  |  |  | ROZPOCET | [6 empty] | 0
2 | K | 935113111 | Osazení odvodňovacího žlabu s krycím roštem polymerbetonového šířky do 200 mm | m | 45.9 |  | 0 | CS ÚRS 2023 02 |  | základní |  | 0 | 0.29221 | 13.4124 | 0 | 0 | 4 | K | 2 |  |  |  | ROZPOCET | 0 | 0 | 0 | 0 | 0 | 1 | 0 | 4 | 4
| Online PSC |  | https://podminky.urs.cz/item/CS_URS_2023_02/935113111 | [14 empty] | Online PSC | 2
| VV |  | odvodňovací žlaby | [14 empty] | VV | 2 | 1 | True | 0 | ROZPOCET
| VV |  | délka | [14 empty] | VV | 2 | 1 | True | 0 | ROZPOCET
| VV |  | úsek/2/ žlab 1/ -Krátká-Lesní - odvodňovací žlab š./150/mm v./200/mm tř.zatížení B/125/ | [14 empty] | VV | 2 | 1 | True | 0 | ROZPOCET
| VV |  | jih | [14 empty] | VV | 2 | 1 | True | 0 | ROZPOCET
| VV |  | 6,9 |  | 6.9 | [12 empty] | VV | 2 | 2 | True | 0 | ROZPOCET
| VV |  | úsek/2/ žlab 2/ -Krátká-Lesní - odvodňovací žlab š./150/mm v./200/mm tř.zatížení B/125/ | [14 empty] | VV | 2 | 1 | True | 0 | ROZPOCET
| VV |  | jih | [14 empty] | VV | 2 | 1 | True | 0 | ROZPOCET
| VV |  | 6,1 |  | 6.1 | [12 empty] | VV | 2 | 2 | True | 0 | ROZPOCET
| VV |  | úsek/3/ žlab 3/ - Lesní-Slepá - odvodňovací žlab š./150/mm v./200/mm tř.zatížení B/125/ | [14 empty] | VV | 2 | 1 | True | 0 | ROZPOCET
| VV |  | jih | [14 empty] | VV | 2 | 1 | True | 0 | ROZPOCET
| VV |  | 9 |  | 9 | [12 empty] | VV | 2 | 2 | True | 0 | ROZPOCET
| VV |  | úsek/3/ žlab 4/ - Lesní-Slepá - odvodňovací žlab š./150/mm v./200/mm tř.zatížení B/125/ | [14 empty] | VV | 2 | 1 | True | 0 | ROZPOCET
| VV |  | jih | [14 empty] | VV | 2 | 1 | True | 0 | ROZPOCET
| VV |  | 5,3 |  | 5.3 | [12 empty] | VV | 2 | 2 | True | 0 | ROZPOCET
| VV |  | úsek/3/ žlab 5/ - Lesní-Slepá - odvodňovací žlab š./150/mm v./200/mm tř.zatížení B/125/ | [14 empty] | VV | 2 | 1 | True | 0 | ROZPOCET
| VV |  | jih | [14 empty] | VV | 2 | 1 | True | 0 | ROZPOCET
| VV |  | 5,8 |  | 5.8 | [12 empty] | VV | 2 | 2 | True | 0 | ROZPOCET
| VV |  | úsek/3/ žlab 6/ - Lesní-Slepá - odvodňovací žlab š./150/mm v./200/mm tř.zatížení B/125/ | [14 empty] | VV | 2 | 1 | True | 0 | ROZPOCET
| VV |  | náves | [14 empty] | VV | 2 | 1 | True | 0 | ROZPOCET
| VV |  | 3,5 |  | 3.5 | [12 empty] | VV | 2 | 2 | True | 0 | ROZPOCET
| VV |  | úsek/3/ žlab 7/ - Lesní-Slepá - odvodňovací žlab š./150/mm v./200/mm tř.zatížení B/125/ | [14 empty] | VV | 2 | 1 | True | 0 | ROZPOCET
| VV |  | náves | [14 empty] | VV | 2 | 1 | True | 0 | ROZPOCET
| VV |  | 3,6 |  | 3.6 | [12 empty] | VV | 2 | 2 | True | 0 | ROZPOCET
| VV |  | úsek/3/ žlab 8/ - Lesní-Slepá - odvodňovací žlab š./150/mm v./200/mm tř.zatížení B/125/ | [14 empty] | VV | 2 | 1 | True | 0 | ROZPOCET
| VV |  | náves | [14 empty] | VV | 2 | 1 | True | 0 | ROZPOCET
| VV |  | 5,7 |  | 5.7 | [12 empty] | VV | 2 | 2 | True | 0 | ROZPOCET
| VV |  | Součet |  | 45.9 | [12 empty] | VV | 2 | 4 | True | 1 | ROZPOCET
3 | M | 5922701.R | žlab odvodňovací z polymerbetonu se spádem dna 0,5% - odvodňovací žlab š./150/mm v./200/mm tř.zatížení B/125/ vč. roštu | m | 45.9 |  | 0 |  |  | základní |  | 0 | 0 | 0 | 0 | 0 | 8 | M | 2 |  |  |  | ROZPOCET | 0 | 0 | 0 | 0 | 0 | 1 | 0 | 4 | 6
| VV |  | odvodňovací žlaby | [14 empty] | VV | 2 | 1 | True | 0 | ROZPOCET
| VV |  | délka | [14 empty] | VV | 2 | 1 | True | 0 | ROZPOCET
| VV |  | úsek/2/ žlab 1/ -Krátká-Lesní - odvodňovací žlab š./150/mm v./200/mm tř.zatížení B/125/ | [14 empty] | VV | 2 | 1 | True | 0 | ROZPOCET
| VV |  | jih | [14 empty] | VV | 2 | 1 | True | 0 | ROZPOCET
| VV |  | 6,9 |  | 6.9 | [12 empty] | VV | 2 | 2 | True | 0 | ROZPOCET
| VV |  | úsek/2/ žlab 2/ -Krátká-Lesní - odvodňovací žlab š./150/mm v./200/mm tř.zatížení B/125/ | [14 empty] | VV | 2 | 1 | True | 0 | ROZPOCET
| VV |  | jih | [14 empty] | VV | 2 | 1 | True | 0 | ROZPOCET
| VV |  | 6,1 |  | 6.1 | [12 empty] | VV | 2 | 2 | True | 0 | ROZPOCET
| VV |  | úsek/3/ žlab 3/ - Lesní-Slepá - odvodňovací žlab š./150/mm v./200/mm tř.zatížení B/125/ | [14 empty] | VV | 2 | 1 | True | 0 | ROZPOCET
| VV |  | jih | [14 empty] | VV | 2 | 1 | True | 0 | ROZPOCET
| VV |  | 9 |  | 9 | [12 empty] | VV | 2 | 2 | True | 0 | ROZPOCET
| VV |  | úsek/3/ žlab 4/ - Lesní-Slepá - odvodňovací žlab š./150/mm v./200/mm tř.zatížení B/125/ | [14 empty] | VV | 2 | 1 | True | 0 | ROZPOCET
| VV |  | jih | [14 empty] | VV | 2 | 1 | True | 0 | ROZPOCET
| VV |  | 5,3 |  | 5.3 | [12 empty] | VV | 2 | 2 | True | 0 | ROZPOCET
| VV |  | úsek/3/ žlab 5/ - Lesní-Slepá - odvodňovací žlab š./150/mm v./200/mm tř.zatížení B/125/ | [14 empty] | VV | 2 | 1 | True | 0 | ROZPOCET
| VV |  | jih | [14 empty] | VV | 2 | 1 | True | 0 | ROZPOCET
| VV |  | 5,8 |  | 5.8 | [12 empty] | VV | 2 | 2 | True | 0 | ROZPOCET
| VV |  | úsek/3/ žlab 6/ - Lesní-Slepá - odvodňovací žlab š./150/mm v./200/mm tř.zatížení B/125/ | [14 empty] | VV | 2 | 1 | True | 0 | ROZPOCET
| VV |  | náves | [14 empty] | VV | 2 | 1 | True | 0 | ROZPOCET
| VV |  | 3,5 |  | 3.5 | [12 empty] | VV | 2 | 2 | True | 0 | ROZPOCET
| VV |  | úsek/3/ žlab 7/ - Lesní-Slepá - odvodňovací žlab š./150/mm v./200/mm tř.zatížení B/125/ | [14 empty] | VV | 2 | 1 | True | 0 | ROZPOCET
| VV |  | náves | [14 empty] | VV | 2 | 1 | True | 0 | ROZPOCET
| VV |  | 3,6 |  | 3.6 | [12 empty] | VV | 2 | 2 | True | 0 | ROZPOCET
| VV |  | úsek/3/ žlab 8/ - Lesní-Slepá - odvodňovací žlab š./150/mm v./200/mm tř.zatížení B/125/ | [14 empty] | VV | 2 | 1 | True | 0 | ROZPOCET
| VV |  | náves | [14 empty] | VV | 2 | 1 | True | 0 | ROZPOCET
| VV |  | 5,7 |  | 5.7 | [12 empty] | VV | 2 | 2 | True | 0 | ROZPOCET
| VV |  | Součet |  | 45.9 | [12 empty] | VV | 2 | 4 | True | 1 | ROZPOCET
| D | 998 | Přesun hmot |  |  |  | 0 |  |  |  |  | 0 |  | 0 |  | 0 | 1 | D | 1 |  |  |  | ROZPOCET | [6 empty] | 0
4 | K | 998225111 | Přesun hmot pro komunikace s krytem z kameniva, monolitickým betonovým nebo živičným dopravní vzdálenost do 200 m jakékoliv délky objektu | t | 15.065 |  | 0 | CS ÚRS 2023 02 |  | základní |  | 0 | 0 | 0 | 0 | 0 | 4 | K | 2 |  |  |  | ROZPOCET | 0 | 0 | 0 | 0 | 0 | 1 | 0 | 4 | 8
| Online PSC |  | https://podminky.urs.cz/item/CS_URS_2023_02/998225111 | [14 empty] | Online PSC | 2
5 | K | 998225194 | Přesun hmot pro komunikace s krytem z kameniva, monolitickým betonovým nebo živičným Příplatek k ceně za zvětšený přesun přes vymezenou největší dopravní vzdálenost do 5000 m | t | 15.065 |  | 0 | CS ÚRS 2023 02 |  | základní |  | 0 | 0 | 0 | 0 | 0 | 4 | K | 2 |  |  |  | ROZPOCET | 0 | 0 | 0 | 0 | 0 | 1 | 0 | 4 | 10
| Online PSC |  | https://podminky.urs.cz/item/CS_URS_2023_02/998225194 | [14 empty] | Online PSC | 2

## 2023-065-01-05 - SO-01 - ...
{ad12df3e-a01e-4f97-8c93-a1b850bdd425}
2
| KRYCÍ LIST SOUPISU PRACÍ | [7 empty] | v --- níže se nacházejí doplnkové a pomocné údaje k sestavám --- v | [8 empty] | False
Stavba:
Vědomice - Úprava ulice Na Zavadilce
Objekt:
2023-065-01 - SO-01 - Dopravní řešení
Soupis:
2023-065-01-05 - SO-01 - Dopravní řešení - vpustě
| KSO: |  |  |  |  | CC-CZ:
| Místo: |  | k.ú. Vědomice |  |  | Datum: | 16. 4. 2024
| Zadavatel: |  |  |  |  | IČ:
|  | Obec Vědomice, Na Průhonu 270, Roudnice nad Labem |  |  |  | DIČ:
| Uchazeč: |  |  |  |  | IČ: | Vyplň údaj
|  | Vyplň údaj |  |  |  | DIČ: | Vyplň údaj
| Projektant: |  |  |  |  | IČ:
|  | Ing. arch. Pavel Šulc Ph.D.Krásného 351/8, Praha 6 |  |  |  | DIČ:
| Zpracovatel: |  |  |  |  | IČ:
|  | Ing. Dana Mlejnková |  |  |  | DIČ:
Poznámka:
Soupis prací je sestaven s využitím Cenové soustavy ÚRS. Položky, které pochází z této cenové soustavy, jsou ve sloupci 'Cenová soustava' označeny popisem 'CS ÚRS' a úrovní příslušného kalendářního pololetí. Veškeré další informace vymezující popis a podmínky použití těchto položek z Cenové soustavy, které nejsou uvedeny přímo v soupisu prací, jsou neomezeně dálkově k dispozici na webu podminky.urs.cz.
| Cena bez DPH | [5 empty] | 0
|  |  | Základ daně |  |  | Sazba daně | Výše daně
| DPH | základní | 0 |  |  | 21% | 0
|  | snížená | 0 |  |  | 12% | 0
|  | zákl. přenesená | 0 |  |  | 21% | 0
|  | sníž. přenesená | 0 |  |  | 12% | 0
|  | nulová | 0 |  |  | 0% | 0
| Cena s DPH |  |  | v | CZK |  | 0
REKAPITULACE ČLENĚNÍ SOUPISU PRACÍ
Stavba:
Vědomice - Úprava ulice Na Zavadilce
Objekt:
2023-065-01 - SO-01 - Dopravní řešení
Soupis:
2023-065-01-05 - SO-01 - Dopravní řešení - vpustě
Místo: |  |  | k.ú. Vědomice |  |  | Datum: | 16. 4. 2024
Zadavatel: |  |  | Obec Vědomice, Na Průhonu 270, Roudnice nad Labem |  |  | Projektant: | Ing. arch. Pavel Šulc Ph.D.Krásného 351/8, Praha 6
Uchazeč: |  |  | Vyplň údaj |  |  | Zpracovatel: | Ing. Dana Mlejnková
Kód dílu - Popis | [6 empty] | Cena celkem [CZK]
Náklady stavby celkem | [6 empty] | 0 | [11 empty] | -1
| HSV - Práce a dodávky HSV | [5 empty] | 0
| 8 - Trubní vedení | [5 empty] | 0
| 998 - Přesun hmot | [5 empty] | 0
SOUPIS PRACÍ
Stavba:
Vědomice - Úprava ulice Na Zavadilce
Objekt:
2023-065-01 - SO-01 - Dopravní řešení
Soupis:
2023-065-01-05 - SO-01 - Dopravní řešení - vpustě
Místo: |  |  | k.ú. Vědomice |  |  | Datum: | 16. 4. 2024
Zadavatel: |  |  | Obec Vědomice, Na Průhonu 270, Roudnice nad Labem |  |  | Projektant: | Ing. arch. Pavel Šulc Ph.D.Krásného 351/8, Praha 6
Uchazeč: |  |  | Vyplň údaj |  |  | Zpracovatel: | Ing. Dana Mlejnková
PČ | Typ | Kód | Popis | MJ | Množství | J.cena [CZK] | Cena celkem [CZK] | Cenová soustava |  | DPH | J. Nh [h] | Nh celkem [h] | J. hmotnost [t] | Hmotnost celkem [t] | J. suť [t] | Suť Celkem [t]
Náklady soupisu celkem | [6 empty] | 0 |  |  |  |  | 0 |  | 0 |  | 0 |  | D | -1 | [10 empty] | 0
| D | HSV | Práce a dodávky HSV |  |  |  | 0 |  |  |  |  | 0 |  | 0 |  | 0 | 1 | D | 0 |  |  |  | ROZPOCET | [6 empty] | 0
| D | 8 | Trubní vedení |  |  |  | 0 |  |  |  |  | 0 |  | 0 |  | 0 | 1 | D | 1 |  |  |  | ROZPOCET | [6 empty] | 0
1 | K | 895-R1/1 | Výměna za obrubníkovou vpusť rovnou - bude upřesněno dle zjištěného technického stavu a dle PD | ks | 1 |  | 0 |  |  | základní |  | 0 | 0 | 0 | 0 | 0 | 4 | K | 2 |  |  |  | ROZPOCET | 0 | 0 | 0 | 0 | 0 | 1 | 0 | 4 | 2
| VV |  | posunutí uliční vpustí | [14 empty] | VV | 2 | 1 | True | 0 | ROZPOCET
| VV |  | označení | [14 empty] | VV | 2 | 1 | True | 0 | ROZPOCET
| VV |  | UV1, | [14 empty] | VV | 2 | 1 | True | 0 | ROZPOCET
| VV |  | počet | [14 empty] | VV | 2 | 1 | True | 0 | ROZPOCET
| VV |  | 1 |  | 1 | [12 empty] | VV | 2 | 2 | True | 0 | ROZPOCET
| VV |  | Součet |  | 1 | [12 empty] | VV | 2 | 4 | True | 1 | ROZPOCET
2 | K | 895-R1/2 | Výměna za obrubníkovou vpusť rovnou - bude upřesněno dle zjištěného technického stavu a dle PD | ks | 1 |  | 0 |  |  | základní |  | 0 | 0 | 0 | 0 | 0 | 4 | K | 2 |  |  |  | ROZPOCET | 0 | 0 | 0 | 0 | 0 | 1 | 0 | 4 | 4
| VV |  | posunutí uliční vpustí | [14 empty] | VV | 2 | 1 | True | 0 | ROZPOCET
| VV |  | označení | [14 empty] | VV | 2 | 1 | True | 0 | ROZPOCET
| VV |  | UV2, | [14 empty] | VV | 2 | 1 | True | 0 | ROZPOCET
| VV |  | počet | [14 empty] | VV | 2 | 1 | True | 0 | ROZPOCET
| VV |  | 1 |  | 1 | [12 empty] | VV | 2 | 2 | True | 0 | ROZPOCET
| VV |  | Součet |  | 1 | [12 empty] | VV | 2 | 4 | True | 1 | ROZPOCET
3 | K | 895-R1/3 | Výměna za obrubníkovou vpusť rovnou - bude upřesněno dle zjištěného technického stavu a dle PD | ks | 1 |  | 0 |  |  | základní |  | 0 | 0 | 0 | 0 | 0 | 4 | K | 2 |  |  |  | ROZPOCET | 0 | 0 | 0 | 0 | 0 | 1 | 0 | 4 | 6
| VV |  | posunutí uliční vpustí | [14 empty] | VV | 2 | 1 | True | 0 | ROZPOCET
| VV |  | označení | [14 empty] | VV | 2 | 1 | True | 0 | ROZPOCET
| VV |  | UV3, | [14 empty] | VV | 2 | 1 | True | 0 | ROZPOCET
| VV |  | počet | [14 empty] | VV | 2 | 1 | True | 0 | ROZPOCET
| VV |  | 1 |  | 1 | [12 empty] | VV | 2 | 2 | True | 0 | ROZPOCET
| VV |  | Součet |  | 1 | [12 empty] | VV | 2 | 4 | True | 1 | ROZPOCET
4 | K | 895-R1/4 | Výměna za obrubníkovou vpusť rovnou - bude upřesněno dle zjištěného technického stavu a dle PD | ks | 1 |  | 0 |  |  | základní |  | 0 | 0 | 0 | 0 | 0 | 4 | K | 2 |  |  |  | ROZPOCET | 0 | 0 | 0 | 0 | 0 | 1 | 0 | 4 | 8
| VV |  | posunutí uliční vpustí | [14 empty] | VV | 2 | 1 | True | 0 | ROZPOCET
| VV |  | označení | [14 empty] | VV | 2 | 1 | True | 0 | ROZPOCET
| VV |  | UV4, | [14 empty] | VV | 2 | 1 | True | 0 | ROZPOCET
| VV |  | počet | [14 empty] | VV | 2 | 1 | True | 0 | ROZPOCET
| VV |  | 1 |  | 1 | [12 empty] | VV | 2 | 2 | True | 0 | ROZPOCET
| VV |  | Součet |  | 1 | [12 empty] | VV | 2 | 4 | True | 1 | ROZPOCET
5 | K | 895-R1/5 | Výměna za obrubníkovou vpusť rovnou - bude upřesněno dle zjištěného technického stavu a dle PD | ks | 1 |  | 0 |  |  | základní |  | 0 | 0 | 0 | 0 | 0 | 4 | K | 2 |  |  |  | ROZPOCET | 0 | 0 | 0 | 0 | 0 | 1 | 0 | 4 | 10
| VV |  | posunutí uliční vpustí | [14 empty] | VV | 2 | 1 | True | 0 | ROZPOCET
| VV |  | označení | [14 empty] | VV | 2 | 1 | True | 0 | ROZPOCET
| VV |  | UV5, | [14 empty] | VV | 2 | 1 | True | 0 | ROZPOCET
| VV |  | počet | [14 empty] | VV | 2 | 1 | True | 0 | ROZPOCET
| VV |  | 1 |  | 1 | [12 empty] | VV | 2 | 2 | True | 0 | ROZPOCET
| VV |  | Součet |  | 1 | [12 empty] | VV | 2 | 4 | True | 1 | ROZPOCET
6 | K | 895-R1/6 | Výměna za obrubníkovou vpusť rovnou - bude upřesněno dle zjištěného technického stavu a dle PD | ks | 1 |  | 0 |  |  | základní |  | 0 | 0 | 0 | 0 | 0 | 4 | K | 2 |  |  |  | ROZPOCET | 0 | 0 | 0 | 0 | 0 | 1 | 0 | 4 | 12
| VV |  | posunutí uliční vpustí | [14 empty] | VV | 2 | 1 | True | 0 | ROZPOCET
| VV |  | označení | [14 empty] | VV | 2 | 1 | True | 0 | ROZPOCET
| VV |  | UV6, | [14 empty] | VV | 2 | 1 | True | 0 | ROZPOCET
| VV |  | počet | [14 empty] | VV | 2 | 1 | True | 0 | ROZPOCET
| VV |  | 1 |  | 1 | [12 empty] | VV | 2 | 2 | True | 0 | ROZPOCET
| VV |  | Součet |  | 1 | [12 empty] | VV | 2 | 4 | True | 1 | ROZPOCET
7 | K | 895-R1/7 | Výměna za obrubníkovou vpusť rovnou - bude upřesněno dle zjištěného technického stavu a dle PD | ks | 1 |  | 0 |  |  | základní |  | 0 | 0 | 0 | 0 | 0 | 4 | K | 2 |  |  |  | ROZPOCET | 0 | 0 | 0 | 0 | 0 | 1 | 0 | 4 | 14
| VV |  | posunutí uliční vpustí | [14 empty] | VV | 2 | 1 | True | 0 | ROZPOCET
| VV |  | označení | [14 empty] | VV | 2 | 1 | True | 0 | ROZPOCET
| VV |  | UV7, | [14 empty] | VV | 2 | 1 | True | 0 | ROZPOCET
| VV |  | počet | [14 empty] | VV | 2 | 1 | True | 0 | ROZPOCET
| VV |  | 1 |  | 1 | [12 empty] | VV | 2 | 2 | True | 0 | ROZPOCET
| VV |  | Součet |  | 1 | [12 empty] | VV | 2 | 4 | True | 1 | ROZPOCET
8 | K | 895-R1/8 | Výměna za obrubníkovou vpusť rovnou - bude upřesněno dle zjištěného technického stavu a dle PD | ks | 1 |  | 0 |  |  | základní |  | 0 | 0 | 0 | 0 | 0 | 4 | K | 2 |  |  |  | ROZPOCET | 0 | 0 | 0 | 0 | 0 | 1 | 0 | 4 | 16
| VV |  | posunutí uliční vpustí | [14 empty] | VV | 2 | 1 | True | 0 | ROZPOCET
| VV |  | označení | [14 empty] | VV | 2 | 1 | True | 0 | ROZPOCET
| VV |  | UV8, | [14 empty] | VV | 2 | 1 | True | 0 | ROZPOCET
| VV |  | počet | [14 empty] | VV | 2 | 1 | True | 0 | ROZPOCET
| VV |  | 1 |  | 1 | [12 empty] | VV | 2 | 2 | True | 0 | ROZPOCET
| VV |  | Součet |  | 1 | [12 empty] | VV | 2 | 4 | True | 1 | ROZPOCET
9 | K | 895-R1/9 | Výměna za obrubníkovou vpusť rovnou - bude upřesněno dle zjištěného technického stavu a dle PD | ks | 1 |  | 0 |  |  | základní |  | 0 | 0 | 0 | 0 | 0 | 4 | K | 2 |  |  |  | ROZPOCET | 0 | 0 | 0 | 0 | 0 | 1 | 0 | 4 | 18
| VV |  | posunutí uliční vpustí | [14 empty] | VV | 2 | 1 | True | 0 | ROZPOCET
| VV |  | označení | [14 empty] | VV | 2 | 1 | True | 0 | ROZPOCET
| VV |  | UV9, | [14 empty] | VV | 2 | 1 | True | 0 | ROZPOCET
| VV |  | počet | [14 empty] | VV | 2 | 1 | True | 0 | ROZPOCET
| VV |  | 1 |  | 1 | [12 empty] | VV | 2 | 2 | True | 0 | ROZPOCET
| VV |  | Součet |  | 1 | [12 empty] | VV | 2 | 4 | True | 1 | ROZPOCET
10 | K | 895-R1/10 | Výměna za obrubníkovou vpusť rovnou - bude upřesněno dle zjištěného technického stavu a dle PD | ks | 1 |  | 0 |  |  | základní |  | 0 | 0 | 0 | 0 | 0 | 4 | K | 2 |  |  |  | ROZPOCET | 0 | 0 | 0 | 0 | 0 | 1 | 0 | 4 | 20
| VV |  | posunutí uliční vpustí | [14 empty] | VV | 2 | 1 | True | 0 | ROZPOCET
| VV |  | označení | [14 empty] | VV | 2 | 1 | True | 0 | ROZPOCET
| VV |  | ,uv14 | [14 empty] | VV | 2 | 1 | True | 0 | ROZPOCET
| VV |  | počet | [14 empty] | VV | 2 | 1 | True | 0 | ROZPOCET
| VV |  | 1 |  | 1 | [12 empty] | VV | 2 | 2 | True | 0 | ROZPOCET
| VV |  | Součet |  | 1 | [12 empty] | VV | 2 | 4 | True | 1 | ROZPOCET
11 | K | 895-R2/1 | Výměna za obrubníkovou vpusť rovnou - bude upřesněno dle zjištěného technického stavu a dle PD | ks | 1 |  | 0 |  |  | základní |  | 0 | 0 | 0 | 0 | 0 | 4 | K | 2 |  |  |  | ROZPOCET | 0 | 0 | 0 | 0 | 0 | 1 | 0 | 4 | 22
| VV |  | Výměna za obrubníkovou vpusť rovnou - bude upřesněno dle zjištěného technického stavu a dle PD | [14 empty] | VV | 2 | 1 | True | 0 | ROZPOCET
| VV |  | označení | [14 empty] | VV | 2 | 1 | True | 0 | ROZPOCET
| VV |  | UV10, | [14 empty] | VV | 2 | 1 | True | 0 | ROZPOCET
| VV |  | počet | [14 empty] | VV | 2 | 1 | True | 0 | ROZPOCET
| VV |  | 1 |  | 1 | [12 empty] | VV | 2 | 2 | True | 0 | ROZPOCET
| VV |  | Součet |  | 1 | [12 empty] | VV | 2 | 4 | True | 1 | ROZPOCET
12 | K | 895-R2/2 | Výměna za obrubníkovou vpusť rovnou - bude upřesněno dle zjištěného technického stavu a dle PD | ks | 1 |  | 0 |  |  | základní |  | 0 | 0 | 0 | 0 | 0 | 4 | K | 2 |  |  |  | ROZPOCET | 0 | 0 | 0 | 0 | 0 | 1 | 0 | 4 | 24
| VV |  | Výměna za obrubníkovou vpusť rovnou - bude upřesněno dle zjištěného technického stavu a dle PD | [14 empty] | VV | 2 | 1 | True | 0 | ROZPOCET
| VV |  | označení | [14 empty] | VV | 2 | 1 | True | 0 | ROZPOCET
| VV |  | UV13. | [14 empty] | VV | 2 | 1 | True | 0 | ROZPOCET
| VV |  | počet | [14 empty] | VV | 2 | 1 | True | 0 | ROZPOCET
| VV |  | 1 |  | 1 | [12 empty] | VV | 2 | 2 | True | 0 | ROZPOCET
| VV |  | Součet |  | 1 | [12 empty] | VV | 2 | 4 | True | 1 | ROZPOCET
13 | K | 895-R2/3 | Výměna za obrubníkovou vpusť rovnou - bude upřesněno dle zjištěného technického stavu a dle PD | ks | 1 |  | 0 |  |  | základní |  | 0 | 0 | 0 | 0 | 0 | 4 | K | 2 |  |  |  | ROZPOCET | 0 | 0 | 0 | 0 | 0 | 1 | 0 | 4 | 26
| VV |  | Výměna za obrubníkovou vpusť rovnou - bude upřesněno dle zjištěného technického stavu a dle PD | [14 empty] | VV | 2 | 1 | True | 0 | ROZPOCET
| VV |  | označení | [14 empty] | VV | 2 | 1 | True | 0 | ROZPOCET
| VV |  | UV16. | [14 empty] | VV | 2 | 1 | True | 0 | ROZPOCET
| VV |  | počet | [14 empty] | VV | 2 | 1 | True | 0 | ROZPOCET
| VV |  | 1 |  | 1 | [12 empty] | VV | 2 | 2 | True | 0 | ROZPOCET
| VV |  | Součet |  | 1 | [12 empty] | VV | 2 | 4 | True | 1 | ROZPOCET
| D | 998 | Přesun hmot |  |  |  | 0 |  |  |  |  | 0 |  | 0 |  | 0 | 1 | D | 1 |  |  |  | ROZPOCET | [6 empty] | 0
14 | K | 998271301 | Přesun hmot pro kanalizace (stoky) hloubené monolitické z betonu nebo železobetonu v otevřeném výkopu dopravní vzdálenost do 15 m | t | 4.55 |  | 0 | CS ÚRS 2023 02 |  | základní |  | 0 | 0 | 0 | 0 | 0 | 4 | K | 2 |  |  |  | ROZPOCET | 0 | 0 | 0 | 0 | 0 | 1 | 0 | 4 | 28
| Online PSC |  | https://podminky.urs.cz/item/CS_URS_2023_02/998271301 | [14 empty] | Online PSC | 2

## 2023-065-01-06 - SO-01 - ...
{372d4ac5-e98d-4ef6-9f86-88fabac29d74}
2
| KRYCÍ LIST SOUPISU PRACÍ | [7 empty] | v --- níže se nacházejí doplnkové a pomocné údaje k sestavám --- v | [8 empty] | False
Stavba:
Vědomice - Úprava ulice Na Zavadilce
Objekt:
2023-065-01 - SO-01 - Dopravní řešení
Soupis:
2023-065-01-06 - SO-01 - Dopravní řešení - dopravní značení
| KSO: |  |  |  |  | CC-CZ:
| Místo: |  | k.ú. Vědomice |  |  | Datum: | 16. 4. 2024
| Zadavatel: |  |  |  |  | IČ:
|  | Obec Vědomice, Na Průhonu 270, Roudnice nad Labem |  |  |  | DIČ:
| Uchazeč: |  |  |  |  | IČ: | Vyplň údaj
|  | Vyplň údaj |  |  |  | DIČ: | Vyplň údaj
| Projektant: |  |  |  |  | IČ:
|  | Ing. arch. Pavel Šulc Ph.D.Krásného 351/8, Praha 6 |  |  |  | DIČ:
| Zpracovatel: |  |  |  |  | IČ:
|  | Ing. Dana Mlejnková |  |  |  | DIČ:
Poznámka:
Soupis prací je sestaven s využitím Cenové soustavy ÚRS. Položky, které pochází z této cenové soustavy, jsou ve sloupci 'Cenová soustava' označeny popisem 'CS ÚRS' a úrovní příslušného kalendářního pololetí. Veškeré další informace vymezující popis a podmínky použití těchto položek z Cenové soustavy, které nejsou uvedeny přímo v soupisu prací, jsou neomezeně dálkově k dispozici na webu podminky.urs.cz.
| Cena bez DPH | [5 empty] | 0
|  |  | Základ daně |  |  | Sazba daně | Výše daně
| DPH | základní | 0 |  |  | 21% | 0
|  | snížená | 0 |  |  | 12% | 0
|  | zákl. přenesená | 0 |  |  | 21% | 0
|  | sníž. přenesená | 0 |  |  | 12% | 0
|  | nulová | 0 |  |  | 0% | 0
| Cena s DPH |  |  | v | CZK |  | 0
REKAPITULACE ČLENĚNÍ SOUPISU PRACÍ
Stavba:
Vědomice - Úprava ulice Na Zavadilce
Objekt:
2023-065-01 - SO-01 - Dopravní řešení
Soupis:
2023-065-01-06 - SO-01 - Dopravní řešení - dopravní značení
Místo: |  |  | k.ú. Vědomice |  |  | Datum: | 16. 4. 2024
Zadavatel: |  |  | Obec Vědomice, Na Průhonu 270, Roudnice nad Labem |  |  | Projektant: | Ing. arch. Pavel Šulc Ph.D.Krásného 351/8, Praha 6
Uchazeč: |  |  | Vyplň údaj |  |  | Zpracovatel: | Ing. Dana Mlejnková
Kód dílu - Popis | [6 empty] | Cena celkem [CZK]
Náklady stavby celkem | [6 empty] | 0 | [11 empty] | -1
| HSV - Práce a dodávky HSV | [5 empty] | 0
| 1 - Zemní práce | [5 empty] | 0
| 91 - Doplňující konstrukce a práce pozemních komunikací, letišť a ploch | [5 empty] | 0
| 91-1 - Doplňující konstrukce a práce pozemních komunikací, letišť a ploch- přesun informační tabule | [5 empty] | 0
| 96 - Bourání konstrukcí | [5 empty] | 0
| 997 - Přesun sutě | [5 empty] | 0
| 998 - Přesun hmot | [5 empty] | 0
SOUPIS PRACÍ
Stavba:
Vědomice - Úprava ulice Na Zavadilce
Objekt:
2023-065-01 - SO-01 - Dopravní řešení
Soupis:
2023-065-01-06 - SO-01 - Dopravní řešení - dopravní značení
Místo: |  |  | k.ú. Vědomice |  |  | Datum: | 16. 4. 2024
Zadavatel: |  |  | Obec Vědomice, Na Průhonu 270, Roudnice nad Labem |  |  | Projektant: | Ing. arch. Pavel Šulc Ph.D.Krásného 351/8, Praha 6
Uchazeč: |  |  | Vyplň údaj |  |  | Zpracovatel: | Ing. Dana Mlejnková
PČ | Typ | Kód | Popis | MJ | Množství | J.cena [CZK] | Cena celkem [CZK] | Cenová soustava |  | DPH | J. Nh [h] | Nh celkem [h] | J. hmotnost [t] | Hmotnost celkem [t] | J. suť [t] | Suť Celkem [t]
Náklady soupisu celkem | [6 empty] | 0 |  |  |  |  | 0 |  | 1.6642 |  | 1.118 |  | D | -1 | [10 empty] | 0
| D | HSV | Práce a dodávky HSV |  |  |  | 0 |  |  |  |  | 0 |  | 1.6642 |  | 1.118 | 1 | D | 0 |  |  |  | ROZPOCET | [6 empty] | 0
| D | 1 | Zemní práce |  |  |  | 0 |  |  |  |  | 0 |  | 0 |  | 0 | 1 | D | 1 |  |  |  | ROZPOCET | [6 empty] | 0
1 | K | 131213131 | Hloubení jam a zářezů při překopech inženýrských sítí ručně zapažených i nezapažených s urovnáním dna do předepsaného profilu a spádu objemu do 10 m3 v hornině třídy těžitelnosti I skupiny 3 soudržných | m3 | 2.048 |  | 0 | CS ÚRS 2023 01 |  | základní |  | 0 | 0 | 0 | 0 | 0 | 4 | K | 2 |  |  |  | ROZPOCET | 0 | 0 | 0 | 0 | 0 | 1 | 0 | 4 | 2
| Online PSC |  | https://podminky.urs.cz/item/CS_URS_2023_01/131213131 | [14 empty] | Online PSC | 2
2 | K | 162211311 | Vodorovné přemístění výkopku nebo sypaniny stavebním kolečkem s vyprázdněním kolečka na hromady nebo do dopravního prostředku na vzdálenost do 10 m z horniny třídy těžitelnosti I, skupiny 1 až 3 | m3 | 2.048 |  | 0 | CS ÚRS 2023 01 |  | základní |  | 0 | 0 | 0 | 0 | 0 | 4 | K | 2 |  |  |  | ROZPOCET | 0 | 0 | 0 | 0 | 0 | 1 | 0 | 4 | 4
| Online PSC |  | https://podminky.urs.cz/item/CS_URS_2023_01/162211311 | [14 empty] | Online PSC | 2
3 | K | 162211319 | Vodorovné přemístění výkopku nebo sypaniny stavebním kolečkem s vyprázdněním kolečka na hromady nebo do dopravního prostředku na vzdálenost do 10 m Příplatek za každých dalších 10 m k ceně -1311 | m3 | 6.144 |  | 0 | CS ÚRS 2023 01 |  | základní |  | 0 | 0 | 0 | 0 | 0 | 4 | K | 2 |  |  |  | ROZPOCET | 0 | 0 | 0 | 0 | 0 | 1 | 0 | 4 | 6
| Online PSC |  | https://podminky.urs.cz/item/CS_URS_2023_01/162211319 | [14 empty] | Online PSC | 2
4 | K | 162751117 | Vodorovné přemístění výkopku nebo sypaniny po suchu na obvyklém dopravním prostředku, bez naložení výkopku, avšak se složením bez rozhrnutí z horniny třídy těžitelnosti I skupiny 1 až 3 na vzdálenost přes 9 000 do 10 000 m | m3 | 2.048 |  | 0 | CS ÚRS 2023 01 |  | základní |  | 0 | 0 | 0 | 0 | 0 | 4 | K | 2 |  |  |  | ROZPOCET | 0 | 0 | 0 | 0 | 0 | 1 | 0 | 4 | 8
| Online PSC |  | https://podminky.urs.cz/item/CS_URS_2023_01/162751117 | [14 empty] | Online PSC | 2
5 | K | 162751119 | Vodorovné přemístění výkopku nebo sypaniny po suchu na obvyklém dopravním prostředku, bez naložení výkopku, avšak se složením bez rozhrnutí z horniny třídy těžitelnosti I skupiny 1 až 3 na vzdálenost Příplatek k ceně za každých dalších i započatých 1 000 m | m3 | 2.048 |  | 0 | CS ÚRS 2023 01 |  | základní |  | 0 | 0 | 0 | 0 | 0 | 4 | K | 2 |  |  |  | ROZPOCET | 0 | 0 | 0 | 0 | 0 | 1 | 0 | 4 | 10
| Online PSC |  | https://podminky.urs.cz/item/CS_URS_2023_01/162751119 | [14 empty] | Online PSC | 2
6 | K | 167111102 | Nakládání, skládání a překládání neulehlého výkopku nebo sypaniny ručně nakládání, z hornin třídy těžitelnosti II, skupiny 4 a 5 | m3 | 2.048 |  | 0 | CS ÚRS 2023 01 |  | základní |  | 0 | 0 | 0 | 0 | 0 | 4 | K | 2 |  |  |  | ROZPOCET | 0 | 0 | 0 | 0 | 0 | 1 | 0 | 4 | 12
| Online PSC |  | https://podminky.urs.cz/item/CS_URS_2023_01/167111102 | [14 empty] | Online PSC | 2
7 | K | 171251201 | Uložení sypaniny na skládky nebo meziskládky bez hutnění s upravením uložené sypaniny do předepsaného tvaru | m3 | 2.048 |  | 0 | CS ÚRS 2023 01 |  | základní |  | 0 | 0 | 0 | 0 | 0 | 4 | K | 2 |  |  |  | ROZPOCET | 0 | 0 | 0 | 0 | 0 | 1 | 0 | 4 | 14
| Online PSC |  | https://podminky.urs.cz/item/CS_URS_2023_01/171251201 | [14 empty] | Online PSC | 2
8 | K | 171201221 | Poplatek za uložení stavebního odpadu na skládce (skládkovné) zeminy a kamení zatříděného do Katalogu odpadů pod kódem 17 05 04 | t | 3.277 |  | 0 | CS ÚRS 2023 01 |  | základní |  | 0 | 0 | 0 | 0 | 0 | 4 | K | 2 |  |  |  | ROZPOCET | 0 | 0 | 0 | 0 | 0 | 1 | 0 | 4 | 16
| Online PSC |  | https://podminky.urs.cz/item/CS_URS_2023_01/171201221 | [14 empty] | Online PSC | 2
| D | 91 | Doplňující konstrukce a práce pozemních komunikací, letišť a ploch |  |  |  | 0 |  |  |  |  | 0 |  | 1.6642 |  | 0 | 1 | D | 1 |  |  |  | ROZPOCET | [6 empty] | 0
9 | K | 914511111 | Montáž sloupku dopravních značek délky do 3,5 m do betonového základu | kus | 14 |  | 0 | CS ÚRS 2023 01 |  | základní |  | 0 | 0.10941 | 1.5317 | 0 | 0 | 4 | K | 2 |  |  |  | ROZPOCET | 0 | 0 | 0 | 0 | 0 | 1 | 0 | 4 | 18
| Online PSC |  | https://podminky.urs.cz/item/CS_URS_2023_01/914511111 | [14 empty] | Online PSC | 2
| VV |  | C4a - příkazová značka - přikázaný směr jízdy | [14 empty] | VV | 2 | 1 | True | 0 | ROZPOCET
| VV |  | 4 |  | 4 | [12 empty] | VV | 2 | 2 | True | 0 | ROZPOCET
| VV |  | IP6 - informativní značka - přechod pro chodce | [14 empty] | VV | 2 | 1 | True | 0 | ROZPOCET
| VV |  | 4 |  | 4 | [12 empty] | VV | 2 | 2 | True | 0 | ROZPOCET
| VV |  | B4 - zákazová značka - Zákaz vjezdu nákladních automobilů | [14 empty] | VV | 2 | 1 | True | 0 | ROZPOCET
| VV |  | 1 |  | 1 | [12 empty] | VV | 2 | 2 | True | 0 | ROZPOCET
| VV |  | P6 -upravující přednost - Stůj, dej přednost v jízdě | [14 empty] | VV | 2 | 1 | True | 0 | ROZPOCET
| VV |  | 1 |  | 1 | [12 empty] | VV | 2 | 2 | True | 0 | ROZPOCET
| VV |  | E2a - informativní značka - tvar křižovatky | [14 empty] | VV | 2 | 1 | True | 0 | ROZPOCET
| VV |  | 1 |  | 1 | [12 empty] | VV | 2 | 2 | True | 0 | ROZPOCET
| VV |  | IJ4c - informativní značka - zastávka autobusu | [14 empty] | VV | 2 | 1 | True | 0 | ROZPOCET
| VV |  | 2 |  | 2 | [12 empty] | VV | 2 | 2 | True | 0 | ROZPOCET
| VV |  | IP12 - Vyhrazené parkoviště | [14 empty] | VV | 2 | 1 | True | 0 | ROZPOCET
| VV |  | 1 |  | 1 | [12 empty] | VV | 2 | 2 | True | 0 | ROZPOCET
| VV |  | Součet |  | 14 | [12 empty] | VV | 2 | 4 | True | 1 | ROZPOCET
10 | M | 40445225.1 | sloupek pro dopravní značku Zn D 60mm v 3,5m | kus | 14 |  | 0 | CS ÚRS 2023 01 |  | základní |  | 0 | 0.0061 | 0.0854 | 0 | 0 | 8 | M | 2 |  |  |  | ROZPOCET | 0 | 0 | 0 | 0 | 0 | 1 | 0 | 4 | 20
| VV |  | C4a - příkazová značka - přikázaný směr jízdy | [14 empty] | VV | 2 | 1 | True | 0 | ROZPOCET
| VV |  | 4 |  | 4 | [12 empty] | VV | 2 | 2 | True | 0 | ROZPOCET
| VV |  | IP6 - informativní značka - přechod pro chodce | [14 empty] | VV | 2 | 1 | True | 0 | ROZPOCET
| VV |  | 4 |  | 4 | [12 empty] | VV | 2 | 2 | True | 0 | ROZPOCET
| VV |  | B4 - zákazová značka - Zákaz vjezdu nákladních automobilů | [14 empty] | VV | 2 | 1 | True | 0 | ROZPOCET
| VV |  | 1 |  | 1 | [12 empty] | VV | 2 | 2 | True | 0 | ROZPOCET
| VV |  | P6 -upravující přednost - Stůj, dej přednost v jízdě | [14 empty] | VV | 2 | 1 | True | 0 | ROZPOCET
| VV |  | 1 |  | 1 | [12 empty] | VV | 2 | 2 | True | 0 | ROZPOCET
| VV |  | E2a - informativní značka - tvar křižovatky | [14 empty] | VV | 2 | 1 | True | 0 | ROZPOCET
| VV |  | 1 |  | 1 | [12 empty] | VV | 2 | 2 | True | 0 | ROZPOCET
| VV |  | IJ4c - informativní značka - zastávka autobusu | [14 empty] | VV | 2 | 1 | True | 0 | ROZPOCET
| VV |  | 2 |  | 2 | [12 empty] | VV | 2 | 2 | True | 0 | ROZPOCET
| VV |  | IP12 - Vyhrazené parkoviště | [14 empty] | VV | 2 | 1 | True | 0 | ROZPOCET
| VV |  | 1 |  | 1 | [12 empty] | VV | 2 | 2 | True | 0 | ROZPOCET
| VV |  | Součet |  | 14 | [12 empty] | VV | 2 | 4 | True | 1 | ROZPOCET
11 | M | 40445253 | víčko plastové na sloupek D 60mm | kus | 14 |  | 0 | CS ÚRS 2021 02 |  | základní |  | 0 | 0.0001 | 0.0014 | 0 | 0 | 8 | M | 2 |  |  |  | ROZPOCET | 0 | 0 | 0 | 0 | 0 | 1 | 0 | 4 | 22
| VV |  | C4a - příkazová značka - přikázaný směr jízdy | [14 empty] | VV | 2 | 1 | True | 0 | ROZPOCET
| VV |  | 4 |  | 4 | [12 empty] | VV | 2 | 2 | True | 0 | ROZPOCET
| VV |  | IP6 - informativní značka - přechod pro chodce | [14 empty] | VV | 2 | 1 | True | 0 | ROZPOCET
| VV |  | 4 |  | 4 | [12 empty] | VV | 2 | 2 | True | 0 | ROZPOCET
| VV |  | B4 - zákazová značka - Zákaz vjezdu nákladních automobilů | [14 empty] | VV | 2 | 1 | True | 0 | ROZPOCET
| VV |  | 1 |  | 1 | [12 empty] | VV | 2 | 2 | True | 0 | ROZPOCET
| VV |  | P6 -upravující přednost - Stůj, dej přednost v jízdě | [14 empty] | VV | 2 | 1 | True | 0 | ROZPOCET
| VV |  | 1 |  | 1 | [12 empty] | VV | 2 | 2 | True | 0 | ROZPOCET
| VV |  | E2a - informativní značka - tvar křižovatky | [14 empty] | VV | 2 | 1 | True | 0 | ROZPOCET
| VV |  | 1 |  | 1 | [12 empty] | VV | 2 | 2 | True | 0 | ROZPOCET
| VV |  | IJ4c - informativní značka - zastávka autobusu | [14 empty] | VV | 2 | 1 | True | 0 | ROZPOCET
| VV |  | 2 |  | 2 | [12 empty] | VV | 2 | 2 | True | 0 | ROZPOCET
| VV |  | IP12 - Vyhrazené parkoviště | [14 empty] | VV | 2 | 1 | True | 0 | ROZPOCET
| VV |  | 1 |  | 1 | [12 empty] | VV | 2 | 2 | True | 0 | ROZPOCET
| VV |  | Součet |  | 14 | [12 empty] | VV | 2 | 4 | True | 1 | ROZPOCET
12 | M | 40445256 | svorka upínací na sloupek dopravní značky D 60mm | kus | 30 |  | 0 | CS ÚRS 2023 01 |  | základní |  | 0 | 0.00035 | 0.0105 | 0 | 0 | 8 | M | 2 |  |  |  | ROZPOCET | 0 | 0 | 0 | 0 | 0 | 1 | 0 | 4 | 24
13 | M | 40445621.1 | informativní značky provozní IP1-IP3, IP4b-IP7, IP10a, b 500x500mm | kus | 4 |  | 0 | CS ÚRS 2023 01 |  | základní |  | 0 | 0.0026 | 0.0104 | 0 | 0 | 8 | M | 2 |  |  |  | ROZPOCET | 0 | 0 | 0 | 0 | 0 | 1 | 0 | 4 | 26
| VV |  | IP6 - informativní značka - přechod pro chodce | [14 empty] | VV | 2 | 1 | True | 0 | ROZPOCET
| VV |  | 4 |  | 4 | [12 empty] | VV | 2 | 2 | True | 0 | ROZPOCET
| VV |  | Součet |  | 4 | [12 empty] | VV | 2 | 4 | True | 1 | ROZPOCET
14 | M | 40445643.1 | informativní značky jiné IJ1-IJ3, IJ4c-IJ16 500x700mm | kus | 2 |  | 0 | CS ÚRS 2023 01 |  | základní |  | 0 | 0.0036 | 0.0072 | 0 | 0 | 8 | M | 2 |  |  |  | ROZPOCET | 0 | 0 | 0 | 0 | 0 | 1 | 0 | 4 | 28
| VV |  | IJ4c - informativní značka - zastávka autobusu | [14 empty] | VV | 2 | 1 | True | 0 | ROZPOCET
| VV |  | 2 |  | 2 | [12 empty] | VV | 2 | 2 | True | 0 | ROZPOCET
| VV |  | Součet |  | 2 | [12 empty] | VV | 2 | 4 | True | 1 | ROZPOCET
15 | M | 40445643.2 | informativní značky jiné IJ1-IJ3, IJ4c-IJ16 500x700mm | kus | 1 |  | 0 | CS ÚRS 2023 01 |  | základní |  | 0 | 0.0036 | 0.0036 | 0 | 0 | 8 | M | 2 |  |  |  | ROZPOCET | 0 | 0 | 0 | 0 | 0 | 1 | 0 | 4 | 30
| VV |  | nová | [14 empty] | VV | 2 | 1 | True | 0 | ROZPOCET
| VV |  | IP12 - Vyhrazené parkoviště | [14 empty] | VV | 2 | 1 | True | 0 | ROZPOCET
| VV |  | 1 |  | 1 | [12 empty] | VV | 2 | 2 | True | 0 | ROZPOCET
| VV |  | Součet |  | 1 | [12 empty] | VV | 2 | 4 | True | 1 | ROZPOCET
16 | M | 40445619.2 | zákazové, příkazové dopravní značky B1-B34, C1-15 500mm | kus | 1 |  | 0 | CS ÚRS 2023 01 |  | základní |  | 0 | 0.0013 | 0.0013 | 0 | 0 | 8 | M | 2 |  |  |  | ROZPOCET | 0 | 0 | 0 | 0 | 0 | 1 | 0 | 4 | 32
| VV |  | B4 - zákazová značka - Zákaz vjezdu nákladních automobilů | [14 empty] | VV | 2 | 1 | True | 0 | ROZPOCET
| VV |  | 1 |  | 1 | [12 empty] | VV | 2 | 2 | True | 0 | ROZPOCET
| VV |  | Součet |  | 1 | [12 empty] | VV | 2 | 4 | True | 1 | ROZPOCET
17 | M | 40445619.1 | zákazové, příkazové dopravní značky B1-B34, C1-15 500mm | kus | 4 |  | 0 | CS ÚRS 2023 01 |  | základní |  | 0 | 0.0013 | 0.0052 | 0 | 0 | 8 | M | 2 |  |  |  | ROZPOCET | 0 | 0 | 0 | 0 | 0 | 1 | 0 | 4 | 34
| VV |  | C4a - příkazová značka - přikázaný směr jízdy | [14 empty] | VV | 2 | 1 | True | 0 | ROZPOCET
| VV |  | 4 |  | 4 | [12 empty] | VV | 2 | 2 | True | 0 | ROZPOCET
| VV |  | Součet |  | 4 | [12 empty] | VV | 2 | 4 | True | 1 | ROZPOCET
18 | M | 40445647.1 | dodatkové tabulky E1, E2a,b , E6, E9, E10 E12c, E17 500x500mm | kus | 1 |  | 0 | CS ÚRS 2023 01 |  | základní |  | 0 | 0.0025 | 0.0025 | 0 | 0 | 8 | M | 2 |  |  |  | ROZPOCET | 0 | 0 | 0 | 0 | 0 | 1 | 0 | 4 | 36
| VV |  | E2a - informativní značka - tvar křižovatky | [14 empty] | VV | 2 | 1 | True | 0 | ROZPOCET
| VV |  | 1 |  | 1 | [12 empty] | VV | 2 | 2 | True | 0 | ROZPOCET
| VV |  | Součet |  | 1 | [12 empty] | VV | 2 | 4 | True | 1 | ROZPOCET
19 | M | 40445615 | značky upravující přednost P6 700mm | kus | 1 |  | 0 | CS ÚRS 2023 01 |  | základní |  | 0 | 0.005 | 0.005 | 0 | 0 | 8 | M | 2 |  |  |  | ROZPOCET | 0 | 0 | 0 | 0 | 0 | 1 | 0 | 4 | 38
| VV |  | P6 -upravující přednost - Stůj, dej přednost v jízdě | [14 empty] | VV | 2 | 1 | True | 0 | ROZPOCET
| VV |  | 1 |  | 1 | [12 empty] | VV | 2 | 2 | True | 0 | ROZPOCET
| VV |  | Součet |  | 1 | [12 empty] | VV | 2 | 4 | True | 1 | ROZPOCET
| D | 91-1 | Doplňující konstrukce a práce pozemních komunikací, letišť a ploch- přesun informační tabule |  |  |  | 0 |  |  |  |  | 0 |  | 0 |  | 0 | 1 | D | 1 |  |  |  | ROZPOCET | [6 empty] | 0
20 | K | 914511111.1 | Montáž sloupku délky do 3,5 m s betonovým základem - informační tabule 1x ( 2 stojky) | kus | 2 |  | 0 |  |  | základní |  | 0 | 0 | 0 | 0 | 0 | 4 | K | 2 |  |  |  | ROZPOCET | 0 | 0 | 0 | 0 | 0 | 1 | 0 | 4 | 40
| VV |  | informační tabule 1x ( 2 stojky) | [14 empty] | VV | 2 | 1 | True | 0 | ROZPOCET
| VV |  | 2 |  | 2 | [12 empty] | VV | 2 | 2 | True | 0 | ROZPOCET
| VV |  | Součet |  | 2 | [12 empty] | VV | 2 | 4 | True | 1 | ROZPOCET
| D | 96 | Bourání konstrukcí |  |  |  | 0 |  |  |  |  | 0 |  | 0 |  | 1.118 | 1 | D | 1 |  |  |  | ROZPOCET | [6 empty] | 0
21 | K | 966006132 | Odstranění dopravních nebo orientačních značek se sloupkem s uložením hmot na vzdálenost do 20 m nebo s naložením na dopravní prostředek, se zásypem jam a jeho zhutněním s betonovou patkou | kus | 13 |  | 0 | CS ÚRS 2023 01 |  | základní |  | 0 | 0 | 0 | 0.082 | 1.066 | 4 | K | 2 |  |  |  | ROZPOCET | 0 | 0 | 0 | 0 | 0 | 1 | 0 | 4 | 42
| Online PSC |  | https://podminky.urs.cz/item/CS_URS_2023_01/966006132 | [14 empty] | Online PSC | 2
| VV |  | bourací | [14 empty] | VV | 2 | 1 | True | 0 | ROZPOCET
| VV |  | demontáž značky - budou posunuty | [14 empty] | VV | 2 | 1 | True | 0 | ROZPOCET
| VV |  | C4a - příkazová značka - přikázaný směr jízdy | [14 empty] | VV | 2 | 1 | True | 0 | ROZPOCET
| VV |  | 4 |  | 4 | [12 empty] | VV | 2 | 2 | True | 0 | ROZPOCET
| VV |  | IP6 - informativní značka - přechod pro chodce | [14 empty] | VV | 2 | 1 | True | 0 | ROZPOCET
| VV |  | 4 |  | 4 | [12 empty] | VV | 2 | 2 | True | 0 | ROZPOCET
| VV |  | B4 - zákazová značka - Zákaz vjezdu nákladních automobilů | [14 empty] | VV | 2 | 1 | True | 0 | ROZPOCET
| VV |  | 1 |  | 1 | [12 empty] | VV | 2 | 2 | True | 0 | ROZPOCET
| VV |  | P6 -upravující přednost - Stůj, dej přednost v jízdě | [14 empty] | VV | 2 | 1 | True | 0 | ROZPOCET
| VV |  | 1 |  | 1 | [12 empty] | VV | 2 | 2 | True | 0 | ROZPOCET
| VV |  | E2a - informativní značka - tvar křižovatky | [14 empty] | VV | 2 | 1 | True | 0 | ROZPOCET
| VV |  | 1 |  | 1 | [12 empty] | VV | 2 | 2 | True | 0 | ROZPOCET
| VV |  | IJ4c - informativní značka - zastávka autobusu | [14 empty] | VV | 2 | 1 | True | 0 | ROZPOCET
| VV |  | 2 |  | 2 | [12 empty] | VV | 2 | 2 | True | 0 | ROZPOCET
| VV |  | Součet |  | 13 | [12 empty] | VV | 2 | 4 | True | 1 | ROZPOCET
22 | K | 966006211 | Odstranění (demontáž) svislých dopravních značek s odklizením materiálu na skládku na vzdálenost do 20 m nebo s naložením na dopravní prostředek ze sloupů, sloupků nebo konzol | kus | 13 |  | 0 | CS ÚRS 2023 01 |  | základní |  | 0 | 0 | 0 | 0.004 | 0.052 | 4 | K | 2 |  |  |  | ROZPOCET | 0 | 0 | 0 | 0 | 0 | 1 | 0 | 4 | 44
| Online PSC |  | https://podminky.urs.cz/item/CS_URS_2023_01/966006211 | [14 empty] | Online PSC | 2
| VV |  | bourací | [14 empty] | VV | 2 | 1 | True | 0 | ROZPOCET
| VV |  | demontáž značky | [14 empty] | VV | 2 | 1 | True | 0 | ROZPOCET
| VV |  | C4a - příkazová značka - přikázaný směr jízdy | [14 empty] | VV | 2 | 1 | True | 0 | ROZPOCET
| VV |  | 4 |  | 4 | [12 empty] | VV | 2 | 2 | True | 0 | ROZPOCET
| VV |  | IP6 - informativní značka - přechod pro chodce | [14 empty] | VV | 2 | 1 | True | 0 | ROZPOCET
| VV |  | 4 |  | 4 | [12 empty] | VV | 2 | 2 | True | 0 | ROZPOCET
| VV |  | B4 - zákazová značka - Zákaz vjezdu nákladních automobilů | [14 empty] | VV | 2 | 1 | True | 0 | ROZPOCET
| VV |  | 1 |  | 1 | [12 empty] | VV | 2 | 2 | True | 0 | ROZPOCET
| VV |  | P6 -upravující přednost - Stůj, dej přednost v jízdě | [14 empty] | VV | 2 | 1 | True | 0 | ROZPOCET
| VV |  | 1 |  | 1 | [12 empty] | VV | 2 | 2 | True | 0 | ROZPOCET
| VV |  | E2a - informativní značka - tvar křižovatky | [14 empty] | VV | 2 | 1 | True | 0 | ROZPOCET
| VV |  | 1 |  | 1 | [12 empty] | VV | 2 | 2 | True | 0 | ROZPOCET
| VV |  | IJ4c - informativní značka - zastávka autobusu | [14 empty] | VV | 2 | 1 | True | 0 | ROZPOCET
| VV |  | 2 |  | 2 | [12 empty] | VV | 2 | 2 | True | 0 | ROZPOCET
| VV |  | Součet |  | 13 | [12 empty] | VV | 2 | 4 | True | 1 | ROZPOCET
| D | 997 | Přesun sutě |  |  |  | 0 |  |  |  |  | 0 |  | 0 |  | 0 | 1 | D | 1 |  |  |  | ROZPOCET | [6 empty] | 0
23 | K | 997221612 | Nakládání na dopravní prostředky pro vodorovnou dopravu vybouraných hmot | t | 1.118 |  | 0 | CS ÚRS 2023 01 |  | základní |  | 0 | 0 | 0 | 0 | 0 | 4 | K | 2 |  |  |  | ROZPOCET | 0 | 0 | 0 | 0 | 0 | 1 | 0 | 4 | 46
| Online PSC |  | https://podminky.urs.cz/item/CS_URS_2023_01/997221612 | [14 empty] | Online PSC | 2
24 | K | 997221571 | Vodorovná doprava vybouraných hmot bez naložení, ale se složením a s hrubým urovnáním na vzdálenost do 1 km | t | 1.118 |  | 0 | CS ÚRS 2023 01 |  | základní |  | 0 | 0 | 0 | 0 | 0 | 4 | K | 2 |  |  |  | ROZPOCET | 0 | 0 | 0 | 0 | 0 | 1 | 0 | 4 | 48
| Online PSC |  | https://podminky.urs.cz/item/CS_URS_2023_01/997221571 | [14 empty] | Online PSC | 2
25 | K | 997221579 | Vodorovná doprava vybouraných hmot bez naložení, ale se složením a s hrubým urovnáním na vzdálenost Příplatek k ceně za každý další i započatý 1 km přes 1 km | t | 11.18 |  | 0 | CS ÚRS 2023 01 |  | základní |  | 0 | 0 | 0 | 0 | 0 | 4 | K | 2 |  |  |  | ROZPOCET | 0 | 0 | 0 | 0 | 0 | 1 | 0 | 4 | 50
| Online PSC |  | https://podminky.urs.cz/item/CS_URS_2023_01/997221579 | [14 empty] | Online PSC | 2
| VV |  | 1,118*10 "Přepočtené koeficientem množství |  | 11.18 | [12 empty] | VV | 2 | 2 | True | 0 | ROZPOCET
| VV |  | Součet |  | 11.18 | [12 empty] | VV | 2 | 4 | True | 1 | ROZPOCET
26 | K | 997013631 | Poplatek za uložení stavebního odpadu na skládce (skládkovné) směsného stavebního a demoličního zatříděného do Katalogu odpadů pod kódem 17 09 04 | t | 1.118 |  | 0 | CS ÚRS 2023 01 |  | základní |  | 0 | 0 | 0 | 0 | 0 | 4 | K | 2 |  |  |  | ROZPOCET | 0 | 0 | 0 | 0 | 0 | 1 | 0 | 4 | 52
| Online PSC |  | https://podminky.urs.cz/item/CS_URS_2023_01/997013631 | [14 empty] | Online PSC | 2
| D | 998 | Přesun hmot |  |  |  | 0 |  |  |  |  | 0 |  | 0 |  | 0 | 1 | D | 1 |  |  |  | ROZPOCET | [6 empty] | 0
27 | K | 998229111 | Přesun hmot ruční pro pozemní komunikace s naložením a složením na vzdálenost do 50 m, s krytem z kameniva, monolitickým betonovým nebo živičným | t | 1.883 |  | 0 | CS ÚRS 2023 01 |  | základní |  | 0 | 0 | 0 | 0 | 0 | 4 | K | 2 |  |  |  | ROZPOCET | 0 | 0 | 0 | 0 | 0 | 1 | 0 | 4 | 54
| Online PSC |  | https://podminky.urs.cz/item/CS_URS_2023_01/998229111 | [14 empty] | Online PSC | 2
28 | K | 998229121 | Přesun hmot ruční pro pozemní komunikace s naložením a složením na vzdálenost do 50 m, s krytem Příplatek k cenám za ruční zvětšený přesun přes vymezenou dopravní vzdálenost za každých dalších i započatých 50 m | t | 1.883 |  | 0 | CS ÚRS 2023 01 |  | základní |  | 0 | 0 | 0 | 0 | 0 | 4 | K | 2 |  |  |  | ROZPOCET | 0 | 0 | 0 | 0 | 0 | 1 | 0 | 4 | 56
| Online PSC |  | https://podminky.urs.cz/item/CS_URS_2023_01/998229121 | [14 empty] | Online PSC | 2

## 2023-065-01-01 - SO-01 - ..._01
{ffc46232-1c76-4a6b-92fe-eebfd2a20cfe}
2
| KRYCÍ LIST SOUPISU PRACÍ | [7 empty] | v --- níže se nacházejí doplnkové a pomocné údaje k sestavám --- v | [8 empty] | False
Stavba:
Vědomice - Úprava ulice Na Zavadilce
Objekt:
2023-065-01 - SO-01 - Dopravní řešení
Soupis:
01 - Přímé výdaje na hlavní část objektu
Úroveň 3:
2023-065-01-01 - SO-01 - Dopravní řešení - Přípravné a bourací práce
| KSO: |  |  |  |  | CC-CZ:
| Místo: |  | k.ú. Vědomice |  |  | Datum: | 16. 4. 2024
| Zadavatel: |  |  |  |  | IČ:
|  | Obec Vědomice, Na Průhonu 270, Roudnice nad Labem |  |  |  | DIČ:
| Uchazeč: |  |  |  |  | IČ: | Vyplň údaj
|  | Vyplň údaj |  |  |  | DIČ: | Vyplň údaj
| Projektant: |  |  |  |  | IČ:
|  | Ing. arch. Pavel Šulc Ph.D.Krásného 351/8, Praha 6 |  |  |  | DIČ:
| Zpracovatel: |  |  |  |  | IČ:
|  | Ing. Dana Mlejnková |  |  |  | DIČ:
Poznámka:
Soupis prací je sestaven s využitím Cenové soustavy ÚRS. Položky, které pochází z této cenové soustavy, jsou ve sloupci 'Cenová soustava' označeny popisem 'CS ÚRS' a úrovní příslušného kalendářního pololetí. Veškeré další informace vymezující popis a podmínky použití těchto položek z Cenové soustavy, které nejsou uvedeny přímo v soupisu prací, jsou neomezeně dálkově k dispozici na webu podminky.urs.cz.
| Cena bez DPH | [5 empty] | 0
|  |  | Základ daně |  |  | Sazba daně | Výše daně
| DPH | základní | 0 |  |  | 21% | 0
|  | snížená | 0 |  |  | 12% | 0
|  | zákl. přenesená | 0 |  |  | 21% | 0
|  | sníž. přenesená | 0 |  |  | 12% | 0
|  | nulová | 0 |  |  | 0% | 0
| Cena s DPH |  |  | v | CZK |  | 0
REKAPITULACE ČLENĚNÍ SOUPISU PRACÍ
Stavba:
Vědomice - Úprava ulice Na Zavadilce
Objekt:
2023-065-01 - SO-01 - Dopravní řešení
Soupis:
01 - Přímé výdaje na hlavní část objektu
Úroveň 3:
2023-065-01-01 - SO-01 - Dopravní řešení - Přípravné a bourací práce
Místo: |  |  | k.ú. Vědomice |  |  | Datum: | 16. 4. 2024
Zadavatel: |  |  | Obec Vědomice, Na Průhonu 270, Roudnice nad Labem |  |  | Projektant: | Ing. arch. Pavel Šulc Ph.D.Krásného 351/8, Praha 6
Uchazeč: |  |  | Vyplň údaj |  |  | Zpracovatel: | Ing. Dana Mlejnková
Kód dílu - Popis | [6 empty] | Cena celkem [CZK]
Náklady stavby celkem | [6 empty] | 0 | [11 empty] | -1
| HSV - Práce a dodávky HSV | [5 empty] | 0
| 11 - Zemní práce - přípravné a přidružené práce | [5 empty] | 0
| 997 - Přesun sutě | [5 empty] | 0
SOUPIS PRACÍ
Stavba:
Vědomice - Úprava ulice Na Zavadilce
Objekt:
2023-065-01 - SO-01 - Dopravní řešení
Soupis:
01 - Přímé výdaje na hlavní část objektu
Úroveň 3:
2023-065-01-01 - SO-01 - Dopravní řešení - Přípravné a bourací práce
Místo: |  |  | k.ú. Vědomice |  |  | Datum: | 16. 4. 2024
Zadavatel: |  |  | Obec Vědomice, Na Průhonu 270, Roudnice nad Labem |  |  | Projektant: | Ing. arch. Pavel Šulc Ph.D.Krásného 351/8, Praha 6
Uchazeč: |  |  | Vyplň údaj |  |  | Zpracovatel: | Ing. Dana Mlejnková
PČ | Typ | Kód | Popis | MJ | Množství | J.cena [CZK] | Cena celkem [CZK] | Cenová soustava |  | DPH | J. Nh [h] | Nh celkem [h] | J. hmotnost [t] | Hmotnost celkem [t] | J. suť [t] | Suť Celkem [t]
Náklady soupisu celkem | [6 empty] | 0 |  |  |  |  | 0 |  | 0 |  | 200.3059 |  | D | -1 | [10 empty] | 0
| D | HSV | Práce a dodávky HSV |  |  |  | 0 |  |  |  |  | 0 |  | 0 |  | 200.3059 | 1 | D | 0 |  |  |  | ROZPOCET | [6 empty] | 0
| D | 11 | Zemní práce - přípravné a přidružené práce |  |  |  | 0 |  |  |  |  | 0 |  | 0 |  | 200.3059 | 1 | D | 1 |  |  |  | ROZPOCET | [6 empty] | 0
1 | K | 113106511 | Rozebrání dlažeb vozovek a ploch s přemístěním hmot na skládku na vzdálenost do 3 m nebo s naložením na dopravní prostředek, s jakoukoliv výplní spár strojně plochy jednotlivě přes 200 m2 z velkých kostek s ložem z kameniva těženého | m2 | 480.35 |  | 0 |  |  | základní |  | 0 | 0 | 0 | 0.417 | 200.3059 | 4 | K | 2 |  |  |  | ROZPOCET | 0 | 0 | 0 | 0 | 0 | 1 | 0 | 4 | -384462928
| VV |  | odstranění dlažby | [14 empty] | VV | 2 | 1 | True | 0 | ROZPOCET
| VV |  | SO/01- Dopravní řešení | [14 empty] | VV | 2 | 1 | True | 0 | ROZPOCET
| VV |  | bourací práce | [14 empty] | VV | 2 | 1 | True | 0 | ROZPOCET
| VV |  | odstranění dlažby | [14 empty] | VV | 2 | 1 | True | 0 | ROZPOCET
| VV |  | úsek/1 | [14 empty] | VV | 2 | 1 | True | 0 | ROZPOCET
| VV |  | 209,85 |  | 209.85 | [12 empty] | VV | 2 | 2 | True | 0 | ROZPOCET
| VV |  | v m/2/ | [14 empty] | VV | 2 | 1 | True | 0 | ROZPOCET
| VV |  | SO/01- Dopravní řešení | [14 empty] | VV | 2 | 1 | True | 0 | ROZPOCET
| VV |  | bourací práce | [14 empty] | VV | 2 | 1 | True | 0 | ROZPOCET
| VV |  | odstranění dlažby | [14 empty] | VV | 2 | 1 | True | 0 | ROZPOCET
| VV |  | úsek/3 | [14 empty] | VV | 2 | 1 | True | 0 | ROZPOCET
| VV |  | 270,5 |  | 270.5 | [12 empty] | VV | 2 | 2 | True | 0 | ROZPOCET
| VV |  | v m/2/ | [14 empty] | VV | 2 | 1 | True | 0 | ROZPOCET
| VV |  | Součet |  | 480.35 | [12 empty] | VV | 2 | 4 | True | 1 | ROZPOCET
| D | 997 | Přesun sutě |  |  |  | 0 |  |  |  |  | 0 |  | 0 |  | 0 | 1 | D | 1 |  |  |  | ROZPOCET | [6 empty] | 0
2 | K | 997221571 | Vodorovná doprava vybouraných hmot bez naložení, ale se složením a s hrubým urovnáním na vzdálenost do 1 km | t | 200.306 |  | 0 |  |  | základní |  | 0 | 0 | 0 | 0 | 0 | 4 | K | 2 |  |  |  | ROZPOCET | 0 | 0 | 0 | 0 | 0 | 1 | 0 | 4 | 1116376342
3 | K | 997221579 | Vodorovná doprava vybouraných hmot bez naložení, ale se složením a s hrubým urovnáním na vzdálenost Příplatek k ceně za každý další i započatý 1 km přes 1 km | t | 5408.262 |  | 0 |  |  | základní |  | 0 | 0 | 0 | 0 | 0 | 4 | K | 2 |  |  |  | ROZPOCET | 0 | 0 | 0 | 0 | 0 | 1 | 0 | 4 | 508976952
| VV |  | 200,306*27 "Přepočtené koeficientem množství |  | 5408.262 | [12 empty] | VV | 2 | 2 | True | 0 | ROZPOCET
| VV |  | Součet |  | 5408.262 | [12 empty] | VV | 2 | 4 | True | 1 | ROZPOCET
4 | K | 997221612 | Nakládání na dopravní prostředky pro vodorovnou dopravu vybouraných hmot | t | 200.306 |  | 0 |  |  | základní |  | 0 | 0 | 0 | 0 | 0 | 4 | K | 2 |  |  |  | ROZPOCET | 0 | 0 | 0 | 0 | 0 | 1 | 0 | 4 | -1891520551
5 | K | 997221615 | Poplatek za uložení stavebního odpadu na skládce (skládkovné) z prostého betonu zatříděného do Katalogu odpadů pod kódem 17 01 01 | t | 60.092 |  | 0 |  |  | základní |  | 0 | 0 | 0 | 0 | 0 | 4 | K | 2 |  |  |  | ROZPOCET | 0 | 0 | 0 | 0 | 0 | 1 | 0 | 4 | 1555552574
| VV |  | Rozebrání dlažeb a dílců vozovek a ploch s přemístěním hmot na skládku | [14 empty] | VV | 2 | 1 | True | 0 | ROZPOCET
| VV |  | 200,306*0,3 |  | 60.092 | [12 empty] | VV | 2 | 2 | True | 0 | ROZPOCET
| VV |  | Součet |  | 60.092 | [12 empty] | VV | 2 | 4 | True | 1 | ROZPOCET
8 | K | 997221861 | Poplatek za uložení stavebního odpadu na recyklační skládce (skládkovné) z prostého betonu zatříděného do Katalogu odpadů pod kódem 17 01 01 | t | 140.214 |  | 0 |  |  | základní |  | 0 | 0 | 0 | 0 | 0 | 4 | K | 2 |  |  |  | ROZPOCET | 0 | 0 | 0 | 0 | 0 | 1 | 0 | 4 | 1923549632
| VV |  | Rozebrání dlažeb a dílců vozovek a ploch s přemístěním hmot na skládku | [14 empty] | VV | 2 | 1 | True | 0 | ROZPOCET
| VV |  | 200,306*0,7 |  | 140.214 | [12 empty] | VV | 2 | 2 | True | 0 | ROZPOCET
| VV |  | Součet |  | 140.214 | [12 empty] | VV | 2 | 4 | True | 1 | ROZPOCET

## 2023-065-01-02 - SO-01 - ..._01
{68aae818-9a6e-4b32-be04-77c770313991}
2
| KRYCÍ LIST SOUPISU PRACÍ | [7 empty] | v --- níže se nacházejí doplnkové a pomocné údaje k sestavám --- v | [8 empty] | False
Stavba:
Vědomice - Úprava ulice Na Zavadilce
Objekt:
2023-065-01 - SO-01 - Dopravní řešení
Soupis:
01 - Přímé výdaje na hlavní část objektu
Úroveň 3:
2023-065-01-02 - SO-01 - Dopravní řešení - nové kce
| KSO: |  |  |  |  | CC-CZ:
| Místo: |  | k.ú. Vědomice |  |  | Datum: | 16. 4. 2024
| Zadavatel: |  |  |  |  | IČ:
|  | Obec Vědomice, Na Průhonu 270, Roudnice nad Labem |  |  |  | DIČ:
| Uchazeč: |  |  |  |  | IČ: | Vyplň údaj
|  | Vyplň údaj |  |  |  | DIČ: | Vyplň údaj
| Projektant: |  |  |  |  | IČ:
|  | Ing. arch. Pavel Šulc Ph.D.Krásného 351/8, Praha 6 |  |  |  | DIČ:
| Zpracovatel: |  |  |  |  | IČ:
|  | Ing. Dana Mlejnková |  |  |  | DIČ:
Poznámka:
Soupis prací je sestaven s využitím Cenové soustavy ÚRS. Položky, které pochází z této cenové soustavy, jsou ve sloupci 'Cenová soustava' označeny popisem 'CS ÚRS' a úrovní příslušného kalendářního pololetí. Veškeré další informace vymezující popis a podmínky použití těchto položek z Cenové soustavy, které nejsou uvedeny přímo v soupisu prací, jsou neomezeně dálkově k dispozici na webu podminky.urs.cz.
| Cena bez DPH | [5 empty] | 0
|  |  | Základ daně |  |  | Sazba daně | Výše daně
| DPH | základní | 0 |  |  | 21% | 0
|  | snížená | 0 |  |  | 12% | 0
|  | zákl. přenesená | 0 |  |  | 21% | 0
|  | sníž. přenesená | 0 |  |  | 12% | 0
|  | nulová | 0 |  |  | 0% | 0
| Cena s DPH |  |  | v | CZK |  | 0
REKAPITULACE ČLENĚNÍ SOUPISU PRACÍ
Stavba:
Vědomice - Úprava ulice Na Zavadilce
Objekt:
2023-065-01 - SO-01 - Dopravní řešení
Soupis:
01 - Přímé výdaje na hlavní část objektu
Úroveň 3:
2023-065-01-02 - SO-01 - Dopravní řešení - nové kce
Místo: |  |  | k.ú. Vědomice |  |  | Datum: | 16. 4. 2024
Zadavatel: |  |  | Obec Vědomice, Na Průhonu 270, Roudnice nad Labem |  |  | Projektant: | Ing. arch. Pavel Šulc Ph.D.Krásného 351/8, Praha 6
Uchazeč: |  |  | Vyplň údaj |  |  | Zpracovatel: | Ing. Dana Mlejnková
Kód dílu - Popis | [6 empty] | Cena celkem [CZK]
Náklady stavby celkem | [6 empty] | 0 | [11 empty] | -1
| HSV - Práce a dodávky HSV | [5 empty] | 0
| 5-1 - Komunikace pozemní - Chodník žulová dlažba D2-D-1-TDZ – CH, PII PIII..............kostka 60x60 | [5 empty] | 0
| 5-4 - Komunikace pozemní - Pojížděná komunikace žulová dlažba D1-D-3-TDZ IV PII PIII - přechod | [5 empty] | 0
| 5-10 - Komunikace pozemní - betonová dlažba pochozí /60/mm | [5 empty] | 0
| 5-11 - Komunikace pozemní - ostatní - pro nevidomé | [5 empty] | 0
| 91 - Doplňující konstrukce a práce pozemních komunikací, letišť a ploch | [5 empty] | 0
SOUPIS PRACÍ
Stavba:
Vědomice - Úprava ulice Na Zavadilce
Objekt:
2023-065-01 - SO-01 - Dopravní řešení
Soupis:
01 - Přímé výdaje na hlavní část objektu
Úroveň 3:
2023-065-01-02 - SO-01 - Dopravní řešení - nové kce
Místo: |  |  | k.ú. Vědomice |  |  | Datum: | 16. 4. 2024
Zadavatel: |  |  | Obec Vědomice, Na Průhonu 270, Roudnice nad Labem |  |  | Projektant: | Ing. arch. Pavel Šulc Ph.D.Krásného 351/8, Praha 6
Uchazeč: |  |  | Vyplň údaj |  |  | Zpracovatel: | Ing. Dana Mlejnková
PČ | Typ | Kód | Popis | MJ | Množství | J.cena [CZK] | Cena celkem [CZK] | Cenová soustava |  | DPH | J. Nh [h] | Nh celkem [h] | J. hmotnost [t] | Hmotnost celkem [t] | J. suť [t] | Suť Celkem [t]
Náklady soupisu celkem | [6 empty] | 0 |  |  |  |  | 0 |  | 533.9757 |  | 0 |  | D | -1 | [10 empty] | 0
| D | HSV | Práce a dodávky HSV |  |  |  | 0 |  |  |  |  | 0 |  | 533.9757 |  | 0 | 1 | D | 0 |  |  |  | ROZPOCET | [6 empty] | 0
| D | 5-1 | Komunikace pozemní - Chodník žulová dlažba D2-D-1-TDZ – CH, PII PIII..............kostka 60x60 |  |  |  | 0 |  |  |  |  | 0 |  | 210.9001 |  | 0 | 1 | D | 1 |  |  |  | ROZPOCET | [6 empty] | 0
1 | K | 215901101 | Zhutnění podloží pod násypy z rostlé horniny třídy těžitelnosti I a II, skupiny 1 až 4 z hornin soudružných a nesoudržných | m2 | 275.6 |  | 0 |  |  | základní |  | 0 | 0 | 0 | 0 | 0 | 4 | K | 2 |  |  |  | ROZPOCET | 0 | 0 | 0 | 0 | 0 | 1 | 0 | 4 | -986808402
| VV |  | Chodník žulová dlažba D2-D-1-TDZ – CH, PII PIII | [14 empty] | VV | 2 | 1 | True | 0 | ROZPOCET
| VV |  | náves- střed | [14 empty] | VV | 2 | 1 | True | 0 | ROZPOCET
| VV |  | 3,70+19,05+12,0+24,5+15,6+1,6+25,81+41,69+27,84+55,23+6,7+37,83+68,60+43,50+12,70+30,80+0,75 |  | 427.9 | [12 empty] | VV | 2 | 2 | True | 0 | ROZPOCET
| VV |  | -152,3 "chodník ve východní části parku |  | -152.3 | [12 empty] | VV | 2 | 2 | True | 0 | ROZPOCET
| VV |  | Mezisoučet |  | 275.6 | [12 empty] | VV | 2 | 3 | True | 0 | ROZPOCET
| VV |  | Součet |  | 275.6 | [12 empty] | VV | 2 | 4 | True | 1 | ROZPOCET
2 | K | 564861111 | Podklad ze štěrkodrti ŠD s rozprostřením a zhutněním plochy přes 100 m2, po zhutnění tl. 200 mm | m2 | 275.6 |  | 0 |  |  | základní |  | 0 | 0.46 | 126.776 | 0 | 0 | 4 | K | 2 |  |  |  | ROZPOCET | 0 | 0 | 0 | 0 | 0 | 1 | 0 | 4 | 21070928
| VV |  | Chodník žulová dlažba D2-D-1-TDZ – CH, PII PIII | [14 empty] | VV | 2 | 1 | True | 0 | ROZPOCET
| VV |  | ŠDB - štěrkodrť třídy B tl/200/mm | [14 empty] | VV | 2 | 1 | True | 0 | ROZPOCET
| VV |  | náves | [14 empty] | VV | 2 | 1 | True | 0 | ROZPOCET
| VV |  | 3,70+19,05+12,0+24,5+15,6+1,6+25,81+41,69+27,84+55,23+6,7+37,83+68,60+43,50+12,70+30,80+0,75 |  | 427.9 | [12 empty] | VV | 2 | 2 | True | 0 | ROZPOCET
| VV |  | -152,3 "chodník ve východní části parku |  | -152.3 | [12 empty] | VV | 2 | 2 | True | 0 | ROZPOCET
| VV |  | Součet |  | 275.6 | [12 empty] | VV | 2 | 4 | True | 1 | ROZPOCET
3 | K | 591211111 | Kladení dlažby z kostek s provedením lože do tl. 50 mm, s vyplněním spár, s dvojím beraněním a se smetením přebytečného materiálu na krajnici drobných z kamene, do lože z kameniva těženého | m2 | 275.6 |  | 0 |  |  | základní |  | 0 | 0.1837 | 50.6277 | 0 | 0 | 4 | K | 2 |  |  |  | ROZPOCET | 0 | 0 | 0 | 0 | 0 | 1 | 0 | 4 | -77820749
| VV |  | Chodník žulová dlažba D2-D-1-TDZ – CH, PII PIII | [14 empty] | VV | 2 | 1 | True | 0 | ROZPOCET
| VV |  | DL - žulová kostka 60x60 | [14 empty] | VV | 2 | 1 | True | 0 | ROZPOCET
| VV |  | náves | [14 empty] | VV | 2 | 1 | True | 0 | ROZPOCET
| VV |  | 3,70+19,05+12,0+24,5+15,6+1,6+25,81+41,69+27,84+55,23+6,7+37,83+68,60+43,50+12,70+30,80+0,75 |  | 427.9 | [12 empty] | VV | 2 | 2 | True | 0 | ROZPOCET
| VV |  | -152,3 "chodník ve východní části parku |  | -152.3 | [12 empty] | VV | 2 | 2 | True | 0 | ROZPOCET
| VV |  | Součet |  | 275.6 | [12 empty] | VV | 2 | 4 | True | 1 | ROZPOCET
4 | M | 58381010 | kostka řezanoštípaná dlažební žula 6x6x4cm | m2 | 283.868 |  | 0 |  |  | základní |  | 0 | 0.118 | 33.4964 | 0 | 0 | 8 | M | 2 |  |  |  | ROZPOCET | 0 | 0 | 0 | 0 | 0 | 1 | 0 | 4 | -1565815139
| VV |  | Chodník žulová dlažba D2-D-1-TDZ – CH, PII PIII | [14 empty] | VV | 2 | 1 | True | 0 | ROZPOCET
| VV |  | DL - žulová kostka 60x60 | [14 empty] | VV | 2 | 1 | True | 0 | ROZPOCET
| VV |  | náves | [14 empty] | VV | 2 | 1 | True | 0 | ROZPOCET
| VV |  | 3,70+19,05+12,0+24,5+15,6+1,6+25,81+41,69+27,84+55,23+6,7+37,83+68,60+43,50+12,70+30,80+0,75 |  | 427.9 | [12 empty] | VV | 2 | 2 | True | 0 | ROZPOCET
| VV |  | -152,3 "chodník ve východní části parku |  | -152.3 | [12 empty] | VV | 2 | 2 | True | 0 | ROZPOCET
| VV |  | Součet |  | 275.6 | [12 empty] | VV | 2 | 4 | True | 0 | ROZPOCET
| VV |  | 275,6*1,03 "Přepočtené koeficientem množství |  | 283.868 | [12 empty] | VV | 2 | 2 | True | 0 | ROZPOCET
| VV |  | Součet |  | 283.868 | [12 empty] | VV | 2 | 4 | True | 1 | ROZPOCET
5 | K | 998223011 | Přesun hmot pro pozemní komunikace s krytem dlážděným dopravní vzdálenost do 200 m jakékoliv délky objektu | t | 210.9 |  | 0 |  |  | základní |  | 0 | 0 | 0 | 0 | 0 | 4 | K | 2 |  |  |  | ROZPOCET | 0 | 0 | 0 | 0 | 0 | 1 | 0 | 4 | -709298207
| VV |  | 210,900 |  | 210.9 | [12 empty] | VV | 2 | 2 | True | 0 | ROZPOCET
| VV |  | Součet |  | 210.9 | [12 empty] | VV | 2 | 4 | True | 1 | ROZPOCET
| D | 5-4 | Komunikace pozemní - Pojížděná komunikace žulová dlažba D1-D-3-TDZ IV PII PIII - přechod |  |  |  | 0 |  |  |  |  | 0 |  | 47.4963 |  | 0 | 1 | D | 1 |  |  |  | ROZPOCET | [6 empty] | 0
6 | K | 215901101 | Zhutnění podloží pod násypy z rostlé horniny třídy těžitelnosti I a II, skupiny 1 až 4 z hornin soudružných a nesoudržných | m2 | 26 |  | 0 |  |  | základní |  | 0 | 0 | 0 | 0 | 0 | 4 | K | 2 |  |  |  | ROZPOCET | 0 | 0 | 0 | 0 | 0 | 1 | 0 | 4 | -282746927
| VV |  | Pojížděná komunikace žulová dlažba D1-D-3-TDZ IV PII PIII- přechod | [14 empty] | VV | 2 | 1 | True | 0 | ROZPOCET
| VV |  | náves | [14 empty] | VV | 2 | 1 | True | 0 | ROZPOCET
| VV |  | 26 |  | 26 | [12 empty] | VV | 2 | 2 | True | 0 | ROZPOCET
| VV |  | Součet |  | 26 | [12 empty] | VV | 2 | 4 | True | 1 | ROZPOCET
7 | K | 564871111 | Podklad ze štěrkodrti ŠD s rozprostřením a zhutněním plochy přes 100 m2, po zhutnění tl. 250 mm | m2 | 26 |  | 0 |  |  | základní |  | 0 | 0.575 | 14.95 | 0 | 0 | 4 | K | 2 |  |  |  | ROZPOCET | 0 | 0 | 0 | 0 | 0 | 1 | 0 | 4 | 1629314479
| VV |  | Pojížděná komunikace žulová dlažba D1-D-3-TDZ IV PII PIII- přechod | [14 empty] | VV | 2 | 1 | True | 0 | ROZPOCET
| VV |  | Štěrkodrť 0-63mm tl/250/mm | [14 empty] | VV | 2 | 1 | True | 0 | ROZPOCET
| VV |  | náves | [14 empty] | VV | 2 | 1 | True | 0 | ROZPOCET
| VV |  | 26 |  | 26 | [12 empty] | VV | 2 | 2 | True | 0 | ROZPOCET
| VV |  | Součet |  | 26 | [12 empty] | VV | 2 | 4 | True | 1 | ROZPOCET
8 | K | 567142115 | Podklad ze směsi stmelené cementem SC bez dilatačních spár, s rozprostřením a zhutněním SC C 8/10 (KSC I), po zhutnění tl. 250 mm | m2 | 26 |  | 0 |  |  | základní |  | 0 | 0.63857 | 16.6028 | 0 | 0 | 4 | K | 2 |  |  |  | ROZPOCET | 0 | 0 | 0 | 0 | 0 | 1 | 0 | 4 | 1602216427
| VV |  | Pojížděná komunikace žulová dlažba D1-D-3-TDZ IV PII PIII- přechod | [14 empty] | VV | 2 | 1 | True | 0 | ROZPOCET
| VV |  | Kamenivo stmelené cementem- cementová stabilizace SC C 8/10 tl./250/mm | [14 empty] | VV | 2 | 1 | True | 0 | ROZPOCET
| VV |  | náves | [14 empty] | VV | 2 | 1 | True | 0 | ROZPOCET
| VV |  | 26 |  | 26 | [12 empty] | VV | 2 | 2 | True | 0 | ROZPOCET
| VV |  | Součet |  | 26 | [12 empty] | VV | 2 | 4 | True | 1 | ROZPOCET
9 | K | 591111111 | Kladení dlažby z kostek s provedením lože do tl. 50 mm, s vyplněním spár, s dvojím beraněním a se smetením přebytečného materiálu na krajnici velkých z kamene, do lože z kameniva těženého | m2 | 26 |  | 0 |  |  | základní |  | 0 | 0.1837 | 4.7762 | 0 | 0 | 4 | K | 2 |  |  |  | ROZPOCET | 0 | 0 | 0 | 0 | 0 | 1 | 0 | 4 | 1233813579
| VV |  | Pojížděná komunikace žulová dlažba D1-D-3-TDZ IV PII PIII- přechod | [14 empty] | VV | 2 | 1 | True | 0 | ROZPOCET
| VV |  | DL – dlažba žulová tl./160/ mm | [14 empty] | VV | 2 | 1 | True | 0 | ROZPOCET
| VV |  | náves | [14 empty] | VV | 2 | 1 | True | 0 | ROZPOCET
| VV |  | 26 |  | 26 | [12 empty] | VV | 2 | 2 | True | 0 | ROZPOCET
| VV |  | Součet |  | 26 | [12 empty] | VV | 2 | 4 | True | 1 | ROZPOCET
10 | M | 58381008 | kostka štípaná dlažební žula velká 15/17 | m2 | 26.78 |  | 0 |  |  | základní |  | 0 | 0.417 | 11.1673 | 0 | 0 | 8 | M | 2 |  |  |  | ROZPOCET | 0 | 0 | 0 | 0 | 0 | 1 | 0 | 4 | -531814503
| VV |  | Pojížděná komunikace žulová dlažba D1-D-3-TDZ IV PII PIII- přechod | [14 empty] | VV | 2 | 1 | True | 0 | ROZPOCET
| VV |  | DL – dlažba žulová tl./160/ mm | [14 empty] | VV | 2 | 1 | True | 0 | ROZPOCET
| VV |  | náves | [14 empty] | VV | 2 | 1 | True | 0 | ROZPOCET
| VV |  | 26 |  | 26 | [12 empty] | VV | 2 | 2 | True | 0 | ROZPOCET
| VV |  | Součet |  | 26 | [12 empty] | VV | 2 | 4 | True | 0 | ROZPOCET
| VV |  | 26*1,03 "Přepočtené koeficientem množství |  | 26.78 | [12 empty] | VV | 2 | 2 | True | 0 | ROZPOCET
| VV |  | Součet |  | 26.78 | [12 empty] | VV | 2 | 4 | True | 1 | ROZPOCET
11 | K | 998223011 | Přesun hmot pro pozemní komunikace s krytem dlážděným dopravní vzdálenost do 200 m jakékoliv délky objektu | t | 47.496 |  | 0 |  |  | základní |  | 0 | 0 | 0 | 0 | 0 | 4 | K | 2 |  |  |  | ROZPOCET | 0 | 0 | 0 | 0 | 0 | 1 | 0 | 4 | -1287791434
| VV |  | 47,496 |  | 47.496 | [12 empty] | VV | 2 | 2 | True | 0 | ROZPOCET
| VV |  | Součet |  | 47.496 | [12 empty] | VV | 2 | 4 | True | 1 | ROZPOCET
| D | 5-10 | Komunikace pozemní - betonová dlažba pochozí /60/mm |  |  |  | 0 |  |  |  |  | 0 |  | 229.1545 |  | 0 | 1 | D | 1 |  |  |  | ROZPOCET | [6 empty] | 0
12 | K | 215901101 | Zhutnění podloží pod násypy z rostlé horniny třídy těžitelnosti I a II, skupiny 1 až 4 z hornin soudružných a nesoudržných | m2 | 381.13 |  | 0 |  |  | základní |  | 0 | 0 | 0 | 0 | 0 | 4 | K | 2 |  |  |  | ROZPOCET | 0 | 0 | 0 | 0 | 0 | 1 | 0 | 4 | -157122955
| VV |  | betonová dlažba pochozí /60/mm | [14 empty] | VV | 2 | 1 | True | 0 | ROZPOCET
| VV |  | zhutnění podkladu | [14 empty] | VV | 2 | 1 | True | 0 | ROZPOCET
| VV |  | sever | [14 empty] | VV | 2 | 1 | True | 0 | ROZPOCET
| VV |  | 19,73+14,21+7,19+41,55+2,75+14,27+17,90+44,68+27,61+34,39 |  | 224.28 | [12 empty] | VV | 2 | 2 | True | 0 | ROZPOCET
| VV |  | betonová dlažba pochozí /60/mm | [14 empty] | VV | 2 | 1 | True | 0 | ROZPOCET
| VV |  | zhutnění podkladu | [14 empty] | VV | 2 | 1 | True | 0 | ROZPOCET
| VV |  | jih | [14 empty] | VV | 2 | 1 | True | 0 | ROZPOCET
| VV |  | 0,9+0,9+20,85+35,10 +25,28 +12,27+22,80+ 35,73+1,52+1,5 |  | 156.85 | [12 empty] | VV | 2 | 2 | True | 0 | ROZPOCET
| VV |  | Součet |  | 381.13 | [12 empty] | VV | 2 | 4 | True | 1 | ROZPOCET
13 | K | 564851111 | Podklad ze štěrkodrti ŠD s rozprostřením a zhutněním plochy přes 100 m2, po zhutnění tl. 150 mm | m2 | 381.13 |  | 0 |  |  | základní |  | 0 | 0.345 | 131.4898 | 0 | 0 | 4 | K | 2 |  |  |  | ROZPOCET | 0 | 0 | 0 | 0 | 0 | 1 | 0 | 4 | 2001961790
| VV |  | betonová dlažba pochozí /60/mm | [14 empty] | VV | 2 | 1 | True | 0 | ROZPOCET
| VV |  | Štěrkodrť 0-63mm tl/150/mm | [14 empty] | VV | 2 | 1 | True | 0 | ROZPOCET
| VV |  | sever | [14 empty] | VV | 2 | 1 | True | 0 | ROZPOCET
| VV |  | 19,73+14,21+7,19+41,55+2,75+14,27+17,90+44,68+27,61+34,39 |  | 224.28 | [12 empty] | VV | 2 | 2 | True | 0 | ROZPOCET
| VV |  | betonová dlažba pochozí /60/mm | [14 empty] | VV | 2 | 1 | True | 0 | ROZPOCET
| VV |  | Štěrkodrť 0-63mm tl/150/mm | [14 empty] | VV | 2 | 1 | True | 0 | ROZPOCET
| VV |  | jih | [14 empty] | VV | 2 | 1 | True | 0 | ROZPOCET
| VV |  | 0,9+0,9+20,85+35,10 +25,28 +12,27+22,80+ 35,73+1,52+1,5 |  | 156.85 | [12 empty] | VV | 2 | 2 | True | 0 | ROZPOCET
| VV |  | Součet |  | 381.13 | [12 empty] | VV | 2 | 4 | True | 1 | ROZPOCET
14 | K | 596211112 | Kladení dlažby z betonových zámkových dlaždic komunikací pro pěší ručně s ložem z kameniva těženého nebo drceného tl. do 40 mm, s vyplněním spár s dvojitým hutněním, vibrováním a se smetením přebytečného materiálu na krajnici tl. 60 mm skupiny A, pro plochy přes 100 do 300 m2 | m2 | 381.13 |  | 0 |  |  | základní |  | 0 | 0.08922 | 34.0044 | 0 | 0 | 4 | K | 2 |  |  |  | ROZPOCET | 0 | 0 | 0 | 0 | 0 | 1 | 0 | 4 | 428488481
| VV |  | betonová dlažba pochozí /60/mm | [14 empty] | VV | 2 | 1 | True | 0 | ROZPOCET
| VV |  | sever | [14 empty] | VV | 2 | 1 | True | 0 | ROZPOCET
| VV |  | 19,73+14,21+7,19+41,55+2,75+14,27+17,90+44,68+27,61+34,39 |  | 224.28 | [12 empty] | VV | 2 | 2 | True | 0 | ROZPOCET
| VV |  | betonová dlažba pochozí /60/mm | [14 empty] | VV | 2 | 1 | True | 0 | ROZPOCET
| VV |  | jih | [14 empty] | VV | 2 | 1 | True | 0 | ROZPOCET
| VV |  | 0,9+0,9+20,85+35,10 +25,28 +12,27+22,80+ 35,73+1,52+1,5 |  | 156.85 | [12 empty] | VV | 2 | 2 | True | 0 | ROZPOCET
| VV |  | Součet |  | 381.13 | [12 empty] | VV | 2 | 4 | True | 1 | ROZPOCET
15 | M | 59245015 | dlažba zámková tvaru I 200x165x60mm přírodní | m2 | 388.753 |  | 0 |  |  | základní |  | 0 | 0.113 | 43.9291 | 0 | 0 | 8 | M | 2 |  |  |  | ROZPOCET | 0 | 0 | 0 | 0 | 0 | 1 | 0 | 4 | -1993453035
| VV |  | betonová dlažba pochozí /60/mm | [14 empty] | VV | 2 | 1 | True | 0 | ROZPOCET
| VV |  | sever | [14 empty] | VV | 2 | 1 | True | 0 | ROZPOCET
| VV |  | 19,73+14,21+7,19+41,55+2,75+14,27+17,90+44,68+27,61+34,39 |  | 224.28 | [12 empty] | VV | 2 | 2 | True | 0 | ROZPOCET
| VV |  | betonová dlažba pochozí /60/mm | [14 empty] | VV | 2 | 1 | True | 0 | ROZPOCET
| VV |  | jih | [14 empty] | VV | 2 | 1 | True | 0 | ROZPOCET
| VV |  | 0,9+0,9+20,85+35,10 +25,28 +12,27+22,80+ 35,73+1,52+1,5 |  | 156.85 | [12 empty] | VV | 2 | 2 | True | 0 | ROZPOCET
| VV |  | Součet |  | 381.13 | [12 empty] | VV | 2 | 4 | True | 0 | ROZPOCET
| VV |  | 381,13*1,02 "Přepočtené koeficientem množství |  | 388.753 | [12 empty] | VV | 2 | 2 | True | 0 | ROZPOCET
| VV |  | Součet |  | 388.753 | [12 empty] | VV | 2 | 4 | True | 1 | ROZPOCET
16 | K | 599432111 | Vyplnění spár dlažby (přídlažby) z lomového kamene v jakémkoliv sklonu plochy a jakékoliv tloušťky kamenivem těženým | m2 | 381.13 |  | 0 |  |  | základní |  | 0 | 0.05177 | 19.7311 | 0 | 0 | 4 | K | 2 |  |  |  | ROZPOCET | 0 | 0 | 0 | 0 | 0 | 1 | 0 | 4 | 656601464
| VV |  | betonová dlažba pochozí /60/mm | [14 empty] | VV | 2 | 1 | True | 0 | ROZPOCET
| VV |  | sever | [14 empty] | VV | 2 | 1 | True | 0 | ROZPOCET
| VV |  | 19,73+14,21+7,19+41,55+2,75+14,27+17,90+44,68+27,61+34,39 |  | 224.28 | [12 empty] | VV | 2 | 2 | True | 0 | ROZPOCET
| VV |  | betonová dlažba pochozí /60/mm | [14 empty] | VV | 2 | 1 | True | 0 | ROZPOCET
| VV |  | jih | [14 empty] | VV | 2 | 1 | True | 0 | ROZPOCET
| VV |  | 0,9+0,9+20,85+35,10 +25,28 +12,27+22,80+ 35,73+1,52+1,5 |  | 156.85 | [12 empty] | VV | 2 | 2 | True | 0 | ROZPOCET
| VV |  | Součet |  | 381.13 | [12 empty] | VV | 2 | 4 | True | 1 | ROZPOCET
17 | K | 998223011 | Přesun hmot pro pozemní komunikace s krytem dlážděným dopravní vzdálenost do 200 m jakékoliv délky objektu | t | 229.154 |  | 0 |  |  | základní |  | 0 | 0 | 0 | 0 | 0 | 4 | K | 2 |  |  |  | ROZPOCET | 0 | 0 | 0 | 0 | 0 | 1 | 0 | 4 | 834571093
| VV |  | 229,154 |  | 229.154 | [12 empty] | VV | 2 | 2 | True | 0 | ROZPOCET
| VV |  | Součet |  | 229.154 | [12 empty] | VV | 2 | 4 | True | 1 | ROZPOCET
| D | 5-11 | Komunikace pozemní - ostatní - pro nevidomé |  |  |  | 0 |  |  |  |  | 0 |  | 46.2004 |  | 0 | 1 | D | 1 |  |  |  | ROZPOCET | [6 empty] | 0
18 | K | 215901101 | Zhutnění podloží pod násypy z rostlé horniny třídy těžitelnosti I a II, skupiny 1 až 4 z hornin soudružných a nesoudržných | m2 | 74.53 |  | 0 |  |  | základní |  | 0 | 0 | 0 | 0 | 0 | 4 | K | 2 |  |  |  | ROZPOCET | 0 | 0 | 0 | 0 | 0 | 1 | 0 | 4 | 1125207972
| VV |  | zhutnění podkladu | [14 empty] | VV | 2 | 1 | True | 0 | ROZPOCET
| VV |  | ostatní - pro nevidomé | [14 empty] | VV | 2 | 1 | True | 0 | ROZPOCET
| VV |  | reliéfní dlažba pro nevidomé | [14 empty] | VV | 2 | 1 | True | 0 | ROZPOCET
| VV |  | sever | [14 empty] | VV | 2 | 1 | True | 0 | ROZPOCET
| VV |  | 1,45+2+1,5+2,9+1,45+2,15+3,25+2,15+2,3 |  | 19.15 | [12 empty] | VV | 2 | 2 | True | 0 | ROZPOCET
| VV |  | ostatní - pro nevidomé | [14 empty] | VV | 2 | 1 | True | 0 | ROZPOCET
| VV |  | reliéfní dlažba pro nevidomé | [14 empty] | VV | 2 | 1 | True | 0 | ROZPOCET
| VV |  | jih | [14 empty] | VV | 2 | 1 | True | 0 | ROZPOCET
| VV |  | 1,45+3,10+3,82+0,30+3,0+1,35+1,6+1,25+1,45+1,9+1,90+2,6+1,33+0,8 |  | 25.85 | [12 empty] | VV | 2 | 2 | True | 0 | ROZPOCET
| VV |  | ostatní - pro nevidomé | [14 empty] | VV | 2 | 1 | True | 0 | ROZPOCET
| VV |  | reliéfní dlažba pro nevidomé | [14 empty] | VV | 2 | 1 | True | 0 | ROZPOCET
| VV |  | náves | [14 empty] | VV | 2 | 1 | True | 0 | ROZPOCET
| VV |  | 2,60+2,40+1,65+1,45+2,2+1,25+1,25+1,6+1,65+1,45+0,8+1,68+0,8+3,45+0,7+0,7+1,5+2,4 |  | 29.53 | [12 empty] | VV | 2 | 2 | True | 0 | ROZPOCET
| VV |  | Součet |  | 74.53 | [12 empty] | VV | 2 | 4 | True | 1 | ROZPOCET
19 | K | 564851111 | Podklad ze štěrkodrti ŠD s rozprostřením a zhutněním plochy přes 100 m2, po zhutnění tl. 150 mm | m2 | 74.53 |  | 0 |  |  | základní |  | 0 | 0.345 | 25.7128 | 0 | 0 | 4 | K | 2 |  |  |  | ROZPOCET | 0 | 0 | 0 | 0 | 0 | 1 | 0 | 4 | 1304365314
| VV |  | Štěrkodrť 0-63mm tl/150/mm | [14 empty] | VV | 2 | 1 | True | 0 | ROZPOCET
| VV |  | ostatní - pro nevidomé | [14 empty] | VV | 2 | 1 | True | 0 | ROZPOCET
| VV |  | reliéfní dlažba pro nevidomé | [14 empty] | VV | 2 | 1 | True | 0 | ROZPOCET
| VV |  | sever | [14 empty] | VV | 2 | 1 | True | 0 | ROZPOCET
| VV |  | 1,45+2+1,5+2,9+1,45+2,15+3,25+2,15+2,3 |  | 19.15 | [12 empty] | VV | 2 | 2 | True | 0 | ROZPOCET
| VV |  | ostatní - pro nevidomé | [14 empty] | VV | 2 | 1 | True | 0 | ROZPOCET
| VV |  | reliéfní dlažba pro nevidomé | [14 empty] | VV | 2 | 1 | True | 0 | ROZPOCET
| VV |  | jih | [14 empty] | VV | 2 | 1 | True | 0 | ROZPOCET
| VV |  | 1,45+3,10+3,82+0,30+3,0+1,35+1,6+1,25+1,45+1,9+1,90+2,6+1,33+0,8 |  | 25.85 | [12 empty] | VV | 2 | 2 | True | 0 | ROZPOCET
| VV |  | ostatní - pro nevidomé | [14 empty] | VV | 2 | 1 | True | 0 | ROZPOCET
| VV |  | reliéfní dlažba pro nevidomé | [14 empty] | VV | 2 | 1 | True | 0 | ROZPOCET
| VV |  | náves | [14 empty] | VV | 2 | 1 | True | 0 | ROZPOCET
| VV |  | 2,60+2,40+1,65+1,45+2,2+1,25+1,25+1,6+1,65+1,45+0,8+1,68+0,8+3,45+0,7+0,7+1,5+2,4 |  | 29.53 | [12 empty] | VV | 2 | 2 | True | 0 | ROZPOCET
| VV |  | Součet |  | 74.53 | [12 empty] | VV | 2 | 4 | True | 1 | ROZPOCET
20 | K | 596211110 | Kladení dlažby z betonových zámkových dlaždic komunikací pro pěší ručně s ložem z kameniva těženého nebo drceného tl. do 40 mm, s vyplněním spár s dvojitým hutněním, vibrováním a se smetením přebytečného materiálu na krajnici tl. 60 mm skupiny A, pro plochy do 50 m2 | m2 | 74.53 |  | 0 |  |  | základní |  | 0 | 0.08922 | 6.6496 | 0 | 0 | 4 | K | 2 |  |  |  | ROZPOCET | 0 | 0 | 0 | 0 | 0 | 1 | 0 | 4 | -1751109173
| VV |  | ostatní - pro nevidomé | [14 empty] | VV | 2 | 1 | True | 0 | ROZPOCET
| VV |  | reliéfní dlažba pro nevidomé | [14 empty] | VV | 2 | 1 | True | 0 | ROZPOCET
| VV |  | sever | [14 empty] | VV | 2 | 1 | True | 0 | ROZPOCET
| VV |  | 1,45+2+1,5+2,9+1,45+2,15+3,25+2,15+2,3 |  | 19.15 | [12 empty] | VV | 2 | 2 | True | 0 | ROZPOCET
| VV |  | ostatní - pro nevidomé | [14 empty] | VV | 2 | 1 | True | 0 | ROZPOCET
| VV |  | reliéfní dlažba pro nevidomé | [14 empty] | VV | 2 | 1 | True | 0 | ROZPOCET
| VV |  | jih | [14 empty] | VV | 2 | 1 | True | 0 | ROZPOCET
| VV |  | 1,45+3,10+3,82+0,30+3,0+1,35+1,6+1,25+1,45+1,9+1,90+2,6+1,33+0,8 |  | 25.85 | [12 empty] | VV | 2 | 2 | True | 0 | ROZPOCET
| VV |  | ostatní - pro nevidomé | [14 empty] | VV | 2 | 1 | True | 0 | ROZPOCET
| VV |  | reliéfní dlažba pro nevidomé | [14 empty] | VV | 2 | 1 | True | 0 | ROZPOCET
| VV |  | náves | [14 empty] | VV | 2 | 1 | True | 0 | ROZPOCET
| VV |  | 2,60+2,40+1,65+1,45+2,2+1,25+1,25+1,6+1,65+1,45+0,8+1,68+0,8+3,45+0,7+0,7+1,5+2,4 |  | 29.53 | [12 empty] | VV | 2 | 2 | True | 0 | ROZPOCET
| VV |  | Součet |  | 74.53 | [12 empty] | VV | 2 | 4 | True | 1 | ROZPOCET
21 | M | 59245222 | dlažba zámková tvaru I základní pro nevidomé 196x161x60mm barevná | m2 | 76.766 |  | 0 |  |  | základní |  | 0 | 0.13 | 9.9796 | 0 | 0 | 8 | M | 2 |  |  |  | ROZPOCET | 0 | 0 | 0 | 0 | 0 | 1 | 0 | 4 | 443365751
| VV |  | ostatní - pro nevidomé | [14 empty] | VV | 2 | 1 | True | 0 | ROZPOCET
| VV |  | reliéfní dlažba pro nevidomé | [14 empty] | VV | 2 | 1 | True | 0 | ROZPOCET
| VV |  | sever | [14 empty] | VV | 2 | 1 | True | 0 | ROZPOCET
| VV |  | 1,45+2+1,5+2,9+1,45+2,15+3,25+2,15+2,3 |  | 19.15 | [12 empty] | VV | 2 | 2 | True | 0 | ROZPOCET
| VV |  | ostatní - pro nevidomé | [14 empty] | VV | 2 | 1 | True | 0 | ROZPOCET
| VV |  | reliéfní dlažba pro nevidomé | [14 empty] | VV | 2 | 1 | True | 0 | ROZPOCET
| VV |  | jih | [14 empty] | VV | 2 | 1 | True | 0 | ROZPOCET
| VV |  | 1,45+3,10+3,82+0,30+3,0+1,35+1,6+1,25+1,45+1,9+1,90+2,6+1,33+0,8 |  | 25.85 | [12 empty] | VV | 2 | 2 | True | 0 | ROZPOCET
| VV |  | ostatní - pro nevidomé | [14 empty] | VV | 2 | 1 | True | 0 | ROZPOCET
| VV |  | reliéfní dlažba pro nevidomé | [14 empty] | VV | 2 | 1 | True | 0 | ROZPOCET
| VV |  | náves | [14 empty] | VV | 2 | 1 | True | 0 | ROZPOCET
| VV |  | 2,60+2,40+1,65+1,45+2,2+1,25+1,25+1,6+1,65+1,45+0,8+1,68+0,8+3,45+0,7+0,7+1,5+2,4 |  | 29.53 | [12 empty] | VV | 2 | 2 | True | 0 | ROZPOCET
| VV |  | Součet |  | 74.53 | [12 empty] | VV | 2 | 4 | True | 0 | ROZPOCET
| VV |  | 74,53*1,03 "Přepočtené koeficientem množství |  | 76.766 | [12 empty] | VV | 2 | 2 | True | 0 | ROZPOCET
| VV |  | Součet |  | 76.766 | [12 empty] | VV | 2 | 4 | True | 1 | ROZPOCET
22 | K | 599432111 | Vyplnění spár dlažby (přídlažby) z lomového kamene v jakémkoliv sklonu plochy a jakékoliv tloušťky kamenivem těženým | m2 | 74.53 |  | 0 |  |  | základní |  | 0 | 0.05177 | 3.8584 | 0 | 0 | 4 | K | 2 |  |  |  | ROZPOCET | 0 | 0 | 0 | 0 | 0 | 1 | 0 | 4 | 388966358
| VV |  | ostatní - pro nevidomé | [14 empty] | VV | 2 | 1 | True | 0 | ROZPOCET
| VV |  | reliéfní dlažba pro nevidomé | [14 empty] | VV | 2 | 1 | True | 0 | ROZPOCET
| VV |  | sever | [14 empty] | VV | 2 | 1 | True | 0 | ROZPOCET
| VV |  | 1,45+2+1,5+2,9+1,45+2,15+3,25+2,15+2,3 |  | 19.15 | [12 empty] | VV | 2 | 2 | True | 0 | ROZPOCET
| VV |  | ostatní - pro nevidomé | [14 empty] | VV | 2 | 1 | True | 0 | ROZPOCET
| VV |  | reliéfní dlažba pro nevidomé | [14 empty] | VV | 2 | 1 | True | 0 | ROZPOCET
| VV |  | jih | [14 empty] | VV | 2 | 1 | True | 0 | ROZPOCET
| VV |  | 1,45+3,10+3,82+0,30+3,0+1,35+1,6+1,25+1,45+1,9+1,90+2,6+1,33+0,8 |  | 25.85 | [12 empty] | VV | 2 | 2 | True | 0 | ROZPOCET
| VV |  | ostatní - pro nevidomé | [14 empty] | VV | 2 | 1 | True | 0 | ROZPOCET
| VV |  | reliéfní dlažba pro nevidomé | [14 empty] | VV | 2 | 1 | True | 0 | ROZPOCET
| VV |  | náves | [14 empty] | VV | 2 | 1 | True | 0 | ROZPOCET
| VV |  | 2,60+2,40+1,65+1,45+2,2+1,25+1,25+1,6+1,65+1,45+0,8+1,68+0,8+3,45+0,7+0,7+1,5+2,4 |  | 29.53 | [12 empty] | VV | 2 | 2 | True | 0 | ROZPOCET
| VV |  | Součet |  | 74.53 | [12 empty] | VV | 2 | 4 | True | 1 | ROZPOCET
23 | K | 998223011 | Přesun hmot pro pozemní komunikace s krytem dlážděným dopravní vzdálenost do 200 m jakékoliv délky objektu | t | 46.2 |  | 0 |  |  | základní |  | 0 | 0 | 0 | 0 | 0 | 4 | K | 2 |  |  |  | ROZPOCET | 0 | 0 | 0 | 0 | 0 | 1 | 0 | 4 | 848769459
| VV |  | 46,2 |  | 46.2 | [12 empty] | VV | 2 | 2 | True | 0 | ROZPOCET
| VV |  | Součet |  | 46.2 | [12 empty] | VV | 2 | 4 | True | 1 | ROZPOCET
| D | 91 | Doplňující konstrukce a práce pozemních komunikací, letišť a ploch |  |  |  | 0 |  |  |  |  | 0 |  | 0.22445 |  | 0 | 1 | D | 1 |  |  |  | ROZPOCET | [6 empty] | 0
24 | K | 915131111 | Vodorovné dopravní značení stříkané barvou přechody pro chodce, šipky, symboly bílé základní | m2 | 44 |  | 0 |  |  | základní |  | 0 | 0.0012 | 0.0528 | 0 | 0 | 4 | K | 2 |  |  |  | ROZPOCET | 0 | 0 | 0 | 0 | 0 | 1 | 0 | 4 | -1668670042
| VV |  | Vodorovné dopravní značení stříkané barvou přechody pro chodce, šipky, symboly bílé základní | [14 empty] | VV | 2 | 1 | True | 0 | ROZPOCET
| VV |  | sever | [14 empty] | VV | 2 | 1 | True | 0 | ROZPOCET
| VV |  | 16,5 |  | 16.5 | [12 empty] | VV | 2 | 2 | True | 0 | ROZPOCET
| VV |  | Vodorovné dopravní značení stříkané barvou přechody pro chodce, šipky, symboly bílé základní | [14 empty] | VV | 2 | 1 | True | 0 | ROZPOCET
| VV |  | jih | [14 empty] | VV | 2 | 1 | True | 0 | ROZPOCET
| VV |  | 2,5 |  | 2.5 | [12 empty] | VV | 2 | 2 | True | 0 | ROZPOCET
| VV |  | Vodorovné dopravní značení stříkané barvou přechody pro chodce, šipky, symboly bílé základní | [14 empty] | VV | 2 | 1 | True | 0 | ROZPOCET
| VV |  | náves | [14 empty] | VV | 2 | 1 | True | 0 | ROZPOCET
| VV |  | 25 |  | 25 | [12 empty] | VV | 2 | 2 | True | 0 | ROZPOCET
| VV |  | Součet |  | 44 | [12 empty] | VV | 2 | 4 | True | 1 | ROZPOCET
25 | K | 915223111.250 | Orientační prvky pro nevidomé z plastu na pozemních komunikacích a komunikacích pro pěší varovný pás šířky 250 mm | m | 9.425 |  | 0 |  |  | základní |  | 0 | 0 | 0 | 0 | 0 | 4 | K | 2 |  |  |  | ROZPOCET | 0 | 0 | 0 | 0 | 0 | 1 | 0 | 4 | 1263624202
| VV |  | pro nevidomé- varovní pás | [14 empty] | VV | 2 | 1 | True | 0 | ROZPOCET
| VV |  | ostatní - pro nevidomé | [14 empty] | VV | 2 | 1 | True | 0 | ROZPOCET
| VV |  | Dlažba nevidomí šířka 0,25 | [14 empty] | VV | 2 | 1 | True | 0 | ROZPOCET
| VV |  | náves | [14 empty] | VV | 2 | 1 | True | 0 | ROZPOCET
| VV |  | (3,55+2,06+2,06+2,0+2,06+3,1+3,1+4,06+4,06+2,1+2,1+3,55+3,9)*0,25 |  | 9.425 | [12 empty] | VV | 2 | 2 | True | 0 | ROZPOCET
| VV |  | Součet |  | 9.425 | [12 empty] | VV | 2 | 4 | True | 1 | ROZPOCET
26 | K | 915223121 | Orientační prvky pro nevidomé z plastu na pozemních komunikacích a komunikacích pro pěší vodicí linie na přechodu šířky 170 mm | m | 78.38 |  | 0 |  |  | základní |  | 0 | 0.00219 | 0.17165 | 0 | 0 | 4 | K | 2 |  |  |  | ROZPOCET | 0 | 0 | 0 | 0 | 0 | 1 | 0 | 4 | -970561605
| VV |  | ostatní - pro nevidomé | [14 empty] | VV | 2 | 1 | True | 0 | ROZPOCET
| VV |  | vodící linie pro nevidomé | [14 empty] | VV | 2 | 1 | True | 0 | ROZPOCET
| VV |  | náves | [14 empty] | VV | 2 | 1 | True | 0 | ROZPOCET
| VV |  | 14,37+13,32+6,34+2,76+41,59 |  | 78.38 | [12 empty] | VV | 2 | 2 | True | 0 | ROZPOCET
| VV |  | Součet |  | 78.38 | [12 empty] | VV | 2 | 4 | True | 1 | ROZPOCET
27 | K | 998223011 | Přesun hmot pro pozemní komunikace s krytem dlážděným dopravní vzdálenost do 200 m jakékoliv délky objektu | t | 0.258 |  | 0 |  |  | základní |  | 0 | 0 | 0 | 0 | 0 | 4 | K | 2 |  |  |  | ROZPOCET | 0 | 0 | 0 | 0 | 0 | 1 | 0 | 4 | 1321613037
| VV |  | 0,258 |  | 0.258 | [12 empty] | VV | 2 | 2 | True | 0 | ROZPOCET
| VV |  | Součet |  | 0.258 | [12 empty] | VV | 2 | 4 | True | 1 | ROZPOCET

## 2023-065-01-03 - SO-01 - ..._01
{dcd995f8-2efa-41e0-b661-400d84b668c0}
2
| KRYCÍ LIST SOUPISU PRACÍ | [7 empty] | v --- níže se nacházejí doplnkové a pomocné údaje k sestavám --- v | [8 empty] | False
Stavba:
Vědomice - Úprava ulice Na Zavadilce
Objekt:
2023-065-01 - SO-01 - Dopravní řešení
Soupis:
01 - Přímé výdaje na hlavní část objektu
Úroveň 3:
2023-065-01-03 - SO-01 - Dopravní řešení - obrubníky a ostatní
| KSO: |  |  |  |  | CC-CZ:
| Místo: |  | k.ú. Vědomice |  |  | Datum: | 16. 4. 2024
| Zadavatel: |  |  |  |  | IČ:
|  | Obec Vědomice, Na Průhonu 270, Roudnice nad Labem |  |  |  | DIČ:
| Uchazeč: |  |  |  |  | IČ: | Vyplň údaj
|  | Vyplň údaj |  |  |  | DIČ: | Vyplň údaj
| Projektant: |  |  |  |  | IČ:
|  | Ing. arch. Pavel Šulc Ph.D.Krásného 351/8, Praha 6 |  |  |  | DIČ:
| Zpracovatel: |  |  |  |  | IČ:
|  | Ing. Dana Mlejnková |  |  |  | DIČ:
Poznámka:
Soupis prací je sestaven s využitím Cenové soustavy ÚRS. Položky, které pochází z této cenové soustavy, jsou ve sloupci 'Cenová soustava' označeny popisem 'CS ÚRS' a úrovní příslušného kalendářního pololetí. Veškeré další informace vymezující popis a podmínky použití těchto položek z Cenové soustavy, které nejsou uvedeny přímo v soupisu prací, jsou neomezeně dálkově k dispozici na webu podminky.urs.cz.
| Cena bez DPH | [5 empty] | 0
|  |  | Základ daně |  |  | Sazba daně | Výše daně
| DPH | základní | 0 |  |  | 21% | 0
|  | snížená | 0 |  |  | 12% | 0
|  | zákl. přenesená | 0 |  |  | 21% | 0
|  | sníž. přenesená | 0 |  |  | 12% | 0
|  | nulová | 0 |  |  | 0% | 0
| Cena s DPH |  |  | v | CZK |  | 0
REKAPITULACE ČLENĚNÍ SOUPISU PRACÍ
Stavba:
Vědomice - Úprava ulice Na Zavadilce
Objekt:
2023-065-01 - SO-01 - Dopravní řešení
Soupis:
01 - Přímé výdaje na hlavní část objektu
Úroveň 3:
2023-065-01-03 - SO-01 - Dopravní řešení - obrubníky a ostatní
Místo: |  |  | k.ú. Vědomice |  |  | Datum: | 16. 4. 2024
Zadavatel: |  |  | Obec Vědomice, Na Průhonu 270, Roudnice nad Labem |  |  | Projektant: | Ing. arch. Pavel Šulc Ph.D.Krásného 351/8, Praha 6
Uchazeč: |  |  | Vyplň údaj |  |  | Zpracovatel: | Ing. Dana Mlejnková
Kód dílu - Popis | [6 empty] | Cena celkem [CZK]
Náklady stavby celkem | [6 empty] | 0 | [11 empty] | -1
| HSV - Práce a dodávky HSV | [5 empty] | 0
| 91 - Doplňující konstrukce a práce pozemních komunikací, letišť a ploch | [5 empty] | 0
| 998 - Přesun hmot | [5 empty] | 0
SOUPIS PRACÍ
Stavba:
Vědomice - Úprava ulice Na Zavadilce
Objekt:
2023-065-01 - SO-01 - Dopravní řešení
Soupis:
01 - Přímé výdaje na hlavní část objektu
Úroveň 3:
2023-065-01-03 - SO-01 - Dopravní řešení - obrubníky a ostatní
Místo: |  |  | k.ú. Vědomice |  |  | Datum: | 16. 4. 2024
Zadavatel: |  |  | Obec Vědomice, Na Průhonu 270, Roudnice nad Labem |  |  | Projektant: | Ing. arch. Pavel Šulc Ph.D.Krásného 351/8, Praha 6
Uchazeč: |  |  | Vyplň údaj |  |  | Zpracovatel: | Ing. Dana Mlejnková
PČ | Typ | Kód | Popis | MJ | Množství | J.cena [CZK] | Cena celkem [CZK] | Cenová soustava |  | DPH | J. Nh [h] | Nh celkem [h] | J. hmotnost [t] | Hmotnost celkem [t] | J. suť [t] | Suť Celkem [t]
Náklady soupisu celkem | [6 empty] | 0 |  |  |  |  | 0 |  | 97.9521 |  | 0 |  | D | -1 | [10 empty] | 0
| D | HSV | Práce a dodávky HSV |  |  |  | 0 |  |  |  |  | 0 |  | 97.9521 |  | 0 | 1 | D | 0 |  |  |  | ROZPOCET | [6 empty] | 0
| D | 91 | Doplňující konstrukce a práce pozemních komunikací, letišť a ploch |  |  |  | 0 |  |  |  |  | 0 |  | 97.9521 |  | 0 | 1 | D | 1 |  |  |  | ROZPOCET | [6 empty] | 0
1 | K | 916231213 | Osazení chodníkového obrubníku betonového se zřízením lože, s vyplněním a zatřením spár cementovou maltou stojatého s boční opěrou z betonu prostého, do lože z betonu prostého | m | 558.45 |  | 0 |  |  | základní |  | 0 | 0.1295 | 72.3193 | 0 | 0 | 4 | K | 2 |  |  |  | ROZPOCET | 0 | 0 | 0 | 0 | 0 | 1 | 0 | 4 | -1193072672
| VV |  | betonový | [14 empty] | VV | 2 | 1 | True | 0 | ROZPOCET
| VV |  | OBII - chodníkový obrubník stojatý /80/250/ | [14 empty] | VV | 2 | 1 | True | 0 | ROZPOCET
| VV |  | sever | [14 empty] | VV | 2 | 1 | True | 0 | ROZPOCET
| VV |  | 19,9+18,78+5,65+8,62+2,5+2,72+2,5+5+7,5+2,5+2,5+96,18+96,18+2,5+7,5+2,5+2,5+5,8+7,8+2,5+5,75+9,5+2,5+18,14+23,3+3,14+5,04+2 |  | 371 | [12 empty] | VV | 2 | 2 | True | 0 | ROZPOCET
| VV |  | OBII - chodníkový obrubník do oblouku | [14 empty] | VV | 2 | 1 | True | 0 | ROZPOCET
| VV |  | 3,87 |  | 3.87 | [12 empty] | VV | 2 | 2 | True | 0 | ROZPOCET
| VV |  | Mezisoučet |  | 374.87 | [12 empty] | VV | 2 | 3 | True | 0 | ROZPOCET
| VV |  | betonový | [14 empty] | VV | 2 | 1 | True | 0 | ROZPOCET
| VV |  | OBII - chodníkový obrubník stojatý /80/250/ | [14 empty] | VV | 2 | 1 | True | 0 | ROZPOCET
| VV |  | jih | [14 empty] | VV | 2 | 1 | True | 0 | ROZPOCET
| VV |  | 2,3+0,65+2,5+13,09+4,61+2+2+2,9+12,25+7,97+4,60+2+2+22,87+3,7+3,7+6+11,11+2+2+4,61+4,61+7,31+17,14+2+2+4,61+4,61+8+5,82+3+0,6+1,3+1,3 |  | 177.16 | [12 empty] | VV | 2 | 2 | True | 0 | ROZPOCET
| VV |  | betonový | [14 empty] | VV | 2 | 1 | True | 0 | ROZPOCET
| VV |  | OBII - chodníkový obrubník do oblouku | [14 empty] | VV | 2 | 1 | True | 0 | ROZPOCET
| VV |  | 6,42 |  | 6.42 | [12 empty] | VV | 2 | 2 | True | 0 | ROZPOCET
| VV |  | Mezisoučet |  | 183.58 | [12 empty] | VV | 2 | 3 | True | 0 | ROZPOCET
| VV |  | Součet |  | 558.45 | [12 empty] | VV | 2 | 4 | True | 1 | ROZPOCET
2 | M | 59217016 | obrubník betonový chodníkový 1000x80x250mm | m | 569.619 |  | 0 |  |  | základní |  | 0 | 0.045 | 25.6329 | 0 | 0 | 8 | M | 2 |  |  |  | ROZPOCET | 0 | 0 | 0 | 0 | 0 | 1 | 0 | 4 | 38479456
| VV |  | betonový | [14 empty] | VV | 2 | 1 | True | 0 | ROZPOCET
| VV |  | OBII - chodníkový obrubník stojatý /80/250/ | [14 empty] | VV | 2 | 1 | True | 0 | ROZPOCET
| VV |  | sever | [14 empty] | VV | 2 | 1 | True | 0 | ROZPOCET
| VV |  | 19,9+18,78+5,65+8,62+2,5+2,72+2,5+5+7,5+2,5+2,5+96,18+96,18+2,5+7,5+2,5+2,5+5,8+7,8+2,5+5,75+9,5+2,5+18,14+23,3+3,14+5,04+2 |  | 371 | [12 empty] | VV | 2 | 2 | True | 0 | ROZPOCET
| VV |  | OBII - chodníkový obrubník do oblouku | [14 empty] | VV | 2 | 1 | True | 0 | ROZPOCET
| VV |  | 3,87 |  | 3.87 | [12 empty] | VV | 2 | 2 | True | 0 | ROZPOCET
| VV |  | Mezisoučet |  | 374.87 | [12 empty] | VV | 2 | 3 | True | 0 | ROZPOCET
| VV |  | betonový | [14 empty] | VV | 2 | 1 | True | 0 | ROZPOCET
| VV |  | OBII - chodníkový obrubník stojatý /80/250/ | [14 empty] | VV | 2 | 1 | True | 0 | ROZPOCET
| VV |  | jih | [14 empty] | VV | 2 | 1 | True | 0 | ROZPOCET
| VV |  | 2,3+0,65+2,5+13,09+4,61+2+2+2,9+12,25+7,97+4,60+2+2+22,87+3,7+3,7+6+11,11+2+2+4,61+4,61+7,31+17,14+2+2+4,61+4,61+8+5,82+3+0,6+1,3+1,3 |  | 177.16 | [12 empty] | VV | 2 | 2 | True | 0 | ROZPOCET
| VV |  | betonový | [14 empty] | VV | 2 | 1 | True | 0 | ROZPOCET
| VV |  | OBII - chodníkový obrubník do oblouku | [14 empty] | VV | 2 | 1 | True | 0 | ROZPOCET
| VV |  | 6,42 |  | 6.42 | [12 empty] | VV | 2 | 2 | True | 0 | ROZPOCET
| VV |  | Mezisoučet |  | 183.58 | [12 empty] | VV | 2 | 3 | True | 0 | ROZPOCET
| VV |  | Součet |  | 558.45 | [12 empty] | VV | 2 | 4 | True | 0 | ROZPOCET
| VV |  | 558,45*1,02 "Přepočtené koeficientem množství |  | 569.619 | [12 empty] | VV | 2 | 2 | True | 0 | ROZPOCET
| VV |  | Součet |  | 569.619 | [12 empty] | VV | 2 | 4 | True | 1 | ROZPOCET
3 | K | 916231293 | Osazení chodníkového obrubníku betonového se zřízením lože, s vyplněním a zatřením spár cementovou maltou Příplatek k cenám za osazení obloukového obrubníku | m | 122.22 |  | 0 |  |  | základní |  | 0 | 0 | 0 | 0 | 0 | 4 | K | 2 |  |  |  | ROZPOCET | 0 | 0 | 0 | 0 | 0 | 1 | 0 | 4 | 372382598
| VV |  | betonový OBI | [14 empty] | VV | 2 | 1 | True | 0 | ROZPOCET
| VV |  | chodníkový obrubník do oblouku- příplatek | [14 empty] | VV | 2 | 1 | True | 0 | ROZPOCET
| VV |  | jih | [14 empty] | VV | 2 | 1 | True | 0 | ROZPOCET
| VV |  | 50,35 |  | 50.35 | [12 empty] | VV | 2 | 2 | True | 0 | ROZPOCET
| VV |  | sever | [14 empty] | VV | 2 | 1 | True | 0 | ROZPOCET
| VV |  | 61,61 |  | 61.61 | [12 empty] | VV | 2 | 2 | True | 0 | ROZPOCET
| VV |  | Mezisoučet |  | 111.96 | [12 empty] | VV | 2 | 3 | True | 0 | ROZPOCET
| VV |  | betonový OBII | [14 empty] | VV | 2 | 1 | True | 0 | ROZPOCET
| VV |  | chodníkový obrubník do oblouku- příplatek | [14 empty] | VV | 2 | 1 | True | 0 | ROZPOCET
| VV |  | sever | [14 empty] | VV | 2 | 1 | True | 0 | ROZPOCET
| VV |  | 3,84 |  | 3.84 | [12 empty] | VV | 2 | 2 | True | 0 | ROZPOCET
| VV |  | jih | [14 empty] | VV | 2 | 1 | True | 0 | ROZPOCET
| VV |  | 6,42 |  | 6.42 | [12 empty] | VV | 2 | 2 | True | 0 | ROZPOCET
| VV |  | Mezisoučet |  | 10.26 | [12 empty] | VV | 2 | 3 | True | 0 | ROZPOCET
| VV |  | Součet |  | 122.22 | [12 empty] | VV | 2 | 4 | True | 1 | ROZPOCET
| D | 998 | Přesun hmot |  |  |  | 0 |  |  |  |  | 0 |  | 0 |  | 0 | 1 | D | 1 |  |  |  | ROZPOCET | [6 empty] | 0
4 | K | 998225111 | Přesun hmot pro komunikace s krytem z kameniva, monolitickým betonovým nebo živičným dopravní vzdálenost do 200 m jakékoliv délky objektu | t | 97.952 |  | 0 |  |  | základní |  | 0 | 0 | 0 | 0 | 0 | 4 | K | 2 |  |  |  | ROZPOCET | 0 | 0 | 0 | 0 | 0 | 1 | 0 | 4 | 1917306905

## 2023-065-01-02 - SO-01 - ..._02
{8ec7ff28-c69b-4630-97dc-8bbecef54f49}
2
| KRYCÍ LIST SOUPISU PRACÍ | [7 empty] | v --- níže se nacházejí doplnkové a pomocné údaje k sestavám --- v | [8 empty] | False
Stavba:
Vědomice - Úprava ulice Na Zavadilce
Objekt:
2023-065-01 - SO-01 - Dopravní řešení
Soupis:
02 - Přímé výdaje na doprovodnou část objektu (20%)
Úroveň 3:
2023-065-01-02 - SO-01 - Dopravní řešení - nové kce
| KSO: |  |  |  |  | CC-CZ:
| Místo: |  | k.ú. Vědomice |  |  | Datum: | 16. 4. 2024
| Zadavatel: |  |  |  |  | IČ:
|  | Obec Vědomice, Na Průhonu 270, Roudnice nad Labem |  |  |  | DIČ:
| Uchazeč: |  |  |  |  | IČ: | Vyplň údaj
|  | Vyplň údaj |  |  |  | DIČ: | Vyplň údaj
| Projektant: |  |  |  |  | IČ:
|  | Ing. arch. Pavel Šulc Ph.D.Krásného 351/8, Praha 6 |  |  |  | DIČ:
| Zpracovatel: |  |  |  |  | IČ:
|  | Ing. Dana Mlejnková |  |  |  | DIČ:
Poznámka:
Soupis prací je sestaven s využitím Cenové soustavy ÚRS. Položky, které pochází z této cenové soustavy, jsou ve sloupci 'Cenová soustava' označeny popisem 'CS ÚRS' a úrovní příslušného kalendářního pololetí. Veškeré další informace vymezující popis a podmínky použití těchto položek z Cenové soustavy, které nejsou uvedeny přímo v soupisu prací, jsou neomezeně dálkově k dispozici na webu podminky.urs.cz.
| Cena bez DPH | [5 empty] | 0
|  |  | Základ daně |  |  | Sazba daně | Výše daně
| DPH | základní | 0 |  |  | 21% | 0
|  | snížená | 0 |  |  | 12% | 0
|  | zákl. přenesená | 0 |  |  | 21% | 0
|  | sníž. přenesená | 0 |  |  | 12% | 0
|  | nulová | 0 |  |  | 0% | 0
| Cena s DPH |  |  | v | CZK |  | 0
REKAPITULACE ČLENĚNÍ SOUPISU PRACÍ
Stavba:
Vědomice - Úprava ulice Na Zavadilce
Objekt:
2023-065-01 - SO-01 - Dopravní řešení
Soupis:
02 - Přímé výdaje na doprovodnou část objektu (20%)
Úroveň 3:
2023-065-01-02 - SO-01 - Dopravní řešení - nové kce
Místo: |  |  | k.ú. Vědomice |  |  | Datum: | 16. 4. 2024
Zadavatel: |  |  | Obec Vědomice, Na Průhonu 270, Roudnice nad Labem |  |  | Projektant: | Ing. arch. Pavel Šulc Ph.D.Krásného 351/8, Praha 6
Uchazeč: |  |  | Vyplň údaj |  |  | Zpracovatel: | Ing. Dana Mlejnková
Kód dílu - Popis | [6 empty] | Cena celkem [CZK]
Náklady stavby celkem | [6 empty] | 0 | [11 empty] | -1
| HSV - Práce a dodávky HSV | [5 empty] | 0
| 5-3 - Komunikace pozemní - Pojížděná komunikace žulová dlažba D1-D-3-TDZ IV PII PIII | [5 empty] | 0
SOUPIS PRACÍ
Stavba:
Vědomice - Úprava ulice Na Zavadilce
Objekt:
2023-065-01 - SO-01 - Dopravní řešení
Soupis:
02 - Přímé výdaje na doprovodnou část objektu (20%)
Úroveň 3:
2023-065-01-02 - SO-01 - Dopravní řešení - nové kce
Místo: |  |  | k.ú. Vědomice |  |  | Datum: | 16. 4. 2024
Zadavatel: |  |  | Obec Vědomice, Na Průhonu 270, Roudnice nad Labem |  |  | Projektant: | Ing. arch. Pavel Šulc Ph.D.Krásného 351/8, Praha 6
Uchazeč: |  |  | Vyplň údaj |  |  | Zpracovatel: | Ing. Dana Mlejnková
PČ | Typ | Kód | Popis | MJ | Množství | J.cena [CZK] | Cena celkem [CZK] | Cenová soustava |  | DPH | J. Nh [h] | Nh celkem [h] | J. hmotnost [t] | Hmotnost celkem [t] | J. suť [t] | Suť Celkem [t]
Náklady soupisu celkem | [6 empty] | 0 |  |  |  |  | 0 |  | 347.0882 |  | 0 |  | D | -1 | [10 empty] | 0
| D | HSV | Práce a dodávky HSV |  |  |  | 0 |  |  |  |  | 0 |  | 347.0882 |  | 0 | 1 | D | 0 |  |  |  | ROZPOCET | [6 empty] | 0
| D | 5-3 | Komunikace pozemní - Pojížděná komunikace žulová dlažba D1-D-3-TDZ IV PII PIII |  |  |  | 0 |  |  |  |  | 0 |  | 347.0882 |  | 0 | 1 | D | 1 |  |  |  | ROZPOCET | [6 empty] | 0
1 | K | 215901101 | Zhutnění podloží pod násypy z rostlé horniny třídy těžitelnosti I a II, skupiny 1 až 4 z hornin soudružných a nesoudržných | m2 | 190 |  | 0 |  |  | základní |  | 0 | 0 | 0 | 0 | 0 | 4 | K | 2 |  |  |  | ROZPOCET | 0 | 0 | 0 | 0 | 0 | 1 | 0 | 4 | -493785903
| VV |  | Pojížděná komunikace žulová dlažba D1-D-3-TDZ IV PII PIII | [14 empty] | VV | 2 | 1 | True | 0 | ROZPOCET
| VV |  | náves | [14 empty] | VV | 2 | 1 | True | 0 | ROZPOCET
| VV |  | 190 |  | 190 | [12 empty] | VV | 2 | 2 | True | 0 | ROZPOCET
| VV |  | Součet |  | 190 | [12 empty] | VV | 2 | 4 | True | 1 | ROZPOCET
2 | K | 564871111 | Podklad ze štěrkodrti ŠD s rozprostřením a zhutněním plochy přes 100 m2, po zhutnění tl. 250 mm | m2 | 190 |  | 0 |  |  | základní |  | 0 | 0.575 | 109.25 | 0 | 0 | 4 | K | 2 |  |  |  | ROZPOCET | 0 | 0 | 0 | 0 | 0 | 1 | 0 | 4 | -198684659
| VV |  | Pojížděná komunikace žulová dlažba D1-D-3-TDZ IV PII PIII | [14 empty] | VV | 2 | 1 | True | 0 | ROZPOCET
| VV |  | Štěrkodrť 0-63mm tl/250/mm | [14 empty] | VV | 2 | 1 | True | 0 | ROZPOCET
| VV |  | náves | [14 empty] | VV | 2 | 1 | True | 0 | ROZPOCET
| VV |  | 190 |  | 190 | [12 empty] | VV | 2 | 2 | True | 0 | ROZPOCET
| VV |  | Součet |  | 190 | [12 empty] | VV | 2 | 4 | True | 1 | ROZPOCET
3 | K | 567142115 | Podklad ze směsi stmelené cementem SC bez dilatačních spár, s rozprostřením a zhutněním SC C 8/10 (KSC I), po zhutnění tl. 250 mm | m2 | 190 |  | 0 |  |  | základní |  | 0 | 0.63857 | 121.3283 | 0 | 0 | 4 | K | 2 |  |  |  | ROZPOCET | 0 | 0 | 0 | 0 | 0 | 1 | 0 | 4 | -677556543
| VV |  | Pojížděná komunikace žulová dlažba D1-D-3-TDZ IV PII PIII | [14 empty] | VV | 2 | 1 | True | 0 | ROZPOCET
| VV |  | Kamenivo stmelené cementem- cementová stabilizace SC C 8/10 tl./250/mm | [14 empty] | VV | 2 | 1 | True | 0 | ROZPOCET
| VV |  | náves | [14 empty] | VV | 2 | 1 | True | 0 | ROZPOCET
| VV |  | 190 |  | 190 | [12 empty] | VV | 2 | 2 | True | 0 | ROZPOCET
| VV |  | Součet |  | 190 | [12 empty] | VV | 2 | 4 | True | 1 | ROZPOCET
4 | K | 591111111 | Kladení dlažby z kostek s provedením lože do tl. 50 mm, s vyplněním spár, s dvojím beraněním a se smetením přebytečného materiálu na krajnici velkých z kamene, do lože z kameniva těženého | m2 | 190 |  | 0 |  |  | základní |  | 0 | 0.1837 | 34.903 | 0 | 0 | 4 | K | 2 |  |  |  | ROZPOCET | 0 | 0 | 0 | 0 | 0 | 1 | 0 | 4 | 180503831
| VV |  | Pojížděná komunikace žulová dlažba D1-D-3-TDZ IV PII PIII | [14 empty] | VV | 2 | 1 | True | 0 | ROZPOCET
| VV |  | DL – dlažba žulová tl./160/ mm | [14 empty] | VV | 2 | 1 | True | 0 | ROZPOCET
| VV |  | náves | [14 empty] | VV | 2 | 1 | True | 0 | ROZPOCET
| VV |  | 190 |  | 190 | [12 empty] | VV | 2 | 2 | True | 0 | ROZPOCET
| VV |  | Součet |  | 190 | [12 empty] | VV | 2 | 4 | True | 1 | ROZPOCET
5 | M | 58381008 | kostka štípaná dlažební žula velká 15/17 | m2 | 195.7 |  | 0 |  |  | základní |  | 0 | 0.417 | 81.6069 | 0 | 0 | 8 | M | 2 |  |  |  | ROZPOCET | 0 | 0 | 0 | 0 | 0 | 1 | 0 | 4 | -1351836945
| VV |  | Pojížděná komunikace žulová dlažba D1-D-3-TDZ IV PII PIII | [14 empty] | VV | 2 | 1 | True | 0 | ROZPOCET
| VV |  | DL – dlažba žulová tl./160/ mm | [14 empty] | VV | 2 | 1 | True | 0 | ROZPOCET
| VV |  | náves | [14 empty] | VV | 2 | 1 | True | 0 | ROZPOCET
| VV |  | 190 |  | 190 | [12 empty] | VV | 2 | 2 | True | 0 | ROZPOCET
| VV |  | Součet |  | 190 | [12 empty] | VV | 2 | 4 | True | 0 | ROZPOCET
| VV |  | 190*1,03 "Přepočtené koeficientem množství |  | 195.7 | [12 empty] | VV | 2 | 2 | True | 0 | ROZPOCET
| VV |  | Součet |  | 195.7 | [12 empty] | VV | 2 | 4 | True | 1 | ROZPOCET
6 | K | 998223011 | Přesun hmot pro pozemní komunikace s krytem dlážděným dopravní vzdálenost do 200 m jakékoliv délky objektu | t | 347.088 |  | 0 |  |  | základní |  | 0 | 0 | 0 | 0 | 0 | 4 | K | 2 |  |  |  | ROZPOCET | 0 | 0 | 0 | 0 | 0 | 1 | 0 | 4 | 843370660
| VV |  | 347,088 |  | 347.088 | [12 empty] | VV | 2 | 2 | True | 0 | ROZPOCET
| VV |  | Součet |  | 347.088 | [12 empty] | VV | 2 | 4 | True | 1 | ROZPOCET

## 2023-065-01-09 - SO-01 - ...
{5e64b9bf-4c1d-4a33-aef9-ff0b5425b457}
2
| KRYCÍ LIST SOUPISU PRACÍ | [7 empty] | v --- níže se nacházejí doplnkové a pomocné údaje k sestavám --- v | [8 empty] | False
Stavba:
Vědomice - Úprava ulice Na Zavadilce
Objekt:
2023-065-01 - SO-01 - Dopravní řešení
Soupis:
02 - Přímé výdaje na doprovodnou část objektu (20%)
Úroveň 3:
2023-065-01-09 - SO-01 - Dopravní řešení - zpomalovací ostrůvek
| KSO: |  |  |  |  | CC-CZ:
| Místo: |  | k.ú. Vědomice |  |  | Datum: | 16. 4. 2024
| Zadavatel: |  |  |  |  | IČ:
|  | Obec Vědomice, Na Průhonu 270, Roudnice nad Labem |  |  |  | DIČ:
| Uchazeč: |  |  |  |  | IČ: | Vyplň údaj
|  | Vyplň údaj |  |  |  | DIČ: | Vyplň údaj
| Projektant: |  |  |  |  | IČ:
|  | Ing. arch. Pavel Šulc Ph.D.Krásného 351/8, Praha 6 |  |  |  | DIČ:
| Zpracovatel: |  |  |  |  | IČ:
|  | Ing. Dana Mlejnková |  |  |  | DIČ:
Poznámka:
Soupis prací je sestaven s využitím Cenové soustavy ÚRS. Položky, které pochází z této cenové soustavy, jsou ve sloupci 'Cenová soustava' označeny popisem 'CS ÚRS' a úrovní příslušného kalendářního pololetí. Veškeré další informace vymezující popis a podmínky použití těchto položek z Cenové soustavy, které nejsou uvedeny přímo v soupisu prací, jsou neomezeně dálkově k dispozici na webu podminky.urs.cz.
| Cena bez DPH | [5 empty] | 0
|  |  | Základ daně |  |  | Sazba daně | Výše daně
| DPH | základní | 0 |  |  | 21% | 0
|  | snížená | 0 |  |  | 12% | 0
|  | zákl. přenesená | 0 |  |  | 21% | 0
|  | sníž. přenesená | 0 |  |  | 12% | 0
|  | nulová | 0 |  |  | 0% | 0
| Cena s DPH |  |  | v | CZK |  | 0
REKAPITULACE ČLENĚNÍ SOUPISU PRACÍ
Stavba:
Vědomice - Úprava ulice Na Zavadilce
Objekt:
2023-065-01 - SO-01 - Dopravní řešení
Soupis:
02 - Přímé výdaje na doprovodnou část objektu (20%)
Úroveň 3:
2023-065-01-09 - SO-01 - Dopravní řešení - zpomalovací ostrůvek
Místo: |  |  | k.ú. Vědomice |  |  | Datum: | 16. 4. 2024
Zadavatel: |  |  | Obec Vědomice, Na Průhonu 270, Roudnice nad Labem |  |  | Projektant: | Ing. arch. Pavel Šulc Ph.D.Krásného 351/8, Praha 6
Uchazeč: |  |  | Vyplň údaj |  |  | Zpracovatel: | Ing. Dana Mlejnková
Kód dílu - Popis | [6 empty] | Cena celkem [CZK]
Náklady stavby celkem | [6 empty] | 0 | [11 empty] | -1
| HSV - Práce a dodávky HSV | [5 empty] | 0
| 1 - Zemní práce- Zatravnění, úprava příkopů | [5 empty] | 0
| 5-4 - Komunikace pozemní - obrubníky | [5 empty] | 0
| 5-5 - Komunikace pozemní - Parkování, přejezd přes chodník žulová dlažba D1-D-1-TDZ VI PII PIII | [5 empty] | 0
| 5-7 - Komunikace pozemní - Vozovka živice D1-N-1, TDZ IV, PII, PIII | [5 empty] | 0
| 5-8 - Komunikace pozemní - Vozovka živice - úprava - D1-N-1, TDZ IV, PII, PIII | [5 empty] | 0
| 91 - Doplňující konstrukce a práce pozemních komunikací, letišť a ploch | [5 empty] | 0
SOUPIS PRACÍ
Stavba:
Vědomice - Úprava ulice Na Zavadilce
Objekt:
2023-065-01 - SO-01 - Dopravní řešení
Soupis:
02 - Přímé výdaje na doprovodnou část objektu (20%)
Úroveň 3:
2023-065-01-09 - SO-01 - Dopravní řešení - zpomalovací ostrůvek
Místo: |  |  | k.ú. Vědomice |  |  | Datum: | 16. 4. 2024
Zadavatel: |  |  | Obec Vědomice, Na Průhonu 270, Roudnice nad Labem |  |  | Projektant: | Ing. arch. Pavel Šulc Ph.D.Krásného 351/8, Praha 6
Uchazeč: |  |  | Vyplň údaj |  |  | Zpracovatel: | Ing. Dana Mlejnková
PČ | Typ | Kód | Popis | MJ | Množství | J.cena [CZK] | Cena celkem [CZK] | Cenová soustava |  | DPH | J. Nh [h] | Nh celkem [h] | J. hmotnost [t] | Hmotnost celkem [t] | J. suť [t] | Suť Celkem [t]
Náklady soupisu celkem | [6 empty] | 0 |  |  |  |  | 0 |  | 189.1897 |  | 16.1 |  | D | -1 | [10 empty] | 0
| D | HSV | Práce a dodávky HSV |  |  |  | 0 |  |  |  |  | 0 |  | 189.1897 |  | 16.1 | 1 | D | 0 |  |  |  | ROZPOCET | [6 empty] | 0
| D | 1 | Zemní práce- Zatravnění, úprava příkopů |  |  |  | 0 |  |  |  |  | 0 |  | 30.2498 |  | 0 | 1 | D | 1 |  |  |  | ROZPOCET | [6 empty] | 0
1 | K | 122251103 | Odkopávky a prokopávky nezapažené strojně v hornině třídy těžitelnosti I skupiny 3 přes 50 do 100 m3 | m3 | 70 |  | 0 | CS ÚRS 2023 02 |  | základní |  | 0 | 0 | 0 | 0 | 0 | 4 | K | 2 |  |  |  | ROZPOCET | 0 | 0 | 0 | 0 | 0 | 1 | 0 | 4 | 2
| Online PSC |  | https://podminky.urs.cz/item/CS_URS_2023_02/122251103 | [14 empty] | Online PSC | 2
| VV |  | Zatravnění, úprava příkopů - zpomalovací ostrůvek | [14 empty] | VV | 2 | 1 | True | 0 | ROZPOCET
| VV |  | výkop pro příkopy | [14 empty] | VV | 2 | 1 | True | 0 | ROZPOCET
| VV |  | 70 |  | 70 | [12 empty] | VV | 2 | 2 | True | 0 | ROZPOCET
| VV |  | m/3/ | [14 empty] | VV | 2 | 1 | True | 0 | ROZPOCET
| VV |  | Součet |  | 70 | [12 empty] | VV | 2 | 4 | True | 1 | ROZPOCET
2 | K | 162751117 | Vodorovné přemístění výkopku nebo sypaniny po suchu na obvyklém dopravním prostředku, bez naložení výkopku, avšak se složením bez rozhrnutí z horniny třídy těžitelnosti I skupiny 1 až 3 na vzdálenost přes 9 000 do 10 000 m | m3 | 70 |  | 0 | CS ÚRS 2023 02 |  | základní |  | 0 | 0 | 0 | 0 | 0 | 4 | K | 2 |  |  |  | ROZPOCET | 0 | 0 | 0 | 0 | 0 | 1 | 0 | 4 | 4
| Online PSC |  | https://podminky.urs.cz/item/CS_URS_2023_02/162751117 | [14 empty] | Online PSC | 2
| VV |  | Zatravnění, úprava příkopů - zpomalovací ostrůvek | [14 empty] | VV | 2 | 1 | True | 0 | ROZPOCET
| VV |  | odvoz zeminy na skládku | [14 empty] | VV | 2 | 1 | True | 0 | ROZPOCET
| VV |  | 70 |  | 70 | [12 empty] | VV | 2 | 2 | True | 0 | ROZPOCET
| VV |  | m/3/ | [14 empty] | VV | 2 | 1 | True | 0 | ROZPOCET
| VV |  | Součet |  | 70 | [12 empty] | VV | 2 | 4 | True | 1 | ROZPOCET
3 | K | 162751119 | Vodorovné přemístění výkopku nebo sypaniny po suchu na obvyklém dopravním prostředku, bez naložení výkopku, avšak se složením bez rozhrnutí z horniny třídy těžitelnosti I skupiny 1 až 3 na vzdálenost Příplatek k ceně za každých dalších i započatých 1 000 m | m3 | 70 |  | 0 | CS ÚRS 2023 02 |  | základní |  | 0 | 0 | 0 | 0 | 0 | 4 | K | 2 |  |  |  | ROZPOCET | 0 | 0 | 0 | 0 | 0 | 1 | 0 | 4 | 6
| Online PSC |  | https://podminky.urs.cz/item/CS_URS_2023_02/162751119 | [14 empty] | Online PSC | 2
| VV |  | Zatravnění, úprava příkopů - zpomalovací ostrůvek | [14 empty] | VV | 2 | 1 | True | 0 | ROZPOCET
| VV |  | odvoz zeminy na skládku | [14 empty] | VV | 2 | 1 | True | 0 | ROZPOCET
| VV |  | 70 |  | 70 | [12 empty] | VV | 2 | 2 | True | 0 | ROZPOCET
| VV |  | m/3/ | [14 empty] | VV | 2 | 1 | True | 0 | ROZPOCET
| VV |  | Součet |  | 70 | [12 empty] | VV | 2 | 4 | True | 1 | ROZPOCET
4 | K | 167151101 | Nakládání, skládání a překládání neulehlého výkopku nebo sypaniny strojně nakládání, množství do 100 m3, z horniny třídy těžitelnosti I, skupiny 1 až 3 | m3 | 70 |  | 0 | CS ÚRS 2023 02 |  | základní |  | 0 | 0 | 0 | 0 | 0 | 4 | K | 2 |  |  |  | ROZPOCET | 0 | 0 | 0 | 0 | 0 | 1 | 0 | 4 | 8
| Online PSC |  | https://podminky.urs.cz/item/CS_URS_2023_02/167151101 | [14 empty] | Online PSC | 2
| VV |  | Zatravnění, úprava příkopů - zpomalovací ostrůvek | [14 empty] | VV | 2 | 1 | True | 0 | ROZPOCET
| VV |  | odvoz zeminy na skládku | [14 empty] | VV | 2 | 1 | True | 0 | ROZPOCET
| VV |  | 70 |  | 70 | [12 empty] | VV | 2 | 2 | True | 0 | ROZPOCET
| VV |  | m/3/ | [14 empty] | VV | 2 | 1 | True | 0 | ROZPOCET
| VV |  | Součet |  | 70 | [12 empty] | VV | 2 | 4 | True | 1 | ROZPOCET
5 | K | 171251201 | Uložení sypaniny na skládky nebo meziskládky bez hutnění s upravením uložené sypaniny do předepsaného tvaru | m3 | 70 |  | 0 | CS ÚRS 2023 02 |  | základní |  | 0 | 0 | 0 | 0 | 0 | 4 | K | 2 |  |  |  | ROZPOCET | 0 | 0 | 0 | 0 | 0 | 1 | 0 | 4 | 10
| Online PSC |  | https://podminky.urs.cz/item/CS_URS_2023_02/171251201 | [14 empty] | Online PSC | 2
| VV |  | Zatravnění, úprava příkopů - zpomalovací ostrůvek | [14 empty] | VV | 2 | 1 | True | 0 | ROZPOCET
| VV |  | odvoz zeminy na skládku | [14 empty] | VV | 2 | 1 | True | 0 | ROZPOCET
| VV |  | 70 |  | 70 | [12 empty] | VV | 2 | 2 | True | 0 | ROZPOCET
| VV |  | m/3/ | [14 empty] | VV | 2 | 1 | True | 0 | ROZPOCET
| VV |  | Součet |  | 70 | [12 empty] | VV | 2 | 4 | True | 1 | ROZPOCET
6 | K | 171201231 | Poplatek za uložení stavebního odpadu na recyklační skládce (skládkovné) zeminy a kamení zatříděného do Katalogu odpadů pod kódem 17 05 04 | t | 112 |  | 0 | CS ÚRS 2023 02 |  | základní |  | 0 | 0 | 0 | 0 | 0 | 4 | K | 2 |  |  |  | ROZPOCET | 0 | 0 | 0 | 0 | 0 | 1 | 0 | 4 | 12
| Online PSC |  | https://podminky.urs.cz/item/CS_URS_2023_02/171201231 | [14 empty] | Online PSC | 2
| VV |  | Zatravnění, úprava příkopů - zpomalovací ostrůvek | [14 empty] | VV | 2 | 1 | True | 0 | ROZPOCET
| VV |  | odvoz zeminy na skládku | [14 empty] | VV | 2 | 1 | True | 0 | ROZPOCET
| VV |  | 70*1,6 |  | 112 | [12 empty] | VV | 2 | 2 | True | 0 | ROZPOCET
| VV |  | m/3/ | [14 empty] | VV | 2 | 1 | True | 0 | ROZPOCET
| VV |  | Součet |  | 112 | [12 empty] | VV | 2 | 4 | True | 1 | ROZPOCET
7 | K | 564732111 | Podklad nebo kryt z vibrovaného štěrku VŠ s rozprostřením, vlhčením a zhutněním, po zhutnění tl. 100 mm | m2 | 120 |  | 0 | CS ÚRS 2023 02 |  | základní |  | 0 | 0.25094 | 30.1128 | 0 | 0 | 4 | K | 2 |  |  |  | ROZPOCET | 0 | 0 | 0 | 0 | 0 | 1 | 0 | 4 | 14
| Online PSC |  | https://podminky.urs.cz/item/CS_URS_2023_02/564732111 | [14 empty] | Online PSC | 2
| VV |  | Zatravnění, úprava příkopů - zpomalovací ostrůvek | [14 empty] | VV | 2 | 1 | True | 0 | ROZPOCET
| VV |  | dovoz štěrku - vsakování /100/mm | [14 empty] | VV | 2 | 1 | True | 0 | ROZPOCET
| VV |  | 12/0,1 |  | 120 | [12 empty] | VV | 2 | 2 | True | 0 | ROZPOCET
| VV |  | 12m/3/ | [14 empty] | VV | 2 | 1 | True | 0 | ROZPOCET
| VV |  | Součet |  | 120 | [12 empty] | VV | 2 | 4 | True | 1 | ROZPOCET
8 | K | 182303111 | Doplnění zeminy nebo substrátu na travnatých plochách tloušťky do 50 mm v rovině nebo na svahu do 1:5 | m2 | 480 |  | 0 | CS ÚRS 2023 02 |  | základní |  | 0 | 0 | 0 | 0 | 0 | 4 | K | 2 |  |  |  | ROZPOCET | 0 | 0 | 0 | 0 | 0 | 1 | 0 | 4 | 16
| Online PSC |  | https://podminky.urs.cz/item/CS_URS_2023_02/182303111 | [14 empty] | Online PSC | 2
| VV |  | Zatravnění, úprava příkopů - zpomalovací ostrůvek | [14 empty] | VV | 2 | 1 | True | 0 | ROZPOCET
| VV |  | substrát /100/mm | [14 empty] | VV | 2 | 1 | True | 0 | ROZPOCET
| VV |  | 120 |  | 120 | [12 empty] | VV | 2 | 2 | True | 0 | ROZPOCET
| VV |  | 12m/3/ | [14 empty] | VV | 2 | 1 | True | 0 | ROZPOCET
| VV |  | Součet |  | 120 | [12 empty] | VV | 2 | 4 | True | 0 | ROZPOCET
| VV |  | 120*4 "Přepočtené koeficientem množství |  | 480 | [12 empty] | VV | 2 | 2 | True | 0 | ROZPOCET
| VV |  | Součet |  | 480 | [12 empty] | VV | 2 | 4 | True | 1 | ROZPOCET
9 | M | 10321100 | zahradní substrát pro výsadbu VL | m3 | 0.612 |  | 0 | CS ÚRS 2023 02 |  | základní |  | 0 | 0.22 | 0.13464 | 0 | 0 | 8 | M | 2 |  |  |  | ROZPOCET | 0 | 0 | 0 | 0 | 0 | 1 | 0 | 4 | 18
| VV |  | Zatravnění, úprava příkopů - zpomalovací ostrůvek | [14 empty] | VV | 2 | 1 | True | 0 | ROZPOCET
| VV |  | substrát /100/mm | [14 empty] | VV | 2 | 1 | True | 0 | ROZPOCET
| VV |  | 12 |  | 12 | [12 empty] | VV | 2 | 2 | True | 0 | ROZPOCET
| VV |  | m/3/ | [14 empty] | VV | 2 | 1 | True | 0 | ROZPOCET
| VV |  | Součet |  | 12 | [12 empty] | VV | 2 | 4 | True | 0 | ROZPOCET
| VV |  | 12*0,051 "Přepočtené koeficientem množství |  | 0.612 | [12 empty] | VV | 2 | 2 | True | 0 | ROZPOCET
| VV |  | Součet |  | 0.612 | [12 empty] | VV | 2 | 4 | True | 1 | ROZPOCET
10 | K | 181411121 | Založení trávníku na půdě předem připravené plochy do 1000 m2 výsevem včetně utažení lučního v rovině nebo na svahu do 1:5 | m2 | 120 |  | 0 | CS ÚRS 2023 02 |  | základní |  | 0 | 0 | 0 | 0 | 0 | 4 | K | 2 |  |  |  | ROZPOCET | 0 | 0 | 0 | 0 | 0 | 1 | 0 | 4 | 20
| Online PSC |  | https://podminky.urs.cz/item/CS_URS_2023_02/181411121 | [14 empty] | Online PSC | 2
| VV |  | Zatravnění, úprava příkopů - zpomalovací ostrůvek | [14 empty] | VV | 2 | 1 | True | 0 | ROZPOCET
| VV |  | zatravnění příkopů | [14 empty] | VV | 2 | 1 | True | 0 | ROZPOCET
| VV |  | 120 |  | 120 | [12 empty] | VV | 2 | 2 | True | 0 | ROZPOCET
| VV |  | m/2/ | [14 empty] | VV | 2 | 1 | True | 0 | ROZPOCET
| VV |  | Součet |  | 120 | [12 empty] | VV | 2 | 4 | True | 1 | ROZPOCET
11 | M | 00572470 | osivo směs travní univerzál | kg | 2.4 |  | 0 | CS ÚRS 2023 02 |  | základní |  | 0 | 0.001 | 0.0024 | 0 | 0 | 8 | M | 2 |  |  |  | ROZPOCET | 0 | 0 | 0 | 0 | 0 | 1 | 0 | 4 | 22
| VV |  | Zatravnění, úprava příkopů - zpomalovací ostrůvek | [14 empty] | VV | 2 | 1 | True | 0 | ROZPOCET
| VV |  | zatravnění příkopů | [14 empty] | VV | 2 | 1 | True | 0 | ROZPOCET
| VV |  | 120 |  | 120 | [12 empty] | VV | 2 | 2 | True | 0 | ROZPOCET
| VV |  | m/2/ | [14 empty] | VV | 2 | 1 | True | 0 | ROZPOCET
| VV |  | Součet |  | 120 | [12 empty] | VV | 2 | 4 | True | 0 | ROZPOCET
| VV |  | 120*0,02 "Přepočtené koeficientem množství |  | 2.4 | [12 empty] | VV | 2 | 2 | True | 0 | ROZPOCET
| VV |  | Součet |  | 2.4 | [12 empty] | VV | 2 | 4 | True | 1 | ROZPOCET
12 | K | 111151131 | Pokosení trávníku při souvislé ploše do 1000 m2 lučního v rovině nebo svahu do 1:5 | m2 | 120 |  | 0 | CS ÚRS 2023 02 |  | základní |  | 0 | 0 | 0 | 0 | 0 | 4 | K | 2 |  |  |  | ROZPOCET | 0 | 0 | 0 | 0 | 0 | 1 | 0 | 4 | 24
| Online PSC |  | https://podminky.urs.cz/item/CS_URS_2023_02/111151131 | [14 empty] | Online PSC | 2
| VV |  | Zatravnění, úprava příkopů - zpomalovací ostrůvek | [14 empty] | VV | 2 | 1 | True | 0 | ROZPOCET
| VV |  | zatravnění příkopů | [14 empty] | VV | 2 | 1 | True | 0 | ROZPOCET
| VV |  | 120 |  | 120 | [12 empty] | VV | 2 | 2 | True | 0 | ROZPOCET
| VV |  | m/2/ | [14 empty] | VV | 2 | 1 | True | 0 | ROZPOCET
| VV |  | Součet |  | 120 | [12 empty] | VV | 2 | 4 | True | 1 | ROZPOCET
13 | K | 185811211 | Vyhrabání trávníku souvislé plochy do 1000 m2 v rovině nebo na svahu do 1:5 | m2 | 120 |  | 0 | CS ÚRS 2023 02 |  | základní |  | 0 | 0 | 0 | 0 | 0 | 4 | K | 2 |  |  |  | ROZPOCET | 0 | 0 | 0 | 0 | 0 | 1 | 0 | 4 | 26
| Online PSC |  | https://podminky.urs.cz/item/CS_URS_2023_02/185811211 | [14 empty] | Online PSC | 2
| VV |  | Zatravnění, úprava příkopů - zpomalovací ostrůvek | [14 empty] | VV | 2 | 1 | True | 0 | ROZPOCET
| VV |  | zatravnění příkopů | [14 empty] | VV | 2 | 1 | True | 0 | ROZPOCET
| VV |  | 120 |  | 120 | [12 empty] | VV | 2 | 2 | True | 0 | ROZPOCET
| VV |  | m/2/ | [14 empty] | VV | 2 | 1 | True | 0 | ROZPOCET
| VV |  | Součet |  | 120 | [12 empty] | VV | 2 | 4 | True | 1 | ROZPOCET
14 | K | 998229111 | Přesun hmot ruční pro pozemní komunikace s naložením a složením na vzdálenost do 50 m, s krytem z kameniva, monolitickým betonovým nebo živičným | t | 30.113 |  | 0 | CS ÚRS 2023 02 |  | základní |  | 0 | 0 | 0 | 0 | 0 | 4 | K | 2 |  |  |  | ROZPOCET | 0 | 0 | 0 | 0 | 0 | 1 | 0 | 4 | 28
| Online PSC |  | https://podminky.urs.cz/item/CS_URS_2023_02/998229111 | [14 empty] | Online PSC | 2
| VV |  | 30,113 |  | 30.113 | [12 empty] | VV | 2 | 2 | True | 0 | ROZPOCET
| VV |  | Součet |  | 30.113 | [12 empty] | VV | 2 | 4 | True | 1 | ROZPOCET
15 | K | 998231411 | Přesun hmot pro sadovnické a krajinářské úpravy - ručně bez užití mechanizace vodorovná dopravní vzdálenost do 100 m | t | 0.137 |  | 0 | CS ÚRS 2023 02 |  | základní |  | 0 | 0 | 0 | 0 | 0 | 4 | K | 2 |  |  |  | ROZPOCET | 0 | 0 | 0 | 0 | 0 | 1 | 0 | 4 | 30
| Online PSC |  | https://podminky.urs.cz/item/CS_URS_2023_02/998231411 | [14 empty] | Online PSC | 2
| VV |  | 0,135+0,002 |  | 0.137 | [12 empty] | VV | 2 | 2 | True | 0 | ROZPOCET
| VV |  | Součet |  | 0.137 | [12 empty] | VV | 2 | 4 | True | 1 | ROZPOCET
| D | 5-4 | Komunikace pozemní - obrubníky |  |  |  | 0 |  |  |  |  | 0 |  | 15.879 |  | 0 | 1 | D | 1 |  |  |  | ROZPOCET | [6 empty] | 0
16 | K | 916131213 | Osazení silničního obrubníku betonového se zřízením lože, s vyplněním a zatřením spár cementovou maltou stojatého s boční opěrou z betonu prostého, do lože z betonu prostého | m | 67 |  | 0 | CS ÚRS 2023 02 |  | základní |  | 0 | 0.1554 | 10.4118 | 0 | 0 | 4 | K | 2 |  |  |  | ROZPOCET | 0 | 0 | 0 | 0 | 0 | 1 | 0 | 4 | 32
| Online PSC |  | https://podminky.urs.cz/item/CS_URS_2023_02/916131213 | [14 empty] | Online PSC | 2
| VV |  | betonový | [14 empty] | VV | 2 | 1 | True | 0 | ROZPOCET
| VV |  | ostatní- obrubníky | [14 empty] | VV | 2 | 1 | True | 0 | ROZPOCET
| VV |  | zpomalovací ostrůvek | [14 empty] | VV | 2 | 1 | True | 0 | ROZPOCET
| VV |  | OBI - silniční obrubník betonový stojatý /150/250/ | [14 empty] | VV | 2 | 1 | True | 0 | ROZPOCET
| VV |  | 34 |  | 34 | [12 empty] | VV | 2 | 2 | True | 0 | ROZPOCET
| VV |  | zpomalovací ostrůvek | [14 empty] | VV | 2 | 1 | True | 0 | ROZPOCET
| VV |  | OBI - silniční obrubník betonový stojatý /150/250/- do oblouku | [14 empty] | VV | 2 | 1 | True | 0 | ROZPOCET
| VV |  | 33 |  | 33 | [12 empty] | VV | 2 | 2 | True | 0 | ROZPOCET
| VV |  | Součet |  | 67 | [12 empty] | VV | 2 | 4 | True | 1 | ROZPOCET
17 | M | 59217031 | obrubník betonový silniční 1000x150x250mm | m | 68.34 |  | 0 | CS ÚRS 2023 02 |  | základní |  | 0 | 0.08 | 5.4672 | 0 | 0 | 8 | M | 2 |  |  |  | ROZPOCET | 0 | 0 | 0 | 0 | 0 | 1 | 0 | 4 | 34
| VV |  | betonový | [14 empty] | VV | 2 | 1 | True | 0 | ROZPOCET
| VV |  | ostatní- obrubníky | [14 empty] | VV | 2 | 1 | True | 0 | ROZPOCET
| VV |  | zpomalovací ostrůvek | [14 empty] | VV | 2 | 1 | True | 0 | ROZPOCET
| VV |  | OBI - silniční obrubník betonový stojatý /150/250/ | [14 empty] | VV | 2 | 1 | True | 0 | ROZPOCET
| VV |  | 34 |  | 34 | [12 empty] | VV | 2 | 2 | True | 0 | ROZPOCET
| VV |  | zpomalovací ostrůvek | [14 empty] | VV | 2 | 1 | True | 0 | ROZPOCET
| VV |  | OBI - silniční obrubník betonový stojatý /150/250/- do oblouku | [14 empty] | VV | 2 | 1 | True | 0 | ROZPOCET
| VV |  | 33 |  | 33 | [12 empty] | VV | 2 | 2 | True | 0 | ROZPOCET
| VV |  | Součet |  | 67 | [12 empty] | VV | 2 | 4 | True | 0 | ROZPOCET
| VV |  | 67*1,02 "Přepočtené koeficientem množství |  | 68.34 | [12 empty] | VV | 2 | 2 | True | 0 | ROZPOCET
| VV |  | Součet |  | 68.34 | [12 empty] | VV | 2 | 4 | True | 1 | ROZPOCET
18 | K | 998225111 | Přesun hmot pro komunikace s krytem z kameniva, monolitickým betonovým nebo živičným dopravní vzdálenost do 200 m jakékoliv délky objektu | t | 15.879 |  | 0 | CS ÚRS 2023 02 |  | základní |  | 0 | 0 | 0 | 0 | 0 | 4 | K | 2 |  |  |  | ROZPOCET | 0 | 0 | 0 | 0 | 0 | 1 | 0 | 4 | 36
| Online PSC |  | https://podminky.urs.cz/item/CS_URS_2023_02/998225111 | [14 empty] | Online PSC | 2
| VV |  | 15,879 |  | 15.879 | [12 empty] | VV | 2 | 2 | True | 0 | ROZPOCET
| VV |  | Součet |  | 15.879 | [12 empty] | VV | 2 | 4 | True | 1 | ROZPOCET
| D | 5-5 | Komunikace pozemní - Parkování, přejezd přes chodník žulová dlažba D1-D-1-TDZ VI PII PIII |  |  |  | 0 |  |  |  |  | 0 |  | 12.916 |  | 0 | 1 | D | 1 |  |  |  | ROZPOCET | [6 empty] | 0
19 | K | 215901101 | Zhutnění podloží pod násypy z rostlé horniny třídy těžitelnosti I a II, skupiny 1 až 4 z hornin soudružných a nesoudržných | m2 | 13 |  | 0 | CS ÚRS 2023 02 |  | základní |  | 0 | 0 | 0 | 0 | 0 | 4 | K | 2 |  |  |  | ROZPOCET | 0 | 0 | 0 | 0 | 0 | 1 | 0 | 4 | 38
| Online PSC |  | https://podminky.urs.cz/item/CS_URS_2023_02/215901101 | [14 empty] | Online PSC | 2
| VV |  | žulová dlažba D1-D-1-TDZ VI PII PIII | [14 empty] | VV | 2 | 1 | True | 0 | ROZPOCET
| VV |  | zpomalovací ostrůvek | [14 empty] | VV | 2 | 1 | True | 0 | ROZPOCET
| VV |  | Zhutněná pláň | [14 empty] | VV | 2 | 1 | True | 0 | ROZPOCET
| VV |  | 13 |  | 13 | [12 empty] | VV | 2 | 2 | True | 0 | ROZPOCET
| VV |  | Součet |  | 13 | [12 empty] | VV | 2 | 4 | True | 1 | ROZPOCET
20 | K | 564871111 | Podklad ze štěrkodrti ŠD s rozprostřením a zhutněním plochy přes 100 m2, po zhutnění tl. 250 mm | m2 | 13 |  | 0 | CS ÚRS 2023 02 |  | základní |  | 0 | 0.575 | 7.475 | 0 | 0 | 4 | K | 2 |  |  |  | ROZPOCET | 0 | 0 | 0 | 0 | 0 | 1 | 0 | 4 | 40
| Online PSC |  | https://podminky.urs.cz/item/CS_URS_2023_02/564871111 | [14 empty] | Online PSC | 2
| VV |  | žulová dlažba D1-D-1-TDZ VI PII PIII | [14 empty] | VV | 2 | 1 | True | 0 | ROZPOCET
| VV |  | zpomalovací ostrůvek | [14 empty] | VV | 2 | 1 | True | 0 | ROZPOCET
| VV |  | Štěrkodrť 0-63mm tl/250/mm | [14 empty] | VV | 2 | 1 | True | 0 | ROZPOCET
| VV |  | 13 |  | 13 | [12 empty] | VV | 2 | 2 | True | 0 | ROZPOCET
| VV |  | v m/2/ | [14 empty] | VV | 2 | 1 | True | 0 | ROZPOCET
| VV |  | Součet |  | 13 | [12 empty] | VV | 2 | 4 | True | 1 | ROZPOCET
21 | K | 591111111 | Kladení dlažby z kostek s provedením lože do tl. 50 mm, s vyplněním spár, s dvojím beraněním a se smetením přebytečného materiálu na krajnici velkých z kamene, do lože z kameniva těženého | m2 | 13 |  | 0 | CS ÚRS 2023 02 |  | základní |  | 0 | 0.1837 | 2.3881 | 0 | 0 | 4 | K | 2 |  |  |  | ROZPOCET | 0 | 0 | 0 | 0 | 0 | 1 | 0 | 4 | 42
| Online PSC |  | https://podminky.urs.cz/item/CS_URS_2023_02/591111111 | [14 empty] | Online PSC | 2
| VV |  | žulová dlažba D1-D-1-TDZ VI PII PIII | [14 empty] | VV | 2 | 1 | True | 0 | ROZPOCET
| VV |  | zpomalovací ostrůvek | [14 empty] | VV | 2 | 1 | True | 0 | ROZPOCET
| VV |  | DL – dlažba žulová 100x100 tl./100/mm | [14 empty] | VV | 2 | 1 | True | 0 | ROZPOCET
| VV |  | 13 |  | 13 | [12 empty] | VV | 2 | 2 | True | 0 | ROZPOCET
| VV |  | v m/2/ | [14 empty] | VV | 2 | 1 | True | 0 | ROZPOCET
| VV |  | Součet |  | 13 | [12 empty] | VV | 2 | 4 | True | 1 | ROZPOCET
22 | M | 58381015 | kostka řezanoštípaná dlažební žula 10x10x10cm | m2 | 13.39 |  | 0 | CS ÚRS 2023 02 |  | základní |  | 0 | 0.228 | 3.0529 | 0 | 0 | 8 | M | 2 |  |  |  | ROZPOCET | 0 | 0 | 0 | 0 | 0 | 1 | 0 | 4 | 44
| VV |  | žulová dlažba D1-D-1-TDZ VI PII PIII | [14 empty] | VV | 2 | 1 | True | 0 | ROZPOCET
| VV |  | zpomalovací ostrůvek | [14 empty] | VV | 2 | 1 | True | 0 | ROZPOCET
| VV |  | DL – dlažba žulová 100x100 tl./100/mm | [14 empty] | VV | 2 | 1 | True | 0 | ROZPOCET
| VV |  | 13 |  | 13 | [12 empty] | VV | 2 | 2 | True | 0 | ROZPOCET
| VV |  | v m/2/ | [14 empty] | VV | 2 | 1 | True | 0 | ROZPOCET
| VV |  | Součet |  | 13 | [12 empty] | VV | 2 | 4 | True | 0 | ROZPOCET
| VV |  | 13*1,03 "Přepočtené koeficientem množství |  | 13.39 | [12 empty] | VV | 2 | 2 | True | 0 | ROZPOCET
| VV |  | Součet |  | 13.39 | [12 empty] | VV | 2 | 4 | True | 1 | ROZPOCET
23 | K | 998223011 | Přesun hmot pro pozemní komunikace s krytem dlážděným dopravní vzdálenost do 200 m jakékoliv délky objektu | t | 158.966 |  | 0 | CS ÚRS 2023 02 |  | základní |  | 0 | 0 | 0 | 0 | 0 | 4 | K | 2 |  |  |  | ROZPOCET | 0 | 0 | 0 | 0 | 0 | 1 | 0 | 4 | 46
| Online PSC |  | https://podminky.urs.cz/item/CS_URS_2023_02/998223011 | [14 empty] | Online PSC | 2
| VV |  | 158,966 |  | 158.966 | [12 empty] | VV | 2 | 2 | True | 0 | ROZPOCET
| VV |  | Součet |  | 158.966 | [12 empty] | VV | 2 | 4 | True | 1 | ROZPOCET
| D | 5-7 | Komunikace pozemní - Vozovka živice D1-N-1, TDZ IV, PII, PIII |  |  |  | 0 |  |  |  |  | 0 |  | 83.2203 |  | 0 | 1 | D | 1 |  |  |  | ROZPOCET | [6 empty] | 0
24 | K | 215901101 | Zhutnění podloží pod násypy z rostlé horniny třídy těžitelnosti I a II, skupiny 1 až 4 z hornin soudružných a nesoudržných | m2 | 90 |  | 0 | CS ÚRS 2023 02 |  | základní |  | 0 | 0 | 0 | 0 | 0 | 4 | K | 2 |  |  |  | ROZPOCET | 0 | 0 | 0 | 0 | 0 | 1 | 0 | 4 | 48
| Online PSC |  | https://podminky.urs.cz/item/CS_URS_2023_02/215901101 | [14 empty] | Online PSC | 2
| VV |  | Vozovka živice D1-N-1, TDZ IV, PII, PIII | [14 empty] | VV | 2 | 1 | True | 0 | ROZPOCET
| VV |  | Zhutněná pláň | [14 empty] | VV | 2 | 1 | True | 0 | ROZPOCET
| VV |  | zpomalovací ostrůvek | [14 empty] | VV | 2 | 1 | True | 0 | ROZPOCET
| VV |  | 90 |  | 90 | [12 empty] | VV | 2 | 2 | True | 0 | ROZPOCET
| VV |  | Součet |  | 90 | [12 empty] | VV | 2 | 4 | True | 1 | ROZPOCET
25 | K | 567142115 | Podklad ze směsi stmelené cementem SC bez dilatačních spár, s rozprostřením a zhutněním SC C 8/10 (KSC I), po zhutnění tl. 250 mm | m2 | 90 |  | 0 | CS ÚRS 2023 02 |  | základní |  | 0 | 0.63857 | 57.4713 | 0 | 0 | 4 | K | 2 |  |  |  | ROZPOCET | 0 | 0 | 0 | 0 | 0 | 1 | 0 | 4 | 50
| Online PSC |  | https://podminky.urs.cz/item/CS_URS_2023_02/567142115 | [14 empty] | Online PSC | 2
| VV |  | Vozovka živice D1-N-1, TDZ IV, PII, PIII | [14 empty] | VV | 2 | 1 | True | 0 | ROZPOCET
| VV |  | zpomalovací ostrůvek | [14 empty] | VV | 2 | 1 | True | 0 | ROZPOCET
| VV |  | Kamenivo stmelené cementem- cementová stabilizace SC C 8/10 tl. /250/mm | [14 empty] | VV | 2 | 1 | True | 0 | ROZPOCET
| VV |  | 90 |  | 90 | [12 empty] | VV | 2 | 2 | True | 0 | ROZPOCET
| VV |  | Součet |  | 90 | [12 empty] | VV | 2 | 4 | True | 1 | ROZPOCET
26 | K | 573191111 | Postřik infiltrační kationaktivní emulzí v množství 1,00 kg/m2 | m2 | 90 |  | 0 | CS ÚRS 2023 02 |  | základní |  | 0 | 0.00034 | 0.0306 | 0 | 0 | 4 | K | 2 |  |  |  | ROZPOCET | 0 | 0 | 0 | 0 | 0 | 1 | 0 | 4 | 52
| Online PSC |  | https://podminky.urs.cz/item/CS_URS_2023_02/573191111 | [14 empty] | Online PSC | 2
| VV |  | Vozovka živice D1-N-1, TDZ IV, PII, PIII | [14 empty] | VV | 2 | 1 | True | 0 | ROZPOCET
| VV |  | zpomalovací ostrůvek | [14 empty] | VV | 2 | 1 | True | 0 | ROZPOCET
| VV |  | Asfaltový spojovací postřik rýha + zámek | [14 empty] | VV | 2 | 1 | True | 0 | ROZPOCET
| VV |  | 90 |  | 90 | [12 empty] | VV | 2 | 2 | True | 0 | ROZPOCET
| VV |  | Součet |  | 90 | [12 empty] | VV | 2 | 4 | True | 1 | ROZPOCET
27 | K | 577155122 | Asfaltový beton vrstva ložní ACL 16 (ABH) s rozprostřením a zhutněním z nemodifikovaného asfaltu v pruhu šířky přes 3 m, po zhutnění tl. 60 mm | m2 | 90 |  | 0 | CS ÚRS 2023 02 |  | základní |  | 0 | 0.15559 | 14.0031 | 0 | 0 | 4 | K | 2 |  |  |  | ROZPOCET | 0 | 0 | 0 | 0 | 0 | 1 | 0 | 4 | 54
| Online PSC |  | https://podminky.urs.cz/item/CS_URS_2023_02/577155122 | [14 empty] | Online PSC | 2
| VV |  | Vozovka živice D1-N-1, TDZ IV, PII, PIII | [14 empty] | VV | 2 | 1 | True | 0 | ROZPOCET
| VV |  | zpomalovací ostrůvek | [14 empty] | VV | 2 | 1 | True | 0 | ROZPOCET
| VV |  | ACL 16+ - asfaltový beton hrubozrnný tl. /60/ mm - Asfalt.cement ložná hutněná na 97% míry zhutnění | [14 empty] | VV | 2 | 1 | True | 0 | ROZPOCET
| VV |  | 90 |  | 90 | [12 empty] | VV | 2 | 2 | True | 0 | ROZPOCET
| VV |  | Součet |  | 90 | [12 empty] | VV | 2 | 4 | True | 1 | ROZPOCET
28 | K | 573211109 | Postřik spojovací PS bez posypu kamenivem z asfaltu silničního, v množství 0,50 kg/m2 | m2 | 90 |  | 0 | CS ÚRS 2023 02 |  | základní |  | 0 | 0.00051 | 0.0459 | 0 | 0 | 4 | K | 2 |  |  |  | ROZPOCET | 0 | 0 | 0 | 0 | 0 | 1 | 0 | 4 | 56
| Online PSC |  | https://podminky.urs.cz/item/CS_URS_2023_02/573211109 | [14 empty] | Online PSC | 2
| VV |  | Vozovka živice D1-N-1, TDZ IV, PII, PIII | [14 empty] | VV | 2 | 1 | True | 0 | ROZPOCET
| VV |  | zpomalovací ostrůvek | [14 empty] | VV | 2 | 1 | True | 0 | ROZPOCET
| VV |  | Asfaltový spojovací postřik rýha + zámek | [14 empty] | VV | 2 | 1 | True | 0 | ROZPOCET
| VV |  | 90 |  | 90 | [12 empty] | VV | 2 | 2 | True | 0 | ROZPOCET
| VV |  | Součet |  | 90 | [12 empty] | VV | 2 | 4 | True | 1 | ROZPOCET
29 | K | 577144121 | Asfaltový beton vrstva obrusná ACO 11 (ABS) s rozprostřením a se zhutněním z nemodifikovaného asfaltu v pruhu šířky přes 3 m tř. I, po zhutnění tl. 50 mm | m2 | 90 |  | 0 | CS ÚRS 2023 02 |  | základní |  | 0 | 0.12966 | 11.6694 | 0 | 0 | 4 | K | 2 |  |  |  | ROZPOCET | 0 | 0 | 0 | 0 | 0 | 1 | 0 | 4 | 58
| Online PSC |  | https://podminky.urs.cz/item/CS_URS_2023_02/577144121 | [14 empty] | Online PSC | 2
| VV |  | Vozovka živice D1-N-1, TDZ IV, PII, PIII | [14 empty] | VV | 2 | 1 | True | 0 | ROZPOCET
| VV |  | zpomalovací ostrůvek | [14 empty] | VV | 2 | 1 | True | 0 | ROZPOCET
| VV |  | ACO 11 - asfaltový beton střednězrnný tl./50/mm- Asfalt beton – vrchní obrus pojezdová hutnění na 97% míry hutněni – rýha + zámek | [14 empty] | VV | 2 | 1 | True | 0 | ROZPOCET
| VV |  | 90 |  | 90 | [12 empty] | VV | 2 | 2 | True | 0 | ROZPOCET
| VV |  | Součet |  | 90 | [12 empty] | VV | 2 | 4 | True | 1 | ROZPOCET
30 | K | 998225111 | Přesun hmot pro komunikace s krytem z kameniva, monolitickým betonovým nebo živičným dopravní vzdálenost do 200 m jakékoliv délky objektu | t | 83.221 |  | 0 | CS ÚRS 2023 02 |  | základní |  | 0 | 0 | 0 | 0 | 0 | 4 | K | 2 |  |  |  | ROZPOCET | 0 | 0 | 0 | 0 | 0 | 1 | 0 | 4 | 60
| Online PSC |  | https://podminky.urs.cz/item/CS_URS_2023_02/998225111 | [14 empty] | Online PSC | 2
| VV |  | 83,221 |  | 83.221 | [12 empty] | VV | 2 | 2 | True | 0 | ROZPOCET
| VV |  | Součet |  | 83.221 | [12 empty] | VV | 2 | 4 | True | 1 | ROZPOCET
| D | 5-8 | Komunikace pozemní - Vozovka živice - úprava - D1-N-1, TDZ IV, PII, PIII |  |  |  | 0 |  |  |  |  | 0 |  | 46.8825 |  | 16.1 | 1 | D | 1 |  |  |  | ROZPOCET | [6 empty] | 0
31 | K | 113154122 | Frézování živičného podkladu nebo krytu s naložením na dopravní prostředek plochy do 500 m2 bez překážek v trase pruhu šířky přes 0,5 m do 1 m, tloušťky vrstvy 40 mm | m2 | 175 |  | 0 | CS ÚRS 2023 02 |  | základní |  | 0 | 4e-05 | 0.007 | 0.092 | 16.1 | 4 | K | 2 |  |  |  | ROZPOCET | 0 | 0 | 0 | 0 | 0 | 1 | 0 | 4 | 62
| Online PSC |  | https://podminky.urs.cz/item/CS_URS_2023_02/113154122 | [14 empty] | Online PSC | 2
| VV |  | broušení povrch živice /40/mm | [14 empty] | VV | 2 | 1 | True | 0 | ROZPOCET
| VV |  | zpomalovací ostrůvek- bourací | [14 empty] | VV | 2 | 1 | True | 0 | ROZPOCET
| VV |  | broušení povrch živice /40/mm | [14 empty] | VV | 2 | 1 | True | 0 | ROZPOCET
| VV |  | 175 |  | 175 | [12 empty] | VV | 2 | 2 | True | 0 | ROZPOCET
| VV |  | Součet |  | 175 | [12 empty] | VV | 2 | 4 | True | 1 | ROZPOCET
32 | K | 566401111 | Úprava dosavadního krytu z kameniva drceného jako podklad pro nový kryt s vyrovnáním profilu v příčném i podélném směru, s vlhčením a zhutněním, s doplněním kamenivem drceným, jeho rozprostřením a zhutněním, v množství přes 0,06 do 0,08 m3/m2 | m2 | 175 |  | 0 | CS ÚRS 2023 02 |  | základní |  | 0 | 0.13769 | 24.0958 | 0 | 0 | 4 | K | 2 |  |  |  | ROZPOCET | 0 | 0 | 0 | 0 | 0 | 1 | 0 | 4 | 64
| Online PSC |  | https://podminky.urs.cz/item/CS_URS_2023_02/566401111 | [14 empty] | Online PSC | 2
| VV |  | Vozovka živice - úprava - D1-N-1, TDZ IV, PII, PIII | [14 empty] | VV | 2 | 1 | True | 0 | ROZPOCET
| VV |  | Úprava krytu z kameniva drceného pro nový kryt s doplněním kameniva drceného přes 0,06 do 0,08 m3/m2 | [14 empty] | VV | 2 | 1 | True | 0 | ROZPOCET
| VV |  | zpomalovací ostrůvek | [14 empty] | VV | 2 | 1 | True | 0 | ROZPOCET
| VV |  | 175 |  | 175 | [12 empty] | VV | 2 | 2 | True | 0 | ROZPOCET
| VV |  | Součet |  | 175 | [12 empty] | VV | 2 | 4 | True | 1 | ROZPOCET
33 | K | 573211109 | Postřik spojovací PS bez posypu kamenivem z asfaltu silničního, v množství 0,50 kg/m2 | m2 | 175 |  | 0 | CS ÚRS 2023 02 |  | základní |  | 0 | 0.00051 | 0.08925 | 0 | 0 | 4 | K | 2 |  |  |  | ROZPOCET | 0 | 0 | 0 | 0 | 0 | 1 | 0 | 4 | 66
| Online PSC |  | https://podminky.urs.cz/item/CS_URS_2023_02/573211109 | [14 empty] | Online PSC | 2
| VV |  | zpomalovací ostrůvek | [14 empty] | VV | 2 | 1 | True | 0 | ROZPOCET
| VV |  | Asfaltový spojovací postřik rýha + zámek | [14 empty] | VV | 2 | 1 | True | 0 | ROZPOCET
| VV |  | 175 |  | 175 | [12 empty] | VV | 2 | 2 | True | 0 | ROZPOCET
| VV |  | Součet |  | 175 | [12 empty] | VV | 2 | 4 | True | 1 | ROZPOCET
34 | K | 577144121 | Asfaltový beton vrstva obrusná ACO 11 (ABS) s rozprostřením a se zhutněním z nemodifikovaného asfaltu v pruhu šířky přes 3 m tř. I, po zhutnění tl. 50 mm | m2 | 175 |  | 0 | CS ÚRS 2023 02 |  | základní |  | 0 | 0.12966 | 22.6905 | 0 | 0 | 4 | K | 2 |  |  |  | ROZPOCET | 0 | 0 | 0 | 0 | 0 | 1 | 0 | 4 | 68
| Online PSC |  | https://podminky.urs.cz/item/CS_URS_2023_02/577144121 | [14 empty] | Online PSC | 2
| VV |  | Vozovka živice - úprava - D1-N-1, TDZ IV, PII, PIII | [14 empty] | VV | 2 | 1 | True | 0 | ROZPOCET
| VV |  | zpomalovací ostrůvek | [14 empty] | VV | 2 | 1 | True | 0 | ROZPOCET
| VV |  | ACO 11 - asfaltový beton střednězrnný tl./50/mm- Asfalt beton – vrchní obrus pojezdová hutnění na 97% míry hutněni – rýha + zámek | [14 empty] | VV | 2 | 1 | True | 0 | ROZPOCET
| VV |  | 175 |  | 175 | [12 empty] | VV | 2 | 2 | True | 0 | ROZPOCET
| VV |  | Součet |  | 175 | [12 empty] | VV | 2 | 4 | True | 1 | ROZPOCET
35 | K | 997221571 | Vodorovná doprava vybouraných hmot bez naložení, ale se složením a s hrubým urovnáním na vzdálenost do 1 km | t | 16.1 |  | 0 | CS ÚRS 2023 02 |  | základní |  | 0 | 0 | 0 | 0 | 0 | 4 | K | 2 |  |  |  | ROZPOCET | 0 | 0 | 0 | 0 | 0 | 1 | 0 | 4 | 70
| Online PSC |  | https://podminky.urs.cz/item/CS_URS_2023_02/997221571 | [14 empty] | Online PSC | 2
| VV |  | 16,1 |  | 16.1 | [12 empty] | VV | 2 | 2 | True | 0 | ROZPOCET
| VV |  | Součet |  | 16.1 | [12 empty] | VV | 2 | 4 | True | 1 | ROZPOCET
36 | K | 997221579 | Vodorovná doprava vybouraných hmot bez naložení, ale se složením a s hrubým urovnáním na vzdálenost Příplatek k ceně za každý další i započatý 1 km přes 1 km | t | 161 |  | 0 | CS ÚRS 2023 02 |  | základní |  | 0 | 0 | 0 | 0 | 0 | 4 | K | 2 |  |  |  | ROZPOCET | 0 | 0 | 0 | 0 | 0 | 1 | 0 | 4 | 72
| Online PSC |  | https://podminky.urs.cz/item/CS_URS_2023_02/997221579 | [14 empty] | Online PSC | 2
| VV |  | 16,1 |  | 16.1 | [12 empty] | VV | 2 | 2 | True | 0 | ROZPOCET
| VV |  | Součet |  | 16.1 | [12 empty] | VV | 2 | 4 | True | 0 | ROZPOCET
| VV |  | 16,1*10 "Přepočtené koeficientem množství |  | 161 | [12 empty] | VV | 2 | 2 | True | 0 | ROZPOCET
| VV |  | Součet |  | 161 | [12 empty] | VV | 2 | 4 | True | 1 | ROZPOCET
37 | K | 997221612 | Nakládání na dopravní prostředky pro vodorovnou dopravu vybouraných hmot | t | 16.1 |  | 0 | CS ÚRS 2023 02 |  | základní |  | 0 | 0 | 0 | 0 | 0 | 4 | K | 2 |  |  |  | ROZPOCET | 0 | 0 | 0 | 0 | 0 | 1 | 0 | 4 | 74
| Online PSC |  | https://podminky.urs.cz/item/CS_URS_2023_02/997221612 | [14 empty] | Online PSC | 2
| VV |  | 16,1 |  | 16.1 | [12 empty] | VV | 2 | 2 | True | 0 | ROZPOCET
| VV |  | Součet |  | 16.1 | [12 empty] | VV | 2 | 4 | True | 1 | ROZPOCET
38 | K | 997221645 | Poplatek za uložení stavebního odpadu na skládce (skládkovné) asfaltového bez obsahu dehtu zatříděného do Katalogu odpadů pod kódem 17 03 02 | t | 16.1 |  | 0 | CS ÚRS 2023 02 |  | základní |  | 0 | 0 | 0 | 0 | 0 | 4 | K | 2 |  |  |  | ROZPOCET | 0 | 0 | 0 | 0 | 0 | 1 | 0 | 4 | 76
| Online PSC |  | https://podminky.urs.cz/item/CS_URS_2023_02/997221645 | [14 empty] | Online PSC | 2
| VV |  | 16,1 |  | 16.1 | [12 empty] | VV | 2 | 2 | True | 0 | ROZPOCET
| VV |  | Součet |  | 16.1 | [12 empty] | VV | 2 | 4 | True | 1 | ROZPOCET
39 | K | 998225111 | Přesun hmot pro komunikace s krytem z kameniva, monolitickým betonovým nebo živičným dopravní vzdálenost do 200 m jakékoliv délky objektu | t | 46.882 |  | 0 | CS ÚRS 2023 02 |  | základní |  | 0 | 0 | 0 | 0 | 0 | 4 | K | 2 |  |  |  | ROZPOCET | 0 | 0 | 0 | 0 | 0 | 1 | 0 | 4 | 78
| Online PSC |  | https://podminky.urs.cz/item/CS_URS_2023_02/998225111 | [14 empty] | Online PSC | 2
| VV |  | 46,882 |  | 46.882 | [12 empty] | VV | 2 | 2 | True | 0 | ROZPOCET
| VV |  | Součet |  | 46.882 | [12 empty] | VV | 2 | 4 | True | 1 | ROZPOCET
| D | 91 | Doplňující konstrukce a práce pozemních komunikací, letišť a ploch |  |  |  | 0 |  |  |  |  | 0 |  | 0.042 |  | 0 | 1 | D | 1 |  |  |  | ROZPOCET | [6 empty] | 0
40 | K | 915131111 | Vodorovné dopravní značení stříkané barvou přechody pro chodce, šipky, symboly bílé základní | m2 | 28 |  | 0 | CS ÚRS 2023 02 |  | základní |  | 0 | 0.0012 | 0.0336 | 0 | 0 | 4 | K | 2 |  |  |  | ROZPOCET | 0 | 0 | 0 | 0 | 0 | 1 | 0 | 4 | 80
| Online PSC |  | https://podminky.urs.cz/item/CS_URS_2023_02/915131111 | [14 empty] | Online PSC | 2
| VV |  | Vodorovné dopravní značení stříkané barvou přechody pro chodce, šipky, symboly bílé základní | [14 empty] | VV | 2 | 1 | True | 0 | ROZPOCET
| VV |  | zpomalovací ostrůvek | [14 empty] | VV | 2 | 1 | True | 0 | ROZPOCET
| VV |  | Vodorovné značení V 13a | [14 empty] | VV | 2 | 1 | True | 0 | ROZPOCET
| VV |  | 28 |  | 28 | [12 empty] | VV | 2 | 2 | True | 0 | ROZPOCET
| VV |  | Součet |  | 28 | [12 empty] | VV | 2 | 4 | True | 1 | ROZPOCET
41 | K | 915111111 | Vodorovné dopravní značení stříkané barvou dělící čára šířky 125 mm souvislá bílá základní | m | 84 |  | 0 | CS ÚRS 2023 02 |  | základní |  | 0 | 0.0001 | 0.0084 | 0 | 0 | 4 | K | 2 |  |  |  | ROZPOCET | 0 | 0 | 0 | 0 | 0 | 1 | 0 | 4 | 82
| Online PSC |  | https://podminky.urs.cz/item/CS_URS_2023_02/915111111 | [14 empty] | Online PSC | 2
| VV |  | zpomalovací ostrůvek | [14 empty] | VV | 2 | 1 | True | 0 | ROZPOCET
| VV |  | Vodorovné značení 2x10m | [14 empty] | VV | 2 | 1 | True | 0 | ROZPOCET
| VV |  | 2*10 |  | 20 | [12 empty] | VV | 2 | 2 | True | 0 | ROZPOCET
| VV |  | Optická brzda | [14 empty] | VV | 2 | 1 | True | 0 | ROZPOCET
| VV |  | zpomalovací ostrůvek | [14 empty] | VV | 2 | 1 | True | 0 | ROZPOCET
| VV |  | Vodorovné značení V 1a | [14 empty] | VV | 2 | 1 | True | 0 | ROZPOCET
| VV |  | 64 |  | 64 | [12 empty] | VV | 2 | 2 | True | 0 | ROZPOCET
| VV |  | bm | [14 empty] | VV | 2 | 1 | True | 0 | ROZPOCET
| VV |  | Součet |  | 84 | [12 empty] | VV | 2 | 4 | True | 1 | ROZPOCET
42 | K | 998223011 | Přesun hmot pro pozemní komunikace s krytem dlážděným dopravní vzdálenost do 200 m jakékoliv délky objektu | t | 0.024 |  | 0 | CS ÚRS 2023 02 |  | základní |  | 0 | 0 | 0 | 0 | 0 | 4 | K | 2 |  |  |  | ROZPOCET | 0 | 0 | 0 | 0 | 0 | 1 | 0 | 4 | 84
| Online PSC |  | https://podminky.urs.cz/item/CS_URS_2023_02/998223011 | [14 empty] | Online PSC | 2
| VV |  | 0,024 |  | 0.024 | [12 empty] | VV | 2 | 2 | True | 0 | ROZPOCET
| VV |  | Součet |  | 0.024 | [12 empty] | VV | 2 | 4 | True | 1 | ROZPOCET

## 2023-065-01-02 - SO-01 - ..._03
{be76a8cd-1489-48d8-b4a7-cf37c27840da}
2
| KRYCÍ LIST SOUPISU PRACÍ | [7 empty] | v --- níže se nacházejí doplnkové a pomocné údaje k sestavám --- v | [8 empty] | False
Stavba:
Vědomice - Úprava ulice Na Zavadilce
Objekt:
2023-065-01 - SO-01 - Dopravní řešení
Soupis:
03 - Přímé výdaje na doprovodnou část objektu (10%)
Úroveň 3:
2023-065-01-02 - SO-01 - Dopravní řešení - nové kce
| KSO: |  |  |  |  | CC-CZ:
| Místo: |  | k.ú. Vědomice |  |  | Datum: | 16. 4. 2024
| Zadavatel: |  |  |  |  | IČ:
|  | Obec Vědomice, Na Průhonu 270, Roudnice nad Labem |  |  |  | DIČ:
| Uchazeč: |  |  |  |  | IČ: | Vyplň údaj
|  | Vyplň údaj |  |  |  | DIČ: | Vyplň údaj
| Projektant: |  |  |  |  | IČ:
|  | Ing. arch. Pavel Šulc Ph.D.Krásného 351/8, Praha 6 |  |  |  | DIČ:
| Zpracovatel: |  |  |  |  | IČ:
|  | Ing. Dana Mlejnková |  |  |  | DIČ:
Poznámka:
Soupis prací je sestaven s využitím Cenové soustavy ÚRS. Položky, které pochází z této cenové soustavy, jsou ve sloupci 'Cenová soustava' označeny popisem 'CS ÚRS' a úrovní příslušného kalendářního pololetí. Veškeré další informace vymezující popis a podmínky použití těchto položek z Cenové soustavy, které nejsou uvedeny přímo v soupisu prací, jsou neomezeně dálkově k dispozici na webu podminky.urs.cz.
| Cena bez DPH | [5 empty] | 0
|  |  | Základ daně |  |  | Sazba daně | Výše daně
| DPH | základní | 0 |  |  | 21% | 0
|  | snížená | 0 |  |  | 12% | 0
|  | zákl. přenesená | 0 |  |  | 21% | 0
|  | sníž. přenesená | 0 |  |  | 12% | 0
|  | nulová | 0 |  |  | 0% | 0
| Cena s DPH |  |  | v | CZK |  | 0
REKAPITULACE ČLENĚNÍ SOUPISU PRACÍ
Stavba:
Vědomice - Úprava ulice Na Zavadilce
Objekt:
2023-065-01 - SO-01 - Dopravní řešení
Soupis:
03 - Přímé výdaje na doprovodnou část objektu (10%)
Úroveň 3:
2023-065-01-02 - SO-01 - Dopravní řešení - nové kce
Místo: |  |  | k.ú. Vědomice |  |  | Datum: | 16. 4. 2024
Zadavatel: |  |  | Obec Vědomice, Na Průhonu 270, Roudnice nad Labem |  |  | Projektant: | Ing. arch. Pavel Šulc Ph.D.Krásného 351/8, Praha 6
Uchazeč: |  |  | Vyplň údaj |  |  | Zpracovatel: | Ing. Dana Mlejnková
Kód dílu - Popis | [6 empty] | Cena celkem [CZK]
Náklady stavby celkem | [6 empty] | 0 | [11 empty] | -1
| HSV - Práce a dodávky HSV | [5 empty] | 0
| 5-5 - Komunikace pozemní - Parkování, přejezd přes chodník žulová dlažba D1-D-1-TDZ VI PII PIII /100x100/ | [5 empty] | 0
| 5-6 - Komunikace pozemní - Chodník betonová dlažba D2-D-1-TDZ – CH, PII PIII | [5 empty] | 0
| 5-9 - Komunikace pozemní - betonová dlažba pojezdová /80/mm | [5 empty] | 0
SOUPIS PRACÍ
Stavba:
Vědomice - Úprava ulice Na Zavadilce
Objekt:
2023-065-01 - SO-01 - Dopravní řešení
Soupis:
03 - Přímé výdaje na doprovodnou část objektu (10%)
Úroveň 3:
2023-065-01-02 - SO-01 - Dopravní řešení - nové kce
Místo: |  |  | k.ú. Vědomice |  |  | Datum: | 16. 4. 2024
Zadavatel: |  |  | Obec Vědomice, Na Průhonu 270, Roudnice nad Labem |  |  | Projektant: | Ing. arch. Pavel Šulc Ph.D.Krásného 351/8, Praha 6
Uchazeč: |  |  | Vyplň údaj |  |  | Zpracovatel: | Ing. Dana Mlejnková
PČ | Typ | Kód | Popis | MJ | Množství | J.cena [CZK] | Cena celkem [CZK] | Cenová soustava |  | DPH | J. Nh [h] | Nh celkem [h] | J. hmotnost [t] | Hmotnost celkem [t] | J. suť [t] | Suť Celkem [t]
Náklady soupisu celkem | [6 empty] | 0 |  |  |  |  | 0 |  | 371.6679 |  | 0 |  | D | -1 | [10 empty] | 0
| D | HSV | Práce a dodávky HSV |  |  |  | 0 |  |  |  |  | 0 |  | 371.6679 |  | 0 | 1 | D | 0 |  |  |  | ROZPOCET | [6 empty] | 0
| D | 5-5 | Komunikace pozemní - Parkování, přejezd přes chodník žulová dlažba D1-D-1-TDZ VI PII PIII /100x100/ |  |  |  | 0 |  |  |  |  | 0 |  | 49.7268 |  | 0 | 1 | D | 1 |  |  |  | ROZPOCET | [6 empty] | 0
1 | K | 215901101 | Zhutnění podloží pod násypy z rostlé horniny třídy těžitelnosti I a II, skupiny 1 až 4 z hornin soudružných a nesoudržných | m2 | 50.05 |  | 0 |  |  | základní |  | 0 | 0 | 0 | 0 | 0 | 4 | K | 2 |  |  |  | ROZPOCET | 0 | 0 | 0 | 0 | 0 | 1 | 0 | 4 | -1294185603
| VV |  | Parkování, přejezd přes chodník žulová dlažba D1-D-1-TDZ VI PII PIII | [14 empty] | VV | 2 | 1 | True | 0 | ROZPOCET
| VV |  | Zhutněná pláň | [14 empty] | VV | 2 | 1 | True | 0 | ROZPOCET
| VV |  | sever | [14 empty] | VV | 2 | 1 | True | 0 | ROZPOCET
| VV |  | 0 |  | 0 | [12 empty] | VV | 2 | 2 | True | 0 | ROZPOCET
| VV |  | Parkování, přejezd přes chodník žulová dlažba D1-D-1-TDZ VI PII PIII | [14 empty] | VV | 2 | 1 | True | 0 | ROZPOCET
| VV |  | Zhutněná pláň | [14 empty] | VV | 2 | 1 | True | 0 | ROZPOCET
| VV |  | náves- střed | [14 empty] | VV | 2 | 1 | True | 0 | ROZPOCET
| VV |  | 9,9+4,9+9,7+5,5+4,9+4,3+4,1+7,7+9,7+14,5+46,7+10,05 |  | 131.95 | [12 empty] | VV | 2 | 2 | True | 0 | ROZPOCET
| VV |  | -110,6 "parkování na návsi |  | -110.6 | [12 empty] | VV | 2 | 2 | True | 0 | ROZPOCET
| VV |  | jih | [14 empty] | VV | 2 | 1 | True | 0 | ROZPOCET
| VV |  | 3,2+6+5,5+4,5+5,5+4,0 |  | 28.7 | [12 empty] | VV | 2 | 2 | True | 0 | ROZPOCET
| VV |  | Součet |  | 50.05 | [12 empty] | VV | 2 | 4 | True | 1 | ROZPOCET
2 | K | 564871111 | Podklad ze štěrkodrti ŠD s rozprostřením a zhutněním plochy přes 100 m2, po zhutnění tl. 250 mm | m2 | 50.05 |  | 0 |  |  | základní |  | 0 | 0.575 | 28.7787 | 0 | 0 | 4 | K | 2 |  |  |  | ROZPOCET | 0 | 0 | 0 | 0 | 0 | 1 | 0 | 4 | 8561968
| VV |  | Parkování, přejezd přes chodník žulová dlažba D1-D-1-TDZ VI PII PIII | [14 empty] | VV | 2 | 1 | True | 0 | ROZPOCET
| VV |  | Zhutněná pláň | [14 empty] | VV | 2 | 1 | True | 0 | ROZPOCET
| VV |  | sever | [14 empty] | VV | 2 | 1 | True | 0 | ROZPOCET
| VV |  | 0 |  | 0 | [12 empty] | VV | 2 | 2 | True | 0 | ROZPOCET
| VV |  | Parkování, přejezd přes chodník žulová dlažba D1-D-1-TDZ VI PII PIII | [14 empty] | VV | 2 | 1 | True | 0 | ROZPOCET
| VV |  | Zhutněná pláň | [14 empty] | VV | 2 | 1 | True | 0 | ROZPOCET
| VV |  | náves- střed | [14 empty] | VV | 2 | 1 | True | 0 | ROZPOCET
| VV |  | 9,9+4,9+9,7+5,5+4,9+4,3+4,1+7,7+9,7+14,5+46,7+10,05 |  | 131.95 | [12 empty] | VV | 2 | 2 | True | 0 | ROZPOCET
| VV |  | -110,6 "parkování na návsi |  | -110.6 | [12 empty] | VV | 2 | 2 | True | 0 | ROZPOCET
| VV |  | jih | [14 empty] | VV | 2 | 1 | True | 0 | ROZPOCET
| VV |  | 3,2+6+5,5+4,5+5,5+4,0 |  | 28.7 | [12 empty] | VV | 2 | 2 | True | 0 | ROZPOCET
| VV |  | Součet |  | 50.05 | [12 empty] | VV | 2 | 4 | True | 1 | ROZPOCET
3 | K | 591111111 | Kladení dlažby z kostek s provedením lože do tl. 50 mm, s vyplněním spár, s dvojím beraněním a se smetením přebytečného materiálu na krajnici velkých z kamene, do lože z kameniva těženého | m2 | 50.05 |  | 0 |  |  | základní |  | 0 | 0.1837 | 9.1942 | 0 | 0 | 4 | K | 2 |  |  |  | ROZPOCET | 0 | 0 | 0 | 0 | 0 | 1 | 0 | 4 | 203243605
| VV |  | Parkování, přejezd přes chodník žulová dlažba D1-D-1-TDZ VI PII PIII | [14 empty] | VV | 2 | 1 | True | 0 | ROZPOCET
| VV |  | Zhutněná pláň | [14 empty] | VV | 2 | 1 | True | 0 | ROZPOCET
| VV |  | sever | [14 empty] | VV | 2 | 1 | True | 0 | ROZPOCET
| VV |  | 0 |  | 0 | [12 empty] | VV | 2 | 2 | True | 0 | ROZPOCET
| VV |  | Parkování, přejezd přes chodník žulová dlažba D1-D-1-TDZ VI PII PIII | [14 empty] | VV | 2 | 1 | True | 0 | ROZPOCET
| VV |  | Zhutněná pláň | [14 empty] | VV | 2 | 1 | True | 0 | ROZPOCET
| VV |  | náves- střed | [14 empty] | VV | 2 | 1 | True | 0 | ROZPOCET
| VV |  | 9,9+4,9+9,7+5,5+4,9+4,3+4,1+7,7+9,7+14,5+46,7+10,05 |  | 131.95 | [12 empty] | VV | 2 | 2 | True | 0 | ROZPOCET
| VV |  | -110,6 "parkování na návsi |  | -110.6 | [12 empty] | VV | 2 | 2 | True | 0 | ROZPOCET
| VV |  | jih | [14 empty] | VV | 2 | 1 | True | 0 | ROZPOCET
| VV |  | 3,2+6+5,5+4,5+5,5+4,0 |  | 28.7 | [12 empty] | VV | 2 | 2 | True | 0 | ROZPOCET
| VV |  | Součet |  | 50.05 | [12 empty] | VV | 2 | 4 | True | 1 | ROZPOCET
4 | M | 58381015 | kostka řezanoštípaná dlažební žula 10x10x10cm | m2 | 51.552 |  | 0 |  |  | základní |  | 0 | 0.228 | 11.7539 | 0 | 0 | 8 | M | 2 |  |  |  | ROZPOCET | 0 | 0 | 0 | 0 | 0 | 1 | 0 | 4 | 1135921407
| VV |  | Parkování, přejezd přes chodník žulová dlažba D1-D-1-TDZ VI PII PIII | [14 empty] | VV | 2 | 1 | True | 0 | ROZPOCET
| VV |  | DL – dlažba žulová 100x100 tl./100/mm | [14 empty] | VV | 2 | 1 | True | 0 | ROZPOCET
| VV |  | sever | [14 empty] | VV | 2 | 1 | True | 0 | ROZPOCET
| VV |  | 0 |  | 0 | [12 empty] | VV | 2 | 2 | True | 0 | ROZPOCET
| VV |  | Parkování, přejezd přes chodník žulová dlažba D1-D-1-TDZ VI PII PIII | [14 empty] | VV | 2 | 1 | True | 0 | ROZPOCET
| VV |  | DL – dlažba žulová 100x100 tl./100/mm | [14 empty] | VV | 2 | 1 | True | 0 | ROZPOCET
| VV |  | náves | [14 empty] | VV | 2 | 1 | True | 0 | ROZPOCET
| VV |  | 9,9+4,9+9,7+5,5+4,9+4,3+4,1+7,7+9,7+14,5+46,7+10,05 |  | 131.95 | [12 empty] | VV | 2 | 2 | True | 0 | ROZPOCET
| VV |  | -110,6 "parkování na návsi |  | -110.6 | [12 empty] | VV | 2 | 2 | True | 0 | ROZPOCET
| VV |  | jih | [14 empty] | VV | 2 | 1 | True | 0 | ROZPOCET
| VV |  | 3,2+6+5,5+4,5+5,5+4,0 |  | 28.7 | [12 empty] | VV | 2 | 2 | True | 0 | ROZPOCET
| VV |  | Součet |  | 50.05 | [12 empty] | VV | 2 | 4 | True | 0 | ROZPOCET
| VV |  | 50,05*1,03 "Přepočtené koeficientem množství |  | 51.552 | [12 empty] | VV | 2 | 2 | True | 0 | ROZPOCET
| VV |  | Součet |  | 51.552 | [12 empty] | VV | 2 | 4 | True | 1 | ROZPOCET
5 | K | 998223011 | Přesun hmot pro pozemní komunikace s krytem dlážděným dopravní vzdálenost do 200 m jakékoliv délky objektu | t | 49.726 |  | 0 |  |  | základní |  | 0 | 0 | 0 | 0 | 0 | 4 | K | 2 |  |  |  | ROZPOCET | 0 | 0 | 0 | 0 | 0 | 1 | 0 | 4 | -1781731818
| VV |  | 49,726 |  | 49.726 | [12 empty] | VV | 2 | 2 | True | 0 | ROZPOCET
| VV |  | Součet |  | 49.726 | [12 empty] | VV | 2 | 4 | True | 1 | ROZPOCET
| D | 5-6 | Komunikace pozemní - Chodník betonová dlažba D2-D-1-TDZ – CH, PII PIII |  |  |  | 0 |  |  |  |  | 0 |  | 67.2881 |  | 0 | 1 | D | 1 |  |  |  | ROZPOCET | [6 empty] | 0
6 | K | 215901101 | Zhutnění podloží pod násypy z rostlé horniny třídy těžitelnosti I a II, skupiny 1 až 4 z hornin soudružných a nesoudržných | m2 | 83 |  | 0 |  |  | základní |  | 0 | 0 | 0 | 0 | 0 | 4 | K | 2 |  |  |  | ROZPOCET | 0 | 0 | 0 | 0 | 0 | 1 | 0 | 4 | -1670631253
| VV |  | Chodník betonová dlažba D2-D-1-TDZ – CH, PII PIII | [14 empty] | VV | 2 | 1 | True | 0 | ROZPOCET
| VV |  | Zhutněná pláň | [14 empty] | VV | 2 | 1 | True | 0 | ROZPOCET
| VV |  | jih | [14 empty] | VV | 2 | 1 | True | 0 | ROZPOCET
| VV |  | 0 |  | 0 | [12 empty] | VV | 2 | 2 | True | 0 | ROZPOCET
| VV |  | střed | [14 empty] | VV | 2 | 1 | True | 0 | ROZPOCET
| VV |  | 0 |  | 0 | [12 empty] | VV | 2 | 2 | True | 0 | ROZPOCET
| VV |  | sever | [14 empty] | VV | 2 | 1 | True | 0 | ROZPOCET
| VV |  | 18,27+17,89+16,08+15,5+15,26 |  | 83 | [12 empty] | VV | 2 | 2 | True | 0 | ROZPOCET
| VV |  | Součet |  | 83 | [12 empty] | VV | 2 | 4 | True | 1 | ROZPOCET
7 | K | 564871111 | Podklad ze štěrkodrti ŠD s rozprostřením a zhutněním plochy přes 100 m2, po zhutnění tl. 250 mm | m2 | 83 |  | 0 |  |  | základní |  | 0 | 0.575 | 47.725 | 0 | 0 | 4 | K | 2 |  |  |  | ROZPOCET | 0 | 0 | 0 | 0 | 0 | 1 | 0 | 4 | 1864832565
| VV |  | Chodník betonová dlažba D2-D-1-TDZ – CH, PII PIII | [14 empty] | VV | 2 | 1 | True | 0 | ROZPOCET
| VV |  | Štěrkodrť 0-63mm tl/250/mm | [14 empty] | VV | 2 | 1 | True | 0 | ROZPOCET
| VV |  | jih | [14 empty] | VV | 2 | 1 | True | 0 | ROZPOCET
| VV |  | 83 |  | 83 | [12 empty] | VV | 2 | 2 | True | 0 | ROZPOCET
| VV |  | Součet |  | 83 | [12 empty] | VV | 2 | 4 | True | 1 | ROZPOCET
8 | K | 596412312 | Kladení dlažby z betonových vegetačních dlaždic pozemních komunikací s ložem z kameniva těženého nebo drceného tl. do 50 mm, s vyplněním spár a vegetačních otvorů, s hutněním vibrováním tl. 100 mm, bez rozlišení skupiny, pro plochy do 300 m2 | m2 | 83 |  | 0 |  |  | základní |  | 0 | 0.098 | 8.134 | 0 | 0 | 4 | K | 2 |  |  |  | ROZPOCET | 0 | 0 | 0 | 0 | 0 | 1 | 0 | 4 | -312378439
| VV |  | Chodník betonová dlažba D2-D-1-TDZ – CH, PII PIII | [14 empty] | VV | 2 | 1 | True | 0 | ROZPOCET
| VV |  | DL – dlažba betonová zatravňovací 400x600 tl. /100/mm a Kotvící hřeby | [14 empty] | VV | 2 | 1 | True | 0 | ROZPOCET
| VV |  | jih | [14 empty] | VV | 2 | 1 | True | 0 | ROZPOCET
| VV |  | 83 |  | 83 | [12 empty] | VV | 2 | 2 | True | 0 | ROZPOCET
| VV |  | Součet |  | 83 | [12 empty] | VV | 2 | 4 | True | 1 | ROZPOCET
9 | M | 59245031 | dlažba plošná betonová vegetační 600x400x100mm | m2 | 84.66 |  | 0 |  |  | základní |  | 0 | 0.135 | 11.4291 | 0 | 0 | 8 | M | 2 |  |  |  | ROZPOCET | 0 | 0 | 0 | 0 | 0 | 1 | 0 | 4 | -81598619
| VV |  | Chodník betonová dlažba D2-D-1-TDZ – CH, PII PIII | [14 empty] | VV | 2 | 1 | True | 0 | ROZPOCET
| VV |  | DL – dlažba betonová zatravňovací 400x600 tl. /100/mm a Kotvící hřeby | [14 empty] | VV | 2 | 1 | True | 0 | ROZPOCET
| VV |  | jih | [14 empty] | VV | 2 | 1 | True | 0 | ROZPOCET
| VV |  | 83 |  | 83 | [12 empty] | VV | 2 | 2 | True | 0 | ROZPOCET
| VV |  | Součet |  | 83 | [12 empty] | VV | 2 | 4 | True | 0 | ROZPOCET
| VV |  | 83*1,02 "Přepočtené koeficientem množství |  | 84.66 | [12 empty] | VV | 2 | 2 | True | 0 | ROZPOCET
| VV |  | Součet |  | 84.66 | [12 empty] | VV | 2 | 4 | True | 1 | ROZPOCET
10 | K | 998223011 | Přesun hmot pro pozemní komunikace s krytem dlážděným dopravní vzdálenost do 200 m jakékoliv délky objektu | t | 67.288 |  | 0 |  |  | základní |  | 0 | 0 | 0 | 0 | 0 | 4 | K | 2 |  |  |  | ROZPOCET | 0 | 0 | 0 | 0 | 0 | 1 | 0 | 4 | 242312586
| VV |  | 67,288 |  | 67.288 | [12 empty] | VV | 2 | 2 | True | 0 | ROZPOCET
| VV |  | Součet |  | 67.288 | [12 empty] | VV | 2 | 4 | True | 1 | ROZPOCET
| D | 5-9 | Komunikace pozemní - betonová dlažba pojezdová /80/mm |  |  |  | 0 |  |  |  |  | 0 |  | 254.653 |  | 0 | 1 | D | 1 |  |  |  | ROZPOCET | [6 empty] | 0
11 | K | 215901101 | Zhutnění podloží pod násypy z rostlé horniny třídy těžitelnosti I a II, skupiny 1 až 4 z hornin soudružných a nesoudržných | m2 | 175.75 |  | 0 |  |  | základní |  | 0 | 0 | 0 | 0 | 0 | 4 | K | 2 |  |  |  | ROZPOCET | 0 | 0 | 0 | 0 | 0 | 1 | 0 | 4 | -1167514145
| VV |  | betonová dlažba pojezdová /80/mm | [14 empty] | VV | 2 | 1 | True | 0 | ROZPOCET
| VV |  | zhutnění podkladu | [14 empty] | VV | 2 | 1 | True | 0 | ROZPOCET
| VV |  | sever | [14 empty] | VV | 2 | 1 | True | 0 | ROZPOCET
| VV |  | 6,50+8,42+6,50+6,35+7,15+3,6+12,63+12,43+4,4+7,37+8,83+3,6+9,9+9,41+3,65 |  | 110.74 | [12 empty] | VV | 2 | 2 | True | 0 | ROZPOCET
| VV |  | betonová dlažba pojezdová /80/mm | [14 empty] | VV | 2 | 1 | True | 0 | ROZPOCET
| VV |  | zhutnění podkladu | [14 empty] | VV | 2 | 1 | True | 0 | ROZPOCET
| VV |  | jih | [14 empty] | VV | 2 | 1 | True | 0 | ROZPOCET
| VV |  | 3,72+5,5+4,5+9,65+6,3+4,47+8,1+4,15+9,29+9,33 |  | 65.01 | [12 empty] | VV | 2 | 2 | True | 0 | ROZPOCET
| VV |  | Součet |  | 175.75 | [12 empty] | VV | 2 | 4 | True | 1 | ROZPOCET
12 | K | 564871011 | Podklad ze štěrkodrti ŠD s rozprostřením a zhutněním plochy jednotlivě do 100 m2, po zhutnění tl. 250 mm | m2 | 175.75 |  | 0 |  |  | základní |  | 0 | 0.575 | 101.0562 | 0 | 0 | 4 | K | 2 |  |  |  | ROZPOCET | 0 | 0 | 0 | 0 | 0 | 1 | 0 | 4 | 653290464
| VV |  | betonová dlažba pojezdová /80/mm | [14 empty] | VV | 2 | 1 | True | 0 | ROZPOCET
| VV |  | sever | [14 empty] | VV | 2 | 1 | True | 0 | ROZPOCET
| VV |  | 6,50+8,42+6,50+6,35+7,15+3,6+12,63+12,43+4,4+7,37+8,83+3,6+9,9+9,41+3,65 |  | 110.74 | [12 empty] | VV | 2 | 2 | True | 0 | ROZPOCET
| VV |  | betonová dlažba pojezdová /80/mm | [14 empty] | VV | 2 | 1 | True | 0 | ROZPOCET
| VV |  | jih | [14 empty] | VV | 2 | 1 | True | 0 | ROZPOCET
| VV |  | 3,72+5,5+4,5+9,65+6,3+4,47+8,1+4,15+9,29+9,33 |  | 65.01 | [12 empty] | VV | 2 | 2 | True | 0 | ROZPOCET
| VV |  | Součet |  | 175.75 | [12 empty] | VV | 2 | 4 | True | 1 | ROZPOCET
13 | K | 564871111 | Podklad ze štěrkodrti ŠD s rozprostřením a zhutněním plochy přes 100 m2, po zhutnění tl. 250 mm | m2 | 175.75 |  | 0 |  |  | základní |  | 0 | 0.575 | 101.0562 | 0 | 0 | 4 | K | 2 |  |  |  | ROZPOCET | 0 | 0 | 0 | 0 | 0 | 1 | 0 | 4 | 1970241752
| VV |  | betonová dlažba pojezdová /80/mm | [14 empty] | VV | 2 | 1 | True | 0 | ROZPOCET
| VV |  | Štěrkodrť 0-63mm tl/250/mm | [14 empty] | VV | 2 | 1 | True | 0 | ROZPOCET
| VV |  | sever | [14 empty] | VV | 2 | 1 | True | 0 | ROZPOCET
| VV |  | 6,50+8,42+6,50+6,35+7,15+3,6+12,63+12,43+4,4+7,37+8,83+3,6+9,9+9,41+3,65 |  | 110.74 | [12 empty] | VV | 2 | 2 | True | 0 | ROZPOCET
| VV |  | betonová dlažba pojezdová /80/mm | [14 empty] | VV | 2 | 1 | True | 0 | ROZPOCET
| VV |  | jih | [14 empty] | VV | 2 | 1 | True | 0 | ROZPOCET
| VV |  | 3,72+5,5+4,5+9,65+6,3+4,47+8,1+4,15+9,29+9,33 |  | 65.01 | [12 empty] | VV | 2 | 2 | True | 0 | ROZPOCET
| VV |  | Součet |  | 175.75 | [12 empty] | VV | 2 | 4 | True | 1 | ROZPOCET
14 | K | 596211211 | Kladení dlažby z betonových zámkových dlaždic komunikací pro pěší ručně s ložem z kameniva těženého nebo drceného tl. do 40 mm, s vyplněním spár s dvojitým hutněním, vibrováním a se smetením přebytečného materiálu na krajnici tl. 80 mm skupiny A, pro plochy přes 50 do 100 m2 | m2 | 175.75 |  | 0 |  |  | základní |  | 0 | 0.09062 | 15.9265 | 0 | 0 | 4 | K | 2 |  |  |  | ROZPOCET | 0 | 0 | 0 | 0 | 0 | 1 | 0 | 4 | 71341412
| VV |  | betonová dlažba pojezdová /80/mm | [14 empty] | VV | 2 | 1 | True | 0 | ROZPOCET
| VV |  | sever | [14 empty] | VV | 2 | 1 | True | 0 | ROZPOCET
| VV |  | 6,50+8,42+6,50+6,35+7,15+3,6+12,63+12,43+4,4+7,37+8,83+3,6+9,9+9,41+3,65 |  | 110.74 | [12 empty] | VV | 2 | 2 | True | 0 | ROZPOCET
| VV |  | betonová dlažba pojezdová /80/mm | [14 empty] | VV | 2 | 1 | True | 0 | ROZPOCET
| VV |  | jih | [14 empty] | VV | 2 | 1 | True | 0 | ROZPOCET
| VV |  | 3,72+5,5+4,5+9,65+6,3+4,47+8,1+4,15+9,29+9,33 |  | 65.01 | [12 empty] | VV | 2 | 2 | True | 0 | ROZPOCET
| VV |  | Součet |  | 175.75 | [12 empty] | VV | 2 | 4 | True | 1 | ROZPOCET
15 | M | 59245013 | dlažba zámková tvaru I 200x165x80mm přírodní | m2 | 181.023 |  | 0 |  |  | základní |  | 0 | 0.152 | 27.5155 | 0 | 0 | 8 | M | 2 |  |  |  | ROZPOCET | 0 | 0 | 0 | 0 | 0 | 1 | 0 | 4 | -122929377
| VV |  | betonová dlažba pojezdová /80/mm | [14 empty] | VV | 2 | 1 | True | 0 | ROZPOCET
| VV |  | sever | [14 empty] | VV | 2 | 1 | True | 0 | ROZPOCET
| VV |  | 6,50+8,42+6,50+6,35+7,15+3,6+12,63+12,43+4,4+7,37+8,83+3,6+9,9+9,41+3,65 |  | 110.74 | [12 empty] | VV | 2 | 2 | True | 0 | ROZPOCET
| VV |  | betonová dlažba pojezdová /80/mm | [14 empty] | VV | 2 | 1 | True | 0 | ROZPOCET
| VV |  | jih | [14 empty] | VV | 2 | 1 | True | 0 | ROZPOCET
| VV |  | 3,72+5,5+4,5+9,65+6,3+4,47+8,1+4,15+9,29+9,33 |  | 65.01 | [12 empty] | VV | 2 | 2 | True | 0 | ROZPOCET
| VV |  | Součet |  | 175.75 | [12 empty] | VV | 2 | 4 | True | 0 | ROZPOCET
| VV |  | 175,75*1,03 "Přepočtené koeficientem množství |  | 181.023 | [12 empty] | VV | 2 | 2 | True | 0 | ROZPOCET
| VV |  | Součet |  | 181.023 | [12 empty] | VV | 2 | 4 | True | 1 | ROZPOCET
16 | K | 599432111 | Vyplnění spár dlažby (přídlažby) z lomového kamene v jakémkoliv sklonu plochy a jakékoliv tloušťky kamenivem těženým | m2 | 175.75 |  | 0 |  |  | základní |  | 0 | 0.05177 | 9.0986 | 0 | 0 | 4 | K | 2 |  |  |  | ROZPOCET | 0 | 0 | 0 | 0 | 0 | 1 | 0 | 4 | 1206872061
| VV |  | betonová dlažba pojezdová /80/mm | [14 empty] | VV | 2 | 1 | True | 0 | ROZPOCET
| VV |  | sever | [14 empty] | VV | 2 | 1 | True | 0 | ROZPOCET
| VV |  | 6,50+8,42+6,50+6,35+7,15+3,6+12,63+12,43+4,4+7,37+8,83+3,6+9,9+9,41+3,65 |  | 110.74 | [12 empty] | VV | 2 | 2 | True | 0 | ROZPOCET
| VV |  | betonová dlažba pojezdová /80/mm | [14 empty] | VV | 2 | 1 | True | 0 | ROZPOCET
| VV |  | jih | [14 empty] | VV | 2 | 1 | True | 0 | ROZPOCET
| VV |  | 3,72+5,5+4,5+9,65+6,3+4,47+8,1+4,15+9,29+9,33 |  | 65.01 | [12 empty] | VV | 2 | 2 | True | 0 | ROZPOCET
| VV |  | Součet |  | 175.75 | [12 empty] | VV | 2 | 4 | True | 1 | ROZPOCET
17 | K | 998223011 | Přesun hmot pro pozemní komunikace s krytem dlážděným dopravní vzdálenost do 200 m jakékoliv délky objektu | t | 254.653 |  | 0 |  |  | základní |  | 0 | 0 | 0 | 0 | 0 | 4 | K | 2 |  |  |  | ROZPOCET | 0 | 0 | 0 | 0 | 0 | 1 | 0 | 4 | 1021032459
| VV |  | 254,653 |  | 254.653 | [12 empty] | VV | 2 | 2 | True | 0 | ROZPOCET
| VV |  | Součet |  | 254.653 | [12 empty] | VV | 2 | 4 | True | 1 | ROZPOCET

## 2023-065-02 - SO-02 - Veř...
{92a43ef5-dea6-4a84-9639-b2b9cf995b05}
2
| KRYCÍ LIST SOUPISU PRACÍ | [7 empty] | v --- níže se nacházejí doplnkové a pomocné údaje k sestavám --- v | [8 empty] | False
Stavba:
Vědomice - Úprava ulice Na Zavadilce
Objekt:
2023-065-02 - SO-02 - Veřejné osvětlení
Soupis:
01 - Přímé výdaje na hlavní část objektu
Úroveň 3:
2023-065-02 - SO-02 - Veřejné osvětlení
| KSO: |  |  |  |  | CC-CZ:
| Místo: |  | k.ú. Vědomice |  |  | Datum: | 16. 4. 2024
| Zadavatel: |  |  |  |  | IČ:
|  | Obec Vědomice, Na Průhonu 270, Roudnice nad Labem |  |  |  | DIČ:
| Uchazeč: |  |  |  |  | IČ: | Vyplň údaj
|  | Vyplň údaj |  |  |  | DIČ: | Vyplň údaj
| Projektant: |  |  |  |  | IČ:
|  | Ing. arch. Pavel Šulc Ph.D.Krásného 351/8, Praha 6 |  |  |  | DIČ:
| Zpracovatel: |  |  |  |  | IČ:
|  | Ing. Dana Mlejnková |  |  |  | DIČ:
Poznámka:
Soupis prací je sestaven s využitím Cenové soustavy ÚRS. Položky, které pochází z této cenové soustavy, jsou ve sloupci 'Cenová soustava' označeny popisem 'CS ÚRS' a úrovní příslušného kalendářního pololetí. Veškeré další informace vymezující popis a podmínky použití těchto položek z Cenové soustavy, které nejsou uvedeny přímo v soupisu prací, jsou neomezeně dálkově k dispozici na webu podminky.urs.cz.
| Cena bez DPH | [5 empty] | 0
|  |  | Základ daně |  |  | Sazba daně | Výše daně
| DPH | základní | 0 |  |  | 21% | 0
|  | snížená | 0 |  |  | 12% | 0
|  | zákl. přenesená | 0 |  |  | 21% | 0
|  | sníž. přenesená | 0 |  |  | 12% | 0
|  | nulová | 0 |  |  | 0% | 0
| Cena s DPH |  |  | v | CZK |  | 0
REKAPITULACE ČLENĚNÍ SOUPISU PRACÍ
Stavba:
Vědomice - Úprava ulice Na Zavadilce
Objekt:
2023-065-02 - SO-02 - Veřejné osvětlení
Soupis:
01 - Přímé výdaje na hlavní část objektu
Úroveň 3:
2023-065-02 - SO-02 - Veřejné osvětlení
Místo: |  |  | k.ú. Vědomice |  |  | Datum: | 16. 4. 2024
Zadavatel: |  |  | Obec Vědomice, Na Průhonu 270, Roudnice nad Labem |  |  | Projektant: | Ing. arch. Pavel Šulc Ph.D.Krásného 351/8, Praha 6
Uchazeč: |  |  | Vyplň údaj |  |  | Zpracovatel: | Ing. Dana Mlejnková
Kód dílu - Popis | [6 empty] | Cena celkem [CZK]
Náklady stavby celkem | [6 empty] | 0 | [11 empty] | -1
| PSV - Práce a dodávky PSV | [5 empty] | 0
| 283- M-mat - montážní materiál a materiál pro zemní práce | [5 empty] | 0
| 341-K-mat - kabely a vodiče | [5 empty] | 0
| 354-mat - uzemnění | [5 empty] | 0
| 348-mat - svítidla a jejich příslušenství | [5 empty] | 0
| 348-V-mat - výložníky | [5 empty] | 0
| 358-S-mat - stožárová svorkovnice | [5 empty] | 0
| 348-St-mat - stožáry | [5 empty] | 0
| 347-mat - montážní materiál | [5 empty] | 0
| 283-mat - materiál pro zemní práce | [5 empty] | 0
| 341-O-mat - ostatní | [5 empty] | 0
| 341-K-mont - kabely a vodiče | [5 empty] | 0
| 741-U-mont - ukončení celoplastových kabelů | [5 empty] | 0
| D1 - uzemnění | [5 empty] | 0
| 210-mont - svítidla a jejich příslušenství | [5 empty] | 0
| 210-V-mont - výložníky | [5 empty] | 0
| 210-S-mont - stožárová svorkovnice | [5 empty] | 0
| 210-St-mont - stožáry | [5 empty] | 0
| 210-MM-mont - montážní materiál | [5 empty] | 0
| 460-mont - zemní práce | [5 empty] | 0
| 741-Dem - demontáže, materiál do šrotu | [5 empty] | 0
| 741-Ost - ostatní | [5 empty] | 0
| 741 - Elektroinstalace - silnoproud | [5 empty] | 0
SOUPIS PRACÍ
Stavba:
Vědomice - Úprava ulice Na Zavadilce
Objekt:
2023-065-02 - SO-02 - Veřejné osvětlení
Soupis:
01 - Přímé výdaje na hlavní část objektu
Úroveň 3:
2023-065-02 - SO-02 - Veřejné osvětlení
Místo: |  |  | k.ú. Vědomice |  |  | Datum: | 16. 4. 2024
Zadavatel: |  |  | Obec Vědomice, Na Průhonu 270, Roudnice nad Labem |  |  | Projektant: | Ing. arch. Pavel Šulc Ph.D.Krásného 351/8, Praha 6
Uchazeč: |  |  | Vyplň údaj |  |  | Zpracovatel: | Ing. Dana Mlejnková
PČ | Typ | Kód | Popis | MJ | Množství | J.cena [CZK] | Cena celkem [CZK] | Cenová soustava |  | DPH | J. Nh [h] | Nh celkem [h] | J. hmotnost [t] | Hmotnost celkem [t] | J. suť [t] | Suť Celkem [t]
Náklady soupisu celkem | [6 empty] | 0 |  |  |  |  | 0 |  | 0 |  | 0 |  | D | -1 | [10 empty] | 0
| D | PSV | Práce a dodávky PSV |  |  |  | 0 |  |  |  |  | 0 |  | 0 |  | 0 | 2 | D | 0 |  |  |  | ROZPOCET | [6 empty] | 0
| D | 283- M-mat | montážní materiál a materiál pro zemní práce |  |  |  | 0 |  |  |  |  | 0 |  | 0 |  | 0 | 1 | D | 1 |  |  |  | ROZPOCET | [6 empty] | 0
| D | 341-K-mat | kabely a vodiče |  |  |  | 0 |  |  |  |  | 0 |  | 0 |  | 0 | 1 | D | 1 |  |  |  | ROZPOCET | [6 empty] | 0
1 | M | 341221106 | kabel silový s hliníkovým jádrem, PVC izolace 450V/2,5kV, -40ºC - +70ºC, AYKY 4x16 mm2 odolnost proti šíření plamene dle ČSN EN 60332-1 | m | 12 |  | 0 |  |  | základní |  | 0 | 0 | 0 | 0 | 0 | 8 | M | 2 |  |  |  | ROZPOCET | 0 | 0 | 0 | 0 | 0 | 1 | 0 | 4 | 2
2 | M | 341110391 | kabel silový Cu, PVC izolace 450V/2,5kV, -40ºC - +70ºC, CYKY 4x10 mm2 odolnost proti šíření plamene dle ČSN EN 60332-1 | m | 123 |  | 0 |  |  | základní |  | 0 | 0 | 0 | 0 | 0 | 8 | M | 2 |  |  |  | ROZPOCET | 0 | 0 | 0 | 0 | 0 | 1 | 0 | 4 | 4
3 | M | 341110367 | kabel silový Cu, PVC izolace 450V/2,5kV, -40ºC - +70ºC, CYKY 3Cx2,5 mm2 odolnost proti šíření plamene dle ČSN EN 60332-1 | m | 38 |  | 0 |  |  | základní |  | 0 | 0 | 0 | 0 | 0 | 8 | M | 2 |  |  |  | ROZPOCET | 0 | 0 | 0 | 0 | 0 | 1 | 0 | 4 | 6
4 | M | 341110367.1 | kabel silový Cu, PVC izolace 450V/2,5kV, -40ºC - +70ºC, CYKY 3Cx1,5 mm2 odolnost proti šíření plamene dle ČSN EN 60332-1 | m | 52 |  | 0 |  |  | základní |  | 0 | 0 | 0 | 0 | 0 | 8 | M | 2 |  |  |  | ROZPOCET | 0 | 0 | 0 | 0 | 0 | 1 | 0 | 4 | 8
5 | M | 341122101 | kabel LSPR 2X1,5mm2 černorudá /referenční typ CYH/. Označení žil: - lesklé měděné lankové jádro holé, nebo pocínované - jádro izolované společně směsí PVC Lspr: pomocí barevného proužku LspM: mechanicky, pomocí podélného výstupku teplota: -5°C do +75°C… | m | 52 |  | 0 |  |  | základní |  | 0 | 0 | 0 | 0 | 0 | 8 | M | 2 |  |  |  | ROZPOCET | 0 | 0 | 0 | 0 | 0 | 1 | 0 | 4 | 10
| D | 354-mat | uzemnění |  |  |  | 0 |  |  |  |  | 0 |  | 0 |  | 0 | 1 | D | 1 |  |  |  | ROZPOCET | [6 empty] | 0
6 | M | 354411099 | drát zemnící FeZn o 10 mm | m | 148 |  | 0 |  |  | základní |  | 0 | 0 | 0 | 0 | 0 | 8 | M | 2 |  |  |  | ROZPOCET | 0 | 0 | 0 | 0 | 0 | 1 | 0 | 4 | 12
7 | M | 354411114 | drát zemnící 10 FeZn/PVC izolovaný vodič pr. 10mm | m | 12 |  | 0 |  |  | základní |  | 0 | 0 | 0 | 0 | 0 | 8 | M | 2 |  |  |  | ROZPOCET | 0 | 0 | 0 | 0 | 0 | 1 | 0 | 4 | 14
8 | M | 354613112 | SSp - svorka spojovací s příložkou V020 FeZn | kus | 24 |  | 0 |  |  | základní |  | 0 | 0 | 0 | 0 | 0 | 8 | M | 2 |  |  |  | ROZPOCET | 0 | 0 | 0 | 0 | 0 | 1 | 0 | 4 | 16
9 | M | 354613118 | SP - svorka připojovací FeZn | kus | 7 |  | 0 |  |  | základní |  | 0 | 0 | 0 | 0 | 0 | 8 | M | 2 |  |  |  | ROZPOCET | 0 | 0 | 0 | 0 | 0 | 1 | 0 | 4 | 18
| D | 348-mat | svítidla a jejich příslušenství |  |  |  | 0 |  |  |  |  | 0 |  | 0 |  | 0 | 1 | D | 1 |  |  |  | ROZPOCET | [6 empty] | 0
10 | M | 348531800 | svítidlo č. 1.2 - vybavené programovatelnou regulací příkonu a CLO, universální uchycení D60/AKZO 150, byrva RAL 7016 antracit - ( referenční typ TECEO S/5303BL/20 LED/46W/700mA/WW 2700K/rovné sklo) | kus | 2 |  | 0 |  |  | základní |  | 0 | 0 | 0 | 0 | 0 | 8 | M | 2 |  |  |  | ROZPOCET | 0 | 0 | 0 | 0 | 0 | 1 | 0 | 4 | 20
11 | M | 348531801 | svítidlo č. 3.5 - vybavené programovatelnou regulací příkonu a CLO, universální uchycení D60/AKZO 150, byrva RAL 7016 antracit - ( referenční typ TECEO S/5303BL/20 LED/26W/400mA/WW 2700K/rovné sklo) | kus | 2 |  | 0 |  |  | základní |  | 0 | 0 | 0 | 0 | 0 | 8 | M | 2 |  |  |  | ROZPOCET | 0 | 0 | 0 | 0 | 0 | 1 | 0 | 4 | 22
12 | M | 348531802 | svítidlo č. 4 - vybavené programovatelnou regulací příkonu a CLO, universální uchycení D60/AKZO 150, byrva RAL 7016 antracit - ( referenční typ TECEO S/53083BL/20 LED/26W/400mA/WW 2700K/rovné sklo) | kus | 1 |  | 0 |  |  | základní |  | 0 | 0 | 0 | 0 | 0 | 8 | M | 2 |  |  |  | ROZPOCET | 0 | 0 | 0 | 0 | 0 | 1 | 0 | 4 | 24
13 | M | 348531803 | svítidlo P1 - universální uchycení D60/AKZO 150, byrva RAL 7016 antracit - ( referenční typ TECEO1 ZEBRA /5369BL/pravá 20 LED/46W/350mA/NW) | kus | 1 |  | 0 |  |  | základní |  | 0 | 0 | 0 | 0 | 0 | 8 | M | 2 |  |  |  | ROZPOCET | 0 | 0 | 0 | 0 | 0 | 1 | 0 | 4 | 26
14 | M | 348531804 | svítidlo P2 - universální uchycení D60/AKZO 150, byrva RAL 7016 antracit - ( referenční typ TECEO1 ZEBRA /5307BL/levá 40 LED 86W/700mA/NV) LED/46W/350mA/NW) | kus | 1 |  | 0 |  |  | základní |  | 0 | 0 | 0 | 0 | 0 | 8 | M | 2 |  |  |  | ROZPOCET | 0 | 0 | 0 | 0 | 0 | 1 | 0 | 4 | 28
15 | M | R0001 | recyklační poplatek - za svítidla a světelné zdroje | kus | 7 |  | 0 |  |  | základní |  | 0 | 0 | 0 | 0 | 0 | 8 | M | 2 |  |  |  | ROZPOCET | 0 | 0 | 0 | 0 | 0 | 1 | 0 | 4 | 30
| D | 348-V-mat | výložníky |  |  |  | 0 |  |  |  |  | 0 |  | 0 |  | 0 | 1 | D | 1 |  |  |  | ROZPOCET | [6 empty] | 0
16 | M | 348531000 | výložník jednoramenný povrchová úprava - barva RAL 7016 antracit (referenční výrobek TECO ELAYA) | kus | 5 |  | 0 |  |  | základní |  | 0 | 0 | 0 | 0 | 0 | 8 | M | 2 |  |  |  | ROZPOCET | 0 | 0 | 0 | 0 | 0 | 1 | 0 | 4 | 32
17 | M | 348531321 | výložník jednoramenný na d=76, délky 300 (referenční typ UD 1/76 - 300), povrchová úpraca - barva RAL 7010 antracit | kus | 1 |  | 0 |  |  | základní |  | 0 | 0 | 0 | 0 | 0 | 8 | M | 2 |  |  |  | ROZPOCET | 0 | 0 | 0 | 0 | 0 | 1 | 0 | 4 | 34
18 | M | 348531328 | výložník jednoramenný na d=76, délky 2500 (referenční typ UD 1/76 - 2500) povrchový úprava - barva RAL 7016 antracit | kus | 1 |  | 0 |  |  | základní |  | 0 | 0 | 0 | 0 | 0 | 8 | M | 2 |  |  |  | ROZPOCET | 0 | 0 | 0 | 0 | 0 | 1 | 0 | 4 | 36
| D | 358-S-mat | stožárová svorkovnice |  |  |  | 0 |  |  |  |  | 0 |  | 0 |  | 0 | 1 | D | 1 |  |  |  | ROZPOCET | [6 empty] | 0
19 | M | 358218321 | stožárová výstroj 1 pojistka do stožáru | kus | 7 |  | 0 |  |  | základní |  | 0 | 0 | 0 | 0 | 0 | 8 | M | 2 |  |  |  | ROZPOCET | 0 | 0 | 0 | 0 | 0 | 1 | 0 | 4 | 38
20 | M | 358218004 | tavná pojistka 6A až 10A | kus | 7 |  | 0 |  |  | základní |  | 0 | 0 | 0 | 0 | 0 | 8 | M | 2 |  |  |  | ROZPOCET | 0 | 0 | 0 | 0 | 0 | 1 | 0 | 4 | 40
| D | 348-St-mat | stožáry |  |  |  | 0 |  |  |  |  | 0 |  | 0 |  | 0 | 1 | D | 1 |  |  |  | ROZPOCET | [6 empty] | 0
21 | M | 348531321.1 | stožár kuželový 160/76/3/6000 žárový zinek s ochr.manžetou, povrchová úprava barva RAL 7016 antracit | kus | 2 |  | 0 |  |  | základní |  | 0 | 0 | 0 | 0 | 0 | 8 | M | 2 |  |  |  | ROZPOCET | 0 | 0 | 0 | 0 | 0 | 1 | 0 | 4 | 42
22 | M | 348531330 | stožár kuželový 190/76/3/8000 žárový zinek s ochr.manžetou, povrchová úprava barva RAL 7016 antracit | kus | 5 |  | 0 |  |  | základní |  | 0 | 0 | 0 | 0 | 0 | 8 | M | 2 |  |  |  | ROZPOCET | 0 | 0 | 0 | 0 | 0 | 1 | 0 | 4 | 44
23 | M | 348531366 | pouzdrový základ stožáru pro stožár výšky 7 m | kus | 7 |  | 0 |  |  | základní |  | 0 | 0 | 0 | 0 | 0 | 8 | M | 2 |  |  |  | ROZPOCET | 0 | 0 | 0 | 0 | 0 | 1 | 0 | 4 | 46
| D | 347-mat | montážní materiál |  |  |  | 0 |  |  |  |  | 0 |  | 0 |  | 0 | 1 | D | 1 |  |  |  | ROZPOCET | [6 empty] | 0
24 | M | 347126108 | spojka smršťovací pro celoplastové kabely pro vnější/vnitřní prostředí ( referenční typ SLV-SV 16-50) - pro kabel AYKY 4x16 | kus | 2 |  | 0 |  |  | základní |  | 0 | 0 | 0 | 0 | 0 | 8 | M | 2 |  |  |  | ROZPOCET | 0 | 0 | 0 | 0 | 0 | 1 | 0 | 4 | 48
| D | 283-mat | materiál pro zemní práce |  |  |  | 0 |  |  |  |  | 0 |  | 0 |  | 0 | 1 | D | 1 |  |  |  | ROZPOCET | [6 empty] | 0
25 | M | 34571352 | trubka elektroinstalační ohebná dvouplášťová korugovaná (chránička) D 52/63mm, HDPE+LDPE | m | 132 |  | 0 | CS ÚRS 2024 01 |  | základní |  | 0 | 0 | 0 | 0 | 0 | 8 | M | 2 |  |  |  | ROZPOCET | 0 | 0 | 0 | 0 | 0 | 1 | 0 | 4 | 50
26 | M | 34571351 | trubka elektroinstalační ohebná dvouplášťová korugovaná (chránička) D 41/50mm, HDPE+LDPE | m | 32 |  | 0 | CS ÚRS 2024 01 |  | základní |  | 0 | 0 | 0 | 0 | 0 | 8 | M | 2 |  |  |  | ROZPOCET | 0 | 0 | 0 | 0 | 0 | 1 | 0 | 4 | 52
27 | M | 69311310 | pás varovný plný do výkopu š 330mm | m | 150 |  | 0 | CS ÚRS 2024 01 |  | základní |  | 0 | 0 | 0 | 0 | 0 | 8 | M | 2 |  |  |  | ROZPOCET | 0 | 0 | 0 | 0 | 0 | 1 | 0 | 4 | 54
28 | M | 201128106 | montážní pěna pro zapěnění konců chrániček | kus | 1 |  | 0 |  |  | základní |  | 0 | 0 | 0 | 0 | 0 | 8 | M | 2 |  |  |  | ROZPOCET | 0 | 0 | 0 | 0 | 0 | 1 | 0 | 4 | 56
29 | M | 235111000 | betonová směs C16/20 - 7*0,4*0,4*0,2 | m3 | 0.224 |  | 0 |  |  | základní |  | 0 | 0 | 0 | 0 | 0 | 8 | M | 2 |  |  |  | ROZPOCET | 0 | 0 | 0 | 0 | 0 | 1 | 0 | 4 | 58
| D | 341-O-mat | ostatní |  |  |  | 0 |  |  |  |  | 0 |  | 0 |  | 0 | 1 | D | 1 |  |  |  | ROZPOCET | [6 empty] | 0
30 | M | R0002 | drobný jednicový materiál, jehož podíl na celkových materiálových nákladech je malý, a proto se nespecifikuje, jako: vývodky spojky vodičové do průžezu 16 mm2. sponky, příchytky, drát vázací a svařovací, spojovací materiál,nýty, elektrody… 5% z nosného materiálu | kus | 1 |  | 0 |  |  | základní |  | 0 | 0 | 0 | 0 | 0 | 8 | M | 2 |  |  |  | ROZPOCET | 0 | 0 | 0 | 0 | 0 | 1 | 0 | 4 | 60
| D | 341-K-mont | kabely a vodiče |  |  |  | 0 |  |  |  |  | 0 |  | 0 |  | 0 | 1 | D | 1 |  |  |  | ROZPOCET | [6 empty] | 0
31 | K | 741123224 | Montáž kabelů hliníkových bez ukončení uložených volně plných nebo laněných kulatých (např. AYKY) počtu a průřezu žil 4x16 mm2 | m | 12 |  | 0 | CS ÚRS 2024 01 |  | základní |  | 0 | 0 | 0 | 0 | 0 | 4 | K | 2 |  |  |  | ROZPOCET | 0 | 0 | 0 | 0 | 0 | 1 | 0 | 4 | 62
| Online PSC |  | https://podminky.urs.cz/item/CS_URS_2024_01/741123224 | [14 empty] | Online PSC | 2
32 | K | 741122133 | Montáž kabelů měděných bez ukončení uložených v trubkách zatažených plných kulatých nebo bezhalogenových (např. CYKY) počtu a průřezu žil 4x10 mm2 | m | 123 |  | 0 | CS ÚRS 2024 01 |  | základní |  | 0 | 0 | 0 | 0 | 0 | 4 | K | 2 |  |  |  | ROZPOCET | 0 | 0 | 0 | 0 | 0 | 1 | 0 | 4 | 64
| Online PSC |  | https://podminky.urs.cz/item/CS_URS_2024_01/741122133 | [14 empty] | Online PSC | 2
33 | K | 741122122 | Montáž kabelů měděných bez ukončení uložených v trubkách zatažených plných kulatých nebo bezhalogenových (např. CYKY) počtu a průřezu žil 3x1,5 až 6 mm2 | m | 90 |  | 0 | CS ÚRS 2024 01 |  | základní |  | 0 | 0 | 0 | 0 | 0 | 4 | K | 2 |  |  |  | ROZPOCET | 0 | 0 | 0 | 0 | 0 | 1 | 0 | 4 | 66
| Online PSC |  | https://podminky.urs.cz/item/CS_URS_2024_01/741122122 | [14 empty] | Online PSC | 2
34 | K | 741120201 | Montáž vodičů izolovaných měděných bez ukončení uložených volně plných a laněných s PVC pláštěm, bezhalogenových, ohniodolných (např. CY, CHAH-V) průřezu žíly 1,5 až 16 mm2 | m | 52 |  | 0 | CS ÚRS 2024 01 |  | základní |  | 0 | 0 | 0 | 0 | 0 | 4 | K | 2 |  |  |  | ROZPOCET | 0 | 0 | 0 | 0 | 0 | 1 | 0 | 4 | 68
| Online PSC |  | https://podminky.urs.cz/item/CS_URS_2024_01/741120201 | [14 empty] | Online PSC | 2
| D | 741-U-mont | ukončení celoplastových kabelů |  |  |  | 0 |  |  |  |  | 0 |  | 0 |  | 0 | 1 | D | 1 |  |  |  | ROZPOCET | [6 empty] | 0
35 | K | 741132133 | Ukončení kabelů smršťovací koncovkou nebo páskou se zapojením bez letování, počtu a průřezu žil 4x16 mm2 | kus | 9 |  | 0 | CS ÚRS 2024 01 |  | základní |  | 0 | 0 | 0 | 0 | 0 | 4 | K | 2 |  |  |  | ROZPOCET | 0 | 0 | 0 | 0 | 0 | 1 | 0 | 4 | 70
| Online PSC |  | https://podminky.urs.cz/item/CS_URS_2024_01/741132133 | [14 empty] | Online PSC | 2
36 | K | 741132132 | Ukončení kabelů smršťovací koncovkou nebo páskou se zapojením bez letování, počtu a průřezu žil 4x10 mm2 | kus | 12 |  | 0 | CS ÚRS 2024 01 |  | základní |  | 0 | 0 | 0 | 0 | 0 | 4 | K | 2 |  |  |  | ROZPOCET | 0 | 0 | 0 | 0 | 0 | 1 | 0 | 4 | 72
| Online PSC |  | https://podminky.urs.cz/item/CS_URS_2024_01/741132132 | [14 empty] | Online PSC | 2
37 | K | 741132103 | Ukončení kabelů smršťovací koncovkou nebo páskou se zapojením bez letování, počtu a průřezu žil 3x1,5 až 4 mm2 | kus | 14 |  | 0 | CS ÚRS 2024 01 |  | základní |  | 0 | 0 | 0 | 0 | 0 | 4 | K | 2 |  |  |  | ROZPOCET | 0 | 0 | 0 | 0 | 0 | 1 | 0 | 4 | 74
| Online PSC |  | https://podminky.urs.cz/item/CS_URS_2024_01/741132103 | [14 empty] | Online PSC | 2
38 | K | 741130021 | Ukončení vodičů izolovaných s označením a zapojením na svorkovnici s otevřením a uzavřením krytu, průřezu žíly do 2,5 mm2 | kus | 12 |  | 0 | CS ÚRS 2024 01 |  | základní |  | 0 | 0 | 0 | 0 | 0 | 4 | K | 2 |  |  |  | ROZPOCET | 0 | 0 | 0 | 0 | 0 | 1 | 0 | 4 | 76
| Online PSC |  | https://podminky.urs.cz/item/CS_URS_2024_01/741130021 | [14 empty] | Online PSC | 2
| D | D1 | uzemnění |  |  |  | 0 |  |  |  |  | 0 |  | 0 |  | 0 | 1 | D | 1 |  |  |  | ROZPOCET | [6 empty] | 0
39 | K | 741420022 | Montáž hromosvodného vedení svorek se 3 a více šrouby | kus | 31 |  | 0 | CS ÚRS 2024 01 |  | základní |  | 0 | 0 | 0 | 0 | 0 | 4 | K | 2 |  |  |  | ROZPOCET | 0 | 0 | 0 | 0 | 0 | 1 | 0 | 4 | 78
| Online PSC |  | https://podminky.urs.cz/item/CS_URS_2024_01/741420022 | [14 empty] | Online PSC | 2
40 | K | 741410041 | Montáž uzemňovacího vedení s upevněním, propojením a připojením pomocí svorek v zemi s izolací spojů drátu nebo lana Ø do 10 mm v městské zástavbě | m | 160 |  | 0 | CS ÚRS 2024 01 |  | základní |  | 0 | 0 | 0 | 0 | 0 | 4 | K | 2 |  |  |  | ROZPOCET | 0 | 0 | 0 | 0 | 0 | 1 | 0 | 4 | 80
| Online PSC |  | https://podminky.urs.cz/item/CS_URS_2024_01/741410041 | [14 empty] | Online PSC | 2
| D | 210-mont | svítidla a jejich příslušenství |  |  |  | 0 |  |  |  |  | 0 |  | 0 |  | 0 | 1 | D | 1 |  |  |  | ROZPOCET | [6 empty] | 0
41 | K | 210203901 | Montáž svítidel LED se zapojením vodičů průmyslových nebo venkovních na výložník nebo dřík | kus | 7 |  | 0 | CS ÚRS 2024 01 |  | základní |  | 0 | 0 | 0 | 0 | 0 | 4 | K | 2 |  |  |  | ROZPOCET | 0 | 0 | 0 | 0 | 0 | 1 | 0 | 4 | 82
| Online PSC |  | https://podminky.urs.cz/item/CS_URS_2024_01/210203901 | [14 empty] | Online PSC | 2
| D | 210-V-mont | výložníky |  |  |  | 0 |  |  |  |  | 0 |  | 0 |  | 0 | 1 | D | 1 |  |  |  | ROZPOCET | [6 empty] | 0
42 | K | 210204103 | Montáž výložníků osvětlení jednoramenných sloupových, hmotnosti do 35 kg | kus | 7 |  | 0 | CS ÚRS 2024 01 |  | základní |  | 0 | 0 | 0 | 0 | 0 | 4 | K | 2 |  |  |  | ROZPOCET | 0 | 0 | 0 | 0 | 0 | 1 | 0 | 4 | 84
| Online PSC |  | https://podminky.urs.cz/item/CS_URS_2024_01/210204103 | [14 empty] | Online PSC | 2
| D | 210-S-mont | stožárová svorkovnice |  |  |  | 0 |  |  |  |  | 0 |  | 0 |  | 0 | 1 | D | 1 |  |  |  | ROZPOCET | [6 empty] | 0
43 | K | 210204201 | Montáž elektrovýzbroje stožárů osvětlení 1 okruh | kus | 7 |  | 0 | CS ÚRS 2024 01 |  | základní |  | 0 | 0 | 0 | 0 | 0 | 4 | K | 2 |  |  |  | ROZPOCET | 0 | 0 | 0 | 0 | 0 | 1 | 0 | 4 | 86
| Online PSC |  | https://podminky.urs.cz/item/CS_URS_2024_01/210204201 | [14 empty] | Online PSC | 2
44 | K | 741320041 | Montáž pojistek se zapojením vodičů pojistkových částí patron do 60 A se styčným kroužkem | kus | 7 |  | 0 | CS ÚRS 2024 01 |  | základní |  | 0 | 0 | 0 | 0 | 0 | 4 | K | 2 |  |  |  | ROZPOCET | 0 | 0 | 0 | 0 | 0 | 1 | 0 | 4 | 88
| Online PSC |  | https://podminky.urs.cz/item/CS_URS_2024_01/741320041 | [14 empty] | Online PSC | 2
| D | 210-St-mont | stožáry |  |  |  | 0 |  |  |  |  | 0 |  | 0 |  | 0 | 1 | D | 1 |  |  |  | ROZPOCET | [6 empty] | 0
45 | K | 210204011 | Montáž stožárů osvětlení samostatně stojících ocelových, délky do 12 m | kus | 7 |  | 0 | CS ÚRS 2024 01 |  | základní |  | 0 | 0 | 0 | 0 | 0 | 4 | K | 2 |  |  |  | ROZPOCET | 0 | 0 | 0 | 0 | 0 | 1 | 0 | 4 | 90
| Online PSC |  | https://podminky.urs.cz/item/CS_URS_2024_01/210204011 | [14 empty] | Online PSC | 2
46 | K | HZS.001 | Montáž ochranné manžety 7 ks | hod | 3.5 |  | 0 |  |  | základní |  | 0 | 0 | 0 | 0 | 0 | 4 | K | 2 |  |  |  | ROZPOCET | 0 | 0 | 0 | 0 | 0 | 1 | 0 | 4 | 92
47 | K | HZS.002 | Montáž pouzdrového základu stožáru 7ks | hod | 14 |  | 0 |  |  | základní |  | 0 | 0 | 0 | 0 | 0 | 4 | K | 2 |  |  |  | ROZPOCET | 0 | 0 | 0 | 0 | 0 | 1 | 0 | 4 | 94
| D | 210-MM-mont | montážní materiál |  |  |  | 0 |  |  |  |  | 0 |  | 0 |  | 0 | 1 | D | 1 |  |  |  | ROZPOCET | [6 empty] | 0
48 | K | 210101233 | Propojení kabelů nebo vodičů spojkou do 1 kV venkovní smršťovací kabelů celoplastových, počtu a průřezu žil do 4 x 10 až 16 mm2 | kus | 2 |  | 0 | CS ÚRS 2024 01 |  | základní |  | 0 | 0 | 0 | 0 | 0 | 4 | K | 2 |  |  |  | ROZPOCET | 0 | 0 | 0 | 0 | 0 | 1 | 0 | 4 | 96
| Online PSC |  | https://podminky.urs.cz/item/CS_URS_2024_01/210101233 | [14 empty] | Online PSC | 2
| D | 460-mont | zemní práce |  |  |  | 0 |  |  |  |  | 0 |  | 0 |  | 0 | 1 | D | 1 |  |  |  | ROZPOCET | [6 empty] | 0
49 | K | 460010024 | Vytyčení trasy vedení kabelového (podzemního) v zastavěném prostoru | km | 0.152 |  | 0 | CS ÚRS 2024 01 |  | základní |  | 0 | 0 | 0 | 0 | 0 | 4 | K | 2 |  |  |  | ROZPOCET | 0 | 0 | 0 | 0 | 0 | 1 | 0 | 4 | 98
| Online PSC |  | https://podminky.urs.cz/item/CS_URS_2024_01/460010024 | [14 empty] | Online PSC | 2
50 | K | 460010025 | Vytyčení trasy inženýrských sítí v zastavěném prostoru | km | 0.152 |  | 0 | CS ÚRS 2024 01 |  | základní |  | 0 | 0 | 0 | 0 | 0 | 4 | K | 2 |  |  |  | ROZPOCET | 0 | 0 | 0 | 0 | 0 | 1 | 0 | 4 | 100
| Online PSC |  | https://podminky.urs.cz/item/CS_URS_2024_01/460010025 | [14 empty] | Online PSC | 2
51 | K | HZS.003 | Výkop a zához jámy pro stožár vo 7 ks | hod | 20 |  | 0 |  |  | základní |  | 0 | 0 | 0 | 0 | 0 | 4 | K | 2 |  |  |  | ROZPOCET | 0 | 0 | 0 | 0 | 0 | 1 | 0 | 4 | 102
52 | K | 460171172 | Hloubení nezapažených kabelových rýh strojně včetně urovnání dna s přemístěním výkopku do vzdálenosti 3 m od okraje jámy nebo s naložením na dopravní prostředek šířky 35 cm hloubky 80 cm v hornině třídy těžitelnosti I skupiny 3 | m | 152 |  | 0 | CS ÚRS 2024 01 |  | základní |  | 0 | 0 | 0 | 0 | 0 | 4 | K | 2 |  |  |  | ROZPOCET | 0 | 0 | 0 | 0 | 0 | 1 | 0 | 4 | 104
| Online PSC |  | https://podminky.urs.cz/item/CS_URS_2024_01/460171172 | [14 empty] | Online PSC | 2
53 | K | 460431182 | Zásyp kabelových rýh ručně s přemístění sypaniny ze vzdálenosti do 10 m, s uložením výkopku ve vrstvách včetně zhutnění a úpravy povrchu šířky 35 cm hloubky 80 cm z horniny třídy těžitelnosti I skupiny 3 | m | 152 |  | 0 | CS ÚRS 2024 01 |  | základní |  | 0 | 0 | 0 | 0 | 0 | 4 | K | 2 |  |  |  | ROZPOCET | 0 | 0 | 0 | 0 | 0 | 1 | 0 | 4 | 106
| Online PSC |  | https://podminky.urs.cz/item/CS_URS_2024_01/460431182 | [14 empty] | Online PSC | 2
54 | K | 460791212 | Montáž trubek ochranných uložených volně do rýhy plastových ohebných, vnitřního průměru přes 32 do 50 mm | m | 132 |  | 0 | CS ÚRS 2024 01 |  | základní |  | 0 | 0 | 0 | 0 | 0 | 4 | K | 2 |  |  |  | ROZPOCET | 0 | 0 | 0 | 0 | 0 | 1 | 0 | 4 | 108
| Online PSC |  | https://podminky.urs.cz/item/CS_URS_2024_01/460791212 | [14 empty] | Online PSC | 2
55 | K | 460791213 | Montáž trubek ochranných uložených volně do rýhy plastových ohebných, vnitřního průměru přes 50 do 90 mm | m | 32 |  | 0 | CS ÚRS 2024 01 |  | základní |  | 0 | 0 | 0 | 0 | 0 | 4 | K | 2 |  |  |  | ROZPOCET | 0 | 0 | 0 | 0 | 0 | 1 | 0 | 4 | 110
| Online PSC |  | https://podminky.urs.cz/item/CS_URS_2024_01/460791213 | [14 empty] | Online PSC | 2
56 | K | 460641112 | Základové konstrukce základ bez bednění do rostlé zeminy z monolitického betonu tř. C 12/15 | m3 | 0.224 |  | 0 | CS ÚRS 2024 01 |  | základní |  | 0 | 0 | 0 | 0 | 0 | 4 | K | 2 |  |  |  | ROZPOCET | 0 | 0 | 0 | 0 | 0 | 1 | 0 | 4 | 112
| Online PSC |  | https://podminky.urs.cz/item/CS_URS_2024_01/460641112 | [14 empty] | Online PSC | 2
57 | K | 460191113 | Rýhy pro kabelové spojky ručně hloubení s urovnáním dna včetně zásypu se zhutněním s přemístěním výkopku na vzdálenost do 3 m do 10 kV v hornině třídy těžitelnosti I skupiny 3 | kus | 2 |  | 0 | CS ÚRS 2024 01 |  | základní |  | 0 | 0 | 0 | 0 | 0 | 4 | K | 2 |  |  |  | ROZPOCET | 0 | 0 | 0 | 0 | 0 | 1 | 0 | 4 | 114
| Online PSC |  | https://podminky.urs.cz/item/CS_URS_2024_01/460191113 | [14 empty] | Online PSC | 2
58 | K | 460341113 | Vodorovné přemístění (odvoz) horniny dopravními prostředky včetně složení, bez naložení a rozprostření jakékoliv třídy, na vzdálenost přes 500 do 1000 m | m3 | 5.32 |  | 0 | CS ÚRS 2024 01 |  | základní |  | 0 | 0 | 0 | 0 | 0 | 4 | K | 2 |  |  |  | ROZPOCET | 0 | 0 | 0 | 0 | 0 | 1 | 0 | 4 | 116
| Online PSC |  | https://podminky.urs.cz/item/CS_URS_2024_01/460341113 | [14 empty] | Online PSC | 2
59 | K | 460341121 | Vodorovné přemístění (odvoz) horniny dopravními prostředky včetně složení, bez naložení a rozprostření jakékoliv třídy, na vzdálenost Příplatek k ceně -1113 za každých dalších i započatých 1000 m | m3 | 106.4 |  | 0 | CS ÚRS 2024 01 |  | základní |  | 0 | 0 | 0 | 0 | 0 | 4 | K | 2 |  |  |  | ROZPOCET | 0 | 0 | 0 | 0 | 0 | 1 | 0 | 4 | 118
| Online PSC |  | https://podminky.urs.cz/item/CS_URS_2024_01/460341121 | [14 empty] | Online PSC | 2
60 | K | 460361111 | Poplatek (skládkovné) za uložení zeminy na skládce zatříděné do Katalogu odpadů pod kódem 17 05 04 | t | 9.54 |  | 0 | CS ÚRS 2024 01 |  | základní |  | 0 | 0 | 0 | 0 | 0 | 4 | K | 2 |  |  |  | ROZPOCET | 0 | 0 | 0 | 0 | 0 | 1 | 0 | 4 | 120
| Online PSC |  | https://podminky.urs.cz/item/CS_URS_2024_01/460361111 | [14 empty] | Online PSC | 2
61 | K | HZS.004 | Provizorní úprava terénu | hod | 4 |  | 0 |  |  | základní |  | 0 | 0 | 0 | 0 | 0 | 4 | K | 2 |  |  |  | ROZPOCET | 0 | 0 | 0 | 0 | 0 | 1 | 0 | 4 | 122
62 | K | HZS.005 | Zapěnění konců chrániček | hod | 0.3 |  | 0 |  |  | základní |  | 0 | 0 | 0 | 0 | 0 | 4 | K | 2 |  |  |  | ROZPOCET | 0 | 0 | 0 | 0 | 0 | 1 | 0 | 4 | 124
63 | K | HZS.006 | Zřízení polohopisného plánu | hod | 3 |  | 0 |  |  | základní |  | 0 | 0 | 0 | 0 | 0 | 4 | K | 2 |  |  |  | ROZPOCET | 0 | 0 | 0 | 0 | 0 | 1 | 0 | 4 | 126
| D | 741-Dem | demontáže, materiál do šrotu |  |  |  | 0 |  |  |  |  | 0 |  | 0 |  | 0 | 1 | D | 1 |  |  |  | ROZPOCET | [6 empty] | 0
64 | K | 741372831 | Demontáž svítidel bez zachování funkčnosti (do suti) průmyslových výbojkových venkovních na stožáru do 3 m | kus | 3 |  | 0 | CS ÚRS 2024 01 |  | základní |  | 0 | 0 | 0 | 0 | 0 | 4 | K | 2 |  |  |  | ROZPOCET | 0 | 0 | 0 | 0 | 0 | 1 | 0 | 4 | 128
| Online PSC |  | https://podminky.urs.cz/item/CS_URS_2024_01/741372831 | [14 empty] | Online PSC | 2
65 | K | 741372821 | Demontáž svítidel bez zachování funkčnosti (do suti) průmyslových výbojkových venkovních na výložníku do 3 m | kus | 2 |  | 0 | CS ÚRS 2024 01 |  | základní |  | 0 | 0 | 0 | 0 | 0 | 4 | K | 2 |  |  |  | ROZPOCET | 0 | 0 | 0 | 0 | 0 | 1 | 0 | 4 | 130
| Online PSC |  | https://podminky.urs.cz/item/CS_URS_2024_01/741372821 | [14 empty] | Online PSC | 2
66 | K | HZS.007 | Demontáž výložníku jednoramenného do hmotnosti 35kg 3 ks | hod | 1.5 |  | 0 |  |  | základní |  | 0 | 0 | 0 | 0 | 0 | 4 | K | 2 |  |  |  | ROZPOCET | 0 | 0 | 0 | 0 | 0 | 1 | 0 | 4 | 132
67 | K | HZS.008 | Demontáž stožárové patice 1 ks | hod | 0.4 |  | 0 |  |  | základní |  | 0 | 0 | 0 | 0 | 0 | 4 | K | 2 |  |  |  | ROZPOCET | 0 | 0 | 0 | 0 | 0 | 1 | 0 | 4 | 134
68 | K | HZS.009 | Demontáž stožáru vo ocelového do délky 12m 3 ks | hod | 6 |  | 0 |  |  | základní |  | 0 | 0 | 0 | 0 | 0 | 4 | K | 2 |  |  |  | ROZPOCET | 0 | 0 | 0 | 0 | 0 | 1 | 0 | 4 | 136
69 | K | HZS.010 | Demontáž ukončení celoplastových kabelů do 4x25 mm2 5 ks | hod | 2 |  | 0 |  |  | základní |  | 0 | 0 | 0 | 0 | 0 | 4 | K | 2 |  |  |  | ROZPOCET | 0 | 0 | 0 | 0 | 0 | 1 | 0 | 4 | 138
70 | K | HZS.011 | Rozbourání betonového základu 1,5m3 včetně odvozu materiálu | hod | 12 |  | 0 |  |  | základní |  | 0 | 0 | 0 | 0 | 0 | 4 | K | 2 |  |  |  | ROZPOCET | 0 | 0 | 0 | 0 | 0 | 1 | 0 | 4 | 140
71 | K | HZS.012 | Demontáž kabelů 750V 3x2,5 mm2 uložený volně 10m | hod | 1 |  | 0 |  |  | základní |  | 0 | 0 | 0 | 0 | 0 | 4 | K | 2 |  |  |  | ROZPOCET | 0 | 0 | 0 | 0 | 0 | 1 | 0 | 4 | 142
| D | 741-Ost | ostatní |  |  |  | 0 |  |  |  |  | 0 |  | 0 |  | 0 | 1 | D | 1 |  |  |  | ROZPOCET | [6 empty] | 0
72 | K | HZS.013 | Autorský dozor | hod | 2 |  | 0 |  |  | základní |  | 0 | 0 | 0 | 0 | 0 | 4 | K | 2 |  |  |  | ROZPOCET | 0 | 0 | 0 | 0 | 0 | 1 | 0 | 4 | 144
73 | K | R0003 | Zapůjčení pojízdné plošiny pro montáž a demontáž stožárů vo | den | 10 |  | 0 |  |  | základní |  | 0 | 0 | 0 | 0 | 0 | 4 | K | 2 |  |  |  | ROZPOCET | 0 | 0 | 0 | 0 | 0 | 1 | 0 | 4 | 146
74 | K | HZS.014 | Dokumentace skutečného provedení | hod | 12 |  | 0 |  |  | základní |  | 0 | 0 | 0 | 0 | 0 | 4 | K | 2 |  |  |  | ROZPOCET | 0 | 0 | 0 | 0 | 0 | 1 | 0 | 4 | 148
75 | K | HZS.015 | Práce nezahrnuté v cenících 21_M, 46 -M, PSV 800-741, PSV 800-742 a zapsané v montážním deníku a potvrzené investorem | hod | 24 |  | 0 |  |  | základní |  | 0 | 0 | 0 | 0 | 0 | 4 | K | 2 |  |  |  | ROZPOCET | 0 | 0 | 0 | 0 | 0 | 1 | 0 | 4 | 150
76 | K | HZS.016 | Vytýčení dotčených sítí jejich správci | hod | 8 |  | 0 |  |  | základní |  | 0 | 0 | 0 | 0 | 0 | 4 | K | 2 |  |  |  | ROZPOCET | 0 | 0 | 0 | 0 | 0 | 1 | 0 | 4 | 152
77 | K | HZS.017 | Podíl přidružených výkonů ( zednické, zámečnické…práce) | hod | 8 |  | 0 |  |  | základní |  | 0 | 0 | 0 | 0 | 0 | 4 | K | 2 |  |  |  | ROZPOCET | 0 | 0 | 0 | 0 | 0 | 1 | 0 | 4 | 154
78 | K | 741810002 | Zkoušky a prohlídky elektrických rozvodů a zařízení celková prohlídka a vyhotovení revizní zprávy pro objem montážních prací přes 100 do 500 tis. Kč | kus | 1 |  | 0 | CS ÚRS 2024 01 |  | základní |  | 0 | 0 | 0 | 0 | 0 | 4 | K | 2 |  |  |  | ROZPOCET | 0 | 0 | 0 | 0 | 0 | 1 | 0 | 4 | 156
| Online PSC |  | https://podminky.urs.cz/item/CS_URS_2024_01/741810002 | [14 empty] | Online PSC | 2
79 | K | 741820011 | Měření zemních odporů zemnicí sítě délky pásku do 100 m | kus | 2 |  | 0 | CS ÚRS 2024 01 |  | základní |  | 0 | 0 | 0 | 0 | 0 | 4 | K | 2 |  |  |  | ROZPOCET | 0 | 0 | 0 | 0 | 0 | 1 | 0 | 4 | 158
| Online PSC |  | https://podminky.urs.cz/item/CS_URS_2024_01/741820011 | [14 empty] | Online PSC | 2
80 | K | 741820102 | Měření osvětlovacího zařízení intenzity osvětlení na pracovišti do 50 svítidel | kus | 1 |  | 0 | CS ÚRS 2024 01 |  | základní |  | 0 | 0 | 0 | 0 | 0 | 4 | K | 2 |  |  |  | ROZPOCET | 0 | 0 | 0 | 0 | 0 | 1 | 0 | 4 | 160
| Online PSC |  | https://podminky.urs.cz/item/CS_URS_2024_01/741820102 | [14 empty] | Online PSC | 2
| D | 741 | Elektroinstalace - silnoproud |  |  |  | 0 |  |  |  |  | 0 |  | 0 |  | 0 | 2 | D | 1 |  |  |  | ROZPOCET | [6 empty] | 0
81 | K | 998741201 | Přesun hmot pro silnoproud stanovený procentní sazbou (%) z ceny vodorovná dopravní vzdálenost do 50 m základní v objektech výšky do 6 m | % |  |  | 0 | CS ÚRS 2024 01 |  | základní |  | 0 | 0 | 0 | 0 | 0 | 16 | K | 2 |  |  |  | ROZPOCET | 0 | 0 | 0 | 0 | 0 | 1 | 0 | 16 | 162
| Online PSC |  | https://podminky.urs.cz/item/CS_URS_2024_01/998741201 | [14 empty] | Online PSC | 2
| VV |  | doprava materiálu 3% z dodávky | [14 empty] | VV | 2 | 1 | True | 0 | ROZPOCET
| VV |  | 0,03 |  | 0.03 | [12 empty] | VV | 2 | 2 | True | 0 | ROZPOCET
| VV |  | Součet |  | 0.03 | [12 empty] | VV | 2 | 4 | True | 1 | ROZPOCET

## 2023-065-03-01 - SO-03 - ...
{95ba59b0-df7f-4ac8-942f-2fdad833f368}
2
| KRYCÍ LIST SOUPISU PRACÍ | [7 empty] | v --- níže se nacházejí doplnkové a pomocné údaje k sestavám --- v | [8 empty] | False
Stavba:
Vědomice - Úprava ulice Na Zavadilce
Objekt:
2023-065-03 - SO-03 - Náves
Soupis:
2023-065-03-01 - SO-03 - Náves - bourací práce
| KSO: |  |  |  |  | CC-CZ:
| Místo: |  | k.ú. Vědomice |  |  | Datum: | 16. 4. 2024
| Zadavatel: |  |  |  |  | IČ:
|  | Obec Vědomice, Na Průhonu 270, Roudnice nad Labem |  |  |  | DIČ:
| Uchazeč: |  |  |  |  | IČ: | Vyplň údaj
|  | Vyplň údaj |  |  |  | DIČ: | Vyplň údaj
| Projektant: |  |  |  |  | IČ:
|  | Ing. arch. Pavel Šulc Ph.D.Krásného 351/8, Praha 6 |  |  |  | DIČ:
| Zpracovatel: |  |  |  |  | IČ:
|  | Ing. Dana Mlejnková |  |  |  | DIČ:
Poznámka:
Soupis prací je sestaven s využitím Cenové soustavy ÚRS. Položky, které pochází z této cenové soustavy, jsou ve sloupci 'Cenová soustava' označeny popisem 'CS ÚRS' a úrovní příslušného kalendářního pololetí. Veškeré další informace vymezující popis a podmínky použití těchto položek z Cenové soustavy, které nejsou uvedeny přímo v soupisu prací, jsou neomezeně dálkově k dispozici na webu podminky.urs.cz.
| Cena bez DPH | [5 empty] | 0
|  |  | Základ daně |  |  | Sazba daně | Výše daně
| DPH | základní | 0 |  |  | 21% | 0
|  | snížená | 0 |  |  | 12% | 0
|  | zákl. přenesená | 0 |  |  | 21% | 0
|  | sníž. přenesená | 0 |  |  | 12% | 0
|  | nulová | 0 |  |  | 0% | 0
| Cena s DPH |  |  | v | CZK |  | 0
REKAPITULACE ČLENĚNÍ SOUPISU PRACÍ
Stavba:
Vědomice - Úprava ulice Na Zavadilce
Objekt:
2023-065-03 - SO-03 - Náves
Soupis:
2023-065-03-01 - SO-03 - Náves - bourací práce
Místo: |  |  | k.ú. Vědomice |  |  | Datum: | 16. 4. 2024
Zadavatel: |  |  | Obec Vědomice, Na Průhonu 270, Roudnice nad Labem |  |  | Projektant: | Ing. arch. Pavel Šulc Ph.D.Krásného 351/8, Praha 6
Uchazeč: |  |  | Vyplň údaj |  |  | Zpracovatel: | Ing. Dana Mlejnková
Kód dílu - Popis | [6 empty] | Cena celkem [CZK]
Náklady stavby celkem | [6 empty] | 0 | [11 empty] | -1
| HSV - Práce a dodávky HSV | [5 empty] | 0
| 96 - Bourání konstrukcí | [5 empty] | 0
| 997 - Přesun sutě | [5 empty] | 0
| PSV - Práce a dodávky PSV | [5 empty] | 0
| 741 - Elektroinstalace - silnoproud | [5 empty] | 0
| 767 - Konstrukce zámečnické- odhad hmotnosti- bude upřesněno dle skutečnosti | [5 empty] | 0
SOUPIS PRACÍ
Stavba:
Vědomice - Úprava ulice Na Zavadilce
Objekt:
2023-065-03 - SO-03 - Náves
Soupis:
2023-065-03-01 - SO-03 - Náves - bourací práce
Místo: |  |  | k.ú. Vědomice |  |  | Datum: | 16. 4. 2024
Zadavatel: |  |  | Obec Vědomice, Na Průhonu 270, Roudnice nad Labem |  |  | Projektant: | Ing. arch. Pavel Šulc Ph.D.Krásného 351/8, Praha 6
Uchazeč: |  |  | Vyplň údaj |  |  | Zpracovatel: | Ing. Dana Mlejnková
PČ | Typ | Kód | Popis | MJ | Množství | J.cena [CZK] | Cena celkem [CZK] | Cenová soustava |  | DPH | J. Nh [h] | Nh celkem [h] | J. hmotnost [t] | Hmotnost celkem [t] | J. suť [t] | Suť Celkem [t]
Náklady soupisu celkem | [6 empty] | 0 |  |  |  |  | 0 |  | 0 |  | 7.553 |  | D | -1 | [10 empty] | 0
| D | HSV | Práce a dodávky HSV |  |  |  | 0 |  |  |  |  | 0 |  | 0 |  | 4.717 | 1 | D | 0 |  |  |  | ROZPOCET | [6 empty] | 0
| D | 96 | Bourání konstrukcí |  |  |  | 0 |  |  |  |  | 0 |  | 0 |  | 4.717 | 1 | D | 1 |  |  |  | ROZPOCET | [6 empty] | 0
1 | K | 961044111 | Bourání základů z betonu prostého | m3 | 1.792 |  | 0 | CS ÚRS 2023 02 |  | základní |  | 0 | 0 | 0 | 2 | 3.584 | 4 | K | 2 |  |  |  | ROZPOCET | 0 | 0 | 0 | 0 | 0 | 1 | 0 | 4 | 2
| Online PSC |  | https://podminky.urs.cz/item/CS_URS_2023_02/961044111 | [14 empty] | Online PSC | 2
| VV |  | náves | [14 empty] | VV | 2 | 1 | True | 0 | ROZPOCET
| VV |  | bourací /3 | [14 empty] | VV | 2 | 1 | True | 0 | ROZPOCET
| VV |  | odstranění nástěnkových tabulí- beton základ- patky /4/ks | [14 empty] | VV | 2 | 1 | True | 0 | ROZPOCET
| VV |  | 0,4*0,4*0,8*4 |  | 0.512 | [12 empty] | VV | 2 | 2 | True | 0 | ROZPOCET
| VV |  | náves | [14 empty] | VV | 2 | 1 | True | 0 | ROZPOCET
| VV |  | bourací /4 | [14 empty] | VV | 2 | 1 | True | 0 | ROZPOCET
| VV |  | odstranění přístřešku zastávky - beton základ- patky /5/ks | [14 empty] | VV | 2 | 1 | True | 0 | ROZPOCET
| VV |  | 0,4*0,4*0,8*5 |  | 0.64 | [12 empty] | VV | 2 | 2 | True | 0 | ROZPOCET
| VV |  | náves | [14 empty] | VV | 2 | 1 | True | 0 | ROZPOCET
| VV |  | bourací /6 | [14 empty] | VV | 2 | 1 | True | 0 | ROZPOCET
| VV |  | odstranění přístřešku zastávky - beton základ- patky /5/ks | [14 empty] | VV | 2 | 1 | True | 0 | ROZPOCET
| VV |  | 0,4*0,4*0,8*5 |  | 0.64 | [12 empty] | VV | 2 | 2 | True | 0 | ROZPOCET
| VV |  | Součet |  | 1.792 | [12 empty] | VV | 2 | 4 | True | 1 | ROZPOCET
2 | K | 966001211 | Odstranění lavičky parkové stabilní zabetonované | kus | 2 |  | 0 | CS ÚRS 2023 02 |  | základní |  | 0 | 0 | 0 | 0.482 | 0.964 | 4 | K | 2 |  |  |  | ROZPOCET | 0 | 0 | 0 | 0 | 0 | 1 | 0 | 4 | 4
| Online PSC |  | https://podminky.urs.cz/item/CS_URS_2023_02/966001211 | [14 empty] | Online PSC | 2
| VV |  | náves | [14 empty] | VV | 2 | 1 | True | 0 | ROZPOCET
| VV |  | bourací /8 | [14 empty] | VV | 2 | 1 | True | 0 | ROZPOCET
| VV |  | odstranění laviček /2/ks | [14 empty] | VV | 2 | 1 | True | 0 | ROZPOCET
| VV |  | 2 |  | 2 | [12 empty] | VV | 2 | 2 | True | 0 | ROZPOCET
| VV |  | Součet |  | 2 | [12 empty] | VV | 2 | 4 | True | 1 | ROZPOCET
3 | K | 966001311 | Odstranění odpadkového koše s betonovou patkou | kus | 1 |  | 0 | CS ÚRS 2023 02 |  | základní |  | 0 | 0 | 0 | 0.087 | 0.087 | 4 | K | 2 |  |  |  | ROZPOCET | 0 | 0 | 0 | 0 | 0 | 1 | 0 | 4 | 6
| Online PSC |  | https://podminky.urs.cz/item/CS_URS_2023_02/966001311 | [14 empty] | Online PSC | 2
| VV |  | náves | [14 empty] | VV | 2 | 1 | True | 0 | ROZPOCET
| VV |  | bourací /9 | [14 empty] | VV | 2 | 1 | True | 0 | ROZPOCET
| VV |  | odstranění odpadkového koše /1/ks | [14 empty] | VV | 2 | 1 | True | 0 | ROZPOCET
| VV |  | 1 |  | 1 | [12 empty] | VV | 2 | 2 | True | 0 | ROZPOCET
| VV |  | Součet |  | 1 | [12 empty] | VV | 2 | 4 | True | 1 | ROZPOCET
4 | K | 96600141.R | Odstranění pítka | kus | 1 |  | 0 |  |  | základní |  | 0 | 0 | 0 | 0 | 0 | 4 | K | 2 |  |  |  | ROZPOCET | 0 | 0 | 0 | 0 | 0 | 1 | 0 | 4 | 8
| VV |  | náves | [14 empty] | VV | 2 | 1 | True | 0 | ROZPOCET
| VV |  | bourací /10 | [14 empty] | VV | 2 | 1 | True | 0 | ROZPOCET
| VV |  | odstranění pítka | [14 empty] | VV | 2 | 1 | True | 0 | ROZPOCET
| VV |  | 1 |  | 1 | [12 empty] | VV | 2 | 2 | True | 0 | ROZPOCET
| VV |  | Součet |  | 1 | [12 empty] | VV | 2 | 4 | True | 1 | ROZPOCET
5 | K | 966006132 | Odstranění dopravních nebo orientačních značek se sloupkem s uložením hmot na vzdálenost do 20 m nebo s naložením na dopravní prostředek, se zásypem jam a jeho zhutněním s betonovou patkou | kus | 1 |  | 0 | CS ÚRS 2023 02 |  | základní |  | 0 | 0 | 0 | 0.082 | 0.082 | 4 | K | 2 |  |  |  | ROZPOCET | 0 | 0 | 0 | 0 | 0 | 1 | 0 | 4 | 10
| Online PSC |  | https://podminky.urs.cz/item/CS_URS_2023_02/966006132 | [14 empty] | Online PSC | 2
| VV |  | náves | [14 empty] | VV | 2 | 1 | True | 0 | ROZPOCET
| VV |  | bourací /7 | [14 empty] | VV | 2 | 1 | True | 0 | ROZPOCET
| VV |  | odstranění sloupku s cedulí | [14 empty] | VV | 2 | 1 | True | 0 | ROZPOCET
| VV |  | 1 |  | 1 | [12 empty] | VV | 2 | 2 | True | 0 | ROZPOCET
| VV |  | Součet |  | 1 | [12 empty] | VV | 2 | 4 | True | 1 | ROZPOCET
| D | 997 | Přesun sutě |  |  |  | 0 |  |  |  |  | 0 |  | 0 |  | 0 | 1 | D | 1 |  |  |  | ROZPOCET | [6 empty] | 0
6 | K | 997231111 | Vodorovná doprava suti a vybouraných hmot s vyložením a hrubým urovnáním na vzdálenost do 1 km | t | 7.688 |  | 0 | CS ÚRS 2023 02 |  | základní |  | 0 | 0 | 0 | 0 | 0 | 4 | K | 2 |  |  |  | ROZPOCET | 0 | 0 | 0 | 0 | 0 | 1 | 0 | 4 | 12
| Online PSC |  | https://podminky.urs.cz/item/CS_URS_2023_02/997231111 | [14 empty] | Online PSC | 2
7 | K | 997231119 | Vodorovná doprava suti a vybouraných hmot s vyložením a hrubým urovnáním na vzdálenost Příplatek k cenám za každý další i započatý 1 km | t | 207.576 |  | 0 | CS ÚRS 2023 02 |  | základní |  | 0 | 0 | 0 | 0 | 0 | 4 | K | 2 |  |  |  | ROZPOCET | 0 | 0 | 0 | 0 | 0 | 1 | 0 | 4 | 14
| Online PSC |  | https://podminky.urs.cz/item/CS_URS_2023_02/997231119 | [14 empty] | Online PSC | 2
| VV |  | beton | [14 empty] | VV | 2 | 1 | True | 0 | ROZPOCET
| VV |  | 3,584 |  | 3.584 | [12 empty] | VV | 2 | 2 | True | 0 | ROZPOCET
| VV |  | směsný | [14 empty] | VV | 2 | 1 | True | 0 | ROZPOCET
| VV |  | 4,104 |  | 4.104 | [12 empty] | VV | 2 | 2 | True | 0 | ROZPOCET
| VV |  | Součet |  | 7.688 | [12 empty] | VV | 2 | 4 | True | 0 | ROZPOCET
| VV |  | 7,688*27 "Přepočtené koeficientem množství |  | 207.576 | [12 empty] | VV | 2 | 2 | True | 0 | ROZPOCET
| VV |  | Součet |  | 207.576 | [12 empty] | VV | 2 | 4 | True | 1 | ROZPOCET
8 | K | 997231511 | Vodorovná doprava suti a vybouraných hmot s vyložením a hrubým urovnáním nakládání nebo překládání na dopravní prostředek při vodorovné dopravě suti a vybouraných hmot | t | 7.688 |  | 0 | CS ÚRS 2023 02 |  | základní |  | 0 | 0 | 0 | 0 | 0 | 4 | K | 2 |  |  |  | ROZPOCET | 0 | 0 | 0 | 0 | 0 | 1 | 0 | 4 | 16
| Online PSC |  | https://podminky.urs.cz/item/CS_URS_2023_02/997231511 | [14 empty] | Online PSC | 2
9 | K | 997013601 | Poplatek za uložení stavebního odpadu na skládce (skládkovné) z prostého betonu zatříděného do Katalogu odpadů pod kódem 17 01 01 | t | 1.075 |  | 0 | CS ÚRS 2023 02 |  | základní |  | 0 | 0 | 0 | 0 | 0 | 4 | K | 2 |  |  |  | ROZPOCET | 0 | 0 | 0 | 0 | 0 | 1 | 0 | 4 | 18
| Online PSC |  | https://podminky.urs.cz/item/CS_URS_2023_02/997013601 | [14 empty] | Online PSC | 2
| VV |  | beton | [14 empty] | VV | 2 | 1 | True | 0 | ROZPOCET
| VV |  | 3,584*0,3 |  | 1.075 | [12 empty] | VV | 2 | 2 | True | 0 | ROZPOCET
| VV |  | Součet |  | 1.075 | [12 empty] | VV | 2 | 4 | True | 1 | ROZPOCET
10 | K | 997013861 | Poplatek za uložení stavebního odpadu na recyklační skládce (skládkovné) z prostého betonu zatříděného do Katalogu odpadů pod kódem 17 01 01 | t | 2.509 |  | 0 | CS ÚRS 2022 01 |  | základní |  | 0 | 0 | 0 | 0 | 0 | 4 | K | 2 |  |  |  | ROZPOCET | 0 | 0 | 0 | 0 | 0 | 1 | 0 | 4 | 20
| Online PSC |  | https://podminky.urs.cz/item/CS_URS_2022_01/997013861 | [14 empty] | Online PSC | 2
| VV |  | beton | [14 empty] | VV | 2 | 1 | True | 0 | ROZPOCET
| VV |  | 3,584*0,7 |  | 2.509 | [12 empty] | VV | 2 | 2 | True | 0 | ROZPOCET
| VV |  | Součet |  | 2.509 | [12 empty] | VV | 2 | 4 | True | 1 | ROZPOCET
11 | K | 997013631 | Poplatek za uložení stavebního odpadu na skládce (skládkovné) směsného stavebního a demoličního zatříděného do Katalogu odpadů pod kódem 17 09 04 | t | 4.104 |  | 0 | CS ÚRS 2023 02 |  | základní |  | 0 | 0 | 0 | 0 | 0 | 4 | K | 2 |  |  |  | ROZPOCET | 0 | 0 | 0 | 0 | 0 | 1 | 0 | 4 | 22
| Online PSC |  | https://podminky.urs.cz/item/CS_URS_2023_02/997013631 | [14 empty] | Online PSC | 2
| VV |  | 7,688 |  | 7.688 | [12 empty] | VV | 2 | 2 | True | 0 | ROZPOCET
| VV |  | mínus beton | [14 empty] | VV | 2 | 1 | True | 0 | ROZPOCET
| VV |  | -3,584 |  | -3.584 | [12 empty] | VV | 2 | 2 | True | 0 | ROZPOCET
| VV |  | Součet |  | 4.104 | [12 empty] | VV | 2 | 4 | True | 1 | ROZPOCET
| D | PSV | Práce a dodávky PSV |  |  |  | 0 |  |  |  |  | 0 |  | 0 |  | 2.836 | 2 | D | 0 |  |  |  | ROZPOCET | [6 empty] | 0
| D | 741 | Elektroinstalace - silnoproud |  |  |  | 0 |  |  |  |  | 0 |  | 0 |  | 0 | 2 | D | 1 |  |  |  | ROZPOCET | [6 empty] | 0
12 | K | 74121186.R | Demontáž - odstranění přípojné skříně | kus | 1 |  | 0 |  |  | základní |  | 0 | 0 | 0 | 0 | 0 | 16 | K | 2 |  |  |  | ROZPOCET | 0 | 0 | 0 | 0 | 0 | 1 | 0 | 16 | 24
| VV |  | náves | [14 empty] | VV | 2 | 1 | True | 0 | ROZPOCET
| VV |  | bourací /1 | [14 empty] | VV | 2 | 1 | True | 0 | ROZPOCET
| VV |  | odstranění přípojné skříně | [14 empty] | VV | 2 | 1 | True | 0 | ROZPOCET
| VV |  | 1 |  | 1 | [12 empty] | VV | 2 | 2 | True | 0 | ROZPOCET
| VV |  | Součet |  | 1 | [12 empty] | VV | 2 | 4 | True | 1 | ROZPOCET
| D | 767 | Konstrukce zámečnické- odhad hmotnosti- bude upřesněno dle skutečnosti |  |  |  | 0 |  |  |  |  | 0 |  | 0 |  | 2.836 | 2 | D | 1 |  |  |  | ROZPOCET | [6 empty] | 0
13 | K | 767996802 | Demontáž ostatních zámečnických konstrukcí rozebráním o hmotnosti jednotlivých dílů přes 50 do 100 kg | kg | 160 |  | 0 | CS ÚRS 2023 02 |  | základní |  | 0 | 0 | 0 | 0.001 | 0.16 | 16 | K | 2 |  |  |  | ROZPOCET | 0 | 0 | 0 | 0 | 0 | 1 | 0 | 16 | 26
| Online PSC |  | https://podminky.urs.cz/item/CS_URS_2023_02/767996802 | [14 empty] | Online PSC | 2
| VV |  | náves | [14 empty] | VV | 2 | 1 | True | 0 | ROZPOCET
| VV |  | bourací /2 | [14 empty] | VV | 2 | 1 | True | 0 | ROZPOCET
| VV |  | odstranění nástěnkových tabulí | [14 empty] | VV | 2 | 1 | True | 0 | ROZPOCET
| VV |  | 2ks | [14 empty] | VV | 2 | 1 | True | 0 | ROZPOCET
| VV |  | odhad hmotnosti | [14 empty] | VV | 2 | 1 | True | 0 | ROZPOCET
| VV |  | 100 |  | 100 | [12 empty] | VV | 2 | 2 | True | 0 | ROZPOCET
| VV |  | 60 |  | 60 | [12 empty] | VV | 2 | 2 | True | 0 | ROZPOCET
| VV |  | Součet |  | 160 | [12 empty] | VV | 2 | 4 | True | 1 | ROZPOCET
14 | K | 767996803 | Demontáž ostatních zámečnických konstrukcí rozebráním o hmotnosti jednotlivých dílů přes 100 do 250 kg | kg | 2676 |  | 0 | CS ÚRS 2023 02 |  | základní |  | 0 | 0 | 0 | 0.001 | 2.676 | 16 | K | 2 |  |  |  | ROZPOCET | 0 | 0 | 0 | 0 | 0 | 1 | 0 | 16 | 28
| Online PSC |  | https://podminky.urs.cz/item/CS_URS_2023_02/767996803 | [14 empty] | Online PSC | 2
| VV |  | odhad hmotnosti | [14 empty] | VV | 2 | 1 | True | 0 | ROZPOCET
| VV |  | náves | [14 empty] | VV | 2 | 1 | True | 0 | ROZPOCET
| VV |  | bourací /3 | [14 empty] | VV | 2 | 1 | True | 0 | ROZPOCET
| VV |  | odstranění přístřešku zastávky /6,5*1,6/ | [14 empty] | VV | 2 | 1 | True | 0 | ROZPOCET
| VV |  | 1*(1,6+6,5+1,6)*120 |  | 1164 | [12 empty] | VV | 2 | 2 | True | 0 | ROZPOCET
| VV |  | Mezisoučet |  | 1164 | [12 empty] | VV | 2 | 3 | True | 0 | ROZPOCET
| VV |  | náves | [14 empty] | VV | 2 | 1 | True | 0 | ROZPOCET
| VV |  | bourací /5 | [14 empty] | VV | 2 | 1 | True | 0 | ROZPOCET
| VV |  | odstranění přístřešku zastávky 9,4*1,6/ | [14 empty] | VV | 2 | 1 | True | 0 | ROZPOCET
| VV |  | 1*(1,6+1,6+9,4)*120 |  | 1512 | [12 empty] | VV | 2 | 2 | True | 0 | ROZPOCET
| VV |  | Mezisoučet |  | 1512 | [12 empty] | VV | 2 | 3 | True | 0 | ROZPOCET
| VV |  | Součet |  | 2676 | [12 empty] | VV | 2 | 4 | True | 1 | ROZPOCET

## 2023-065-03-02 - SO-03 - ...
{5fb33775-ac75-4b21-8804-75dd8f8c6acb}
2
| KRYCÍ LIST SOUPISU PRACÍ | [7 empty] | v --- níže se nacházejí doplnkové a pomocné údaje k sestavám --- v | [8 empty] | False
Stavba:
Vědomice - Úprava ulice Na Zavadilce
Objekt:
2023-065-03 - SO-03 - Náves
Soupis:
2023-065-03-02 - SO-03 - Náves - stavební práce
| KSO: |  |  |  |  | CC-CZ:
| Místo: |  | k.ú. Vědomice |  |  | Datum: | 16. 4. 2024
| Zadavatel: |  |  |  |  | IČ:
|  | Obec Vědomice, Na Průhonu 270, Roudnice nad Labem |  |  |  | DIČ:
| Uchazeč: |  |  |  |  | IČ: | Vyplň údaj
|  | Vyplň údaj |  |  |  | DIČ: | Vyplň údaj
| Projektant: |  |  |  |  | IČ:
|  | Ing. arch. Pavel Šulc Ph.D.Krásného 351/8, Praha 6 |  |  |  | DIČ:
| Zpracovatel: |  |  |  |  | IČ:
|  | Ing. Dana Mlejnková |  |  |  | DIČ:
Poznámka:
Soupis prací je sestaven s využitím Cenové soustavy ÚRS. Položky, které pochází z této cenové soustavy, jsou ve sloupci 'Cenová soustava' označeny popisem 'CS ÚRS' a úrovní příslušného kalendářního pololetí. Veškeré další informace vymezující popis a podmínky použití těchto položek z Cenové soustavy, které nejsou uvedeny přímo v soupisu prací, jsou neomezeně dálkově k dispozici na webu podminky.urs.cz.
| Cena bez DPH | [5 empty] | 0
|  |  | Základ daně |  |  | Sazba daně | Výše daně
| DPH | základní | 0 |  |  | 21% | 0
|  | snížená | 0 |  |  | 12% | 0
|  | zákl. přenesená | 0 |  |  | 21% | 0
|  | sníž. přenesená | 0 |  |  | 12% | 0
|  | nulová | 0 |  |  | 0% | 0
| Cena s DPH |  |  | v | CZK |  | 0
REKAPITULACE ČLENĚNÍ SOUPISU PRACÍ
Stavba:
Vědomice - Úprava ulice Na Zavadilce
Objekt:
2023-065-03 - SO-03 - Náves
Soupis:
2023-065-03-02 - SO-03 - Náves - stavební práce
Místo: |  |  | k.ú. Vědomice |  |  | Datum: | 16. 4. 2024
Zadavatel: |  |  | Obec Vědomice, Na Průhonu 270, Roudnice nad Labem |  |  | Projektant: | Ing. arch. Pavel Šulc Ph.D.Krásného 351/8, Praha 6
Uchazeč: |  |  | Vyplň údaj |  |  | Zpracovatel: | Ing. Dana Mlejnková
Kód dílu - Popis | [6 empty] | Cena celkem [CZK]
Náklady stavby celkem | [6 empty] | 0 | [11 empty] | -1
| HSV - Práce a dodávky HSV | [5 empty] | 0
| 2-1 - Zakládání - M/01- lavička s opěrkou a područkami - 5ks - specifikace viz PD | [5 empty] | 0
| 2-2 - Zakládání - M/02- lavička bez opěrky - 4 ks - specifikace viz PD | [5 empty] | 0
| 2-3 - Zakládání - M/03- sedací krychle /400*400*v440/ - 8ks - specifikace viz PD | [5 empty] | 0
| 2-4 - Zakládání - M/04- sedací sestava - tři dubové sedáky - specifikace viz PD | [5 empty] | 0
| 2-5 - Zakládání - M/07- vývěsní tabule- jednokřídlá - specifikace viz PD | [5 empty] | 0
| 2-6 - Zakládání - M/08- přístřešek autobusové zastávky rozměr /d5900 x š.1600* v.2563/ - specifikace viz | [5 empty] | 0
| 2-7 - Zakládání - M/09- přístřešek autobusové zastávky rozměr /d6960x š.1600* v.2563/ - specifikace viz P | [5 empty] | 0
| 2-8 - Zakládání - M/10/ - pítko- stavební část | [5 empty] | 0
| 2-9 - Zakládání - X/02- demontovatelný sloupek- stavební část | [5 empty] | 0
SOUPIS PRACÍ
Stavba:
Vědomice - Úprava ulice Na Zavadilce
Objekt:
2023-065-03 - SO-03 - Náves
Soupis:
2023-065-03-02 - SO-03 - Náves - stavební práce
Místo: |  |  | k.ú. Vědomice |  |  | Datum: | 16. 4. 2024
Zadavatel: |  |  | Obec Vědomice, Na Průhonu 270, Roudnice nad Labem |  |  | Projektant: | Ing. arch. Pavel Šulc Ph.D.Krásného 351/8, Praha 6
Uchazeč: |  |  | Vyplň údaj |  |  | Zpracovatel: | Ing. Dana Mlejnková
PČ | Typ | Kód | Popis | MJ | Množství | J.cena [CZK] | Cena celkem [CZK] | Cenová soustava |  | DPH | J. Nh [h] | Nh celkem [h] | J. hmotnost [t] | Hmotnost celkem [t] | J. suť [t] | Suť Celkem [t]
Náklady soupisu celkem | [6 empty] | 0 |  |  |  |  | 0 |  | 30.1709 |  | 0 |  | D | -1 | [10 empty] | 0
| D | HSV | Práce a dodávky HSV |  |  |  | 0 |  |  |  |  | 0 |  | 30.1709 |  | 0 | 1 | D | 0 |  |  |  | ROZPOCET | [6 empty] | 0
| D | 2-1 | Zakládání - M/01- lavička s opěrkou a područkami - 5ks - specifikace viz PD |  |  |  | 0 |  |  |  |  | 0 |  | 1.2639 |  | 0 | 1 | D | 1 |  |  |  | ROZPOCET | [6 empty] | 0
1 | K | 131213701 | Hloubení nezapažených jam ručně s urovnáním dna do předepsaného profilu a spádu v hornině třídy těžitelnosti I skupiny 3 soudržných | m3 | 0.56 |  | 0 | CS ÚRS 2023 02 |  | základní |  | 0 | 0 | 0 | 0 | 0 | 4 | K | 2 |  |  |  | ROZPOCET | 0 | 0 | 0 | 0 | 0 | 1 | 0 | 4 | 2
| Online PSC |  | https://podminky.urs.cz/item/CS_URS_2023_02/131213701 | [14 empty] | Online PSC | 2
| VV |  | M/01- lavička s opěrkou a područkami - 5ks - specifikace viz PD | [14 empty] | VV | 2 | 1 | True | 0 | ROZPOCET
| VV |  | výkop- jámy | [14 empty] | VV | 2 | 1 | True | 0 | ROZPOCET
| VV |  | (0,25*0,7*0,32)*2*5 |  | 0.56 | [12 empty] | VV | 2 | 2 | True | 0 | ROZPOCET
| VV |  | Součet |  | 0.56 | [12 empty] | VV | 2 | 4 | True | 1 | ROZPOCET
2 | K | 167111101 | Nakládání, skládání a překládání neulehlého výkopku nebo sypaniny ručně nakládání, z hornin třídy těžitelnosti I, skupiny 1 až 3 | m3 | 0.56 |  | 0 | CS ÚRS 2023 02 |  | základní |  | 0 | 0 | 0 | 0 | 0 | 4 | K | 2 |  |  |  | ROZPOCET | 0 | 0 | 0 | 0 | 0 | 1 | 0 | 4 | 4
| Online PSC |  | https://podminky.urs.cz/item/CS_URS_2023_02/167111101 | [14 empty] | Online PSC | 2
| VV |  | M/01- lavička s opěrkou a područkami - 5ks - specifikace viz PD | [14 empty] | VV | 2 | 1 | True | 0 | ROZPOCET
| VV |  | výkop- jámy | [14 empty] | VV | 2 | 1 | True | 0 | ROZPOCET
| VV |  | (0,25*0,7*0,32)*2*5 |  | 0.56 | [12 empty] | VV | 2 | 2 | True | 0 | ROZPOCET
| VV |  | Součet |  | 0.56 | [12 empty] | VV | 2 | 4 | True | 1 | ROZPOCET
3 | K | 162251101 | Vodorovné přemístění výkopku nebo sypaniny po suchu na obvyklém dopravním prostředku, bez naložení výkopku, avšak se složením bez rozhrnutí z horniny třídy těžitelnosti I skupiny 1 až 3 na vzdálenost do 20 m | m3 | 0.56 |  | 0 | CS ÚRS 2023 02 |  | základní |  | 0 | 0 | 0 | 0 | 0 | 4 | K | 2 |  |  |  | ROZPOCET | 0 | 0 | 0 | 0 | 0 | 1 | 0 | 4 | 6
| Online PSC |  | https://podminky.urs.cz/item/CS_URS_2023_02/162251101 | [14 empty] | Online PSC | 2
| VV |  | M/01- lavička s opěrkou a područkami - 5ks - specifikace viz PD | [14 empty] | VV | 2 | 1 | True | 0 | ROZPOCET
| VV |  | výkop- jámy | [14 empty] | VV | 2 | 1 | True | 0 | ROZPOCET
| VV |  | (0,25*0,7*0,32)*2*5 |  | 0.56 | [12 empty] | VV | 2 | 2 | True | 0 | ROZPOCET
| VV |  | Součet |  | 0.56 | [12 empty] | VV | 2 | 4 | True | 1 | ROZPOCET
4 | K | 162751117 | Vodorovné přemístění výkopku nebo sypaniny po suchu na obvyklém dopravním prostředku, bez naložení výkopku, avšak se složením bez rozhrnutí z horniny třídy těžitelnosti I skupiny 1 až 3 na vzdálenost přes 9 000 do 10 000 m | m3 | 0.56 |  | 0 | CS ÚRS 2023 02 |  | základní |  | 0 | 0 | 0 | 0 | 0 | 4 | K | 2 |  |  |  | ROZPOCET | 0 | 0 | 0 | 0 | 0 | 1 | 0 | 4 | 8
| Online PSC |  | https://podminky.urs.cz/item/CS_URS_2023_02/162751117 | [14 empty] | Online PSC | 2
| VV |  | M/01- lavička s opěrkou a područkami - 5ks - specifikace viz PD | [14 empty] | VV | 2 | 1 | True | 0 | ROZPOCET
| VV |  | výkop- jámy | [14 empty] | VV | 2 | 1 | True | 0 | ROZPOCET
| VV |  | (0,25*0,7*0,32)*2*5 |  | 0.56 | [12 empty] | VV | 2 | 2 | True | 0 | ROZPOCET
| VV |  | Součet |  | 0.56 | [12 empty] | VV | 2 | 4 | True | 1 | ROZPOCET
5 | K | 162751119 | Vodorovné přemístění výkopku nebo sypaniny po suchu na obvyklém dopravním prostředku, bez naložení výkopku, avšak se složením bez rozhrnutí z horniny třídy těžitelnosti I skupiny 1 až 3 na vzdálenost Příplatek k ceně za každých dalších i započatých 1 000 m | m3 | 0.56 |  | 0 | CS ÚRS 2023 02 |  | základní |  | 0 | 0 | 0 | 0 | 0 | 4 | K | 2 |  |  |  | ROZPOCET | 0 | 0 | 0 | 0 | 0 | 1 | 0 | 4 | 10
| Online PSC |  | https://podminky.urs.cz/item/CS_URS_2023_02/162751119 | [14 empty] | Online PSC | 2
| VV |  | M/01- lavička s opěrkou a područkami - 5ks - specifikace viz PD | [14 empty] | VV | 2 | 1 | True | 0 | ROZPOCET
| VV |  | výkop- jámy | [14 empty] | VV | 2 | 1 | True | 0 | ROZPOCET
| VV |  | (0,25*0,7*0,32)*2*5 |  | 0.56 | [12 empty] | VV | 2 | 2 | True | 0 | ROZPOCET
| VV |  | Součet |  | 0.56 | [12 empty] | VV | 2 | 4 | True | 1 | ROZPOCET
6 | K | 171251201.1 | Uložení sypaniny na skládky nebo meziskládky bez hutnění s upravením uložené sypaniny do předepsaného tvaru | m3 | 0.896 |  | 0 | CS ÚRS 2023 02 |  | základní |  | 0 | 0 | 0 | 0 | 0 | 4 | K | 2 |  |  |  | ROZPOCET | 0 | 0 | 0 | 0 | 0 | 1 | 0 | 4 | 12
| Online PSC |  | https://podminky.urs.cz/item/CS_URS_2023_02/171251201.1 | [14 empty] | Online PSC | 2
| VV |  | M/01- lavička s opěrkou a područkami - 5ks - specifikace viz PD | [14 empty] | VV | 2 | 1 | True | 0 | ROZPOCET
| VV |  | výkop- jámy | [14 empty] | VV | 2 | 1 | True | 0 | ROZPOCET
| VV |  | (0,25*0,7*0,32)*2*5*1,6 |  | 0.896 | [12 empty] | VV | 2 | 2 | True | 0 | ROZPOCET
| VV |  | Součet |  | 0.896 | [12 empty] | VV | 2 | 4 | True | 1 | ROZPOCET
7 | K | 171201231 | Poplatek za uložení stavebního odpadu na recyklační skládce (skládkovné) zeminy a kamení zatříděného do Katalogu odpadů pod kódem 17 05 04 | t | 0.56 |  | 0 | CS ÚRS 2023 02 |  | základní |  | 0 | 0 | 0 | 0 | 0 | 4 | K | 2 |  |  |  | ROZPOCET | 0 | 0 | 0 | 0 | 0 | 1 | 0 | 4 | 14
| Online PSC |  | https://podminky.urs.cz/item/CS_URS_2023_02/171201231 | [14 empty] | Online PSC | 2
| VV |  | M/01- lavička s opěrkou a područkami - 5ks - specifikace viz PD | [14 empty] | VV | 2 | 1 | True | 0 | ROZPOCET
| VV |  | výkop- jámy | [14 empty] | VV | 2 | 1 | True | 0 | ROZPOCET
| VV |  | (0,25*0,7*0,32)*2*5 |  | 0.56 | [12 empty] | VV | 2 | 2 | True | 0 | ROZPOCET
| VV |  | Součet |  | 0.56 | [12 empty] | VV | 2 | 4 | True | 1 | ROZPOCET
8 | K | 215901101 | Zhutnění podloží pod násypy z rostlé horniny třídy těžitelnosti I a II, skupiny 1 až 4 z hornin soudružných a nesoudržných | m2 | 1.75 |  | 0 | CS ÚRS 2023 02 |  | základní |  | 0 | 0 | 0 | 0 | 0 | 4 | K | 2 |  |  |  | ROZPOCET | 0 | 0 | 0 | 0 | 0 | 1 | 0 | 4 | 16
| Online PSC |  | https://podminky.urs.cz/item/CS_URS_2023_02/215901101 | [14 empty] | Online PSC | 2
| VV |  | M/01- lavička s opěrkou a područkami - 5ks - specifikace viz PD | [14 empty] | VV | 2 | 1 | True | 0 | ROZPOCET
| VV |  | zhutnění pod betonový základ | [14 empty] | VV | 2 | 1 | True | 0 | ROZPOCET
| VV |  | (0,25*0,7*2)*5 |  | 1.75 | [12 empty] | VV | 2 | 2 | True | 0 | ROZPOCET
| VV |  | Součet |  | 1.75 | [12 empty] | VV | 2 | 4 | True | 1 | ROZPOCET
9 | K | 271572211 | Podsyp pod základové konstrukce se zhutněním a urovnáním povrchu ze štěrkopísku netříděného | m3 | 0.123 |  | 0 | CS ÚRS 2023 02 |  | základní |  | 0 | 1.98 | 0.24354 | 0 | 0 | 4 | K | 2 |  |  |  | ROZPOCET | 0 | 0 | 0 | 0 | 0 | 1 | 0 | 4 | 18
| Online PSC |  | https://podminky.urs.cz/item/CS_URS_2023_02/271572211 | [14 empty] | Online PSC | 2
| VV |  | M/01- lavička s opěrkou a područkami - 5ks - specifikace viz PD | [14 empty] | VV | 2 | 1 | True | 0 | ROZPOCET
| VV |  | podsyp pod betonový základ patky š.250 d.700, v.70mm - počet 5x lavička x 2x základ/ | [14 empty] | VV | 2 | 1 | True | 0 | ROZPOCET
| VV |  | (0,25*0,7*0,07)*2*5 |  | 0.123 | [12 empty] | VV | 2 | 2 | True | 0 | ROZPOCET
| VV |  | Součet |  | 0.123 | [12 empty] | VV | 2 | 4 | True | 1 | ROZPOCET
10 | K | 275313511 | Základy z betonu prostého patky a bloky z betonu kamenem neprokládaného tř. C 12/15 | m3 | 0.438 |  | 0 | CS ÚRS 2023 02 |  | základní |  | 0 | 2.301 | 1.0078 | 0 | 0 | 4 | K | 2 |  |  |  | ROZPOCET | 0 | 0 | 0 | 0 | 0 | 1 | 0 | 4 | 20
| Online PSC |  | https://podminky.urs.cz/item/CS_URS_2023_02/275313511 | [14 empty] | Online PSC | 2
| VV |  | M/01- lavička s opěrkou a područkami - 5ks - specifikace viz PD | [14 empty] | VV | 2 | 1 | True | 0 | ROZPOCET
| VV |  | betonový základ patky š.250 d.700, v.250mm - počet 5x lavička x 2x základ/ | [14 empty] | VV | 2 | 1 | True | 0 | ROZPOCET
| VV |  | (0,25*0,7*0,25)*2*5 |  | 0.438 | [12 empty] | VV | 2 | 2 | True | 0 | ROZPOCET
| VV |  | Součet |  | 0.438 | [12 empty] | VV | 2 | 4 | True | 1 | ROZPOCET
11 | K | 275351121 | Bednění základů patek zřízení | m2 | 4.75 |  | 0 | CS ÚRS 2023 02 |  | základní |  | 0 | 0.00264 | 0.01254 | 0 | 0 | 4 | K | 2 |  |  |  | ROZPOCET | 0 | 0 | 0 | 0 | 0 | 1 | 0 | 4 | 22
| Online PSC |  | https://podminky.urs.cz/item/CS_URS_2023_02/275351121 | [14 empty] | Online PSC | 2
| VV |  | M/01- lavička s opěrkou a područkami - 5ks - specifikace viz PD | [14 empty] | VV | 2 | 1 | True | 0 | ROZPOCET
| VV |  | bednění betonového základu | [14 empty] | VV | 2 | 1 | True | 0 | ROZPOCET
| VV |  | (0,25+0,7+0,25+0,7)*0,25*2*5 |  | 4.75 | [12 empty] | VV | 2 | 2 | True | 0 | ROZPOCET
| VV |  | Součet |  | 4.75 | [12 empty] | VV | 2 | 4 | True | 1 | ROZPOCET
12 | K | 275351122 | Bednění základů patek odstranění | m2 | 4.75 |  | 0 | CS ÚRS 2023 02 |  | základní |  | 0 | 0 | 0 | 0 | 0 | 4 | K | 2 |  |  |  | ROZPOCET | 0 | 0 | 0 | 0 | 0 | 1 | 0 | 4 | 24
| Online PSC |  | https://podminky.urs.cz/item/CS_URS_2023_02/275351122 | [14 empty] | Online PSC | 2
| VV |  | M/01- lavička s opěrkou a područkami - 5ks - specifikace viz PD | [14 empty] | VV | 2 | 1 | True | 0 | ROZPOCET
| VV |  | bednění betonového základu | [14 empty] | VV | 2 | 1 | True | 0 | ROZPOCET
| VV |  | (0,25+0,7+0,25+0,7)*0,25*2*5 |  | 4.75 | [12 empty] | VV | 2 | 2 | True | 0 | ROZPOCET
| VV |  | Součet |  | 4.75 | [12 empty] | VV | 2 | 4 | True | 1 | ROZPOCET
13 | K | 998231411 | Přesun hmot pro sadovnické a krajinářské úpravy - ručně bez užití mechanizace vodorovná dopravní vzdálenost do 100 m | t | 1.264 |  | 0 | CS ÚRS 2023 02 |  | základní |  | 0 | 0 | 0 | 0 | 0 | 4 | K | 2 |  |  |  | ROZPOCET | 0 | 0 | 0 | 0 | 0 | 1 | 0 | 4 | 26
| Online PSC |  | https://podminky.urs.cz/item/CS_URS_2023_02/998231411 | [14 empty] | Online PSC | 2
| VV |  | 1,264 |  | 1.264 | [12 empty] | VV | 2 | 2 | True | 0 | ROZPOCET
| VV |  | Součet |  | 1.264 | [12 empty] | VV | 2 | 4 | True | 1 | ROZPOCET
| D | 2-2 | Zakládání - M/02- lavička bez opěrky - 4 ks - specifikace viz PD |  |  |  | 0 |  |  |  |  | 0 |  | 0.64986 |  | 0 | 1 | D | 1 |  |  |  | ROZPOCET | [6 empty] | 0
14 | K | 131213701 | Hloubení nezapažených jam ručně s urovnáním dna do předepsaného profilu a spádu v hornině třídy těžitelnosti I skupiny 3 soudržných | m3 | 0.288 |  | 0 | CS ÚRS 2023 02 |  | základní |  | 0 | 0 | 0 | 0 | 0 | 4 | K | 2 |  |  |  | ROZPOCET | 0 | 0 | 0 | 0 | 0 | 1 | 0 | 4 | 28
| Online PSC |  | https://podminky.urs.cz/item/CS_URS_2023_02/131213701 | [14 empty] | Online PSC | 2
| VV |  | M/02- lavička bez opěrky - 4 ks - specifikace viz PD | [14 empty] | VV | 2 | 1 | True | 0 | ROZPOCET
| VV |  | výkop- jámy | [14 empty] | VV | 2 | 1 | True | 0 | ROZPOCET
| VV |  | (0,25*0,45*0,32)*2*4 |  | 0.288 | [12 empty] | VV | 2 | 2 | True | 0 | ROZPOCET
| VV |  | Součet |  | 0.288 | [12 empty] | VV | 2 | 4 | True | 1 | ROZPOCET
15 | K | 167111101 | Nakládání, skládání a překládání neulehlého výkopku nebo sypaniny ručně nakládání, z hornin třídy těžitelnosti I, skupiny 1 až 3 | m3 | 0.288 |  | 0 | CS ÚRS 2023 02 |  | základní |  | 0 | 0 | 0 | 0 | 0 | 4 | K | 2 |  |  |  | ROZPOCET | 0 | 0 | 0 | 0 | 0 | 1 | 0 | 4 | 30
| Online PSC |  | https://podminky.urs.cz/item/CS_URS_2023_02/167111101 | [14 empty] | Online PSC | 2
| VV |  | M/02- lavička bez opěrky - 4 ks - specifikace viz PD | [14 empty] | VV | 2 | 1 | True | 0 | ROZPOCET
| VV |  | výkop- jámy | [14 empty] | VV | 2 | 1 | True | 0 | ROZPOCET
| VV |  | (0,25*0,45*0,32)*2*4 |  | 0.288 | [12 empty] | VV | 2 | 2 | True | 0 | ROZPOCET
| VV |  | Součet |  | 0.288 | [12 empty] | VV | 2 | 4 | True | 1 | ROZPOCET
16 | K | 162251101 | Vodorovné přemístění výkopku nebo sypaniny po suchu na obvyklém dopravním prostředku, bez naložení výkopku, avšak se složením bez rozhrnutí z horniny třídy těžitelnosti I skupiny 1 až 3 na vzdálenost do 20 m | m3 | 0.288 |  | 0 | CS ÚRS 2023 02 |  | základní |  | 0 | 0 | 0 | 0 | 0 | 4 | K | 2 |  |  |  | ROZPOCET | 0 | 0 | 0 | 0 | 0 | 1 | 0 | 4 | 32
| Online PSC |  | https://podminky.urs.cz/item/CS_URS_2023_02/162251101 | [14 empty] | Online PSC | 2
| VV |  | M/02- lavička bez opěrky - 4 ks - specifikace viz PD | [14 empty] | VV | 2 | 1 | True | 0 | ROZPOCET
| VV |  | výkop- jámy | [14 empty] | VV | 2 | 1 | True | 0 | ROZPOCET
| VV |  | (0,25*0,45*0,32)*2*4 |  | 0.288 | [12 empty] | VV | 2 | 2 | True | 0 | ROZPOCET
| VV |  | Součet |  | 0.288 | [12 empty] | VV | 2 | 4 | True | 1 | ROZPOCET
17 | K | 162751117 | Vodorovné přemístění výkopku nebo sypaniny po suchu na obvyklém dopravním prostředku, bez naložení výkopku, avšak se složením bez rozhrnutí z horniny třídy těžitelnosti I skupiny 1 až 3 na vzdálenost přes 9 000 do 10 000 m | m3 | 0.288 |  | 0 | CS ÚRS 2023 02 |  | základní |  | 0 | 0 | 0 | 0 | 0 | 4 | K | 2 |  |  |  | ROZPOCET | 0 | 0 | 0 | 0 | 0 | 1 | 0 | 4 | 34
| Online PSC |  | https://podminky.urs.cz/item/CS_URS_2023_02/162751117 | [14 empty] | Online PSC | 2
| VV |  | M/02- lavička bez opěrky - 4 ks - specifikace viz PD | [14 empty] | VV | 2 | 1 | True | 0 | ROZPOCET
| VV |  | výkop- jámy | [14 empty] | VV | 2 | 1 | True | 0 | ROZPOCET
| VV |  | (0,25*0,45*0,32)*2*4 |  | 0.288 | [12 empty] | VV | 2 | 2 | True | 0 | ROZPOCET
| VV |  | Součet |  | 0.288 | [12 empty] | VV | 2 | 4 | True | 1 | ROZPOCET
18 | K | 162751119 | Vodorovné přemístění výkopku nebo sypaniny po suchu na obvyklém dopravním prostředku, bez naložení výkopku, avšak se složením bez rozhrnutí z horniny třídy těžitelnosti I skupiny 1 až 3 na vzdálenost Příplatek k ceně za každých dalších i započatých 1 000 m | m3 | 0.288 |  | 0 | CS ÚRS 2023 02 |  | základní |  | 0 | 0 | 0 | 0 | 0 | 4 | K | 2 |  |  |  | ROZPOCET | 0 | 0 | 0 | 0 | 0 | 1 | 0 | 4 | 36
| Online PSC |  | https://podminky.urs.cz/item/CS_URS_2023_02/162751119 | [14 empty] | Online PSC | 2
| VV |  | M/02- lavička bez opěrky - 4 ks - specifikace viz PD | [14 empty] | VV | 2 | 1 | True | 0 | ROZPOCET
| VV |  | výkop- jámy | [14 empty] | VV | 2 | 1 | True | 0 | ROZPOCET
| VV |  | (0,25*0,45*0,32)*2*4 |  | 0.288 | [12 empty] | VV | 2 | 2 | True | 0 | ROZPOCET
| VV |  | Součet |  | 0.288 | [12 empty] | VV | 2 | 4 | True | 1 | ROZPOCET
19 | K | 171251201.1 | Uložení sypaniny na skládky nebo meziskládky bez hutnění s upravením uložené sypaniny do předepsaného tvaru | m3 | 0.288 |  | 0 | CS ÚRS 2023 02 |  | základní |  | 0 | 0 | 0 | 0 | 0 | 4 | K | 2 |  |  |  | ROZPOCET | 0 | 0 | 0 | 0 | 0 | 1 | 0 | 4 | 38
| Online PSC |  | https://podminky.urs.cz/item/CS_URS_2023_02/171251201.1 | [14 empty] | Online PSC | 2
| VV |  | M/02- lavička bez opěrky - 4 ks - specifikace viz PD | [14 empty] | VV | 2 | 1 | True | 0 | ROZPOCET
| VV |  | výkop- jámy | [14 empty] | VV | 2 | 1 | True | 0 | ROZPOCET
| VV |  | (0,25*0,45*0,32)*2*4 |  | 0.288 | [12 empty] | VV | 2 | 2 | True | 0 | ROZPOCET
| VV |  | Součet |  | 0.288 | [12 empty] | VV | 2 | 4 | True | 1 | ROZPOCET
20 | K | 171201231 | Poplatek za uložení stavebního odpadu na recyklační skládce (skládkovné) zeminy a kamení zatříděného do Katalogu odpadů pod kódem 17 05 04 | t | 0.461 |  | 0 | CS ÚRS 2023 02 |  | základní |  | 0 | 0 | 0 | 0 | 0 | 4 | K | 2 |  |  |  | ROZPOCET | 0 | 0 | 0 | 0 | 0 | 1 | 0 | 4 | 40
| Online PSC |  | https://podminky.urs.cz/item/CS_URS_2023_02/171201231 | [14 empty] | Online PSC | 2
| VV |  | M/02- lavička bez opěrky - 4 ks - specifikace viz PD | [14 empty] | VV | 2 | 1 | True | 0 | ROZPOCET
| VV |  | výkop- jámy | [14 empty] | VV | 2 | 1 | True | 0 | ROZPOCET
| VV |  | (0,25*0,45*0,32)*2*4*1,6 |  | 0.461 | [12 empty] | VV | 2 | 2 | True | 0 | ROZPOCET
| VV |  | Součet |  | 0.461 | [12 empty] | VV | 2 | 4 | True | 1 | ROZPOCET
21 | K | 215901101 | Zhutnění podloží pod násypy z rostlé horniny třídy těžitelnosti I a II, skupiny 1 až 4 z hornin soudružných a nesoudržných | m2 | 0.9 |  | 0 | CS ÚRS 2023 02 |  | základní |  | 0 | 0 | 0 | 0 | 0 | 4 | K | 2 |  |  |  | ROZPOCET | 0 | 0 | 0 | 0 | 0 | 1 | 0 | 4 | 42
| Online PSC |  | https://podminky.urs.cz/item/CS_URS_2023_02/215901101 | [14 empty] | Online PSC | 2
| VV |  | M/02- lavička bez opěrky - 4 ks - specifikace viz PD | [14 empty] | VV | 2 | 1 | True | 0 | ROZPOCET
| VV |  | zhutnění pod betonový základ | [14 empty] | VV | 2 | 1 | True | 0 | ROZPOCET
| VV |  | (0,25*0,45)*2*4 |  | 0.9 | [12 empty] | VV | 2 | 2 | True | 0 | ROZPOCET
| VV |  | Součet |  | 0.9 | [12 empty] | VV | 2 | 4 | True | 1 | ROZPOCET
22 | K | 271572211 | Podsyp pod základové konstrukce se zhutněním a urovnáním povrchu ze štěrkopísku netříděného | m3 | 0.063 |  | 0 | CS ÚRS 2023 02 |  | základní |  | 0 | 1.98 | 0.12474 | 0 | 0 | 4 | K | 2 |  |  |  | ROZPOCET | 0 | 0 | 0 | 0 | 0 | 1 | 0 | 4 | 44
| Online PSC |  | https://podminky.urs.cz/item/CS_URS_2023_02/271572211 | [14 empty] | Online PSC | 2
| VV |  | M/02- lavička bez opěrky - 4 ks - specifikace viz PD | [14 empty] | VV | 2 | 1 | True | 0 | ROZPOCET
| VV |  | podsyp pod betonový základ patky š.250 d.450, v.70mm - počet 4x lavička x 2x základ/ | [14 empty] | VV | 2 | 1 | True | 0 | ROZPOCET
| VV |  | (0,25*0,45*0,07)*2*4 |  | 0.063 | [12 empty] | VV | 2 | 2 | True | 0 | ROZPOCET
| VV |  | Součet |  | 0.063 | [12 empty] | VV | 2 | 4 | True | 1 | ROZPOCET
23 | K | 275313511 | Základy z betonu prostého patky a bloky z betonu kamenem neprokládaného tř. C 12/15 | m3 | 0.225 |  | 0 | CS ÚRS 2023 02 |  | základní |  | 0 | 2.301 | 0.51773 | 0 | 0 | 4 | K | 2 |  |  |  | ROZPOCET | 0 | 0 | 0 | 0 | 0 | 1 | 0 | 4 | 46
| Online PSC |  | https://podminky.urs.cz/item/CS_URS_2023_02/275313511 | [14 empty] | Online PSC | 2
| VV |  | M/02- lavička bez opěrky - 4 ks - specifikace viz PD | [14 empty] | VV | 2 | 1 | True | 0 | ROZPOCET
| VV |  | betonový základ patky š.250 d.450, v.250mm - počet 4x lavička x 2x základ/ | [14 empty] | VV | 2 | 1 | True | 0 | ROZPOCET
| VV |  | (0,25*0,45*0,25)*2*4 |  | 0.225 | [12 empty] | VV | 2 | 2 | True | 0 | ROZPOCET
| VV |  | Součet |  | 0.225 | [12 empty] | VV | 2 | 4 | True | 1 | ROZPOCET
24 | K | 275351121 | Bednění základů patek zřízení | m2 | 2.8 |  | 0 | CS ÚRS 2023 02 |  | základní |  | 0 | 0.00264 | 0.007392 | 0 | 0 | 4 | K | 2 |  |  |  | ROZPOCET | 0 | 0 | 0 | 0 | 0 | 1 | 0 | 4 | 48
| Online PSC |  | https://podminky.urs.cz/item/CS_URS_2023_02/275351121 | [14 empty] | Online PSC | 2
| VV |  | M/02- lavička bez opěrky - 4 ks - specifikace viz PD | [14 empty] | VV | 2 | 1 | True | 0 | ROZPOCET
| VV |  | bednění betonového základu | [14 empty] | VV | 2 | 1 | True | 0 | ROZPOCET
| VV |  | (0,25+0,45+0,25+0,45)*0,25*2*4 |  | 2.8 | [12 empty] | VV | 2 | 2 | True | 0 | ROZPOCET
| VV |  | Součet |  | 2.8 | [12 empty] | VV | 2 | 4 | True | 1 | ROZPOCET
25 | K | 275351122 | Bednění základů patek odstranění | m2 | 2.8 |  | 0 | CS ÚRS 2023 02 |  | základní |  | 0 | 0 | 0 | 0 | 0 | 4 | K | 2 |  |  |  | ROZPOCET | 0 | 0 | 0 | 0 | 0 | 1 | 0 | 4 | 50
| Online PSC |  | https://podminky.urs.cz/item/CS_URS_2023_02/275351122 | [14 empty] | Online PSC | 2
| VV |  | M/02- lavička bez opěrky - 4 ks - specifikace viz PD | [14 empty] | VV | 2 | 1 | True | 0 | ROZPOCET
| VV |  | bednění betonového základu | [14 empty] | VV | 2 | 1 | True | 0 | ROZPOCET
| VV |  | (0,25+0,45+0,25+0,45)*0,25*2*4 |  | 2.8 | [12 empty] | VV | 2 | 2 | True | 0 | ROZPOCET
| VV |  | Součet |  | 2.8 | [12 empty] | VV | 2 | 4 | True | 1 | ROZPOCET
26 | K | 998231411 | Přesun hmot pro sadovnické a krajinářské úpravy - ručně bez užití mechanizace vodorovná dopravní vzdálenost do 100 m | t | 0.65 |  | 0 | CS ÚRS 2023 02 |  | základní |  | 0 | 0 | 0 | 0 | 0 | 4 | K | 2 |  |  |  | ROZPOCET | 0 | 0 | 0 | 0 | 0 | 1 | 0 | 4 | 52
| Online PSC |  | https://podminky.urs.cz/item/CS_URS_2023_02/998231411 | [14 empty] | Online PSC | 2
| VV |  | 0,65 |  | 0.65 | [12 empty] | VV | 2 | 2 | True | 0 | ROZPOCET
| VV |  | Součet |  | 0.65 | [12 empty] | VV | 2 | 4 | True | 1 | ROZPOCET
| D | 2-3 | Zakládání - M/03- sedací krychle /400*400*v440/ - 8ks - specifikace viz PD |  |  |  | 0 |  |  |  |  | 0 |  | 1.4383 |  | 0 | 1 | D | 1 |  |  |  | ROZPOCET | [6 empty] | 0
27 | K | 131213701 | Hloubení nezapažených jam ručně s urovnáním dna do předepsaného profilu a spádu v hornině třídy těžitelnosti I skupiny 3 soudržných | m3 | 0.64 |  | 0 | CS ÚRS 2023 02 |  | základní |  | 0 | 0 | 0 | 0 | 0 | 4 | K | 2 |  |  |  | ROZPOCET | 0 | 0 | 0 | 0 | 0 | 1 | 0 | 4 | 54
| Online PSC |  | https://podminky.urs.cz/item/CS_URS_2023_02/131213701 | [14 empty] | Online PSC | 2
| VV |  | M/03- sedací krychle /400*400*v440/ - 8ks - specifikace viz PD | [14 empty] | VV | 2 | 1 | True | 0 | ROZPOCET
| VV |  | výkop- jámy | [14 empty] | VV | 2 | 1 | True | 0 | ROZPOCET
| VV |  | 0,5*0,5*0,32*8 |  | 0.64 | [12 empty] | VV | 2 | 2 | True | 0 | ROZPOCET
| VV |  | Součet |  | 0.64 | [12 empty] | VV | 2 | 4 | True | 1 | ROZPOCET
28 | K | 167111101 | Nakládání, skládání a překládání neulehlého výkopku nebo sypaniny ručně nakládání, z hornin třídy těžitelnosti I, skupiny 1 až 3 | m3 | 0.64 |  | 0 | CS ÚRS 2023 02 |  | základní |  | 0 | 0 | 0 | 0 | 0 | 4 | K | 2 |  |  |  | ROZPOCET | 0 | 0 | 0 | 0 | 0 | 1 | 0 | 4 | 56
| Online PSC |  | https://podminky.urs.cz/item/CS_URS_2023_02/167111101 | [14 empty] | Online PSC | 2
| VV |  | M/03- sedací krychle /400*400*v440/ - 8ks - specifikace viz PD | [14 empty] | VV | 2 | 1 | True | 0 | ROZPOCET
| VV |  | výkop- jámy | [14 empty] | VV | 2 | 1 | True | 0 | ROZPOCET
| VV |  | 0,5*0,5*0,32*8 |  | 0.64 | [12 empty] | VV | 2 | 2 | True | 0 | ROZPOCET
| VV |  | Součet |  | 0.64 | [12 empty] | VV | 2 | 4 | True | 1 | ROZPOCET
29 | K | 162251101 | Vodorovné přemístění výkopku nebo sypaniny po suchu na obvyklém dopravním prostředku, bez naložení výkopku, avšak se složením bez rozhrnutí z horniny třídy těžitelnosti I skupiny 1 až 3 na vzdálenost do 20 m | m3 | 0.64 |  | 0 | CS ÚRS 2023 02 |  | základní |  | 0 | 0 | 0 | 0 | 0 | 4 | K | 2 |  |  |  | ROZPOCET | 0 | 0 | 0 | 0 | 0 | 1 | 0 | 4 | 58
| Online PSC |  | https://podminky.urs.cz/item/CS_URS_2023_02/162251101 | [14 empty] | Online PSC | 2
| VV |  | M/03- sedací krychle /400*400*v440/ - 8ks - specifikace viz PD | [14 empty] | VV | 2 | 1 | True | 0 | ROZPOCET
| VV |  | výkop- jámy | [14 empty] | VV | 2 | 1 | True | 0 | ROZPOCET
| VV |  | 0,5*0,5*0,32*8 |  | 0.64 | [12 empty] | VV | 2 | 2 | True | 0 | ROZPOCET
| VV |  | Součet |  | 0.64 | [12 empty] | VV | 2 | 4 | True | 1 | ROZPOCET
30 | K | 162751117 | Vodorovné přemístění výkopku nebo sypaniny po suchu na obvyklém dopravním prostředku, bez naložení výkopku, avšak se složením bez rozhrnutí z horniny třídy těžitelnosti I skupiny 1 až 3 na vzdálenost přes 9 000 do 10 000 m | m3 | 0.64 |  | 0 | CS ÚRS 2023 02 |  | základní |  | 0 | 0 | 0 | 0 | 0 | 4 | K | 2 |  |  |  | ROZPOCET | 0 | 0 | 0 | 0 | 0 | 1 | 0 | 4 | 60
| Online PSC |  | https://podminky.urs.cz/item/CS_URS_2023_02/162751117 | [14 empty] | Online PSC | 2
| VV |  | M/03- sedací krychle /400*400*v440/ - 8ks - specifikace viz PD | [14 empty] | VV | 2 | 1 | True | 0 | ROZPOCET
| VV |  | výkop- jámy | [14 empty] | VV | 2 | 1 | True | 0 | ROZPOCET
| VV |  | 0,5*0,5*0,32*8 |  | 0.64 | [12 empty] | VV | 2 | 2 | True | 0 | ROZPOCET
| VV |  | Součet |  | 0.64 | [12 empty] | VV | 2 | 4 | True | 1 | ROZPOCET
31 | K | 162751119 | Vodorovné přemístění výkopku nebo sypaniny po suchu na obvyklém dopravním prostředku, bez naložení výkopku, avšak se složením bez rozhrnutí z horniny třídy těžitelnosti I skupiny 1 až 3 na vzdálenost Příplatek k ceně za každých dalších i započatých 1 000 m | m3 | 0.64 |  | 0 | CS ÚRS 2023 02 |  | základní |  | 0 | 0 | 0 | 0 | 0 | 4 | K | 2 |  |  |  | ROZPOCET | 0 | 0 | 0 | 0 | 0 | 1 | 0 | 4 | 62
| Online PSC |  | https://podminky.urs.cz/item/CS_URS_2023_02/162751119 | [14 empty] | Online PSC | 2
| VV |  | M/03- sedací krychle /400*400*v440/ - 8ks - specifikace viz PD | [14 empty] | VV | 2 | 1 | True | 0 | ROZPOCET
| VV |  | výkop- jámy | [14 empty] | VV | 2 | 1 | True | 0 | ROZPOCET
| VV |  | 0,5*0,5*0,32*8 |  | 0.64 | [12 empty] | VV | 2 | 2 | True | 0 | ROZPOCET
| VV |  | Součet |  | 0.64 | [12 empty] | VV | 2 | 4 | True | 1 | ROZPOCET
32 | K | 171251201.1 | Uložení sypaniny na skládky nebo meziskládky bez hutnění s upravením uložené sypaniny do předepsaného tvaru | m3 | 0.64 |  | 0 | CS ÚRS 2023 02 |  | základní |  | 0 | 0 | 0 | 0 | 0 | 4 | K | 2 |  |  |  | ROZPOCET | 0 | 0 | 0 | 0 | 0 | 1 | 0 | 4 | 64
| Online PSC |  | https://podminky.urs.cz/item/CS_URS_2023_02/171251201.1 | [14 empty] | Online PSC | 2
| VV |  | M/03- sedací krychle /400*400*v440/ - 8ks - specifikace viz PD | [14 empty] | VV | 2 | 1 | True | 0 | ROZPOCET
| VV |  | výkop- jámy | [14 empty] | VV | 2 | 1 | True | 0 | ROZPOCET
| VV |  | 0,5*0,5*0,32*8 |  | 0.64 | [12 empty] | VV | 2 | 2 | True | 0 | ROZPOCET
| VV |  | Součet |  | 0.64 | [12 empty] | VV | 2 | 4 | True | 1 | ROZPOCET
33 | K | 171201231 | Poplatek za uložení stavebního odpadu na recyklační skládce (skládkovné) zeminy a kamení zatříděného do Katalogu odpadů pod kódem 17 05 04 | t | 1.024 |  | 0 | CS ÚRS 2023 02 |  | základní |  | 0 | 0 | 0 | 0 | 0 | 4 | K | 2 |  |  |  | ROZPOCET | 0 | 0 | 0 | 0 | 0 | 1 | 0 | 4 | 66
| Online PSC |  | https://podminky.urs.cz/item/CS_URS_2023_02/171201231 | [14 empty] | Online PSC | 2
| VV |  | M/03- sedací krychle /400*400*v440/ - 8ks - specifikace viz PD | [14 empty] | VV | 2 | 1 | True | 0 | ROZPOCET
| VV |  | výkop- jámy | [14 empty] | VV | 2 | 1 | True | 0 | ROZPOCET
| VV |  | 0,5*0,5*0,32*8*1,6 |  | 1.024 | [12 empty] | VV | 2 | 2 | True | 0 | ROZPOCET
| VV |  | Součet |  | 1.024 | [12 empty] | VV | 2 | 4 | True | 1 | ROZPOCET
34 | K | 215901101 | Zhutnění podloží pod násypy z rostlé horniny třídy těžitelnosti I a II, skupiny 1 až 4 z hornin soudružných a nesoudržných | m2 | 2 |  | 0 | CS ÚRS 2023 02 |  | základní |  | 0 | 0 | 0 | 0 | 0 | 4 | K | 2 |  |  |  | ROZPOCET | 0 | 0 | 0 | 0 | 0 | 1 | 0 | 4 | 68
| Online PSC |  | https://podminky.urs.cz/item/CS_URS_2023_02/215901101 | [14 empty] | Online PSC | 2
| VV |  | M/03- sedací krychle /400*400*v440/ - 8ks - specifikace viz PD | [14 empty] | VV | 2 | 1 | True | 0 | ROZPOCET
| VV |  | zhutnění pod betonový základ | [14 empty] | VV | 2 | 1 | True | 0 | ROZPOCET
| VV |  | 0,5*0,5*8 |  | 2 | [12 empty] | VV | 2 | 2 | True | 0 | ROZPOCET
| VV |  | Součet |  | 2 | [12 empty] | VV | 2 | 4 | True | 1 | ROZPOCET
35 | K | 271572211 | Podsyp pod základové konstrukce se zhutněním a urovnáním povrchu ze štěrkopísku netříděného | m3 | 0.14 |  | 0 | CS ÚRS 2023 02 |  | základní |  | 0 | 1.98 | 0.2772 | 0 | 0 | 4 | K | 2 |  |  |  | ROZPOCET | 0 | 0 | 0 | 0 | 0 | 1 | 0 | 4 | 70
| Online PSC |  | https://podminky.urs.cz/item/CS_URS_2023_02/271572211 | [14 empty] | Online PSC | 2
| VV |  | M/03- sedací krychle /400*400*v440/ - 8ks - specifikace viz PD | [14 empty] | VV | 2 | 1 | True | 0 | ROZPOCET
| VV |  | podsyp pod betonový základ patky š.500 d.500, v.70mm - počet 8x sedací krychle x 1x základ/ | [14 empty] | VV | 2 | 1 | True | 0 | ROZPOCET
| VV |  | 0,5*0,5*0,07*8 |  | 0.14 | [12 empty] | VV | 2 | 2 | True | 0 | ROZPOCET
| VV |  | Součet |  | 0.14 | [12 empty] | VV | 2 | 4 | True | 1 | ROZPOCET
36 | K | 275313511 | Základy z betonu prostého patky a bloky z betonu kamenem neprokládaného tř. C 12/15 | m3 | 0.5 |  | 0 | CS ÚRS 2023 02 |  | základní |  | 0 | 2.301 | 1.1505 | 0 | 0 | 4 | K | 2 |  |  |  | ROZPOCET | 0 | 0 | 0 | 0 | 0 | 1 | 0 | 4 | 72
| Online PSC |  | https://podminky.urs.cz/item/CS_URS_2023_02/275313511 | [14 empty] | Online PSC | 2
| VV |  | M/03- sedací krychle /400*400*v440/ - 8ks - specifikace viz PD | [14 empty] | VV | 2 | 1 | True | 0 | ROZPOCET
| VV |  | betonový základ patky š.500 d.500, v.250mm - počet 8x sedací krychle x 1x základ/ | [14 empty] | VV | 2 | 1 | True | 0 | ROZPOCET
| VV |  | 0,5*0,5*0,25*8 |  | 0.5 | [12 empty] | VV | 2 | 2 | True | 0 | ROZPOCET
| VV |  | Součet |  | 0.5 | [12 empty] | VV | 2 | 4 | True | 1 | ROZPOCET
37 | K | 275351121 | Bednění základů patek zřízení | m2 | 4 |  | 0 | CS ÚRS 2023 02 |  | základní |  | 0 | 0.00264 | 0.01056 | 0 | 0 | 4 | K | 2 |  |  |  | ROZPOCET | 0 | 0 | 0 | 0 | 0 | 1 | 0 | 4 | 74
| Online PSC |  | https://podminky.urs.cz/item/CS_URS_2023_02/275351121 | [14 empty] | Online PSC | 2
| VV |  | M/03- sedací krychle /400*400*v440/ - 8ks - specifikace viz PD | [14 empty] | VV | 2 | 1 | True | 0 | ROZPOCET
| VV |  | bednění betonového základu | [14 empty] | VV | 2 | 1 | True | 0 | ROZPOCET
| VV |  | (0,5+0,5+0,5+0,5)*0,25*8 |  | 4 | [12 empty] | VV | 2 | 2 | True | 0 | ROZPOCET
| VV |  | Součet |  | 4 | [12 empty] | VV | 2 | 4 | True | 1 | ROZPOCET
38 | K | 275351122 | Bednění základů patek odstranění | m2 | 4 |  | 0 | CS ÚRS 2023 02 |  | základní |  | 0 | 0 | 0 | 0 | 0 | 4 | K | 2 |  |  |  | ROZPOCET | 0 | 0 | 0 | 0 | 0 | 1 | 0 | 4 | 76
| Online PSC |  | https://podminky.urs.cz/item/CS_URS_2023_02/275351122 | [14 empty] | Online PSC | 2
| VV |  | M/03- sedací krychle /400*400*v440/ - 8ks - specifikace viz PD | [14 empty] | VV | 2 | 1 | True | 0 | ROZPOCET
| VV |  | bednění betonového základu | [14 empty] | VV | 2 | 1 | True | 0 | ROZPOCET
| VV |  | (0,5+0,5+0,5+0,5)*0,25*8 |  | 4 | [12 empty] | VV | 2 | 2 | True | 0 | ROZPOCET
| VV |  | Součet |  | 4 | [12 empty] | VV | 2 | 4 | True | 1 | ROZPOCET
39 | K | 998231411 | Přesun hmot pro sadovnické a krajinářské úpravy - ručně bez užití mechanizace vodorovná dopravní vzdálenost do 100 m | t | 1.438 |  | 0 | CS ÚRS 2023 02 |  | základní |  | 0 | 0 | 0 | 0 | 0 | 4 | K | 2 |  |  |  | ROZPOCET | 0 | 0 | 0 | 0 | 0 | 1 | 0 | 4 | 78
| Online PSC |  | https://podminky.urs.cz/item/CS_URS_2023_02/998231411 | [14 empty] | Online PSC | 2
| VV |  | 1,438 |  | 1.438 | [12 empty] | VV | 2 | 2 | True | 0 | ROZPOCET
| VV |  | Součet |  | 1.438 | [12 empty] | VV | 2 | 4 | True | 1 | ROZPOCET
| D | 2-4 | Zakládání - M/04- sedací sestava - tři dubové sedáky - specifikace viz PD |  |  |  | 0 |  |  |  |  | 0 |  | 0.4328 |  | 0 | 1 | D | 1 |  |  |  | ROZPOCET | [6 empty] | 0
40 | K | 131213701 | Hloubení nezapažených jam ručně s urovnáním dna do předepsaného profilu a spádu v hornině třídy těžitelnosti I skupiny 3 soudržných | m3 | 0.192 |  | 0 | CS ÚRS 2023 02 |  | základní |  | 0 | 0 | 0 | 0 | 0 | 4 | K | 2 |  |  |  | ROZPOCET | 0 | 0 | 0 | 0 | 0 | 1 | 0 | 4 | 80
| Online PSC |  | https://podminky.urs.cz/item/CS_URS_2023_02/131213701 | [14 empty] | Online PSC | 2
| VV |  | M/04- sedací sestava - tři dubové sedáky - specifikace viz PD | [14 empty] | VV | 2 | 1 | True | 0 | ROZPOCET
| VV |  | výkop- jámy | [14 empty] | VV | 2 | 1 | True | 0 | ROZPOCET
| VV |  | 0,6*0,25*0,32*4 |  | 0.192 | [12 empty] | VV | 2 | 2 | True | 0 | ROZPOCET
| VV |  | Součet |  | 0.192 | [12 empty] | VV | 2 | 4 | True | 1 | ROZPOCET
41 | K | 167111101 | Nakládání, skládání a překládání neulehlého výkopku nebo sypaniny ručně nakládání, z hornin třídy těžitelnosti I, skupiny 1 až 3 | m3 | 0.192 |  | 0 | CS ÚRS 2023 02 |  | základní |  | 0 | 0 | 0 | 0 | 0 | 4 | K | 2 |  |  |  | ROZPOCET | 0 | 0 | 0 | 0 | 0 | 1 | 0 | 4 | 82
| Online PSC |  | https://podminky.urs.cz/item/CS_URS_2023_02/167111101 | [14 empty] | Online PSC | 2
| VV |  | M/04- sedací sestava - tři dubové sedáky - specifikace viz PD | [14 empty] | VV | 2 | 1 | True | 0 | ROZPOCET
| VV |  | výkop- jámy | [14 empty] | VV | 2 | 1 | True | 0 | ROZPOCET
| VV |  | 0,6*0,25*0,32*4 |  | 0.192 | [12 empty] | VV | 2 | 2 | True | 0 | ROZPOCET
| VV |  | Součet |  | 0.192 | [12 empty] | VV | 2 | 4 | True | 1 | ROZPOCET
42 | K | 162251101 | Vodorovné přemístění výkopku nebo sypaniny po suchu na obvyklém dopravním prostředku, bez naložení výkopku, avšak se složením bez rozhrnutí z horniny třídy těžitelnosti I skupiny 1 až 3 na vzdálenost do 20 m | m3 | 0.192 |  | 0 | CS ÚRS 2023 02 |  | základní |  | 0 | 0 | 0 | 0 | 0 | 4 | K | 2 |  |  |  | ROZPOCET | 0 | 0 | 0 | 0 | 0 | 1 | 0 | 4 | 84
| Online PSC |  | https://podminky.urs.cz/item/CS_URS_2023_02/162251101 | [14 empty] | Online PSC | 2
| VV |  | M/04- sedací sestava - tři dubové sedáky - specifikace viz PD | [14 empty] | VV | 2 | 1 | True | 0 | ROZPOCET
| VV |  | výkop- jámy | [14 empty] | VV | 2 | 1 | True | 0 | ROZPOCET
| VV |  | 0,6*0,25*0,32*4 |  | 0.192 | [12 empty] | VV | 2 | 2 | True | 0 | ROZPOCET
| VV |  | Součet |  | 0.192 | [12 empty] | VV | 2 | 4 | True | 1 | ROZPOCET
43 | K | 162751117 | Vodorovné přemístění výkopku nebo sypaniny po suchu na obvyklém dopravním prostředku, bez naložení výkopku, avšak se složením bez rozhrnutí z horniny třídy těžitelnosti I skupiny 1 až 3 na vzdálenost přes 9 000 do 10 000 m | m3 | 0.192 |  | 0 | CS ÚRS 2023 02 |  | základní |  | 0 | 0 | 0 | 0 | 0 | 4 | K | 2 |  |  |  | ROZPOCET | 0 | 0 | 0 | 0 | 0 | 1 | 0 | 4 | 86
| Online PSC |  | https://podminky.urs.cz/item/CS_URS_2023_02/162751117 | [14 empty] | Online PSC | 2
| VV |  | M/04- sedací sestava - tři dubové sedáky - specifikace viz PD | [14 empty] | VV | 2 | 1 | True | 0 | ROZPOCET
| VV |  | výkop- jámy | [14 empty] | VV | 2 | 1 | True | 0 | ROZPOCET
| VV |  | 0,6*0,25*0,32*4 |  | 0.192 | [12 empty] | VV | 2 | 2 | True | 0 | ROZPOCET
| VV |  | Součet |  | 0.192 | [12 empty] | VV | 2 | 4 | True | 1 | ROZPOCET
44 | K | 162751119 | Vodorovné přemístění výkopku nebo sypaniny po suchu na obvyklém dopravním prostředku, bez naložení výkopku, avšak se složením bez rozhrnutí z horniny třídy těžitelnosti I skupiny 1 až 3 na vzdálenost Příplatek k ceně za každých dalších i započatých 1 000 m | m3 | 0.192 |  | 0 | CS ÚRS 2023 02 |  | základní |  | 0 | 0 | 0 | 0 | 0 | 4 | K | 2 |  |  |  | ROZPOCET | 0 | 0 | 0 | 0 | 0 | 1 | 0 | 4 | 88
| Online PSC |  | https://podminky.urs.cz/item/CS_URS_2023_02/162751119 | [14 empty] | Online PSC | 2
| VV |  | M/04- sedací sestava - tři dubové sedáky - specifikace viz PD | [14 empty] | VV | 2 | 1 | True | 0 | ROZPOCET
| VV |  | výkop- jámy | [14 empty] | VV | 2 | 1 | True | 0 | ROZPOCET
| VV |  | 0,6*0,25*0,32*4 |  | 0.192 | [12 empty] | VV | 2 | 2 | True | 0 | ROZPOCET
| VV |  | Součet |  | 0.192 | [12 empty] | VV | 2 | 4 | True | 1 | ROZPOCET
45 | K | 171251201.1 | Uložení sypaniny na skládky nebo meziskládky bez hutnění s upravením uložené sypaniny do předepsaného tvaru | m3 | 0.192 |  | 0 | CS ÚRS 2023 02 |  | základní |  | 0 | 0 | 0 | 0 | 0 | 4 | K | 2 |  |  |  | ROZPOCET | 0 | 0 | 0 | 0 | 0 | 1 | 0 | 4 | 90
| Online PSC |  | https://podminky.urs.cz/item/CS_URS_2023_02/171251201.1 | [14 empty] | Online PSC | 2
| VV |  | M/04- sedací sestava - tři dubové sedáky - specifikace viz PD | [14 empty] | VV | 2 | 1 | True | 0 | ROZPOCET
| VV |  | výkop- jámy | [14 empty] | VV | 2 | 1 | True | 0 | ROZPOCET
| VV |  | 0,6*0,25*0,32*4 |  | 0.192 | [12 empty] | VV | 2 | 2 | True | 0 | ROZPOCET
| VV |  | Součet |  | 0.192 | [12 empty] | VV | 2 | 4 | True | 1 | ROZPOCET
46 | K | 171201231 | Poplatek za uložení stavebního odpadu na recyklační skládce (skládkovné) zeminy a kamení zatříděného do Katalogu odpadů pod kódem 17 05 04 | t | 0.307 |  | 0 | CS ÚRS 2023 02 |  | základní |  | 0 | 0 | 0 | 0 | 0 | 4 | K | 2 |  |  |  | ROZPOCET | 0 | 0 | 0 | 0 | 0 | 1 | 0 | 4 | 92
| Online PSC |  | https://podminky.urs.cz/item/CS_URS_2023_02/171201231 | [14 empty] | Online PSC | 2
| VV |  | M/04- sedací sestava - tři dubové sedáky - specifikace viz PD | [14 empty] | VV | 2 | 1 | True | 0 | ROZPOCET
| VV |  | výkop- jámy | [14 empty] | VV | 2 | 1 | True | 0 | ROZPOCET
| VV |  | 0,6*0,25*0,32*4*1,6 |  | 0.307 | [12 empty] | VV | 2 | 2 | True | 0 | ROZPOCET
| VV |  | Součet |  | 0.307 | [12 empty] | VV | 2 | 4 | True | 1 | ROZPOCET
47 | K | 215901101 | Zhutnění podloží pod násypy z rostlé horniny třídy těžitelnosti I a II, skupiny 1 až 4 z hornin soudružných a nesoudržných | m2 | 0.6 |  | 0 | CS ÚRS 2023 02 |  | základní |  | 0 | 0 | 0 | 0 | 0 | 4 | K | 2 |  |  |  | ROZPOCET | 0 | 0 | 0 | 0 | 0 | 1 | 0 | 4 | 94
| Online PSC |  | https://podminky.urs.cz/item/CS_URS_2023_02/215901101 | [14 empty] | Online PSC | 2
| VV |  | M/04- sedací sestava - tři dubové sedáky - specifikace viz PD | [14 empty] | VV | 2 | 1 | True | 0 | ROZPOCET
| VV |  | zhutnění pod betonový základ | [14 empty] | VV | 2 | 1 | True | 0 | ROZPOCET
| VV |  | 0,6*0,25*4 |  | 0.6 | [12 empty] | VV | 2 | 2 | True | 0 | ROZPOCET
| VV |  | Součet |  | 0.6 | [12 empty] | VV | 2 | 4 | True | 1 | ROZPOCET
48 | K | 271572211 | Podsyp pod základové konstrukce se zhutněním a urovnáním povrchu ze štěrkopísku netříděného | m3 | 0.042 |  | 0 | CS ÚRS 2023 02 |  | základní |  | 0 | 1.98 | 0.08316 | 0 | 0 | 4 | K | 2 |  |  |  | ROZPOCET | 0 | 0 | 0 | 0 | 0 | 1 | 0 | 4 | 96
| Online PSC |  | https://podminky.urs.cz/item/CS_URS_2023_02/271572211 | [14 empty] | Online PSC | 2
| VV |  | M/04- sedací sestava - tři dubové sedáky - specifikace viz PD | [14 empty] | VV | 2 | 1 | True | 0 | ROZPOCET
| VV |  | podsyp pod betonový základ patky š.250 d.600, v.70mm - počet 1x dubový sedák x 4x základ/ | [14 empty] | VV | 2 | 1 | True | 0 | ROZPOCET
| VV |  | 0,6*0,25*0,07*4 |  | 0.042 | [12 empty] | VV | 2 | 2 | True | 0 | ROZPOCET
| VV |  | Součet |  | 0.042 | [12 empty] | VV | 2 | 4 | True | 1 | ROZPOCET
49 | K | 275313511 | Základy z betonu prostého patky a bloky z betonu kamenem neprokládaného tř. C 12/15 | m3 | 0.15 |  | 0 | CS ÚRS 2023 02 |  | základní |  | 0 | 2.301 | 0.34515 | 0 | 0 | 4 | K | 2 |  |  |  | ROZPOCET | 0 | 0 | 0 | 0 | 0 | 1 | 0 | 4 | 98
| Online PSC |  | https://podminky.urs.cz/item/CS_URS_2023_02/275313511 | [14 empty] | Online PSC | 2
| VV |  | M/04- sedací sestava - tři dubové sedáky - specifikace viz PD | [14 empty] | VV | 2 | 1 | True | 0 | ROZPOCET
| VV |  | betonový základ patky š.250 d.600, v.250mm - počet 1x dubový sedák x 4x základ/ | [14 empty] | VV | 2 | 1 | True | 0 | ROZPOCET
| VV |  | 0,6*0,25*0,25*4 |  | 0.15 | [12 empty] | VV | 2 | 2 | True | 0 | ROZPOCET
| VV |  | Součet |  | 0.15 | [12 empty] | VV | 2 | 4 | True | 1 | ROZPOCET
50 | K | 275351121 | Bednění základů patek zřízení | m2 | 1.7 |  | 0 | CS ÚRS 2023 02 |  | základní |  | 0 | 0.00264 | 0.004488 | 0 | 0 | 4 | K | 2 |  |  |  | ROZPOCET | 0 | 0 | 0 | 0 | 0 | 1 | 0 | 4 | 100
| Online PSC |  | https://podminky.urs.cz/item/CS_URS_2023_02/275351121 | [14 empty] | Online PSC | 2
| VV |  | M/04- sedací sestava - tři dubové sedáky - specifikace viz PD | [14 empty] | VV | 2 | 1 | True | 0 | ROZPOCET
| VV |  | bednění betonového základu | [14 empty] | VV | 2 | 1 | True | 0 | ROZPOCET
| VV |  | (0,6+0,25+0,6+0,25)*0,25*4 |  | 1.7 | [12 empty] | VV | 2 | 2 | True | 0 | ROZPOCET
| VV |  | Součet |  | 1.7 | [12 empty] | VV | 2 | 4 | True | 1 | ROZPOCET
51 | K | 275351122 | Bednění základů patek odstranění | m2 | 1.7 |  | 0 | CS ÚRS 2023 02 |  | základní |  | 0 | 0 | 0 | 0 | 0 | 4 | K | 2 |  |  |  | ROZPOCET | 0 | 0 | 0 | 0 | 0 | 1 | 0 | 4 | 102
| Online PSC |  | https://podminky.urs.cz/item/CS_URS_2023_02/275351122 | [14 empty] | Online PSC | 2
| VV |  | M/04- sedací sestava - tři dubové sedáky - specifikace viz PD | [14 empty] | VV | 2 | 1 | True | 0 | ROZPOCET
| VV |  | bednění betonového základu | [14 empty] | VV | 2 | 1 | True | 0 | ROZPOCET
| VV |  | (0,6+0,25+0,6+0,25)*0,25*4 |  | 1.7 | [12 empty] | VV | 2 | 2 | True | 0 | ROZPOCET
| VV |  | Součet |  | 1.7 | [12 empty] | VV | 2 | 4 | True | 1 | ROZPOCET
52 | K | 998231411 | Přesun hmot pro sadovnické a krajinářské úpravy - ručně bez užití mechanizace vodorovná dopravní vzdálenost do 100 m | t | 0.433 |  | 0 | CS ÚRS 2023 02 |  | základní |  | 0 | 0 | 0 | 0 | 0 | 4 | K | 2 |  |  |  | ROZPOCET | 0 | 0 | 0 | 0 | 0 | 1 | 0 | 4 | 104
| Online PSC |  | https://podminky.urs.cz/item/CS_URS_2023_02/998231411 | [14 empty] | Online PSC | 2
| VV |  | 0,433 |  | 0.433 | [12 empty] | VV | 2 | 2 | True | 0 | ROZPOCET
| VV |  | Součet |  | 0.433 | [12 empty] | VV | 2 | 4 | True | 1 | ROZPOCET
| D | 2-5 | Zakládání - M/07- vývěsní tabule- jednokřídlá - specifikace viz PD |  |  |  | 0 |  |  |  |  | 0 |  | 0.92886 |  | 0 | 1 | D | 1 |  |  |  | ROZPOCET | [6 empty] | 0
53 | K | 131213701 | Hloubení nezapažených jam ručně s urovnáním dna do předepsaného profilu a spádu v hornině třídy těžitelnosti I skupiny 3 soudržných | m3 | 0.4 |  | 0 | CS ÚRS 2023 02 |  | základní |  | 0 | 0 | 0 | 0 | 0 | 4 | K | 2 |  |  |  | ROZPOCET | 0 | 0 | 0 | 0 | 0 | 1 | 0 | 4 | 106
| Online PSC |  | https://podminky.urs.cz/item/CS_URS_2023_02/131213701 | [14 empty] | Online PSC | 2
| VV |  | M/07- vývěsní tabule- jednokřídlá- 1 ks - vnější rozměr 1000 x 1160 mm (v x š), tl. 60 mm - specifikace viz PD | [14 empty] | VV | 2 | 1 | True | 0 | ROZPOCET
| VV |  | výkop- jámy | [14 empty] | VV | 2 | 1 | True | 0 | ROZPOCET
| VV |  | 0,5*0,5*0,8*2 |  | 0.4 | [12 empty] | VV | 2 | 2 | True | 0 | ROZPOCET
| VV |  | Součet |  | 0.4 | [12 empty] | VV | 2 | 4 | True | 1 | ROZPOCET
54 | K | 167111101 | Nakládání, skládání a překládání neulehlého výkopku nebo sypaniny ručně nakládání, z hornin třídy těžitelnosti I, skupiny 1 až 3 | m3 | 0.4 |  | 0 | CS ÚRS 2023 02 |  | základní |  | 0 | 0 | 0 | 0 | 0 | 4 | K | 2 |  |  |  | ROZPOCET | 0 | 0 | 0 | 0 | 0 | 1 | 0 | 4 | 108
| Online PSC |  | https://podminky.urs.cz/item/CS_URS_2023_02/167111101 | [14 empty] | Online PSC | 2
| VV |  | M/07- vývěsní tabule- jednokřídlá- 1 ks - vnější rozměr 1000 x 1160 mm (v x š), tl. 60 mm - specifikace viz PD | [14 empty] | VV | 2 | 1 | True | 0 | ROZPOCET
| VV |  | výkop- jámy | [14 empty] | VV | 2 | 1 | True | 0 | ROZPOCET
| VV |  | 0,5*0,5*0,8*2 |  | 0.4 | [12 empty] | VV | 2 | 2 | True | 0 | ROZPOCET
| VV |  | Součet |  | 0.4 | [12 empty] | VV | 2 | 4 | True | 1 | ROZPOCET
55 | K | 162251101 | Vodorovné přemístění výkopku nebo sypaniny po suchu na obvyklém dopravním prostředku, bez naložení výkopku, avšak se složením bez rozhrnutí z horniny třídy těžitelnosti I skupiny 1 až 3 na vzdálenost do 20 m | m3 | 0.4 |  | 0 | CS ÚRS 2023 02 |  | základní |  | 0 | 0 | 0 | 0 | 0 | 4 | K | 2 |  |  |  | ROZPOCET | 0 | 0 | 0 | 0 | 0 | 1 | 0 | 4 | 110
| Online PSC |  | https://podminky.urs.cz/item/CS_URS_2023_02/162251101 | [14 empty] | Online PSC | 2
| VV |  | M/07- vývěsní tabule- jednokřídlá- 1 ks - vnější rozměr 1000 x 1160 mm (v x š), tl. 60 mm - specifikace viz PD | [14 empty] | VV | 2 | 1 | True | 0 | ROZPOCET
| VV |  | výkop- jámy | [14 empty] | VV | 2 | 1 | True | 0 | ROZPOCET
| VV |  | 0,5*0,5*0,8*2 |  | 0.4 | [12 empty] | VV | 2 | 2 | True | 0 | ROZPOCET
| VV |  | Součet |  | 0.4 | [12 empty] | VV | 2 | 4 | True | 1 | ROZPOCET
56 | K | 162751117 | Vodorovné přemístění výkopku nebo sypaniny po suchu na obvyklém dopravním prostředku, bez naložení výkopku, avšak se složením bez rozhrnutí z horniny třídy těžitelnosti I skupiny 1 až 3 na vzdálenost přes 9 000 do 10 000 m | m3 | 0.4 |  | 0 | CS ÚRS 2023 02 |  | základní |  | 0 | 0 | 0 | 0 | 0 | 4 | K | 2 |  |  |  | ROZPOCET | 0 | 0 | 0 | 0 | 0 | 1 | 0 | 4 | 112
| Online PSC |  | https://podminky.urs.cz/item/CS_URS_2023_02/162751117 | [14 empty] | Online PSC | 2
| VV |  | M/07- vývěsní tabule- jednokřídlá- 1 ks - vnější rozměr 1000 x 1160 mm (v x š), tl. 60 mm - specifikace viz PD | [14 empty] | VV | 2 | 1 | True | 0 | ROZPOCET
| VV |  | výkop- jámy | [14 empty] | VV | 2 | 1 | True | 0 | ROZPOCET
| VV |  | 0,5*0,5*0,8*2 |  | 0.4 | [12 empty] | VV | 2 | 2 | True | 0 | ROZPOCET
| VV |  | Součet |  | 0.4 | [12 empty] | VV | 2 | 4 | True | 1 | ROZPOCET
57 | K | 162751119 | Vodorovné přemístění výkopku nebo sypaniny po suchu na obvyklém dopravním prostředku, bez naložení výkopku, avšak se složením bez rozhrnutí z horniny třídy těžitelnosti I skupiny 1 až 3 na vzdálenost Příplatek k ceně za každých dalších i započatých 1 000 m | m3 | 0.4 |  | 0 | CS ÚRS 2023 02 |  | základní |  | 0 | 0 | 0 | 0 | 0 | 4 | K | 2 |  |  |  | ROZPOCET | 0 | 0 | 0 | 0 | 0 | 1 | 0 | 4 | 114
| Online PSC |  | https://podminky.urs.cz/item/CS_URS_2023_02/162751119 | [14 empty] | Online PSC | 2
| VV |  | M/07- vývěsní tabule- jednokřídlá- 1 ks - vnější rozměr 1000 x 1160 mm (v x š), tl. 60 mm - specifikace viz PD | [14 empty] | VV | 2 | 1 | True | 0 | ROZPOCET
| VV |  | výkop- jámy | [14 empty] | VV | 2 | 1 | True | 0 | ROZPOCET
| VV |  | 0,5*0,5*0,8*2 |  | 0.4 | [12 empty] | VV | 2 | 2 | True | 0 | ROZPOCET
| VV |  | Součet |  | 0.4 | [12 empty] | VV | 2 | 4 | True | 1 | ROZPOCET
58 | K | 171251201.1 | Uložení sypaniny na skládky nebo meziskládky bez hutnění s upravením uložené sypaniny do předepsaného tvaru | m3 | 0.4 |  | 0 | CS ÚRS 2023 02 |  | základní |  | 0 | 0 | 0 | 0 | 0 | 4 | K | 2 |  |  |  | ROZPOCET | 0 | 0 | 0 | 0 | 0 | 1 | 0 | 4 | 116
| Online PSC |  | https://podminky.urs.cz/item/CS_URS_2023_02/171251201.1 | [14 empty] | Online PSC | 2
| VV |  | M/07- vývěsní tabule- jednokřídlá- 1 ks - vnější rozměr 1000 x 1160 mm (v x š), tl. 60 mm - specifikace viz PD | [14 empty] | VV | 2 | 1 | True | 0 | ROZPOCET
| VV |  | výkop- jámy | [14 empty] | VV | 2 | 1 | True | 0 | ROZPOCET
| VV |  | 0,5*0,5*0,8*2 |  | 0.4 | [12 empty] | VV | 2 | 2 | True | 0 | ROZPOCET
| VV |  | Součet |  | 0.4 | [12 empty] | VV | 2 | 4 | True | 1 | ROZPOCET
59 | K | 171201231 | Poplatek za uložení stavebního odpadu na recyklační skládce (skládkovné) zeminy a kamení zatříděného do Katalogu odpadů pod kódem 17 05 04 | t | 0.64 |  | 0 | CS ÚRS 2023 02 |  | základní |  | 0 | 0 | 0 | 0 | 0 | 4 | K | 2 |  |  |  | ROZPOCET | 0 | 0 | 0 | 0 | 0 | 1 | 0 | 4 | 118
| Online PSC |  | https://podminky.urs.cz/item/CS_URS_2023_02/171201231 | [14 empty] | Online PSC | 2
| VV |  | M/07- vývěsní tabule- jednokřídlá- 1 ks - vnější rozměr 1000 x 1160 mm (v x š), tl. 60 mm - specifikace viz PD | [14 empty] | VV | 2 | 1 | True | 0 | ROZPOCET
| VV |  | výkop- jámy | [14 empty] | VV | 2 | 1 | True | 0 | ROZPOCET
| VV |  | 0,5*0,5*0,8*2*1,6 |  | 0.64 | [12 empty] | VV | 2 | 2 | True | 0 | ROZPOCET
| VV |  | Součet |  | 0.64 | [12 empty] | VV | 2 | 4 | True | 1 | ROZPOCET
60 | K | 215901101 | Zhutnění podloží pod násypy z rostlé horniny třídy těžitelnosti I a II, skupiny 1 až 4 z hornin soudružných a nesoudržných | m2 | 0.5 |  | 0 | CS ÚRS 2023 02 |  | základní |  | 0 | 0 | 0 | 0 | 0 | 4 | K | 2 |  |  |  | ROZPOCET | 0 | 0 | 0 | 0 | 0 | 1 | 0 | 4 | 120
| Online PSC |  | https://podminky.urs.cz/item/CS_URS_2023_02/215901101 | [14 empty] | Online PSC | 2
| VV |  | M/07- vývěsní tabule- jednokřídlá- 1 ks - vnější rozměr 1000 x 1160 mm (v x š), tl. 60 mm - specifikace viz PD | [14 empty] | VV | 2 | 1 | True | 0 | ROZPOCET
| VV |  | zhutnění pod betonový základ | [14 empty] | VV | 2 | 1 | True | 0 | ROZPOCET
| VV |  | 0,5*0,5*2 |  | 0.5 | [12 empty] | VV | 2 | 2 | True | 0 | ROZPOCET
| VV |  | Součet |  | 0.5 | [12 empty] | VV | 2 | 4 | True | 1 | ROZPOCET
61 | K | 275313511 | Základy z betonu prostého patky a bloky z betonu kamenem neprokládaného tř. C 12/15 | m3 | 0.4 |  | 0 | CS ÚRS 2023 02 |  | základní |  | 0 | 2.301 | 0.92041 | 0 | 0 | 4 | K | 2 |  |  |  | ROZPOCET | 0 | 0 | 0 | 0 | 0 | 1 | 0 | 4 | 122
| Online PSC |  | https://podminky.urs.cz/item/CS_URS_2023_02/275313511 | [14 empty] | Online PSC | 2
| VV |  | M/07- vývěsní tabule- jednokřídlá- 1 ks - vnější rozměr 1000 x 1160 mm (v x š), tl. 60 mm - specifikace viz PD | [14 empty] | VV | 2 | 1 | True | 0 | ROZPOCET
| VV |  | betonový základ patka š.500 d.500, v.800mm - počet 1x vitrina x 2x základ/ | [14 empty] | VV | 2 | 1 | True | 0 | ROZPOCET
| VV |  | 0,5*0,5*0,8*2 |  | 0.4 | [12 empty] | VV | 2 | 2 | True | 0 | ROZPOCET
| VV |  | Součet |  | 0.4 | [12 empty] | VV | 2 | 4 | True | 1 | ROZPOCET
62 | K | 275351121 | Bednění základů patek zřízení | m2 | 3.2 |  | 0 | CS ÚRS 2023 02 |  | základní |  | 0 | 0.00264 | 0.008448 | 0 | 0 | 4 | K | 2 |  |  |  | ROZPOCET | 0 | 0 | 0 | 0 | 0 | 1 | 0 | 4 | 124
| Online PSC |  | https://podminky.urs.cz/item/CS_URS_2023_02/275351121 | [14 empty] | Online PSC | 2
| VV |  | M/07- vývěsní tabule- jednokřídlá- 1 ks - vnější rozměr 1000 x 1160 mm (v x š), tl. 60 mm - specifikace viz PD | [14 empty] | VV | 2 | 1 | True | 0 | ROZPOCET
| VV |  | bednění betonového základu- patky | [14 empty] | VV | 2 | 1 | True | 0 | ROZPOCET
| VV |  | (0,5+0,5+0,5+0,5)*0,8*2 |  | 3.2 | [12 empty] | VV | 2 | 2 | True | 0 | ROZPOCET
| VV |  | Součet |  | 3.2 | [12 empty] | VV | 2 | 4 | True | 1 | ROZPOCET
63 | K | 275351122 | Bednění základů patek odstranění | m2 | 3.2 |  | 0 | CS ÚRS 2023 02 |  | základní |  | 0 | 0 | 0 | 0 | 0 | 4 | K | 2 |  |  |  | ROZPOCET | 0 | 0 | 0 | 0 | 0 | 1 | 0 | 4 | 126
| Online PSC |  | https://podminky.urs.cz/item/CS_URS_2023_02/275351122 | [14 empty] | Online PSC | 2
| VV |  | M/07- vývěsní tabule- jednokřídlá- 1 ks - vnější rozměr 1000 x 1160 mm (v x š), tl. 60 mm - specifikace viz PD | [14 empty] | VV | 2 | 1 | True | 0 | ROZPOCET
| VV |  | bednění betonového základu- patky | [14 empty] | VV | 2 | 1 | True | 0 | ROZPOCET
| VV |  | (0,5+0,5+0,5+0,5)*0,8*2 |  | 3.2 | [12 empty] | VV | 2 | 2 | True | 0 | ROZPOCET
| VV |  | Součet |  | 3.2 | [12 empty] | VV | 2 | 4 | True | 1 | ROZPOCET
64 | K | 998231411 | Přesun hmot pro sadovnické a krajinářské úpravy - ručně bez užití mechanizace vodorovná dopravní vzdálenost do 100 m | t | 0.929 |  | 0 | CS ÚRS 2023 02 |  | základní |  | 0 | 0 | 0 | 0 | 0 | 4 | K | 2 |  |  |  | ROZPOCET | 0 | 0 | 0 | 0 | 0 | 1 | 0 | 4 | 128
| Online PSC |  | https://podminky.urs.cz/item/CS_URS_2023_02/998231411 | [14 empty] | Online PSC | 2
| VV |  | 0,929 |  | 0.929 | [12 empty] | VV | 2 | 2 | True | 0 | ROZPOCET
| VV |  | Součet |  | 0.929 | [12 empty] | VV | 2 | 4 | True | 1 | ROZPOCET
| D | 2-6 | Zakládání - M/08- přístřešek autobusové zastávky rozměr /d5900 x š.1600* v.2563/ - specifikace viz |  |  |  | 0 |  |  |  |  | 0 |  | 8.6567 |  | 0 | 1 | D | 1 |  |  |  | ROZPOCET | [6 empty] | 0
65 | K | 132212131 | Hloubení nezapažených rýh šířky do 800 mm ručně s urovnáním dna do předepsaného profilu a spádu v hornině třídy těžitelnosti I skupiny 3 soudržných | m3 | 3.966 |  | 0 | CS ÚRS 2023 02 |  | základní |  | 0 | 0 | 0 | 0 | 0 | 4 | K | 2 |  |  |  | ROZPOCET | 0 | 0 | 0 | 0 | 0 | 1 | 0 | 4 | 130
| Online PSC |  | https://podminky.urs.cz/item/CS_URS_2023_02/132212131 | [14 empty] | Online PSC | 2
| VV |  | M/08- přístřešek autobusové zastávky rozměr /d5900 x š.1600* v.2563/ - specifikace viz PD | [14 empty] | VV | 2 | 1 | True | 0 | ROZPOCET
| VV |  | výkop rýhy | [14 empty] | VV | 2 | 1 | True | 0 | ROZPOCET
| VV |  | (0,6*0,8*0,67*2)+(0,8*6,2*0,67) |  | 3.966 | [12 empty] | VV | 2 | 2 | True | 0 | ROZPOCET
| VV |  | Součet |  | 3.966 | [12 empty] | VV | 2 | 4 | True | 1 | ROZPOCET
66 | K | 167111101 | Nakládání, skládání a překládání neulehlého výkopku nebo sypaniny ručně nakládání, z hornin třídy těžitelnosti I, skupiny 1 až 3 | m3 | 3.966 |  | 0 | CS ÚRS 2023 02 |  | základní |  | 0 | 0 | 0 | 0 | 0 | 4 | K | 2 |  |  |  | ROZPOCET | 0 | 0 | 0 | 0 | 0 | 1 | 0 | 4 | 132
| Online PSC |  | https://podminky.urs.cz/item/CS_URS_2023_02/167111101 | [14 empty] | Online PSC | 2
| VV |  | M/08- přístřešek autobusové zastávky rozměr /d5900 x š.1600* v.2563/ - specifikace viz PD | [14 empty] | VV | 2 | 1 | True | 0 | ROZPOCET
| VV |  | výkop rýhy | [14 empty] | VV | 2 | 1 | True | 0 | ROZPOCET
| VV |  | (0,6*0,8*0,67*2)+(0,8*6,2*0,67) |  | 3.966 | [12 empty] | VV | 2 | 2 | True | 0 | ROZPOCET
| VV |  | Součet |  | 3.966 | [12 empty] | VV | 2 | 4 | True | 1 | ROZPOCET
67 | K | 162251101 | Vodorovné přemístění výkopku nebo sypaniny po suchu na obvyklém dopravním prostředku, bez naložení výkopku, avšak se složením bez rozhrnutí z horniny třídy těžitelnosti I skupiny 1 až 3 na vzdálenost do 20 m | m3 | 3.966 |  | 0 | CS ÚRS 2023 02 |  | základní |  | 0 | 0 | 0 | 0 | 0 | 4 | K | 2 |  |  |  | ROZPOCET | 0 | 0 | 0 | 0 | 0 | 1 | 0 | 4 | 134
| Online PSC |  | https://podminky.urs.cz/item/CS_URS_2023_02/162251101 | [14 empty] | Online PSC | 2
| VV |  | M/08- přístřešek autobusové zastávky rozměr /d5900 x š.1600* v.2563/ - specifikace viz PD | [14 empty] | VV | 2 | 1 | True | 0 | ROZPOCET
| VV |  | výkop rýhy | [14 empty] | VV | 2 | 1 | True | 0 | ROZPOCET
| VV |  | (0,6*0,8*0,67*2)+(0,8*6,2*0,67) |  | 3.966 | [12 empty] | VV | 2 | 2 | True | 0 | ROZPOCET
| VV |  | Součet |  | 3.966 | [12 empty] | VV | 2 | 4 | True | 1 | ROZPOCET
68 | K | 162751117 | Vodorovné přemístění výkopku nebo sypaniny po suchu na obvyklém dopravním prostředku, bez naložení výkopku, avšak se složením bez rozhrnutí z horniny třídy těžitelnosti I skupiny 1 až 3 na vzdálenost přes 9 000 do 10 000 m | m3 | 3.966 |  | 0 | CS ÚRS 2023 02 |  | základní |  | 0 | 0 | 0 | 0 | 0 | 4 | K | 2 |  |  |  | ROZPOCET | 0 | 0 | 0 | 0 | 0 | 1 | 0 | 4 | 136
| Online PSC |  | https://podminky.urs.cz/item/CS_URS_2023_02/162751117 | [14 empty] | Online PSC | 2
| VV |  | M/08- přístřešek autobusové zastávky rozměr /d5900 x š.1600* v.2563/ - specifikace viz PD | [14 empty] | VV | 2 | 1 | True | 0 | ROZPOCET
| VV |  | výkop rýhy | [14 empty] | VV | 2 | 1 | True | 0 | ROZPOCET
| VV |  | (0,6*0,8*0,67*2)+(0,8*6,2*0,67) |  | 3.966 | [12 empty] | VV | 2 | 2 | True | 0 | ROZPOCET
| VV |  | Součet |  | 3.966 | [12 empty] | VV | 2 | 4 | True | 1 | ROZPOCET
69 | K | 162751119 | Vodorovné přemístění výkopku nebo sypaniny po suchu na obvyklém dopravním prostředku, bez naložení výkopku, avšak se složením bez rozhrnutí z horniny třídy těžitelnosti I skupiny 1 až 3 na vzdálenost Příplatek k ceně za každých dalších i započatých 1 000 m | m3 | 3.966 |  | 0 | CS ÚRS 2023 02 |  | základní |  | 0 | 0 | 0 | 0 | 0 | 4 | K | 2 |  |  |  | ROZPOCET | 0 | 0 | 0 | 0 | 0 | 1 | 0 | 4 | 138
| Online PSC |  | https://podminky.urs.cz/item/CS_URS_2023_02/162751119 | [14 empty] | Online PSC | 2
| VV |  | M/08- přístřešek autobusové zastávky rozměr /d5900 x š.1600* v.2563/ - specifikace viz PD | [14 empty] | VV | 2 | 1 | True | 0 | ROZPOCET
| VV |  | výkop rýhy | [14 empty] | VV | 2 | 1 | True | 0 | ROZPOCET
| VV |  | (0,6*0,8*0,67*2)+(0,8*6,2*0,67) |  | 3.966 | [12 empty] | VV | 2 | 2 | True | 0 | ROZPOCET
| VV |  | Součet |  | 3.966 | [12 empty] | VV | 2 | 4 | True | 1 | ROZPOCET
70 | K | 171251201.1 | Uložení sypaniny na skládky nebo meziskládky bez hutnění s upravením uložené sypaniny do předepsaného tvaru | m3 | 3.966 |  | 0 | CS ÚRS 2023 02 |  | základní |  | 0 | 0 | 0 | 0 | 0 | 4 | K | 2 |  |  |  | ROZPOCET | 0 | 0 | 0 | 0 | 0 | 1 | 0 | 4 | 140
| Online PSC |  | https://podminky.urs.cz/item/CS_URS_2023_02/171251201.1 | [14 empty] | Online PSC | 2
| VV |  | M/08- přístřešek autobusové zastávky rozměr /d5900 x š.1600* v.2563/ - specifikace viz PD | [14 empty] | VV | 2 | 1 | True | 0 | ROZPOCET
| VV |  | výkop rýhy | [14 empty] | VV | 2 | 1 | True | 0 | ROZPOCET
| VV |  | (0,6*0,8*0,67*2)+(0,8*6,2*0,67) |  | 3.966 | [12 empty] | VV | 2 | 2 | True | 0 | ROZPOCET
| VV |  | Součet |  | 3.966 | [12 empty] | VV | 2 | 4 | True | 1 | ROZPOCET
71 | K | 171201231 | Poplatek za uložení stavebního odpadu na recyklační skládce (skládkovné) zeminy a kamení zatříděného do Katalogu odpadů pod kódem 17 05 04 | t | 6.346 |  | 0 | CS ÚRS 2023 02 |  | základní |  | 0 | 0 | 0 | 0 | 0 | 4 | K | 2 |  |  |  | ROZPOCET | 0 | 0 | 0 | 0 | 0 | 1 | 0 | 4 | 142
| Online PSC |  | https://podminky.urs.cz/item/CS_URS_2023_02/171201231 | [14 empty] | Online PSC | 2
| VV |  | M/08- přístřešek autobusové zastávky rozměr /d5900 x š.1600* v.2563/ - specifikace viz PD | [14 empty] | VV | 2 | 1 | True | 0 | ROZPOCET
| VV |  | výkop rýhy | [14 empty] | VV | 2 | 1 | True | 0 | ROZPOCET
| VV |  | ((0,6*0,8*0,67*2)+(0,8*6,2*0,67))*1,6 |  | 6.346 | [12 empty] | VV | 2 | 2 | True | 0 | ROZPOCET
| VV |  | Součet |  | 6.346 | [12 empty] | VV | 2 | 4 | True | 1 | ROZPOCET
72 | K | 215901101 | Zhutnění podloží pod násypy z rostlé horniny třídy těžitelnosti I a II, skupiny 1 až 4 z hornin soudružných a nesoudržných | m2 | 5.92 |  | 0 | CS ÚRS 2023 02 |  | základní |  | 0 | 0 | 0 | 0 | 0 | 4 | K | 2 |  |  |  | ROZPOCET | 0 | 0 | 0 | 0 | 0 | 1 | 0 | 4 | 144
| Online PSC |  | https://podminky.urs.cz/item/CS_URS_2023_02/215901101 | [14 empty] | Online PSC | 2
| VV |  | M/08- přístřešek autobusové zastávky rozměr /d5900 x š.1600* v.2563/ - specifikace viz PD | [14 empty] | VV | 2 | 1 | True | 0 | ROZPOCET
| VV |  | zhutnění pod betonový základ | [14 empty] | VV | 2 | 1 | True | 0 | ROZPOCET
| VV |  | (0,6*0,8*2)+(6,2*0,8) |  | 5.92 | [12 empty] | VV | 2 | 2 | True | 0 | ROZPOCET
| VV |  | Součet |  | 5.92 | [12 empty] | VV | 2 | 4 | True | 1 | ROZPOCET
73 | K | 271572211 | Podsyp pod základové konstrukce se zhutněním a urovnáním povrchu ze štěrkopísku netříděného | m3 | 0.398 |  | 0 | CS ÚRS 2023 02 |  | základní |  | 0 | 1.98 | 0.78804 | 0 | 0 | 4 | K | 2 |  |  |  | ROZPOCET | 0 | 0 | 0 | 0 | 0 | 1 | 0 | 4 | 146
| Online PSC |  | https://podminky.urs.cz/item/CS_URS_2023_02/271572211 | [14 empty] | Online PSC | 2
| VV |  | M/08- přístřešek autobusové zastávky rozměr /d5900 x š.1600* v.2563/ - specifikace viz PD | [14 empty] | VV | 2 | 1 | True | 0 | ROZPOCET
| VV |  | podsyp pod betonový základ pás š.500 d.800, v.70mm 2x a delší pás š.800 d. 5900mm - počet 1x přístřešek kratší | [14 empty] | VV | 2 | 1 | True | 0 | ROZPOCET
| VV |  | (0,6*0,8*0,07*2)+(0,8*5,9*0,07) |  | 0.398 | [12 empty] | VV | 2 | 2 | True | 0 | ROZPOCET
| VV |  | Součet |  | 0.398 | [12 empty] | VV | 2 | 4 | True | 1 | ROZPOCET
74 | K | 274313511 | Základy z betonu prostého pasy betonu kamenem neprokládaného tř. C 12/15 | m3 | 3.408 |  | 0 | CS ÚRS 2023 02 |  | základní |  | 0 | 2.301 | 7.8419 | 0 | 0 | 4 | K | 2 |  |  |  | ROZPOCET | 0 | 0 | 0 | 0 | 0 | 1 | 0 | 4 | 148
| Online PSC |  | https://podminky.urs.cz/item/CS_URS_2023_02/274313511 | [14 empty] | Online PSC | 2
| VV |  | M/08- přístřešek autobusové zastávky rozměr /d5900 x š.1600* v.2563/ - specifikace viz PD | [14 empty] | VV | 2 | 1 | True | 0 | ROZPOCET
| VV |  | beton základ pás š.500 d.800, v.70mm 2x a delší pás š.800 d. 5900mm - počet 1x přístřešek kratší | [14 empty] | VV | 2 | 1 | True | 0 | ROZPOCET
| VV |  | (0,6*0,8*0,6*2)+(0,8*5,9*0,6) |  | 3.408 | [12 empty] | VV | 2 | 2 | True | 0 | ROZPOCET
| VV |  | Součet |  | 3.408 | [12 empty] | VV | 2 | 4 | True | 1 | ROZPOCET
75 | K | 274351121 | Bednění základů pasů rovné zřízení | m2 | 9.96 |  | 0 | CS ÚRS 2023 02 |  | základní |  | 0 | 0.00269 | 0.026792 | 0 | 0 | 4 | K | 2 |  |  |  | ROZPOCET | 0 | 0 | 0 | 0 | 0 | 1 | 0 | 4 | 150
| Online PSC |  | https://podminky.urs.cz/item/CS_URS_2023_02/274351121 | [14 empty] | Online PSC | 2
| VV |  | M/08- přístřešek autobusové zastávky rozměr /d5900 x š.1600* v.2563/ - specifikace viz PD | [14 empty] | VV | 2 | 1 | True | 0 | ROZPOCET
| VV |  | bednění betonového pásu | [14 empty] | VV | 2 | 1 | True | 0 | ROZPOCET
| VV |  | (0,8+0,5+1,6+5,9+1,6+0,5+0,8+4,9)*0,6 |  | 9.96 | [12 empty] | VV | 2 | 2 | True | 0 | ROZPOCET
| VV |  | Součet |  | 9.96 | [12 empty] | VV | 2 | 4 | True | 1 | ROZPOCET
76 | K | 274351122 | Bednění základů pasů rovné odstranění | m2 | 9.96 |  | 0 | CS ÚRS 2023 02 |  | základní |  | 0 | 0 | 0 | 0 | 0 | 4 | K | 2 |  |  |  | ROZPOCET | 0 | 0 | 0 | 0 | 0 | 1 | 0 | 4 | 152
| Online PSC |  | https://podminky.urs.cz/item/CS_URS_2023_02/274351122 | [14 empty] | Online PSC | 2
| VV |  | M/08- přístřešek autobusové zastávky rozměr /d5900 x š.1600* v.2563/ - specifikace viz PD | [14 empty] | VV | 2 | 1 | True | 0 | ROZPOCET
| VV |  | bednění betonového pásu | [14 empty] | VV | 2 | 1 | True | 0 | ROZPOCET
| VV |  | (0,8+0,5+1,6+5,9+1,6+0,5+0,8+4,9)*0,6 |  | 9.96 | [12 empty] | VV | 2 | 2 | True | 0 | ROZPOCET
| VV |  | Součet |  | 9.96 | [12 empty] | VV | 2 | 4 | True | 1 | ROZPOCET
77 | K | 998231411 | Přesun hmot pro sadovnické a krajinářské úpravy - ručně bez užití mechanizace vodorovná dopravní vzdálenost do 100 m | t | 8.657 |  | 0 | CS ÚRS 2023 02 |  | základní |  | 0 | 0 | 0 | 0 | 0 | 4 | K | 2 |  |  |  | ROZPOCET | 0 | 0 | 0 | 0 | 0 | 1 | 0 | 4 | 154
| Online PSC |  | https://podminky.urs.cz/item/CS_URS_2023_02/998231411 | [14 empty] | Online PSC | 2
| VV |  | 8,657 |  | 8.657 | [12 empty] | VV | 2 | 2 | True | 0 | ROZPOCET
| VV |  | Součet |  | 8.657 | [12 empty] | VV | 2 | 4 | True | 1 | ROZPOCET
| D | 2-7 | Zakládání - M/09- přístřešek autobusové zastávky rozměr /d6960x š.1600* v.2563/ - specifikace viz P |  |  |  | 0 |  |  |  |  | 0 |  | 10.3369 |  | 0 | 1 | D | 1 |  |  |  | ROZPOCET | [6 empty] | 0
78 | K | 132212131 | Hloubení nezapažených rýh šířky do 800 mm ručně s urovnáním dna do předepsaného profilu a spádu v hornině třídy těžitelnosti I skupiny 3 soudržných | m3 | 4.545 |  | 0 | CS ÚRS 2023 02 |  | základní |  | 0 | 0 | 0 | 0 | 0 | 4 | K | 2 |  |  |  | ROZPOCET | 0 | 0 | 0 | 0 | 0 | 1 | 0 | 4 | 156
| Online PSC |  | https://podminky.urs.cz/item/CS_URS_2023_02/132212131 | [14 empty] | Online PSC | 2
| VV |  | M/09- přístřešek autobusové zastávky rozměr /d6960x š.1600* v.2563/ - specifikace viz PD | [14 empty] | VV | 2 | 1 | True | 0 | ROZPOCET
| VV |  | výkop rýhy | [14 empty] | VV | 2 | 1 | True | 0 | ROZPOCET
| VV |  | (0,6*0,8*0,67*2)+(0,8*7,28*0,67) |  | 4.545 | [12 empty] | VV | 2 | 2 | True | 0 | ROZPOCET
| VV |  | Součet |  | 4.545 | [12 empty] | VV | 2 | 4 | True | 1 | ROZPOCET
79 | K | 167111101 | Nakládání, skládání a překládání neulehlého výkopku nebo sypaniny ručně nakládání, z hornin třídy těžitelnosti I, skupiny 1 až 3 | m3 | 4.545 |  | 0 | CS ÚRS 2023 02 |  | základní |  | 0 | 0 | 0 | 0 | 0 | 4 | K | 2 |  |  |  | ROZPOCET | 0 | 0 | 0 | 0 | 0 | 1 | 0 | 4 | 158
| Online PSC |  | https://podminky.urs.cz/item/CS_URS_2023_02/167111101 | [14 empty] | Online PSC | 2
| VV |  | M/09- přístřešek autobusové zastávky rozměr /d6960x š.1600* v.2563/ - specifikace viz PD | [14 empty] | VV | 2 | 1 | True | 0 | ROZPOCET
| VV |  | výkop rýhy | [14 empty] | VV | 2 | 1 | True | 0 | ROZPOCET
| VV |  | (0,6*0,8*0,67*2)+(0,8*7,28*0,67) |  | 4.545 | [12 empty] | VV | 2 | 2 | True | 0 | ROZPOCET
| VV |  | Součet |  | 4.545 | [12 empty] | VV | 2 | 4 | True | 1 | ROZPOCET
80 | K | 162251101 | Vodorovné přemístění výkopku nebo sypaniny po suchu na obvyklém dopravním prostředku, bez naložení výkopku, avšak se složením bez rozhrnutí z horniny třídy těžitelnosti I skupiny 1 až 3 na vzdálenost do 20 m | m3 | 4.545 |  | 0 | CS ÚRS 2023 02 |  | základní |  | 0 | 0 | 0 | 0 | 0 | 4 | K | 2 |  |  |  | ROZPOCET | 0 | 0 | 0 | 0 | 0 | 1 | 0 | 4 | 160
| Online PSC |  | https://podminky.urs.cz/item/CS_URS_2023_02/162251101 | [14 empty] | Online PSC | 2
| VV |  | M/09- přístřešek autobusové zastávky rozměr /d6960x š.1600* v.2563/ - specifikace viz PD | [14 empty] | VV | 2 | 1 | True | 0 | ROZPOCET
| VV |  | výkop rýhy | [14 empty] | VV | 2 | 1 | True | 0 | ROZPOCET
| VV |  | (0,6*0,8*0,67*2)+(0,8*7,28*0,67) |  | 4.545 | [12 empty] | VV | 2 | 2 | True | 0 | ROZPOCET
| VV |  | Součet |  | 4.545 | [12 empty] | VV | 2 | 4 | True | 1 | ROZPOCET
81 | K | 162751117 | Vodorovné přemístění výkopku nebo sypaniny po suchu na obvyklém dopravním prostředku, bez naložení výkopku, avšak se složením bez rozhrnutí z horniny třídy těžitelnosti I skupiny 1 až 3 na vzdálenost přes 9 000 do 10 000 m | m3 | 4.545 |  | 0 | CS ÚRS 2023 02 |  | základní |  | 0 | 0 | 0 | 0 | 0 | 4 | K | 2 |  |  |  | ROZPOCET | 0 | 0 | 0 | 0 | 0 | 1 | 0 | 4 | 162
| Online PSC |  | https://podminky.urs.cz/item/CS_URS_2023_02/162751117 | [14 empty] | Online PSC | 2
| VV |  | M/09- přístřešek autobusové zastávky rozměr /d6960x š.1600* v.2563/ - specifikace viz PD | [14 empty] | VV | 2 | 1 | True | 0 | ROZPOCET
| VV |  | výkop rýhy | [14 empty] | VV | 2 | 1 | True | 0 | ROZPOCET
| VV |  | (0,6*0,8*0,67*2)+(0,8*7,28*0,67) |  | 4.545 | [12 empty] | VV | 2 | 2 | True | 0 | ROZPOCET
| VV |  | Součet |  | 4.545 | [12 empty] | VV | 2 | 4 | True | 1 | ROZPOCET
82 | K | 162751119 | Vodorovné přemístění výkopku nebo sypaniny po suchu na obvyklém dopravním prostředku, bez naložení výkopku, avšak se složením bez rozhrnutí z horniny třídy těžitelnosti I skupiny 1 až 3 na vzdálenost Příplatek k ceně za každých dalších i započatých 1 000 m | m3 | 4.545 |  | 0 | CS ÚRS 2023 02 |  | základní |  | 0 | 0 | 0 | 0 | 0 | 4 | K | 2 |  |  |  | ROZPOCET | 0 | 0 | 0 | 0 | 0 | 1 | 0 | 4 | 164
| Online PSC |  | https://podminky.urs.cz/item/CS_URS_2023_02/162751119 | [14 empty] | Online PSC | 2
| VV |  | M/09- přístřešek autobusové zastávky rozměr /d6960x š.1600* v.2563/ - specifikace viz PD | [14 empty] | VV | 2 | 1 | True | 0 | ROZPOCET
| VV |  | výkop rýhy | [14 empty] | VV | 2 | 1 | True | 0 | ROZPOCET
| VV |  | (0,6*0,8*0,67*2)+(0,8*7,28*0,67) |  | 4.545 | [12 empty] | VV | 2 | 2 | True | 0 | ROZPOCET
| VV |  | Součet |  | 4.545 | [12 empty] | VV | 2 | 4 | True | 1 | ROZPOCET
83 | K | 171251201.1 | Uložení sypaniny na skládky nebo meziskládky bez hutnění s upravením uložené sypaniny do předepsaného tvaru | m3 | 4.545 |  | 0 | CS ÚRS 2023 02 |  | základní |  | 0 | 0 | 0 | 0 | 0 | 4 | K | 2 |  |  |  | ROZPOCET | 0 | 0 | 0 | 0 | 0 | 1 | 0 | 4 | 166
| Online PSC |  | https://podminky.urs.cz/item/CS_URS_2023_02/171251201.1 | [14 empty] | Online PSC | 2
| VV |  | M/09- přístřešek autobusové zastávky rozměr /d6960x š.1600* v.2563/ - specifikace viz PD | [14 empty] | VV | 2 | 1 | True | 0 | ROZPOCET
| VV |  | výkop rýhy | [14 empty] | VV | 2 | 1 | True | 0 | ROZPOCET
| VV |  | (0,6*0,8*0,67*2)+(0,8*7,28*0,67) |  | 4.545 | [12 empty] | VV | 2 | 2 | True | 0 | ROZPOCET
| VV |  | Součet |  | 4.545 | [12 empty] | VV | 2 | 4 | True | 1 | ROZPOCET
84 | K | 171201231 | Poplatek za uložení stavebního odpadu na recyklační skládce (skládkovné) zeminy a kamení zatříděného do Katalogu odpadů pod kódem 17 05 04 | t | 7.272 |  | 0 | CS ÚRS 2023 02 |  | základní |  | 0 | 0 | 0 | 0 | 0 | 4 | K | 2 |  |  |  | ROZPOCET | 0 | 0 | 0 | 0 | 0 | 1 | 0 | 4 | 168
| Online PSC |  | https://podminky.urs.cz/item/CS_URS_2023_02/171201231 | [14 empty] | Online PSC | 2
| VV |  | M/09- přístřešek autobusové zastávky rozměr /d6960x š.1600* v.2563/ - specifikace viz PD | [14 empty] | VV | 2 | 1 | True | 0 | ROZPOCET
| VV |  | výkop rýhy | [14 empty] | VV | 2 | 1 | True | 0 | ROZPOCET
| VV |  | ((0,6*0,8*0,67*2)+(0,8*7,28*0,67))*1,6 |  | 7.272 | [12 empty] | VV | 2 | 2 | True | 0 | ROZPOCET
| VV |  | Součet |  | 7.272 | [12 empty] | VV | 2 | 4 | True | 1 | ROZPOCET
85 | K | 215901101 | Zhutnění podloží pod násypy z rostlé horniny třídy těžitelnosti I a II, skupiny 1 až 4 z hornin soudružných a nesoudržných | m2 | 6.784 |  | 0 | CS ÚRS 2023 02 |  | základní |  | 0 | 0 | 0 | 0 | 0 | 4 | K | 2 |  |  |  | ROZPOCET | 0 | 0 | 0 | 0 | 0 | 1 | 0 | 4 | 170
| Online PSC |  | https://podminky.urs.cz/item/CS_URS_2023_02/215901101 | [14 empty] | Online PSC | 2
| VV |  | M/09- přístřešek autobusové zastávky rozměr /d6960x š.1600* v.2563/ - specifikace viz PD | [14 empty] | VV | 2 | 1 | True | 0 | ROZPOCET
| VV |  | zhutnění pod betonový základ | [14 empty] | VV | 2 | 1 | True | 0 | ROZPOCET
| VV |  | (0,6*0,8*2)+(7,28*0,8) |  | 6.784 | [12 empty] | VV | 2 | 2 | True | 0 | ROZPOCET
| VV |  | Součet |  | 6.784 | [12 empty] | VV | 2 | 4 | True | 1 | ROZPOCET
86 | K | 271572211 | Podsyp pod základové konstrukce se zhutněním a urovnáním povrchu ze štěrkopísku netříděného | m3 | 0.475 |  | 0 | CS ÚRS 2023 02 |  | základní |  | 0 | 1.98 | 0.9405 | 0 | 0 | 4 | K | 2 |  |  |  | ROZPOCET | 0 | 0 | 0 | 0 | 0 | 1 | 0 | 4 | 172
| Online PSC |  | https://podminky.urs.cz/item/CS_URS_2023_02/271572211 | [14 empty] | Online PSC | 2
| VV |  | M/09- přístřešek autobusové zastávky rozměr /d6960x š.1600* v.2563/ - specifikace viz PD | [14 empty] | VV | 2 | 1 | True | 0 | ROZPOCET
| VV |  | podsyp pod betonový základ pás š.500 d.800, v.70mm 2x a delší pás š.800 d. 7280mm - počet 1x přístřešek delší | [14 empty] | VV | 2 | 1 | True | 0 | ROZPOCET
| VV |  | (0,6*0,8*0,07*2)+(0,8*7,28*0,07) |  | 0.475 | [12 empty] | VV | 2 | 2 | True | 0 | ROZPOCET
| VV |  | Součet |  | 0.475 | [12 empty] | VV | 2 | 4 | True | 1 | ROZPOCET
87 | K | 274313511 | Základy z betonu prostého pasy betonu kamenem neprokládaného tř. C 12/15 | m3 | 4.07 |  | 0 | CS ÚRS 2023 02 |  | základní |  | 0 | 2.301 | 9.3652 | 0 | 0 | 4 | K | 2 |  |  |  | ROZPOCET | 0 | 0 | 0 | 0 | 0 | 1 | 0 | 4 | 174
| Online PSC |  | https://podminky.urs.cz/item/CS_URS_2023_02/274313511 | [14 empty] | Online PSC | 2
| VV |  | M/09- přístřešek autobusové zastávky rozměr /d6960x š.1600* v.2563/ - specifikace viz PD | [14 empty] | VV | 2 | 1 | True | 0 | ROZPOCET
| VV |  | beton základ pás š.500 d.800, v.70mm 2x a delší pás š.800 d. 7280mm - počet 1x přístřešek delší | [14 empty] | VV | 2 | 1 | True | 0 | ROZPOCET
| VV |  | (0,6*0,8*0,6*2)+(0,8*7,28*0,6) |  | 4.07 | [12 empty] | VV | 2 | 2 | True | 0 | ROZPOCET
| VV |  | Součet |  | 4.07 | [12 empty] | VV | 2 | 4 | True | 1 | ROZPOCET
88 | K | 274351121 | Bednění základů pasů rovné zřízení | m2 | 11.616 |  | 0 | CS ÚRS 2023 02 |  | základní |  | 0 | 0.00269 | 0.031247 | 0 | 0 | 4 | K | 2 |  |  |  | ROZPOCET | 0 | 0 | 0 | 0 | 0 | 1 | 0 | 4 | 176
| Online PSC |  | https://podminky.urs.cz/item/CS_URS_2023_02/274351121 | [14 empty] | Online PSC | 2
| VV |  | M/08- přístřešek autobusové zastávky rozměr /d5900 x š.1600* v.2563/ - specifikace viz PD | [14 empty] | VV | 2 | 1 | True | 0 | ROZPOCET
| VV |  | bednění betonového pásu | [14 empty] | VV | 2 | 1 | True | 0 | ROZPOCET
| VV |  | (0,8+0,5+1,6+7,28+1,6+0,5+0,8+6,28)*0,6 |  | 11.616 | [12 empty] | VV | 2 | 2 | True | 0 | ROZPOCET
| VV |  | Součet |  | 11.616 | [12 empty] | VV | 2 | 4 | True | 1 | ROZPOCET
89 | K | 274351122 | Bednění základů pasů rovné odstranění | m2 | 11.616 |  | 0 | CS ÚRS 2023 02 |  | základní |  | 0 | 0 | 0 | 0 | 0 | 4 | K | 2 |  |  |  | ROZPOCET | 0 | 0 | 0 | 0 | 0 | 1 | 0 | 4 | 178
| Online PSC |  | https://podminky.urs.cz/item/CS_URS_2023_02/274351122 | [14 empty] | Online PSC | 2
| VV |  | M/08- přístřešek autobusové zastávky rozměr /d5900 x š.1600* v.2563/ - specifikace viz PD | [14 empty] | VV | 2 | 1 | True | 0 | ROZPOCET
| VV |  | bednění betonového pásu | [14 empty] | VV | 2 | 1 | True | 0 | ROZPOCET
| VV |  | (0,8+0,5+1,6+7,28+1,6+0,5+0,8+6,28)*0,6 |  | 11.616 | [12 empty] | VV | 2 | 2 | True | 0 | ROZPOCET
| VV |  | Součet |  | 11.616 | [12 empty] | VV | 2 | 4 | True | 1 | ROZPOCET
90 | K | 998231411 | Přesun hmot pro sadovnické a krajinářské úpravy - ručně bez užití mechanizace vodorovná dopravní vzdálenost do 100 m | t | 10.337 |  | 0 | CS ÚRS 2023 02 |  | základní |  | 0 | 0 | 0 | 0 | 0 | 4 | K | 2 |  |  |  | ROZPOCET | 0 | 0 | 0 | 0 | 0 | 1 | 0 | 4 | 180
| Online PSC |  | https://podminky.urs.cz/item/CS_URS_2023_02/998231411 | [14 empty] | Online PSC | 2
| VV |  | 10,337 |  | 10.337 | [12 empty] | VV | 2 | 2 | True | 0 | ROZPOCET
| VV |  | Součet |  | 10.337 | [12 empty] | VV | 2 | 4 | True | 1 | ROZPOCET
| D | 2-8 | Zakládání - M/10/ - pítko- stavební část |  |  |  | 0 |  |  |  |  | 0 |  | 0.36689 |  | 0 | 1 | D | 1 |  |  |  | ROZPOCET | [6 empty] | 0
91 | K | 131213701 | Hloubení nezapažených jam ručně s urovnáním dna do předepsaného profilu a spádu v hornině třídy těžitelnosti I skupiny 3 soudržných | m3 | 0.158 |  | 0 | CS ÚRS 2023 02 |  | základní |  | 0 | 0 | 0 | 0 | 0 | 4 | K | 2 |  |  |  | ROZPOCET | 0 | 0 | 0 | 0 | 0 | 1 | 0 | 4 | 182
| Online PSC |  | https://podminky.urs.cz/item/CS_URS_2023_02/131213701 | [14 empty] | Online PSC | 2
| VV |  | M/10/ - pítko- 1/ks - stavební část - specifikace viz PD | [14 empty] | VV | 2 | 1 | True | 0 | ROZPOCET
| VV |  | výkop- jámy | [14 empty] | VV | 2 | 1 | True | 0 | ROZPOCET
| VV |  | 0,5*0,5*0,63 |  | 0.158 | [12 empty] | VV | 2 | 2 | True | 0 | ROZPOCET
| VV |  | Součet |  | 0.158 | [12 empty] | VV | 2 | 4 | True | 1 | ROZPOCET
92 | K | 167111101 | Nakládání, skládání a překládání neulehlého výkopku nebo sypaniny ručně nakládání, z hornin třídy těžitelnosti I, skupiny 1 až 3 | m3 | 0.158 |  | 0 | CS ÚRS 2023 02 |  | základní |  | 0 | 0 | 0 | 0 | 0 | 4 | K | 2 |  |  |  | ROZPOCET | 0 | 0 | 0 | 0 | 0 | 1 | 0 | 4 | 184
| Online PSC |  | https://podminky.urs.cz/item/CS_URS_2023_02/167111101 | [14 empty] | Online PSC | 2
| VV |  | M/10/ - pítko- 1/ks - stavební část - specifikace viz PD | [14 empty] | VV | 2 | 1 | True | 0 | ROZPOCET
| VV |  | výkop- jámy | [14 empty] | VV | 2 | 1 | True | 0 | ROZPOCET
| VV |  | 0,5*0,5*0,63 |  | 0.158 | [12 empty] | VV | 2 | 2 | True | 0 | ROZPOCET
| VV |  | Součet |  | 0.158 | [12 empty] | VV | 2 | 4 | True | 1 | ROZPOCET
93 | K | 162251101 | Vodorovné přemístění výkopku nebo sypaniny po suchu na obvyklém dopravním prostředku, bez naložení výkopku, avšak se složením bez rozhrnutí z horniny třídy těžitelnosti I skupiny 1 až 3 na vzdálenost do 20 m | m3 | 0.158 |  | 0 | CS ÚRS 2023 02 |  | základní |  | 0 | 0 | 0 | 0 | 0 | 4 | K | 2 |  |  |  | ROZPOCET | 0 | 0 | 0 | 0 | 0 | 1 | 0 | 4 | 186
| Online PSC |  | https://podminky.urs.cz/item/CS_URS_2023_02/162251101 | [14 empty] | Online PSC | 2
| VV |  | M/10/ - pítko- 1/ks - stavební část - specifikace viz PD | [14 empty] | VV | 2 | 1 | True | 0 | ROZPOCET
| VV |  | výkop- jámy | [14 empty] | VV | 2 | 1 | True | 0 | ROZPOCET
| VV |  | 0,5*0,5*0,63 |  | 0.158 | [12 empty] | VV | 2 | 2 | True | 0 | ROZPOCET
| VV |  | Součet |  | 0.158 | [12 empty] | VV | 2 | 4 | True | 1 | ROZPOCET
94 | K | 162751117 | Vodorovné přemístění výkopku nebo sypaniny po suchu na obvyklém dopravním prostředku, bez naložení výkopku, avšak se složením bez rozhrnutí z horniny třídy těžitelnosti I skupiny 1 až 3 na vzdálenost přes 9 000 do 10 000 m | m3 | 0.158 |  | 0 | CS ÚRS 2023 02 |  | základní |  | 0 | 0 | 0 | 0 | 0 | 4 | K | 2 |  |  |  | ROZPOCET | 0 | 0 | 0 | 0 | 0 | 1 | 0 | 4 | 188
| Online PSC |  | https://podminky.urs.cz/item/CS_URS_2023_02/162751117 | [14 empty] | Online PSC | 2
| VV |  | M/10/ - pítko- 1/ks - stavební část - specifikace viz PD | [14 empty] | VV | 2 | 1 | True | 0 | ROZPOCET
| VV |  | výkop- jámy | [14 empty] | VV | 2 | 1 | True | 0 | ROZPOCET
| VV |  | 0,5*0,5*0,63 |  | 0.158 | [12 empty] | VV | 2 | 2 | True | 0 | ROZPOCET
| VV |  | Součet |  | 0.158 | [12 empty] | VV | 2 | 4 | True | 1 | ROZPOCET
95 | K | 162751119 | Vodorovné přemístění výkopku nebo sypaniny po suchu na obvyklém dopravním prostředku, bez naložení výkopku, avšak se složením bez rozhrnutí z horniny třídy těžitelnosti I skupiny 1 až 3 na vzdálenost Příplatek k ceně za každých dalších i započatých 1 000 m | m3 | 0.158 |  | 0 | CS ÚRS 2023 02 |  | základní |  | 0 | 0 | 0 | 0 | 0 | 4 | K | 2 |  |  |  | ROZPOCET | 0 | 0 | 0 | 0 | 0 | 1 | 0 | 4 | 190
| Online PSC |  | https://podminky.urs.cz/item/CS_URS_2023_02/162751119 | [14 empty] | Online PSC | 2
| VV |  | M/10/ - pítko- 1/ks - stavební část - specifikace viz PD | [14 empty] | VV | 2 | 1 | True | 0 | ROZPOCET
| VV |  | výkop- jámy | [14 empty] | VV | 2 | 1 | True | 0 | ROZPOCET
| VV |  | 0,5*0,5*0,63 |  | 0.158 | [12 empty] | VV | 2 | 2 | True | 0 | ROZPOCET
| VV |  | Součet |  | 0.158 | [12 empty] | VV | 2 | 4 | True | 1 | ROZPOCET
96 | K | 171251201.1 | Uložení sypaniny na skládky nebo meziskládky bez hutnění s upravením uložené sypaniny do předepsaného tvaru | m3 | 0.158 |  | 0 | CS ÚRS 2023 02 |  | základní |  | 0 | 0 | 0 | 0 | 0 | 4 | K | 2 |  |  |  | ROZPOCET | 0 | 0 | 0 | 0 | 0 | 1 | 0 | 4 | 192
| Online PSC |  | https://podminky.urs.cz/item/CS_URS_2023_02/171251201.1 | [14 empty] | Online PSC | 2
| VV |  | M/10/ - pítko- 1/ks - stavební část - specifikace viz PD | [14 empty] | VV | 2 | 1 | True | 0 | ROZPOCET
| VV |  | výkop- jámy | [14 empty] | VV | 2 | 1 | True | 0 | ROZPOCET
| VV |  | 0,5*0,5*0,63 |  | 0.158 | [12 empty] | VV | 2 | 2 | True | 0 | ROZPOCET
| VV |  | Součet |  | 0.158 | [12 empty] | VV | 2 | 4 | True | 1 | ROZPOCET
97 | K | 171201231 | Poplatek za uložení stavebního odpadu na recyklační skládce (skládkovné) zeminy a kamení zatříděného do Katalogu odpadů pod kódem 17 05 04 | t | 0.252 |  | 0 | CS ÚRS 2023 02 |  | základní |  | 0 | 0 | 0 | 0 | 0 | 4 | K | 2 |  |  |  | ROZPOCET | 0 | 0 | 0 | 0 | 0 | 1 | 0 | 4 | 194
| Online PSC |  | https://podminky.urs.cz/item/CS_URS_2023_02/171201231 | [14 empty] | Online PSC | 2
| VV |  | M/10/ - pítko- 1/ks - stavební část - specifikace viz PD | [14 empty] | VV | 2 | 1 | True | 0 | ROZPOCET
| VV |  | výkop- jámy | [14 empty] | VV | 2 | 1 | True | 0 | ROZPOCET
| VV |  | 0,5*0,5*0,63*1,6 |  | 0.252 | [12 empty] | VV | 2 | 2 | True | 0 | ROZPOCET
| VV |  | Součet |  | 0.252 | [12 empty] | VV | 2 | 4 | True | 1 | ROZPOCET
98 | K | 215901101 | Zhutnění podloží pod násypy z rostlé horniny třídy těžitelnosti I a II, skupiny 1 až 4 z hornin soudružných a nesoudržných | m2 | 0.25 |  | 0 | CS ÚRS 2023 02 |  | základní |  | 0 | 0 | 0 | 0 | 0 | 4 | K | 2 |  |  |  | ROZPOCET | 0 | 0 | 0 | 0 | 0 | 1 | 0 | 4 | 196
| Online PSC |  | https://podminky.urs.cz/item/CS_URS_2023_02/215901101 | [14 empty] | Online PSC | 2
| VV |  | M/10/ - pítko- 1/ks - stavební část - specifikace viz PD | [14 empty] | VV | 2 | 1 | True | 0 | ROZPOCET
| VV |  | zhutnění pod betonový základ | [14 empty] | VV | 2 | 1 | True | 0 | ROZPOCET
| VV |  | 0,5*0,5 |  | 0.25 | [12 empty] | VV | 2 | 2 | True | 0 | ROZPOCET
| VV |  | Součet |  | 0.25 | [12 empty] | VV | 2 | 4 | True | 1 | ROZPOCET
99 | K | 275313511 | Základy z betonu prostého patky a bloky z betonu kamenem neprokládaného tř. C 12/15 | m3 | 0.158 |  | 0 | CS ÚRS 2023 02 |  | základní |  | 0 | 2.301 | 0.36356 | 0 | 0 | 4 | K | 2 |  |  |  | ROZPOCET | 0 | 0 | 0 | 0 | 0 | 1 | 0 | 4 | 198
| Online PSC |  | https://podminky.urs.cz/item/CS_URS_2023_02/275313511 | [14 empty] | Online PSC | 2
| VV |  | M/10/ - pítko- 1/ks - stavební část - specifikace viz PD | [14 empty] | VV | 2 | 1 | True | 0 | ROZPOCET
| VV |  | betonový základ patka š.500 d.500, v.630mm - počet 1x pítko x 1x základ/ | [14 empty] | VV | 2 | 1 | True | 0 | ROZPOCET
| VV |  | 0,5*0,5*0,63 |  | 0.158 | [12 empty] | VV | 2 | 2 | True | 0 | ROZPOCET
| VV |  | Součet |  | 0.158 | [12 empty] | VV | 2 | 4 | True | 1 | ROZPOCET
100 | K | 275351121 | Bednění základů patek zřízení | m2 | 1.26 |  | 0 | CS ÚRS 2023 02 |  | základní |  | 0 | 0.00264 | 0.0033264 | 0 | 0 | 4 | K | 2 |  |  |  | ROZPOCET | 0 | 0 | 0 | 0 | 0 | 1 | 0 | 4 | 200
| Online PSC |  | https://podminky.urs.cz/item/CS_URS_2023_02/275351121 | [14 empty] | Online PSC | 2
| VV |  | M/10/ - pítko- 1/ks - stavební část - specifikace viz PD | [14 empty] | VV | 2 | 1 | True | 0 | ROZPOCET
| VV |  | bednění betonového základu | [14 empty] | VV | 2 | 1 | True | 0 | ROZPOCET
| VV |  | (0,5+0,5+0,5+0,5)*0,63 |  | 1.26 | [12 empty] | VV | 2 | 2 | True | 0 | ROZPOCET
| VV |  | Součet |  | 1.26 | [12 empty] | VV | 2 | 4 | True | 1 | ROZPOCET
101 | K | 275351122 | Bednění základů patek odstranění | m2 | 1.26 |  | 0 | CS ÚRS 2023 02 |  | základní |  | 0 | 0 | 0 | 0 | 0 | 4 | K | 2 |  |  |  | ROZPOCET | 0 | 0 | 0 | 0 | 0 | 1 | 0 | 4 | 202
| Online PSC |  | https://podminky.urs.cz/item/CS_URS_2023_02/275351122 | [14 empty] | Online PSC | 2
| VV |  | M/10/ - pítko- 1/ks - stavební část - specifikace viz PD | [14 empty] | VV | 2 | 1 | True | 0 | ROZPOCET
| VV |  | bednění betonového základu | [14 empty] | VV | 2 | 1 | True | 0 | ROZPOCET
| VV |  | (0,5+0,5+0,5+0,5)*0,63 |  | 1.26 | [12 empty] | VV | 2 | 2 | True | 0 | ROZPOCET
| VV |  | Součet |  | 1.26 | [12 empty] | VV | 2 | 4 | True | 1 | ROZPOCET
102 | K | 998231411 | Přesun hmot pro sadovnické a krajinářské úpravy - ručně bez užití mechanizace vodorovná dopravní vzdálenost do 100 m | t | 0.367 |  | 0 | CS ÚRS 2023 02 |  | základní |  | 0 | 0 | 0 | 0 | 0 | 4 | K | 2 |  |  |  | ROZPOCET | 0 | 0 | 0 | 0 | 0 | 1 | 0 | 4 | 204
| Online PSC |  | https://podminky.urs.cz/item/CS_URS_2023_02/998231411 | [14 empty] | Online PSC | 2
| VV |  | 0,367 |  | 0.367 | [12 empty] | VV | 2 | 2 | True | 0 | ROZPOCET
| VV |  | Součet |  | 0.367 | [12 empty] | VV | 2 | 4 | True | 1 | ROZPOCET
| D | 2-9 | Zakládání - X/02- demontovatelný sloupek- stavební část |  |  |  | 0 |  |  |  |  | 0 |  | 6.0967 |  | 0 | 1 | D | 1 |  |  |  | ROZPOCET | [6 empty] | 0
103 | K | 131213701 | Hloubení nezapažených jam ručně s urovnáním dna do předepsaného profilu a spádu v hornině třídy těžitelnosti I skupiny 3 soudržných | m3 | 2.625 |  | 0 | CS ÚRS 2023 02 |  | základní |  | 0 | 0 | 0 | 0 | 0 | 4 | K | 2 |  |  |  | ROZPOCET | 0 | 0 | 0 | 0 | 0 | 1 | 0 | 4 | 206
| Online PSC |  | https://podminky.urs.cz/item/CS_URS_2023_02/131213701 | [14 empty] | Online PSC | 2
| VV |  | X/02- demontovatelný sloupek- 14/ks - specifikace viz PD | [14 empty] | VV | 2 | 1 | True | 0 | ROZPOCET
| VV |  | výkop- jámy | [14 empty] | VV | 2 | 1 | True | 0 | ROZPOCET
| VV |  | 0,5*0,5*0,75*14 |  | 2.625 | [12 empty] | VV | 2 | 2 | True | 0 | ROZPOCET
| VV |  | Součet |  | 2.625 | [12 empty] | VV | 2 | 4 | True | 1 | ROZPOCET
104 | K | 167111101 | Nakládání, skládání a překládání neulehlého výkopku nebo sypaniny ručně nakládání, z hornin třídy těžitelnosti I, skupiny 1 až 3 | m3 | 2.625 |  | 0 | CS ÚRS 2023 02 |  | základní |  | 0 | 0 | 0 | 0 | 0 | 4 | K | 2 |  |  |  | ROZPOCET | 0 | 0 | 0 | 0 | 0 | 1 | 0 | 4 | 208
| Online PSC |  | https://podminky.urs.cz/item/CS_URS_2023_02/167111101 | [14 empty] | Online PSC | 2
| VV |  | X/02- demontovatelný sloupek- 14/ks - specifikace viz PD | [14 empty] | VV | 2 | 1 | True | 0 | ROZPOCET
| VV |  | výkop- jámy | [14 empty] | VV | 2 | 1 | True | 0 | ROZPOCET
| VV |  | 0,5*0,5*0,75*14 |  | 2.625 | [12 empty] | VV | 2 | 2 | True | 0 | ROZPOCET
| VV |  | Součet |  | 2.625 | [12 empty] | VV | 2 | 4 | True | 1 | ROZPOCET
105 | K | 162251101 | Vodorovné přemístění výkopku nebo sypaniny po suchu na obvyklém dopravním prostředku, bez naložení výkopku, avšak se složením bez rozhrnutí z horniny třídy těžitelnosti I skupiny 1 až 3 na vzdálenost do 20 m | m3 | 2.625 |  | 0 | CS ÚRS 2023 02 |  | základní |  | 0 | 0 | 0 | 0 | 0 | 4 | K | 2 |  |  |  | ROZPOCET | 0 | 0 | 0 | 0 | 0 | 1 | 0 | 4 | 210
| Online PSC |  | https://podminky.urs.cz/item/CS_URS_2023_02/162251101 | [14 empty] | Online PSC | 2
| VV |  | X/02- demontovatelný sloupek- 14/ks - specifikace viz PD | [14 empty] | VV | 2 | 1 | True | 0 | ROZPOCET
| VV |  | výkop- jámy | [14 empty] | VV | 2 | 1 | True | 0 | ROZPOCET
| VV |  | 0,5*0,5*0,75*14 |  | 2.625 | [12 empty] | VV | 2 | 2 | True | 0 | ROZPOCET
| VV |  | Součet |  | 2.625 | [12 empty] | VV | 2 | 4 | True | 1 | ROZPOCET
106 | K | 162751117 | Vodorovné přemístění výkopku nebo sypaniny po suchu na obvyklém dopravním prostředku, bez naložení výkopku, avšak se složením bez rozhrnutí z horniny třídy těžitelnosti I skupiny 1 až 3 na vzdálenost přes 9 000 do 10 000 m | m3 | 2.625 |  | 0 | CS ÚRS 2023 02 |  | základní |  | 0 | 0 | 0 | 0 | 0 | 4 | K | 2 |  |  |  | ROZPOCET | 0 | 0 | 0 | 0 | 0 | 1 | 0 | 4 | 212
| Online PSC |  | https://podminky.urs.cz/item/CS_URS_2023_02/162751117 | [14 empty] | Online PSC | 2
| VV |  | X/02- demontovatelný sloupek- 14/ks - specifikace viz PD | [14 empty] | VV | 2 | 1 | True | 0 | ROZPOCET
| VV |  | výkop- jámy | [14 empty] | VV | 2 | 1 | True | 0 | ROZPOCET
| VV |  | 0,5*0,5*0,75*14 |  | 2.625 | [12 empty] | VV | 2 | 2 | True | 0 | ROZPOCET
| VV |  | Součet |  | 2.625 | [12 empty] | VV | 2 | 4 | True | 1 | ROZPOCET
107 | K | 162751119 | Vodorovné přemístění výkopku nebo sypaniny po suchu na obvyklém dopravním prostředku, bez naložení výkopku, avšak se složením bez rozhrnutí z horniny třídy těžitelnosti I skupiny 1 až 3 na vzdálenost Příplatek k ceně za každých dalších i započatých 1 000 m | m3 | 2.625 |  | 0 | CS ÚRS 2023 02 |  | základní |  | 0 | 0 | 0 | 0 | 0 | 4 | K | 2 |  |  |  | ROZPOCET | 0 | 0 | 0 | 0 | 0 | 1 | 0 | 4 | 214
| Online PSC |  | https://podminky.urs.cz/item/CS_URS_2023_02/162751119 | [14 empty] | Online PSC | 2
| VV |  | X/02- demontovatelný sloupek- 14/ks - specifikace viz PD | [14 empty] | VV | 2 | 1 | True | 0 | ROZPOCET
| VV |  | výkop- jámy | [14 empty] | VV | 2 | 1 | True | 0 | ROZPOCET
| VV |  | 0,5*0,5*0,75*14 |  | 2.625 | [12 empty] | VV | 2 | 2 | True | 0 | ROZPOCET
| VV |  | Součet |  | 2.625 | [12 empty] | VV | 2 | 4 | True | 1 | ROZPOCET
108 | K | 171251201.1 | Uložení sypaniny na skládky nebo meziskládky bez hutnění s upravením uložené sypaniny do předepsaného tvaru | m3 | 2.625 |  | 0 | CS ÚRS 2023 02 |  | základní |  | 0 | 0 | 0 | 0 | 0 | 4 | K | 2 |  |  |  | ROZPOCET | 0 | 0 | 0 | 0 | 0 | 1 | 0 | 4 | 216
| Online PSC |  | https://podminky.urs.cz/item/CS_URS_2023_02/171251201.1 | [14 empty] | Online PSC | 2
| VV |  | X/02- demontovatelný sloupek- 14/ks - specifikace viz PD | [14 empty] | VV | 2 | 1 | True | 0 | ROZPOCET
| VV |  | výkop- jámy | [14 empty] | VV | 2 | 1 | True | 0 | ROZPOCET
| VV |  | 0,5*0,5*0,75*14 |  | 2.625 | [12 empty] | VV | 2 | 2 | True | 0 | ROZPOCET
| VV |  | Součet |  | 2.625 | [12 empty] | VV | 2 | 4 | True | 1 | ROZPOCET
109 | K | 171201231 | Poplatek za uložení stavebního odpadu na recyklační skládce (skládkovné) zeminy a kamení zatříděného do Katalogu odpadů pod kódem 17 05 04 | t | 4.2 |  | 0 | CS ÚRS 2023 02 |  | základní |  | 0 | 0 | 0 | 0 | 0 | 4 | K | 2 |  |  |  | ROZPOCET | 0 | 0 | 0 | 0 | 0 | 1 | 0 | 4 | 218
| Online PSC |  | https://podminky.urs.cz/item/CS_URS_2023_02/171201231 | [14 empty] | Online PSC | 2
| VV |  | X/02- demontovatelný sloupek- 14/ks - specifikace viz PD | [14 empty] | VV | 2 | 1 | True | 0 | ROZPOCET
| VV |  | výkop- jámy | [14 empty] | VV | 2 | 1 | True | 0 | ROZPOCET
| VV |  | 0,5*0,5*0,75*14*1,6 |  | 4.2 | [12 empty] | VV | 2 | 2 | True | 0 | ROZPOCET
| VV |  | Součet |  | 4.2 | [12 empty] | VV | 2 | 4 | True | 1 | ROZPOCET
110 | K | 215901101 | Zhutnění podloží pod násypy z rostlé horniny třídy těžitelnosti I a II, skupiny 1 až 4 z hornin soudružných a nesoudržných | m2 | 3.5 |  | 0 | CS ÚRS 2023 02 |  | základní |  | 0 | 0 | 0 | 0 | 0 | 4 | K | 2 |  |  |  | ROZPOCET | 0 | 0 | 0 | 0 | 0 | 1 | 0 | 4 | 220
| Online PSC |  | https://podminky.urs.cz/item/CS_URS_2023_02/215901101 | [14 empty] | Online PSC | 2
| VV |  | X/02- demontovatelný sloupek- 14/ks - specifikace viz PD | [14 empty] | VV | 2 | 1 | True | 0 | ROZPOCET
| VV |  | zhutnění pod betonový základ | [14 empty] | VV | 2 | 1 | True | 0 | ROZPOCET
| VV |  | 0,5*0,5*14 |  | 3.5 | [12 empty] | VV | 2 | 2 | True | 0 | ROZPOCET
| VV |  | Součet |  | 3.5 | [12 empty] | VV | 2 | 4 | True | 1 | ROZPOCET
111 | K | 275313511 | Základy z betonu prostého patky a bloky z betonu kamenem neprokládaného tř. C 12/15 | m3 | 2.625 |  | 0 | CS ÚRS 2023 02 |  | základní |  | 0 | 2.301 | 6.0402 | 0 | 0 | 4 | K | 2 |  |  |  | ROZPOCET | 0 | 0 | 0 | 0 | 0 | 1 | 0 | 4 | 222
| Online PSC |  | https://podminky.urs.cz/item/CS_URS_2023_02/275313511 | [14 empty] | Online PSC | 2
| VV |  | X/02- demontovatelný sloupek- 14/ks - specifikace viz PD | [14 empty] | VV | 2 | 1 | True | 0 | ROZPOCET
| VV |  | betonový základ patka š.500 d.500, v.750mm - počet 14x sloupek x 1x základ/ | [14 empty] | VV | 2 | 1 | True | 0 | ROZPOCET
| VV |  | 0,5*0,5*0,75*14 |  | 2.625 | [12 empty] | VV | 2 | 2 | True | 0 | ROZPOCET
| VV |  | Součet |  | 2.625 | [12 empty] | VV | 2 | 4 | True | 1 | ROZPOCET
112 | K | 275351121 | Bednění základů patek zřízení | m2 | 21.42 |  | 0 | CS ÚRS 2023 02 |  | základní |  | 0 | 0.00264 | 0.056549 | 0 | 0 | 4 | K | 2 |  |  |  | ROZPOCET | 0 | 0 | 0 | 0 | 0 | 1 | 0 | 4 | 224
| Online PSC |  | https://podminky.urs.cz/item/CS_URS_2023_02/275351121 | [14 empty] | Online PSC | 2
| VV |  | X/02- demontovatelný sloupek- 14/ks - specifikace viz PD | [14 empty] | VV | 2 | 1 | True | 0 | ROZPOCET
| VV |  | bednění betonového základu | [14 empty] | VV | 2 | 1 | True | 0 | ROZPOCET
| VV |  | (0,5+0,5+0,5+0,54)*0,75*14 |  | 21.42 | [12 empty] | VV | 2 | 2 | True | 0 | ROZPOCET
| VV |  | Součet |  | 21.42 | [12 empty] | VV | 2 | 4 | True | 1 | ROZPOCET
113 | K | 275351122 | Bednění základů patek odstranění | m2 | 21.42 |  | 0 | CS ÚRS 2023 02 |  | základní |  | 0 | 0 | 0 | 0 | 0 | 4 | K | 2 |  |  |  | ROZPOCET | 0 | 0 | 0 | 0 | 0 | 1 | 0 | 4 | 226
| Online PSC |  | https://podminky.urs.cz/item/CS_URS_2023_02/275351122 | [14 empty] | Online PSC | 2
| VV |  | X/02- demontovatelný sloupek- 14/ks - specifikace viz PD | [14 empty] | VV | 2 | 1 | True | 0 | ROZPOCET
| VV |  | bednění betonového základu | [14 empty] | VV | 2 | 1 | True | 0 | ROZPOCET
| VV |  | (0,5+0,5+0,5+0,54)*0,75*14 |  | 21.42 | [12 empty] | VV | 2 | 2 | True | 0 | ROZPOCET
| VV |  | Součet |  | 21.42 | [12 empty] | VV | 2 | 4 | True | 1 | ROZPOCET
114 | K | 998231411 | Přesun hmot pro sadovnické a krajinářské úpravy - ručně bez užití mechanizace vodorovná dopravní vzdálenost do 100 m | t | 6.097 |  | 0 | CS ÚRS 2023 02 |  | základní |  | 0 | 0 | 0 | 0 | 0 | 4 | K | 2 |  |  |  | ROZPOCET | 0 | 0 | 0 | 0 | 0 | 1 | 0 | 4 | 228
| Online PSC |  | https://podminky.urs.cz/item/CS_URS_2023_02/998231411 | [14 empty] | Online PSC | 2
| VV |  | 6,097 |  | 6.097 | [12 empty] | VV | 2 | 2 | True | 0 | ROZPOCET
| VV |  | Součet |  | 6.097 | [12 empty] | VV | 2 | 4 | True | 1 | ROZPOCET

## 2023-065-03-03 - SO-03 - ...
{6a27fabd-7f15-40b7-8923-5bacd277b8ba}
2
| KRYCÍ LIST SOUPISU PRACÍ | [7 empty] | v --- níže se nacházejí doplnkové a pomocné údaje k sestavám --- v | [8 empty] | False
Stavba:
Vědomice - Úprava ulice Na Zavadilce
Objekt:
2023-065-03 - SO-03 - Náves
Soupis:
2023-065-03-03 - SO-03 - Náves - mobiliář
| KSO: |  |  |  |  | CC-CZ:
| Místo: |  | k.ú. Vědomice |  |  | Datum: | 16. 4. 2024
| Zadavatel: |  |  |  |  | IČ:
|  | Obec Vědomice, Na Průhonu 270, Roudnice nad Labem |  |  |  | DIČ:
| Uchazeč: |  |  |  |  | IČ: | Vyplň údaj
|  | Vyplň údaj |  |  |  | DIČ: | Vyplň údaj
| Projektant: |  |  |  |  | IČ:
|  | Ing. arch. Pavel Šulc Ph.D.Krásného 351/8, Praha 6 |  |  |  | DIČ:
| Zpracovatel: |  |  |  |  | IČ:
|  | Ing. Dana Mlejnková |  |  |  | DIČ:
Poznámka:
Soupis prací je sestaven s využitím Cenové soustavy ÚRS. Položky, které pochází z této cenové soustavy, jsou ve sloupci 'Cenová soustava' označeny popisem 'CS ÚRS' a úrovní příslušného kalendářního pololetí. Veškeré další informace vymezující popis a podmínky použití těchto položek z Cenové soustavy, které nejsou uvedeny přímo v soupisu prací, jsou neomezeně dálkově k dispozici na webu podminky.urs.cz.
| Cena bez DPH | [5 empty] | 0
|  |  | Základ daně |  |  | Sazba daně | Výše daně
| DPH | základní | 0 |  |  | 21% | 0
|  | snížená | 0 |  |  | 12% | 0
|  | zákl. přenesená | 0 |  |  | 21% | 0
|  | sníž. přenesená | 0 |  |  | 12% | 0
|  | nulová | 0 |  |  | 0% | 0
| Cena s DPH |  |  | v | CZK |  | 0
REKAPITULACE ČLENĚNÍ SOUPISU PRACÍ
Stavba:
Vědomice - Úprava ulice Na Zavadilce
Objekt:
2023-065-03 - SO-03 - Náves
Soupis:
2023-065-03-03 - SO-03 - Náves - mobiliář
Místo: |  |  | k.ú. Vědomice |  |  | Datum: | 16. 4. 2024
Zadavatel: |  |  | Obec Vědomice, Na Průhonu 270, Roudnice nad Labem |  |  | Projektant: | Ing. arch. Pavel Šulc Ph.D.Krásného 351/8, Praha 6
Uchazeč: |  |  | Vyplň údaj |  |  | Zpracovatel: | Ing. Dana Mlejnková
Kód dílu - Popis | [6 empty] | Cena celkem [CZK]
Náklady stavby celkem | [6 empty] | 0 | [11 empty] | -1
| HSV - Práce a dodávky HSV | [5 empty] | 0
| 93 - Různé dokončovací konstrukce a práce inženýrských staveb- bude upřesněno s investorem a architektem | [5 empty] | 0
SOUPIS PRACÍ
Stavba:
Vědomice - Úprava ulice Na Zavadilce
Objekt:
2023-065-03 - SO-03 - Náves
Soupis:
2023-065-03-03 - SO-03 - Náves - mobiliář
Místo: |  |  | k.ú. Vědomice |  |  | Datum: | 16. 4. 2024
Zadavatel: |  |  | Obec Vědomice, Na Průhonu 270, Roudnice nad Labem |  |  | Projektant: | Ing. arch. Pavel Šulc Ph.D.Krásného 351/8, Praha 6
Uchazeč: |  |  | Vyplň údaj |  |  | Zpracovatel: | Ing. Dana Mlejnková
PČ | Typ | Kód | Popis | MJ | Množství | J.cena [CZK] | Cena celkem [CZK] | Cenová soustava |  | DPH | J. Nh [h] | Nh celkem [h] | J. hmotnost [t] | Hmotnost celkem [t] | J. suť [t] | Suť Celkem [t]
Náklady soupisu celkem | [6 empty] | 0 |  |  |  |  | 0 |  | 0 |  | 0 |  | D | -1 | [7 empty] | 0
| D | HSV | Práce a dodávky HSV |  |  |  | 0 |  |  |  |  | 0 |  | 0 |  | 0 | 1 | D | 0 | ROZPOCET | [6 empty] | 0
| D | 93 | Různé dokončovací konstrukce a práce inženýrských staveb- bude upřesněno s investorem a architektem |  |  |  | 0 |  |  |  |  | 0 |  | 0 |  | 0 | 1 | D | 1 | ROZPOCET | [6 empty] | 0
1 | K | 749-M-01 | M/01- lavička s opěrkou a područkami - specifikace viz PD | ks | 5 |  | 0 |  |  | základní |  | 0 | 0 | 0 | 0 | 0 | 4 | K | 2 | ROZPOCET | 0 | 0 | 0 | 0 | 0 | 1 | 0 | 4 | 2
2 | K | 749-M-02 | M/02- lavička bez opěrky - specifikace viz PD | ks | 4 |  | 0 |  |  | základní |  | 0 | 0 | 0 | 0 | 0 | 4 | K | 2 | ROZPOCET | 0 | 0 | 0 | 0 | 0 | 1 | 0 | 4 | 4
3 | K | 749-M-03 | M/03- sedací krychle /400*400*v440/ - specifikace viz PD | ks | 8 |  | 0 |  |  | základní |  | 0 | 0 | 0 | 0 | 0 | 4 | K | 2 | ROZPOCET | 0 | 0 | 0 | 0 | 0 | 1 | 0 | 4 | 6
4 | K | 749-M-04 | M/04- sedací sestava - tři dubové sedáky - specifikace viz PD | ks | 1 |  | 0 |  |  | základní |  | 0 | 0 | 0 | 0 | 0 | 4 | K | 2 | ROZPOCET | 0 | 0 | 0 | 0 | 0 | 1 | 0 | 4 | 8
5 | K | 749-M-05 | M/05- odpadkový koš na směsný odpad /410*410*v940/ | ks | 4 |  | 0 |  |  | základní |  | 0 | 0 | 0 | 0 | 0 | 4 | K | 2 | ROZPOCET | 0 | 0 | 0 | 0 | 0 | 1 | 0 | 4 | 10
6 | K | 749-M-06 | M/06- sestava 3 odpadkových košů na tříděný odpad /3*65l /rozměr /1200*410*940/mm - specifikace viz PD | ks | 1 |  | 0 |  |  | základní |  | 0 | 0 | 0 | 0 | 0 | 4 | K | 2 | ROZPOCET | 0 | 0 | 0 | 0 | 0 | 1 | 0 | 4 | 12
7 | K | 749-M-07 | M/07- vývěsní tabule- jednokřídlá s otevíráním ze spodní strany, vnější rozměr vitríny 1000 x 1160 mm (v x š), tl. 60 mm - specifikace viz PD | ks | 1 |  | 0 |  |  | základní |  | 0 | 0 | 0 | 0 | 0 | 4 | K | 2 | ROZPOCET | 0 | 0 | 0 | 0 | 0 | 1 | 0 | 4 | 14
10 | K | 749-M-11 | M/11- cyklistický stojan- počet/4/ks - specifikace viz PD | ks | 4 |  | 0 |  |  | základní |  | 0 | 0 | 0 | 0 | 0 | 4 | K | 2 | ROZPOCET | 0 | 0 | 0 | 0 | 0 | 1 | 0 | 4 | 20
11 | K | 749-X-01 | X01- kovový nápis Vědomice - Zavadilka- rozměr/2690*210/ - specifikace viz PD | ks | 2 |  | 0 |  |  | základní |  | 0 | 0 | 0 | 0 | 0 | 4 | K | 2 | ROZPOCET | 0 | 0 | 0 | 0 | 0 | 1 | 0 | 4 | 22
12 | K | 749-X-02 | X/02- demontovatelný sloupek - specifikace viz PD | ks | 14 |  | 0 |  |  | základní |  | 0 | 0 | 0 | 0 | 0 | 4 | K | 2 | ROZPOCET | 0 | 0 | 0 | 0 | 0 | 1 | 0 | 4 | 24
13 | K | 749-X-03 | X/03- označení památného stromu - specifikace viz PD | ks | 1 |  | 0 |  |  | základní |  | 0 | 0 | 0 | 0 | 0 | 4 | K | 2 | ROZPOCET | 0 | 0 | 0 | 0 | 0 | 1 | 0 | 4 | 26
14 | K | 749-R | Montážní práce a přesuny | hod | 65 |  | 0 |  |  | základní |  | 0 | 0 | 0 | 0 | 0 | 4 | K | 2 | ROZPOCET | 0 | 0 | 0 | 0 | 0 | 1 | 0 | 4 | 28

## 2023-065-03-04 - SO-03 - ...
{d90b46a9-136a-4239-9ebc-1238ad0d4a3e}
2
| KRYCÍ LIST SOUPISU PRACÍ | [7 empty] | v --- níže se nacházejí doplnkové a pomocné údaje k sestavám --- v | [8 empty] | False
Stavba:
Vědomice - Úprava ulice Na Zavadilce
Objekt:
2023-065-03 - SO-03 - Náves
Soupis:
2023-065-03-04 - SO-03 - Náves - vodovodní přípojka k pítku
| KSO: |  |  |  |  | CC-CZ:
| Místo: |  | k.ú. Vědomice |  |  | Datum: | 16. 4. 2024
| Zadavatel: |  |  |  |  | IČ:
|  | Obec Vědomice, Na Průhonu 270, Roudnice nad Labem |  |  |  | DIČ:
| Uchazeč: |  |  |  |  | IČ: | Vyplň údaj
|  | Vyplň údaj |  |  |  | DIČ: | Vyplň údaj
| Projektant: |  |  |  |  | IČ:
|  | Ing. arch. Pavel Šulc Ph.D.Krásného 351/8, Praha 6 |  |  |  | DIČ:
| Zpracovatel: |  |  |  |  | IČ:
|  | Ing. Dana Mlejnková |  |  |  | DIČ:
Poznámka:
Soupis prací je sestaven s využitím Cenové soustavy ÚRS. Položky, které pochází z této cenové soustavy, jsou ve sloupci 'Cenová soustava' označeny popisem 'CS ÚRS' a úrovní příslušného kalendářního pololetí. Veškeré další informace vymezující popis a podmínky použití těchto položek z Cenové soustavy, které nejsou uvedeny přímo v soupisu prací, jsou neomezeně dálkově k dispozici na webu podminky.urs.cz.
| Cena bez DPH | [5 empty] | 0
|  |  | Základ daně |  |  | Sazba daně | Výše daně
| DPH | základní | 0 |  |  | 21% | 0
|  | snížená | 0 |  |  | 12% | 0
|  | zákl. přenesená | 0 |  |  | 21% | 0
|  | sníž. přenesená | 0 |  |  | 12% | 0
|  | nulová | 0 |  |  | 0% | 0
| Cena s DPH |  |  | v | CZK |  | 0
REKAPITULACE ČLENĚNÍ SOUPISU PRACÍ
Stavba:
Vědomice - Úprava ulice Na Zavadilce
Objekt:
2023-065-03 - SO-03 - Náves
Soupis:
2023-065-03-04 - SO-03 - Náves - vodovodní přípojka k pítku
Místo: |  |  | k.ú. Vědomice |  |  | Datum: | 16. 4. 2024
Zadavatel: |  |  | Obec Vědomice, Na Průhonu 270, Roudnice nad Labem |  |  | Projektant: | Ing. arch. Pavel Šulc Ph.D.Krásného 351/8, Praha 6
Uchazeč: |  |  | Vyplň údaj |  |  | Zpracovatel: | Ing. Dana Mlejnková
Kód dílu - Popis | [6 empty] | Cena celkem [CZK]
Náklady stavby celkem | [6 empty] | 0 | [11 empty] | -1
| HSV - Práce a dodávky HSV | [5 empty] | 0
| 1 - Zemní práce | [5 empty] | 0
| 4 - Vodorovné konstrukce | [5 empty] | 0
| 8 - Trubní vedení | [5 empty] | 0
| 998 - Přesun hmot | [5 empty] | 0
| PSV - Práce a dodávky PSV | [5 empty] | 0
| 722 - Zdravotechnika - vnitřní vodovod | [5 empty] | 0
SOUPIS PRACÍ
Stavba:
Vědomice - Úprava ulice Na Zavadilce
Objekt:
2023-065-03 - SO-03 - Náves
Soupis:
2023-065-03-04 - SO-03 - Náves - vodovodní přípojka k pítku
Místo: |  |  | k.ú. Vědomice |  |  | Datum: | 16. 4. 2024
Zadavatel: |  |  | Obec Vědomice, Na Průhonu 270, Roudnice nad Labem |  |  | Projektant: | Ing. arch. Pavel Šulc Ph.D.Krásného 351/8, Praha 6
Uchazeč: |  |  | Vyplň údaj |  |  | Zpracovatel: | Ing. Dana Mlejnková
PČ | Typ | Kód | Popis | MJ | Množství | J.cena [CZK] | Cena celkem [CZK] | Cenová soustava |  | DPH | J. Nh [h] | Nh celkem [h] | J. hmotnost [t] | Hmotnost celkem [t] | J. suť [t] | Suť Celkem [t]
Náklady soupisu celkem | [6 empty] | 0 |  |  |  |  | 0 |  | 26.2467 |  | 0 |  | D | -1 | [10 empty] | 0
| D | HSV | Práce a dodávky HSV |  |  |  | 0 |  |  |  |  | 0 |  | 26.2432 |  | 0 | 1 | D | 0 |  |  |  | ROZPOCET | [6 empty] | 0
| D | 1 | Zemní práce |  |  |  | 0 |  |  |  |  | 0 |  | 20.16 |  | 0 | 1 | D | 1 |  |  |  | ROZPOCET | [6 empty] | 0
1 | K | 132251102 | Hloubení nezapažených rýh šířky do 800 mm strojně s urovnáním dna do předepsaného profilu a spádu v hornině třídy těžitelnosti I skupiny 3 přes 20 do 50 m3 | m3 | 40.32 |  | 0 | CS ÚRS 2023 02 |  | základní |  | 0 | 0 | 0 | 0 | 0 | 4 | K | 2 |  |  |  | ROZPOCET | 0 | 0 | 0 | 0 | 0 | 1 | 0 | 4 | 2
| Online PSC |  | https://podminky.urs.cz/item/CS_URS_2023_02/132251102 | [14 empty] | Online PSC | 2
| VV |  | 36*0,8*1,4 |  | 40.32 | [12 empty] | VV | 2 | 2 | True | 0 | ROZPOCET
| VV |  | Součet |  | 40.32 | [12 empty] | VV | 2 | 4 | True | 1 | ROZPOCET
2 | K | 133251101 | Hloubení nezapažených šachet strojně v hornině třídy těžitelnosti I skupiny 3 do 20 m3 | m3 | 6 |  | 0 | CS ÚRS 2023 02 |  | základní |  | 0 | 0 | 0 | 0 | 0 | 4 | K | 2 |  |  |  | ROZPOCET | 0 | 0 | 0 | 0 | 0 | 1 | 0 | 4 | 4
| Online PSC |  | https://podminky.urs.cz/item/CS_URS_2023_02/133251101 | [14 empty] | Online PSC | 2
| VV |  | 2*1,5*2 |  | 6 | [12 empty] | VV | 2 | 2 | True | 0 | ROZPOCET
| VV |  | Součet |  | 6 | [12 empty] | VV | 2 | 4 | True | 1 | ROZPOCET
3 | K | 162351103 | Vodorovné přemístění výkopku nebo sypaniny po suchu na obvyklém dopravním prostředku, bez naložení výkopku, avšak se složením bez rozhrnutí z horniny třídy těžitelnosti I skupiny 1 až 3 na vzdálenost přes 50 do 500 m | m3 | 62.94 |  | 0 | CS ÚRS 2023 02 |  | základní |  | 0 | 0 | 0 | 0 | 0 | 4 | K | 2 |  |  |  | ROZPOCET | 0 | 0 | 0 | 0 | 0 | 1 | 0 | 4 | 6
| Online PSC |  | https://podminky.urs.cz/item/CS_URS_2023_02/162351103 | [14 empty] | Online PSC | 2
4 | K | 162751117 | Vodorovné přemístění výkopku nebo sypaniny po suchu na obvyklém dopravním prostředku, bez naložení výkopku, avšak se složením bez rozhrnutí z horniny třídy těžitelnosti I skupiny 1 až 3 na vzdálenost přes 9 000 do 10 000 m | m3 | 14.85 |  | 0 | CS ÚRS 2023 02 |  | základní |  | 0 | 0 | 0 | 0 | 0 | 4 | K | 2 |  |  |  | ROZPOCET | 0 | 0 | 0 | 0 | 0 | 1 | 0 | 4 | 8
| Online PSC |  | https://podminky.urs.cz/item/CS_URS_2023_02/162751117 | [14 empty] | Online PSC | 2
5 | K | 167151101 | Nakládání, skládání a překládání neulehlého výkopku nebo sypaniny strojně nakládání, množství do 100 m3, z horniny třídy těžitelnosti I, skupiny 1 až 3 | m3 | 46.32 |  | 0 | CS ÚRS 2023 02 |  | základní |  | 0 | 0 | 0 | 0 | 0 | 4 | K | 2 |  |  |  | ROZPOCET | 0 | 0 | 0 | 0 | 0 | 1 | 0 | 4 | 10
| Online PSC |  | https://podminky.urs.cz/item/CS_URS_2023_02/167151101 | [14 empty] | Online PSC | 2
6 | K | 171201231 | Poplatek za uložení stavebního odpadu na recyklační skládce (skládkovné) zeminy a kamení zatříděného do Katalogu odpadů pod kódem 17 05 04 | t | 29.7 |  | 0 | CS ÚRS 2023 02 |  | základní |  | 0 | 0 | 0 | 0 | 0 | 4 | K | 2 |  |  |  | ROZPOCET | 0 | 0 | 0 | 0 | 0 | 1 | 0 | 4 | 12
| Online PSC |  | https://podminky.urs.cz/item/CS_URS_2023_02/171201231 | [14 empty] | Online PSC | 2
| VV |  | f9 | [14 empty] | VV | 2 | 1 | True | 0 | ROZPOCET
| VV |  | 14,85*2 "Přepočtené koeficientem množství |  | 29.7 | [12 empty] | VV | 2 | 2 | True | 0 | ROZPOCET
| VV |  | Součet |  | 29.7 | [12 empty] | VV | 2 | 4 | True | 1 | ROZPOCET
7 | K | 171251201 | Uložení sypaniny na skládky nebo meziskládky bez hutnění s upravením uložené sypaniny do předepsaného tvaru | m3 | 14.85 |  | 0 | CS ÚRS 2023 02 |  | základní |  | 0 | 0 | 0 | 0 | 0 | 4 | K | 2 |  |  |  | ROZPOCET | 0 | 0 | 0 | 0 | 0 | 1 | 0 | 4 | 14
| Online PSC |  | https://podminky.urs.cz/item/CS_URS_2023_02/171251201 | [14 empty] | Online PSC | 2
8 | K | 174151101 | Zásyp sypaninou z jakékoliv horniny strojně s uložením výkopku ve vrstvách se zhutněním jam, šachet, rýh nebo kolem objektů v těchto vykopávkách | m3 | 31.47 |  | 0 | CS ÚRS 2023 02 |  | základní |  | 0 | 0 | 0 | 0 | 0 | 4 | K | 2 |  |  |  | ROZPOCET | 0 | 0 | 0 | 0 | 0 | 1 | 0 | 4 | 16
| Online PSC |  | https://podminky.urs.cz/item/CS_URS_2023_02/174151101 | [14 empty] | Online PSC | 2
9 | K | 175151101 | Obsypání potrubí strojně sypaninou z vhodných třídy těžitelnosti I a II, skupiny 1 až 4 nebo materiálem připraveným podél výkopu ve vzdálenosti do 3 m od jeho kraje, pro jakoukoliv hloubku výkopu a míru zhutnění bez prohození sypaniny | m3 | 10.08 |  | 0 | CS ÚRS 2023 02 |  | základní |  | 0 | 0 | 0 | 0 | 0 | 4 | K | 2 |  |  |  | ROZPOCET | 0 | 0 | 0 | 0 | 0 | 1 | 0 | 4 | 18
| Online PSC |  | https://podminky.urs.cz/item/CS_URS_2023_02/175151101 | [14 empty] | Online PSC | 2
| VV |  | 36*0,8*0,35 |  | 10.08 | [12 empty] | VV | 2 | 2 | True | 0 | ROZPOCET
| VV |  | Součet |  | 10.08 | [12 empty] | VV | 2 | 4 | True | 1 | ROZPOCET
10 | M | 58337302 | štěrkopísek frakce 0/16 | t | 20.16 |  | 0 | CS ÚRS 2023 02 |  | základní |  | 0 | 1 | 20.16 | 0 | 0 | 8 | M | 2 |  |  |  | ROZPOCET | 0 | 0 | 0 | 0 | 0 | 1 | 0 | 4 | 20
| VV |  | f2 | [14 empty] | VV | 2 | 1 | True | 0 | ROZPOCET
| VV |  | 10,08*2 "Přepočtené koeficientem množství |  | 20.16 | [12 empty] | VV | 2 | 2 | True | 0 | ROZPOCET
| VV |  | Součet |  | 20.16 | [12 empty] | VV | 2 | 4 | True | 1 | ROZPOCET
| D | 4 | Vodorovné konstrukce |  |  |  | 0 |  |  |  |  | 0 |  | 6.0667 |  | 0 | 1 | D | 1 |  |  |  | ROZPOCET | [6 empty] | 0
11 | K | 451573111 | Lože pod potrubí, stoky a drobné objekty v otevřeném výkopu z písku a štěrkopísku do 63 mm | m3 | 2.88 |  | 0 | CS ÚRS 2023 02 |  | základní |  | 0 | 1.8908 | 5.4454 | 0 | 0 | 4 | K | 2 |  |  |  | ROZPOCET | 0 | 0 | 0 | 0 | 0 | 1 | 0 | 4 | 22
| Online PSC |  | https://podminky.urs.cz/item/CS_URS_2023_02/451573111 | [14 empty] | Online PSC | 2
| VV |  | 36*0,8*0,1 |  | 2.88 | [12 empty] | VV | 2 | 2 | True | 0 | ROZPOCET
| VV |  | Součet |  | 2.88 | [12 empty] | VV | 2 | 4 | True | 1 | ROZPOCET
12 | K | 452311141 | Podkladní a zajišťovací konstrukce z betonu prostého v otevřeném výkopu bez zvýšených nároků na prostředí desky pod potrubí, stoky a drobné objekty z betonu tř. C 16/20 | m3 | 0.27 |  | 0 | CS ÚRS 2023 02 |  | základní |  | 0 | 2.301 | 0.62128 | 0 | 0 | 4 | K | 2 |  |  |  | ROZPOCET | 0 | 0 | 0 | 0 | 0 | 1 | 0 | 4 | 24
| Online PSC |  | https://podminky.urs.cz/item/CS_URS_2023_02/452311141 | [14 empty] | Online PSC | 2
| VV |  | 1,5*1,2*0,15 |  | 0.27 | [12 empty] | VV | 2 | 2 | True | 0 | ROZPOCET
| VV |  | Součet |  | 0.27 | [12 empty] | VV | 2 | 4 | True | 1 | ROZPOCET
| D | 8 | Trubní vedení |  |  |  | 0 |  |  |  |  | 0 |  | 0.01655 |  | 0 | 1 | D | 1 |  |  |  | ROZPOCET | [6 empty] | 0
13 | K | 871161211 | Montáž vodovodního potrubí z plastů v otevřeném výkopu z polyetylenu PE 100 svařovaných elektrotvarovkou SDR 11/PN16 D 32 x 3,0 mm | m | 30 |  | 0 | CS ÚRS 2023 02 |  | základní |  | 0 | 0 | 0 | 0 | 0 | 4 | K | 2 |  |  |  | ROZPOCET | 0 | 0 | 0 | 0 | 0 | 1 | 0 | 4 | 26
| Online PSC |  | https://podminky.urs.cz/item/CS_URS_2023_02/871161211 | [14 empty] | Online PSC | 2
14 | M | 28613110 | trubka vodovodní PE100 RC PN 16 SDR11 32x3,0mm | m | 30 |  | 0 | CS ÚRS 2023 02 |  | základní |  | 0 | 0.00027 | 0.0081 | 0 | 0 | 8 | M | 2 |  |  |  | ROZPOCET | 0 | 0 | 0 | 0 | 0 | 1 | 0 | 4 | 28
15 | K | 87121114R | Montáž vodovodního potrubí z plastů v otevřeném výkopu D 63 | m | 6 |  | 0 |  |  | základní |  | 0 | 0 | 0 | 0 | 0 | 4 | K | 2 |  |  |  | ROZPOCET | 0 | 0 | 0 | 0 | 0 | 1 | 0 | 4 | 30
16 | M | 2861396R | korugovaná ohebná chránička D 63 | m | 6 |  | 0 |  |  | základní |  | 0 | 0 | 0 | 0 | 0 | 8 | M | 2 |  |  |  | ROZPOCET | 0 | 0 | 0 | 0 | 0 | 1 | 0 | 4 | 32
17 | K | 877161101 | Montáž tvarovek na vodovodním plastovém potrubí z polyetylenu PE 100 elektrotvarovek SDR 11/PN16 spojek, oblouků nebo redukcí d 32 | kus | 1 |  | 0 | CS ÚRS 2023 02 |  | základní |  | 0 | 0 | 0 | 0 | 0 | 4 | K | 2 |  |  |  | ROZPOCET | 0 | 0 | 0 | 0 | 0 | 1 | 0 | 4 | 34
| Online PSC |  | https://podminky.urs.cz/item/CS_URS_2023_02/877161101 | [14 empty] | Online PSC | 2
| P |  | Poznámka k položce: Poznámka k položce: Poznámka k položce: napojení ve stávající šachtě | [14 empty] | P | 2
18 | M | 28615969 | elektrospojka SDR11 PE 100 PN16 D 32mm | kus | 1 |  | 0 | CS ÚRS 2023 02 |  | základní |  | 0 | 5e-05 | 5e-05 | 0 | 0 | 8 | M | 2 |  |  |  | ROZPOCET | 0 | 0 | 0 | 0 | 0 | 1 | 0 | 4 | 36
19 | K | 894221R00 | Betonová obslužná šachta 1200x900 se zadlážďovacím poklopem 600x600 kat B125 (PVS 144/114/20 - ZD2 - B120, PVS 120/90/180 - B125, zadlážďovací poklop 600x600) | soubor | 1 |  | 0 |  |  | základní |  | 0 | 0 | 0 | 0 | 0 | 4 | K | 2 |  |  |  | ROZPOCET | 0 | 0 | 0 | 0 | 0 | 1 | 0 | 4 | 38
20 | K | 894221R01 | Rektifikace poklopu nové obslužné šachty | soubor | 1 |  | 0 |  |  | základní |  | 0 | 0 | 0 | 0 | 0 | 4 | K | 2 |  |  |  | ROZPOCET | 0 | 0 | 0 | 0 | 0 | 1 | 0 | 4 | 40
21 | K | 894221R02 | Rektifikace poklopu stávající revizní šachty na úroveň úpraveného chodníku, vč. úpravy šachty | soubor | 1 |  | 0 |  |  | základní |  | 0 | 0 | 0 | 0 | 0 | 4 | K | 2 |  |  |  | ROZPOCET | 0 | 0 | 0 | 0 | 0 | 1 | 0 | 4 | 42
22 | K | 894221R10 | Odpojení stávajícího pítka | soubor | 1 |  | 0 |  |  | základní |  | 0 | 0 | 0 | 0 | 0 | 4 | K | 2 |  |  |  | ROZPOCET | 0 | 0 | 0 | 0 | 0 | 1 | 0 | 4 | 44
23 | K | 899721111 | Signalizační vodič na potrubí DN do 150 mm | m | 30 |  | 0 | CS ÚRS 2023 02 |  | základní |  | 0 | 0.00019 | 0.0057 | 0 | 0 | 4 | K | 2 |  |  |  | ROZPOCET | 0 | 0 | 0 | 0 | 0 | 1 | 0 | 4 | 46
| Online PSC |  | https://podminky.urs.cz/item/CS_URS_2023_02/899721111 | [14 empty] | Online PSC | 2
24 | K | 899722113 | Krytí potrubí z plastů výstražnou fólií z PVC šířky 34 cm | m | 30 |  | 0 | CS ÚRS 2023 02 |  | základní |  | 0 | 9e-05 | 0.0027 | 0 | 0 | 4 | K | 2 |  |  |  | ROZPOCET | 0 | 0 | 0 | 0 | 0 | 1 | 0 | 4 | 48
| Online PSC |  | https://podminky.urs.cz/item/CS_URS_2023_02/899722113 | [14 empty] | Online PSC | 2
| D | 998 | Přesun hmot |  |  |  | 0 |  |  |  |  | 0 |  | 0 |  | 0 | 1 | D | 1 |  |  |  | ROZPOCET | [6 empty] | 0
25 | K | 998276101 | Přesun hmot pro trubní vedení hloubené z trub z plastických hmot nebo sklolaminátových pro vodovody, kanalizace, teplovody, produktovody v otevřeném výkopu dopravní vzdálenost do 15 m | t | 2.02 |  | 0 | CS ÚRS 2023 02 |  | základní |  | 0 | 0 | 0 | 0 | 0 | 4 | K | 2 |  |  |  | ROZPOCET | 0 | 0 | 0 | 0 | 0 | 1 | 0 | 4 | 50
| Online PSC |  | https://podminky.urs.cz/item/CS_URS_2023_02/998276101 | [14 empty] | Online PSC | 2
| D | PSV | Práce a dodávky PSV |  |  |  | 0 |  |  |  |  | 0 |  | 0.00341 |  | 0 | 2 | D | 0 |  |  |  | ROZPOCET | [6 empty] | 0
| D | 722 | Zdravotechnika - vnitřní vodovod |  |  |  | 0 |  |  |  |  | 0 |  | 0.00341 |  | 0 | 2 | D | 1 |  |  |  | ROZPOCET | [6 empty] | 0
26 | K | 722224115 | Armatury s jedním závitem kohouty plnicí a vypouštěcí PN 10 G 1/2" | kus | 2 |  | 0 | CS ÚRS 2023 02 |  | základní |  | 0 | 0.00022 | 0.00044 | 0 | 0 | 16 | K | 2 |  |  |  | ROZPOCET | 0 | 0 | 0 | 0 | 0 | 1 | 0 | 16 | 52
| Online PSC |  | https://podminky.urs.cz/item/CS_URS_2023_02/722224115 | [14 empty] | Online PSC | 2
27 | K | 722231202 | Armatury se dvěma závity ventily redukční tlakové mosazné bez manometru PN 6 do 25 °C G 3/4" | kus | 1 |  | 0 | CS ÚRS 2023 02 |  | základní |  | 0 | 0.00182 | 0.00182 | 0 | 0 | 16 | K | 2 |  |  |  | ROZPOCET | 0 | 0 | 0 | 0 | 0 | 1 | 0 | 16 | 54
| Online PSC |  | https://podminky.urs.cz/item/CS_URS_2023_02/722231202 | [14 empty] | Online PSC | 2
28 | K | 722231R33 | Armatury se dvěma závity ventily solenoidové PN 12 do 80°C G 3/4" | kus | 1 |  | 0 |  |  | základní |  | 0 | 0 | 0 | 0 | 0 | 16 | K | 2 |  |  |  | ROZPOCET | 0 | 0 | 0 | 0 | 0 | 1 | 0 | 16 | 56
29 | K | 722232044 | Armatury se dvěma závity kulové kohouty PN 42 do 185 °C přímé vnitřní závit G 3/4" | kus | 1 |  | 0 | CS ÚRS 2023 02 |  | základní |  | 0 | 0.00034 | 0.00034 | 0 | 0 | 16 | K | 2 |  |  |  | ROZPOCET | 0 | 0 | 0 | 0 | 0 | 1 | 0 | 16 | 58
| Online PSC |  | https://podminky.urs.cz/item/CS_URS_2023_02/722232044 | [14 empty] | Online PSC | 2
30 | K | 722232045 | Armatury se dvěma závity kulové kohouty PN 42 do 185 °C přímé vnitřní závit G 1" | kus | 1 |  | 0 | CS ÚRS 2023 02 |  | základní |  | 0 | 0.0005 | 0.0005 | 0 | 0 | 16 | K | 2 |  |  |  | ROZPOCET | 0 | 0 | 0 | 0 | 0 | 1 | 0 | 16 | 60
| Online PSC |  | https://podminky.urs.cz/item/CS_URS_2023_02/722232045 | [14 empty] | Online PSC | 2
31 | K | 722234265 | Armatury se dvěma závity filtry mosazný PN 20 do 80 °C G 1" | kus | 1 |  | 0 | CS ÚRS 2023 02 |  | základní |  | 0 | 0.00031 | 0.00031 | 0 | 0 | 16 | K | 2 |  |  |  | ROZPOCET | 0 | 0 | 0 | 0 | 0 | 1 | 0 | 16 | 62
| Online PSC |  | https://podminky.urs.cz/item/CS_URS_2023_02/722234265 | [14 empty] | Online PSC | 2

## 2023-065-03-05 - SO-03 - ...
{3e977cdb-a6c4-44bf-abe6-1a67e07613cd}
2
| KRYCÍ LIST SOUPISU PRACÍ | [7 empty] | v --- níže se nacházejí doplnkové a pomocné údaje k sestavám --- v | [8 empty] | False
Stavba:
Vědomice - Úprava ulice Na Zavadilce
Objekt:
2023-065-03 - SO-03 - Náves
Soupis:
2023-065-03-05 - SO-03 - Náves - elektro,VO a pítko
| KSO: |  |  |  |  | CC-CZ:
| Místo: |  | k.ú. Vědomice |  |  | Datum: | 16. 4. 2024
| Zadavatel: |  |  |  |  | IČ:
|  | Obec Vědomice, Na Průhonu 270, Roudnice nad Labem |  |  |  | DIČ:
| Uchazeč: |  |  |  |  | IČ: | Vyplň údaj
|  | Vyplň údaj |  |  |  | DIČ: | Vyplň údaj
| Projektant: |  |  |  |  | IČ:
|  | Ing. arch. Pavel Šulc Ph.D.Krásného 351/8, Praha 6 |  |  |  | DIČ:
| Zpracovatel: |  |  |  |  | IČ:
|  | Ing. Dana Mlejnková |  |  |  | DIČ:
Poznámka:
Soupis prací je sestaven s využitím Cenové soustavy ÚRS. Položky, které pochází z této cenové soustavy, jsou ve sloupci 'Cenová soustava' označeny popisem 'CS ÚRS' a úrovní příslušného kalendářního pololetí. Veškeré další informace vymezující popis a podmínky použití těchto položek z Cenové soustavy, které nejsou uvedeny přímo v soupisu prací, jsou neomezeně dálkově k dispozici na webu podminky.urs.cz.
| Cena bez DPH | [5 empty] | 0
|  |  | Základ daně |  |  | Sazba daně | Výše daně
| DPH | základní | 0 |  |  | 21% | 0
|  | snížená | 0 |  |  | 12% | 0
|  | zákl. přenesená | 0 |  |  | 21% | 0
|  | sníž. přenesená | 0 |  |  | 12% | 0
|  | nulová | 0 |  |  | 0% | 0
| Cena s DPH |  |  | v | CZK |  | 0
REKAPITULACE ČLENĚNÍ SOUPISU PRACÍ
Stavba:
Vědomice - Úprava ulice Na Zavadilce
Objekt:
2023-065-03 - SO-03 - Náves
Soupis:
2023-065-03-05 - SO-03 - Náves - elektro,VO a pítko
Místo: |  |  | k.ú. Vědomice |  |  | Datum: | 16. 4. 2024
Zadavatel: |  |  | Obec Vědomice, Na Průhonu 270, Roudnice nad Labem |  |  | Projektant: | Ing. arch. Pavel Šulc Ph.D.Krásného 351/8, Praha 6
Uchazeč: |  |  | Vyplň údaj |  |  | Zpracovatel: | Ing. Dana Mlejnková
Kód dílu - Popis | [6 empty] | Cena celkem [CZK]
Náklady stavby celkem | [6 empty] | 0 | [11 empty] | -1
| PSV - Práce a dodávky PSV | [5 empty] | 0
| 341-K-mat. - kabely a vodiče | [5 empty] | 0
| 354-mat - uzemnění | [5 empty] | 0
| 348-mat - svítidla a jejich příslušenství | [5 empty] | 0
| 358-mat - zásuvky | [5 empty] | 0
| 348-S-mat - stožáry | [5 empty] | 0
| 358-St-mat - stožárová svorkovnice | [5 empty] | 0
| 345-R-mat - rozvaděče | [5 empty] | 0
| 283- M-mat - montážní materiál a materiál pro zemní práce | [5 empty] | 0
| 345-O-mat - ostatní | [5 empty] | 0
| 741-K-mont - kabely a vodiče | [5 empty] | 0
| 741-UK-mont - ukončení celoplastových kabelů | [5 empty] | 0
| 741-U-mont - uzemnění | [5 empty] | 0
| 210-S-mont - svítidla a jejich příslušenství | [5 empty] | 0
| 741-Z-mont - zásuvky | [5 empty] | 0
| D1 - stožáry | [5 empty] | 0
| 210-St-mont - stožárová svorkovnice | [5 empty] | 0
| 345-R-mont - rozvaděče | [5 empty] | 0
| 460-Z-mont - zemní práce | [5 empty] | 0
| 741-Ost-mont - ostatní | [5 empty] | 0
| 767 - Konstrukce zámečnické - pítko | [5 empty] | 0
SOUPIS PRACÍ
Stavba:
Vědomice - Úprava ulice Na Zavadilce
Objekt:
2023-065-03 - SO-03 - Náves
Soupis:
2023-065-03-05 - SO-03 - Náves - elektro,VO a pítko
Místo: |  |  | k.ú. Vědomice |  |  | Datum: | 16. 4. 2024
Zadavatel: |  |  | Obec Vědomice, Na Průhonu 270, Roudnice nad Labem |  |  | Projektant: | Ing. arch. Pavel Šulc Ph.D.Krásného 351/8, Praha 6
Uchazeč: |  |  | Vyplň údaj |  |  | Zpracovatel: | Ing. Dana Mlejnková
PČ | Typ | Kód | Popis | MJ | Množství | J.cena [CZK] | Cena celkem [CZK] | Cenová soustava |  | DPH | J. Nh [h] | Nh celkem [h] | J. hmotnost [t] | Hmotnost celkem [t] | J. suť [t] | Suť Celkem [t]
Náklady soupisu celkem | [6 empty] | 0 |  |  |  |  | 0 |  | 0 |  | 0 |  | D | -1 | [7 empty] | 0
| D | PSV | Práce a dodávky PSV |  |  |  | 0 |  |  |  |  | 0 |  | 0 |  | 0 | 2 | D | 0 | ROZPOCET | [6 empty] | 0
| D | 341-K-mat. | kabely a vodiče |  |  |  | 0 |  |  |  |  | 0 |  | 0 |  | 0 | 1 | D | 1 | ROZPOCET | [6 empty] | 0
1 | M | 341110367 | kabel silový Cu, PVC izolace 450V/2,5kV, -40ºC - +70ºC, CYKY 3Cx2,5 mm2 odolnost proti šíření plamene dle ČSN EN 60332-1 | m | 753 |  | 0 |  |  | základní |  | 0 | 0 | 0 | 0 | 0 | 8 | M | 2 | ROZPOCET | 0 | 0 | 0 | 0 | 0 | 1 | 0 | 4 | 2
2 | M | 341110367.1 | kabel silový Cu, PVC izolace 450V/2,5kV, -40ºC - +70ºC, CYKY 3Cx1,5 mm2 odolnost proti šíření plamene dle ČSN EN 60332-1 | m | 16 |  | 0 |  |  | základní |  | 0 | 0 | 0 | 0 | 0 | 8 | M | 2 | ROZPOCET | 0 | 0 | 0 | 0 | 0 | 1 | 0 | 4 | 4
3 | M | 345212412 | plastový kulatý kabel s pevným vodičem s plným jádrem pro měřící, řídící a automatizační systémy. Je určen k pevnému uložení 4x1 mm2 (JYTY) | m | 42 |  | 0 |  |  | základní |  | 0 | 0 | 0 | 0 | 0 | 8 | M | 2 | ROZPOCET | 0 | 0 | 0 | 0 | 0 | 1 | 0 | 4 | 6
4 | M | 341122101 | kabel LSPR 2X1,5mm2 černorudá /referenční typ CYH/. Označení žil: - lesklé měděné lankové jádro holé, nebo pocínované - jádro izolované společně směsí PVC Lspr: pomocí barevného proužku LspM: mechanicky, pomocí podélného výstupku teplota: -5°C do +75°C… | m | 14 |  | 0 |  |  | základní |  | 0 | 0 | 0 | 0 | 0 | 8 | M | 2 | ROZPOCET | 0 | 0 | 0 | 0 | 0 | 1 | 0 | 4 | 8
| D | 354-mat | uzemnění |  |  |  | 0 |  |  |  |  | 0 |  | 0 |  | 0 | 1 | D | 1 | ROZPOCET | [6 empty] | 0
5 | M | 354411099 | drát zemnící FeZn o 10 mm | m | 79 |  | 0 |  |  | základní |  | 0 | 0 | 0 | 0 | 0 | 8 | M | 2 | ROZPOCET | 0 | 0 | 0 | 0 | 0 | 1 | 0 | 4 | 10
6 | M | 354613112 | SSp - svorka spojovací s příložkou V020 FeZn | kus | 10 |  | 0 |  |  | základní |  | 0 | 0 | 0 | 0 | 0 | 8 | M | 2 | ROZPOCET | 0 | 0 | 0 | 0 | 0 | 1 | 0 | 4 | 12
7 | M | 354613118 | SP - svorka připojovací FeZn | kus | 4 |  | 0 |  |  | základní |  | 0 | 0 | 0 | 0 | 0 | 8 | M | 2 | ROZPOCET | 0 | 0 | 0 | 0 | 0 | 1 | 0 | 4 | 14
| D | 348-mat | svítidla a jejich příslušenství |  |  |  | 0 |  |  |  |  | 0 |  | 0 |  | 0 | 1 | D | 1 | ROZPOCET | [6 empty] | 0
8 | M | 348531805 | svítidlo s LED zdrojem 14,2W/1600lm 3000K, IP65, IK9/10 univerzální uchycení D60, barva RAL 7016 antracit (referenční typ Schreder KAZU/12 LED) | kus | 4 |  | 0 |  |  | základní |  | 0 | 0 | 0 | 0 | 0 | 8 | M | 2 | ROZPOCET | 0 | 0 | 0 | 0 | 0 | 1 | 0 | 4 | 16
9 | M | 348531806 | venkovní řetěz 15x E27/max. 10W/230V, IP40)+spojovací díl (referenční typ GIRLANDA 15m) | kus | 7 |  | 0 |  |  | základní |  | 0 | 0 | 0 | 0 | 0 | 8 | M | 2 | ROZPOCET | 0 | 0 | 0 | 0 | 0 | 1 | 0 | 4 | 18
10 | M | R0001 | recyklační poplatek - za svítidla a světelné zdroje | kus | 4 |  | 0 |  |  | základní |  | 0 | 0 | 0 | 0 | 0 | 8 | M | 2 | ROZPOCET | 0 | 0 | 0 | 0 | 0 | 1 | 0 | 4 | 20
11 | M | R0002 | recyklační poplatek včetně světelných zdrojů - venkovní řetěz | kus | 7 |  | 0 |  |  | základní |  | 0 | 0 | 0 | 0 | 0 | 8 | M | 2 | ROZPOCET | 0 | 0 | 0 | 0 | 0 | 1 | 0 | 4 | 22
| D | 358-mat | zásuvky |  |  |  | 0 |  |  |  |  | 0 |  | 0 |  | 0 | 1 | D | 1 | ROZPOCET | [6 empty] | 0
12 | M | 358111278 | zásuvkový sloupek 2x16A/230V, IP54, antracit (85x120x230) | kus | 4 |  | 0 |  |  | základní |  | 0 | 0 | 0 | 0 | 0 | 8 | M | 2 | ROZPOCET | 0 | 0 | 0 | 0 | 0 | 1 | 0 | 4 | 24
13 | M | 358111324 | zemní zásuvka 1x16A/230V,IP67/44, hliník (125x125x152) | kus | 3 |  | 0 |  |  | základní |  | 0 | 0 | 0 | 0 | 0 | 8 | M | 2 | ROZPOCET | 0 | 0 | 0 | 0 | 0 | 1 | 0 | 4 | 26
| D | 348-S-mat | stožáry |  |  |  | 0 |  |  |  |  | 0 |  | 0 |  | 0 | 1 | D | 1 | ROZPOCET | [6 empty] | 0
14 | M | 348531321 | stožár kuželový 118/60/3/4000 žárový zinek s ochr.manžetou, povrchová úprava-barva RAL 7016 antracit | kus | 4 |  | 0 |  |  | základní |  | 0 | 0 | 0 | 0 | 0 | 8 | M | 2 | ROZPOCET | 0 | 0 | 0 | 0 | 0 | 1 | 0 | 4 | 28
15 | M | 348531364 | pouzdrový základ stožáru pro stožár výšky 7 m | kus | 4 |  | 0 |  |  | základní |  | 0 | 0 | 0 | 0 | 0 | 8 | M | 2 | ROZPOCET | 0 | 0 | 0 | 0 | 0 | 1 | 0 | 4 | 30
| D | 358-St-mat | stožárová svorkovnice |  |  |  | 0 |  |  |  |  | 0 |  | 0 |  | 0 | 1 | D | 1 | ROZPOCET | [6 empty] | 0
16 | M | 358218321 | stožárová výstroj 1 pojistka do stožáru | kus | 4 |  | 0 |  |  | základní |  | 0 | 0 | 0 | 0 | 0 | 8 | M | 2 | ROZPOCET | 0 | 0 | 0 | 0 | 0 | 1 | 0 | 4 | 32
17 | M | 358218004 | tavná pojistka 6A až 10A | kus | 4 |  | 0 |  |  | základní |  | 0 | 0 | 0 | 0 | 0 | 8 | M | 2 | ROZPOCET | 0 | 0 | 0 | 0 | 0 | 1 | 0 | 4 | 34
| D | 345-R-mat | rozvaděče |  |  |  | 0 |  |  |  |  | 0 |  | 0 |  | 0 | 1 | D | 1 | ROZPOCET | [6 empty] | 0
18 | M | 345128101 | sestava kompaktního pilíře elektroměrového rozvaděče s jištěním 3x32A char.B (320x1835x250) | kus | 1 |  | 0 |  |  | základní |  | 0 | 0 | 0 | 0 | 0 | 8 | M | 2 | ROZPOCET | 0 | 0 | 0 | 0 | 0 | 1 | 0 | 4 | 36
19 | M | 345128102 | kompaktní pilíř plast. se skříní s DIN lištami a krycí deskou (470x1835x250) | kus | 1 |  | 0 |  |  | základní |  | 0 | 0 | 0 | 0 | 0 | 8 | M | 2 | ROZPOCET | 0 | 0 | 0 | 0 | 0 | 1 | 0 | 4 | 38
20 | M | 344136252 | jistič - 32/3/B | kus | 1 |  | 0 |  |  | základní |  | 0 | 0 | 0 | 0 | 0 | 8 | M | 2 | ROZPOCET | 0 | 0 | 0 | 0 | 0 | 1 | 0 | 4 | 40
21 | M | 345355719 | svodič přepětí TN-C, B+C | kus | 1 |  | 0 |  |  | základní |  | 0 | 0 | 0 | 0 | 0 | 8 | M | 2 | ROZPOCET | 0 | 0 | 0 | 0 | 0 | 1 | 0 | 4 | 42
22 | M | 344136004 | vypínač 40/3 | kus | 1 |  | 0 |  |  | základní |  | 0 | 0 | 0 | 0 | 0 | 8 | M | 2 | ROZPOCET | 0 | 0 | 0 | 0 | 0 | 1 | 0 | 4 | 44
23 | M | 344135331 | proudový chránič s jističem - 10/1N/B/003 | kus | 2 |  | 0 |  |  | základní |  | 0 | 0 | 0 | 0 | 0 | 8 | M | 2 | ROZPOCET | 0 | 0 | 0 | 0 | 0 | 1 | 0 | 4 | 46
24 | M | 344135332 | proudový chránič s jističem - 16/1N/B/003 | kus | 11 |  | 0 |  |  | základní |  | 0 | 0 | 0 | 0 | 0 | 8 | M | 2 | ROZPOCET | 0 | 0 | 0 | 0 | 0 | 1 | 0 | 4 | 48
25 | M | 344136166 | jistič - 6/1/C | kus | 1 |  | 0 |  |  | základní |  | 0 | 0 | 0 | 0 | 0 | 8 | M | 2 | ROZPOCET | 0 | 0 | 0 | 0 | 0 | 1 | 0 | 4 | 50
26 | M | 344136164 | jistič - 2/1/C | kus | 1 |  | 0 |  |  | základní |  | 0 | 0 | 0 | 0 | 0 | 8 | M | 2 | ROZPOCET | 0 | 0 | 0 | 0 | 0 | 1 | 0 | 4 | 52
27 | M | 328121104 | zvonkový transformátor 230/12V, 15A | kus | 1 |  | 0 |  |  | základní |  | 0 | 0 | 0 | 0 | 0 | 8 | M | 2 | ROZPOCET | 0 | 0 | 0 | 0 | 0 | 1 | 0 | 4 | 54
28 | M | 354236060 | soumrakový spínač 16A/230V, 1zap. kontakt | kus | 1 |  | 0 |  |  | základní |  | 0 | 0 | 0 | 0 | 0 | 8 | M | 2 | ROZPOCET | 0 | 0 | 0 | 0 | 0 | 1 | 0 | 4 | 56
29 | M | 354236069 | spínací hodiny digitální astro 16A/230V | kus | 1 |  | 0 |  |  | základní |  | 0 | 0 | 0 | 0 | 0 | 8 | M | 2 | ROZPOCET | 0 | 0 | 0 | 0 | 0 | 1 | 0 | 4 | 58
30 | M | 344136031 | otočný přepínač 1-0-2 | kus | 1 |  | 0 |  |  | základní |  | 0 | 0 | 0 | 0 | 0 | 8 | M | 2 | ROZPOCET | 0 | 0 | 0 | 0 | 0 | 1 | 0 | 4 | 60
31 | M | 344136514 | inatalační relé 12-240V, 8A, AC/DC | kus | 1 |  | 0 |  |  | základní |  | 0 | 0 | 0 | 0 | 0 | 8 | M | 2 | ROZPOCET | 0 | 0 | 0 | 0 | 0 | 1 | 0 | 4 | 62
32 | M | 344136518 | instalační relé 230V,8A, AC | kus | 1 |  | 0 |  |  | základní |  | 0 | 0 | 0 | 0 | 0 | 8 | M | 2 | ROZPOCET | 0 | 0 | 0 | 0 | 0 | 1 | 0 | 4 | 64
33 | M | 311126104 | termostat 0-60°C, 16A/24-240V | kus | 1 |  | 0 |  |  | základní |  | 0 | 0 | 0 | 0 | 0 | 8 | M | 2 | ROZPOCET | 0 | 0 | 0 | 0 | 0 | 1 | 0 | 4 | 66
34 | M | 328261040 | digitální spínací hodiny s přijímačem signálu DCF | kus | 1 |  | 0 |  |  | základní |  | 0 | 0 | 0 | 0 | 0 | 8 | M | 2 | ROZPOCET | 0 | 0 | 0 | 0 | 0 | 1 | 0 | 4 | 68
35 | M | 311126123 | multifunkční časové relé, 13funkcí, 5A, 0,1s-3h | kus | 1 |  | 0 |  |  | základní |  | 0 | 0 | 0 | 0 | 0 | 8 | M | 2 | ROZPOCET | 0 | 0 | 0 | 0 | 0 | 1 | 0 | 4 | 70
36 | M | 312128102 | svorkovnice PEN | kus | 1 |  | 0 |  |  | základní |  | 0 | 0 | 0 | 0 | 0 | 8 | M | 2 | ROZPOCET | 0 | 0 | 0 | 0 | 0 | 1 | 0 | 4 | 72
37 | M | 312128109 | svorkovnice N | kus | 2 |  | 0 |  |  | základní |  | 0 | 0 | 0 | 0 | 0 | 8 | M | 2 | ROZPOCET | 0 | 0 | 0 | 0 | 0 | 1 | 0 | 4 | 74
38 | M | 312128110 | svorkovnice PE | kus | 2 |  | 0 |  |  | základní |  | 0 | 0 | 0 | 0 | 0 | 8 | M | 2 | ROZPOCET | 0 | 0 | 0 | 0 | 0 | 1 | 0 | 4 | 76
39 | M | 341122000 | propojovací vodiče a upevňovací materiál | kus | 1 |  | 0 |  |  | základní |  | 0 | 0 | 0 | 0 | 0 | 8 | M | 2 | ROZPOCET | 0 | 0 | 0 | 0 | 0 | 1 | 0 | 4 | 78
| D | 283- M-mat | montážní materiál a materiál pro zemní práce |  |  |  | 0 |  |  |  |  | 0 |  | 0 |  | 0 | 1 | D | 1 | ROZPOCET | [6 empty] | 0
40 | M | 34571352 | trubka elektroinstalační ohebná dvouplášťová korugovaná (chránička) D 52/63mm, HDPE+LDPE | m | 246 |  | 0 | CS ÚRS 2024 01 |  | základní |  | 0 | 0 | 0 | 0 | 0 | 8 | M | 2 | ROZPOCET | 0 | 0 | 0 | 0 | 0 | 1 | 0 | 4 | 80
41 | M | 69311310 | pás varovný plný do výkopu š 330mm | m | 115 |  | 0 | CS ÚRS 2024 01 |  | základní |  | 0 | 0 | 0 | 0 | 0 | 8 | M | 2 | ROZPOCET | 0 | 0 | 0 | 0 | 0 | 1 | 0 | 4 | 82
42 | M | 201128106 | montážní pěna pro zapěnění konců chrániček | kus | 1 |  | 0 |  |  | základní |  | 0 | 0 | 0 | 0 | 0 | 8 | M | 2 | ROZPOCET | 0 | 0 | 0 | 0 | 0 | 1 | 0 | 4 | 84
43 | M | 235111000 | betonová směs C16/20 - 4*0,4*0,4*0,2+4*0,2*0,4*0,1+3*0,1*0,1*0,05 | m3 | 0.16 |  | 0 |  |  | základní |  | 0 | 0 | 0 | 0 | 0 | 8 | M | 2 | ROZPOCET | 0 | 0 | 0 | 0 | 0 | 1 | 0 | 4 | 86
| D | 345-O-mat | ostatní |  |  |  | 0 |  |  |  |  | 0 |  | 0 |  | 0 | 1 | D | 1 | ROZPOCET | [6 empty] | 0
44 | M | R0002.1 | drobný jednicový materiál, jehož podíl na celkových materiálových nákladech je malý, a proto se nespecifikuje, jako: vývodky spojky vodičové do průžezu 16 mm2. sponky, příchytky, drát vázací a svařovací, spojovací materiál,nýty, elektrody… 5% z nosného materiálu | kus | 1 |  | 0 |  |  | základní |  | 0 | 0 | 0 | 0 | 0 | 8 | M | 2 | ROZPOCET | 0 | 0 | 0 | 0 | 0 | 1 | 0 | 4 | 88
| D | 741-K-mont | kabely a vodiče |  |  |  | 0 |  |  |  |  | 0 |  | 0 |  | 0 | 1 | D | 1 | ROZPOCET | [6 empty] | 0
45 | K | 741122122 | Montáž kabelů měděných bez ukončení uložených v trubkách zatažených plných kulatých nebo bezhalogenových (např. CYKY) počtu a průřezu žil 3x1,5 až 6 mm2 | m | 769 |  | 0 | CS ÚRS 2024 01 |  | základní |  | 0 | 0 | 0 | 0 | 0 | 4 | K | 2 | ROZPOCET | 0 | 0 | 0 | 0 | 0 | 1 | 0 | 4 | 90
| Online PSC |  | https://podminky.urs.cz/item/CS_URS_2024_01/741122122 | [14 empty] | Online PSC | 2
46 | K | 741124703 | Montáž kabelů měděných ovládacích bez ukončení uložených volně stíněných ovládacích s plným jádrem (např. JYTY) počtu a průměru žil 2 až 19x1 mm2 | m | 42 |  | 0 | CS ÚRS 2024 01 |  | základní |  | 0 | 0 | 0 | 0 | 0 | 4 | K | 2 | ROZPOCET | 0 | 0 | 0 | 0 | 0 | 1 | 0 | 4 | 92
| Online PSC |  | https://podminky.urs.cz/item/CS_URS_2024_01/741124703 | [14 empty] | Online PSC | 2
47 | K | 741120201 | Montáž vodičů izolovaných měděných bez ukončení uložených volně plných a laněných s PVC pláštěm, bezhalogenových, ohniodolných (např. CY, CHAH-V) průřezu žíly 1,5 až 16 mm2 | m | 14 |  | 0 | CS ÚRS 2024 01 |  | základní |  | 0 | 0 | 0 | 0 | 0 | 4 | K | 2 | ROZPOCET | 0 | 0 | 0 | 0 | 0 | 1 | 0 | 4 | 94
| Online PSC |  | https://podminky.urs.cz/item/CS_URS_2024_01/741120201 | [14 empty] | Online PSC | 2
| D | 741-UK-mont | ukončení celoplastových kabelů |  |  |  | 0 |  |  |  |  | 0 |  | 0 |  | 0 | 1 | D | 1 | ROZPOCET | [6 empty] | 0
48 | K | 741132103 | Ukončení kabelů smršťovací koncovkou nebo páskou se zapojením bez letování, počtu a průřezu žil 3x1,5 až 4 mm2 | kus | 31 |  | 0 | CS ÚRS 2024 01 |  | základní |  | 0 | 0 | 0 | 0 | 0 | 4 | K | 2 | ROZPOCET | 0 | 0 | 0 | 0 | 0 | 1 | 0 | 4 | 96
| Online PSC |  | https://podminky.urs.cz/item/CS_URS_2024_01/741132103 | [14 empty] | Online PSC | 2
| D | 741-U-mont | uzemnění |  |  |  | 0 |  |  |  |  | 0 |  | 0 |  | 0 | 1 | D | 1 | ROZPOCET | [6 empty] | 0
49 | K | 741420022 | Montáž hromosvodného vedení svorek se 3 a více šrouby | kus | 14 |  | 0 | CS ÚRS 2024 01 |  | základní |  | 0 | 0 | 0 | 0 | 0 | 4 | K | 2 | ROZPOCET | 0 | 0 | 0 | 0 | 0 | 1 | 0 | 4 | 98
| Online PSC |  | https://podminky.urs.cz/item/CS_URS_2024_01/741420022 | [14 empty] | Online PSC | 2
50 | K | 741410041 | Montáž uzemňovacího vedení s upevněním, propojením a připojením pomocí svorek v zemi s izolací spojů drátu nebo lana Ø do 10 mm v městské zástavbě | m | 79 |  | 0 | CS ÚRS 2024 01 |  | základní |  | 0 | 0 | 0 | 0 | 0 | 4 | K | 2 | ROZPOCET | 0 | 0 | 0 | 0 | 0 | 1 | 0 | 4 | 100
| Online PSC |  | https://podminky.urs.cz/item/CS_URS_2024_01/741410041 | [14 empty] | Online PSC | 2
| D | 210-S-mont | svítidla a jejich příslušenství |  |  |  | 0 |  |  |  |  | 0 |  | 0 |  | 0 | 1 | D | 1 | ROZPOCET | [6 empty] | 0
51 | K | 210203901 | Montáž svítidel LED se zapojením vodičů průmyslových nebo venkovních na výložník nebo dřík | kus | 4 |  | 0 | CS ÚRS 2024 01 |  | základní |  | 0 | 0 | 0 | 0 | 0 | 4 | K | 2 | ROZPOCET | 0 | 0 | 0 | 0 | 0 | 1 | 0 | 4 | 102
| Online PSC |  | https://podminky.urs.cz/item/CS_URS_2024_01/210203901 | [14 empty] | Online PSC | 2
52 | K | HZS.001 | Montáž venkovního řetězu 15x E27/max. 10W/230V, IP40)+spojovací díl 7x15m | hod | 21 |  | 0 |  |  | základní |  | 0 | 0 | 0 | 0 | 0 | 4 | K | 2 | ROZPOCET | 0 | 0 | 0 | 0 | 0 | 1 | 0 | 4 | 104
| D | 741-Z-mont | zásuvky |  |  |  | 0 |  |  |  |  | 0 |  | 0 |  | 0 | 1 | D | 1 | ROZPOCET | [6 empty] | 0
53 | K | HZS.002 | Montáž zásuvkového sloupku 2x16A/230V, IP54, antracit (85x120x230) 4 ks | hod | 8 |  | 0 |  |  | základní |  | 0 | 0 | 0 | 0 | 0 | 4 | K | 2 | ROZPOCET | 0 | 0 | 0 | 0 | 0 | 1 | 0 | 4 | 106
54 | K | HZS.003 | Montáž zemní zásuvky 1x16A/230V,IP67/44, hliník (125x125x152) 3 ks | hod | 3 |  | 0 |  |  | základní |  | 0 | 0 | 0 | 0 | 0 | 4 | K | 2 | ROZPOCET | 0 | 0 | 0 | 0 | 0 | 1 | 0 | 4 | 108
| D | D1 | stožáry |  |  |  | 0 |  |  |  |  | 0 |  | 0 |  | 0 | 1 | D | 1 | ROZPOCET | [6 empty] | 0
55 | K | 210204011 | Montáž stožárů osvětlení samostatně stojících ocelových, délky do 12 m | kus | 4 |  | 0 | CS ÚRS 2024 01 |  | základní |  | 0 | 0 | 0 | 0 | 0 | 4 | K | 2 | ROZPOCET | 0 | 0 | 0 | 0 | 0 | 1 | 0 | 4 | 110
| Online PSC |  | https://podminky.urs.cz/item/CS_URS_2024_01/210204011 | [14 empty] | Online PSC | 2
56 | K | HZS.004 | Montáž ochranné manžety 4 ks | hod | 4 |  | 0 |  |  | základní |  | 0 | 0 | 0 | 0 | 0 | 4 | K | 2 | ROZPOCET | 0 | 0 | 0 | 0 | 0 | 1 | 0 | 4 | 112
57 | K | HZS.005 | Montáž pouzdrového základu stožáru 4ks | hod | 4 |  | 0 |  |  | základní |  | 0 | 0 | 0 | 0 | 0 | 4 | K | 2 | ROZPOCET | 0 | 0 | 0 | 0 | 0 | 1 | 0 | 4 | 114
| D | 210-St-mont | stožárová svorkovnice |  |  |  | 0 |  |  |  |  | 0 |  | 0 |  | 0 | 1 | D | 1 | ROZPOCET | [6 empty] | 0
58 | K | 210204201 | Montáž elektrovýzbroje stožárů osvětlení 1 okruh | kus | 4 |  | 0 | CS ÚRS 2024 01 |  | základní |  | 0 | 0 | 0 | 0 | 0 | 4 | K | 2 | ROZPOCET | 0 | 0 | 0 | 0 | 0 | 1 | 0 | 4 | 116
| Online PSC |  | https://podminky.urs.cz/item/CS_URS_2024_01/210204201 | [14 empty] | Online PSC | 2
59 | K | 741320041 | Montáž pojistek se zapojením vodičů pojistkových částí patron do 60 A se styčným kroužkem | kus | 4 |  | 0 | CS ÚRS 2024 01 |  | základní |  | 0 | 0 | 0 | 0 | 0 | 4 | K | 2 | ROZPOCET | 0 | 0 | 0 | 0 | 0 | 1 | 0 | 4 | 118
| Online PSC |  | https://podminky.urs.cz/item/CS_URS_2024_01/741320041 | [14 empty] | Online PSC | 2
| D | 345-R-mont | rozvaděče |  |  |  | 0 |  |  |  |  | 0 |  | 0 |  | 0 | 1 | D | 1 | ROZPOCET | [6 empty] | 0
60 | K | 460905211 | Montáž kompaktního plastového pilíře pro rozvod nn v sestavě s dalším pilířem šířky do 38 cm (např. SP100, SS100, ER112) | kus | 2 |  | 0 | CS ÚRS 2024 01 |  | základní |  | 0 | 0 | 0 | 0 | 0 | 4 | K | 2 | ROZPOCET | 0 | 0 | 0 | 0 | 0 | 1 | 0 | 4 | 120
| Online PSC |  | https://podminky.urs.cz/item/CS_URS_2024_01/460905211 | [14 empty] | Online PSC | 2
61 | K | 741210002 | Montáž rozvodnic oceloplechových nebo plastových bez zapojení vodičů běžných, hmotnosti do 50 kg | kus | 2 |  | 0 | CS ÚRS 2024 01 |  | základní |  | 0 | 0 | 0 | 0 | 0 | 4 | K | 2 | ROZPOCET | 0 | 0 | 0 | 0 | 0 | 1 | 0 | 4 | 122
| Online PSC |  | https://podminky.urs.cz/item/CS_URS_2024_01/741210002 | [14 empty] | Online PSC | 2
| D | 460-Z-mont | zemní práce |  |  |  | 0 |  |  |  |  | 0 |  | 0 |  | 0 | 1 | D | 1 | ROZPOCET | [6 empty] | 0
62 | K | 460010024 | Vytyčení trasy vedení kabelového (podzemního) v zastavěném prostoru | km | 0.115 |  | 0 | CS ÚRS 2024 01 |  | základní |  | 0 | 0 | 0 | 0 | 0 | 4 | K | 2 | ROZPOCET | 0 | 0 | 0 | 0 | 0 | 1 | 0 | 4 | 124
| Online PSC |  | https://podminky.urs.cz/item/CS_URS_2024_01/460010024 | [14 empty] | Online PSC | 2
63 | K | 460010025 | Vytyčení trasy inženýrských sítí v zastavěném prostoru | km | 0.115 |  | 0 | CS ÚRS 2024 01 |  | základní |  | 0 | 0 | 0 | 0 | 0 | 4 | K | 2 | ROZPOCET | 0 | 0 | 0 | 0 | 0 | 1 | 0 | 4 | 126
| Online PSC |  | https://podminky.urs.cz/item/CS_URS_2024_01/460010025 | [14 empty] | Online PSC | 2
64 | K | HZS.006 | Výkop a zához jámy pro stožár vo 4 ks | hod | 12 |  | 0 |  |  | základní |  | 0 | 0 | 0 | 0 | 0 | 4 | K | 2 | ROZPOCET | 0 | 0 | 0 | 0 | 0 | 1 | 0 | 4 | 128
65 | K | HZS.007 | Výkop a zához jámy pro zásuvkový sloupek, zemní zásuvku a kompaktní pilíře | hod | 14 |  | 0 |  |  | základní |  | 0 | 0 | 0 | 0 | 0 | 4 | K | 2 | ROZPOCET | 0 | 0 | 0 | 0 | 0 | 1 | 0 | 4 | 130
66 | K | 460171172 | Hloubení nezapažených kabelových rýh strojně včetně urovnání dna s přemístěním výkopku do vzdálenosti 3 m od okraje jámy nebo s naložením na dopravní prostředek šířky 35 cm hloubky 80 cm v hornině třídy těžitelnosti I skupiny 3 | m | 115 |  | 0 | CS ÚRS 2024 01 |  | základní |  | 0 | 0 | 0 | 0 | 0 | 4 | K | 2 | ROZPOCET | 0 | 0 | 0 | 0 | 0 | 1 | 0 | 4 | 132
| Online PSC |  | https://podminky.urs.cz/item/CS_URS_2024_01/460171172 | [14 empty] | Online PSC | 2
67 | K | 460431182 | Zásyp kabelových rýh ručně s přemístění sypaniny ze vzdálenosti do 10 m, s uložením výkopku ve vrstvách včetně zhutnění a úpravy povrchu šířky 35 cm hloubky 80 cm z horniny třídy těžitelnosti I skupiny 3 | m | 115 |  | 0 | CS ÚRS 2024 01 |  | základní |  | 0 | 0 | 0 | 0 | 0 | 4 | K | 2 | ROZPOCET | 0 | 0 | 0 | 0 | 0 | 1 | 0 | 4 | 134
| Online PSC |  | https://podminky.urs.cz/item/CS_URS_2024_01/460431182 | [14 empty] | Online PSC | 2
68 | K | 460791213 | Montáž trubek ochranných uložených volně do rýhy plastových ohebných, vnitřního průměru přes 50 do 90 mm | m | 246 |  | 0 | CS ÚRS 2024 01 |  | základní |  | 0 | 0 | 0 | 0 | 0 | 4 | K | 2 | ROZPOCET | 0 | 0 | 0 | 0 | 0 | 1 | 0 | 4 | 136
| Online PSC |  | https://podminky.urs.cz/item/CS_URS_2024_01/460791213 | [14 empty] | Online PSC | 2
69 | K | 460641112 | Základové konstrukce základ bez bednění do rostlé zeminy z monolitického betonu tř. C 12/15 | m3 | 0.16 |  | 0 | CS ÚRS 2024 01 |  | základní |  | 0 | 0 | 0 | 0 | 0 | 4 | K | 2 | ROZPOCET | 0 | 0 | 0 | 0 | 0 | 1 | 0 | 4 | 138
| Online PSC |  | https://podminky.urs.cz/item/CS_URS_2024_01/460641112 | [14 empty] | Online PSC | 2
70 | K | 460341113 | Vodorovné přemístění (odvoz) horniny dopravními prostředky včetně složení, bez naložení a rozprostření jakékoliv třídy, na vzdálenost přes 500 do 1000 m | m3 | 4.03 |  | 0 | CS ÚRS 2024 01 |  | základní |  | 0 | 0 | 0 | 0 | 0 | 4 | K | 2 | ROZPOCET | 0 | 0 | 0 | 0 | 0 | 1 | 0 | 4 | 140
| Online PSC |  | https://podminky.urs.cz/item/CS_URS_2024_01/460341113 | [14 empty] | Online PSC | 2
71 | K | 460341121 | Vodorovné přemístění (odvoz) horniny dopravními prostředky včetně složení, bez naložení a rozprostření jakékoliv třídy, na vzdálenost Příplatek k ceně -1113 za každých dalších i započatých 1000 m | m3 | 80.5 |  | 0 | CS ÚRS 2024 01 |  | základní |  | 0 | 0 | 0 | 0 | 0 | 4 | K | 2 | ROZPOCET | 0 | 0 | 0 | 0 | 0 | 1 | 0 | 4 | 142
| Online PSC |  | https://podminky.urs.cz/item/CS_URS_2024_01/460341121 | [14 empty] | Online PSC | 2
72 | K | 460361111 | Poplatek (skládkovné) za uložení zeminy na skládce zatříděné do Katalogu odpadů pod kódem 17 05 04 | t | 7.25 |  | 0 | CS ÚRS 2024 01 |  | základní |  | 0 | 0 | 0 | 0 | 0 | 4 | K | 2 | ROZPOCET | 0 | 0 | 0 | 0 | 0 | 1 | 0 | 4 | 144
| Online PSC |  | https://podminky.urs.cz/item/CS_URS_2024_01/460361111 | [14 empty] | Online PSC | 2
73 | K | HZS.008 | Provizorní úprava terénu | hod | 4 |  | 0 |  |  | základní |  | 0 | 0 | 0 | 0 | 0 | 4 | K | 2 | ROZPOCET | 0 | 0 | 0 | 0 | 0 | 1 | 0 | 4 | 146
74 | K | HZS.009 | Zapěnění konců chrániček | hod | 0.25 |  | 0 |  |  | základní |  | 0 | 0 | 0 | 0 | 0 | 4 | K | 2 | ROZPOCET | 0 | 0 | 0 | 0 | 0 | 1 | 0 | 4 | 148
75 | K | HZS.010 | Zřízení polohopisného plánu | hod | 2.5 |  | 0 |  |  | základní |  | 0 | 0 | 0 | 0 | 0 | 4 | K | 2 | ROZPOCET | 0 | 0 | 0 | 0 | 0 | 1 | 0 | 4 | 150
| D | 741-Ost-mont | ostatní |  |  |  | 0 |  |  |  |  | 0 |  | 0 |  | 0 | 1 | D | 1 | ROZPOCET | [6 empty] | 0
76 | K | HZS.012 | Autorský dozor | hod | 2 |  | 0 |  |  | základní |  | 0 | 0 | 0 | 0 | 0 | 4 | K | 2 | ROZPOCET | 0 | 0 | 0 | 0 | 0 | 1 | 0 | 4 | 152
77 | K | R0003 | Zapůjčení pojízdné plošiny pro montáž stožárů vo | den | 3 |  | 0 |  |  | základní |  | 0 | 0 | 0 | 0 | 0 | 4 | K | 2 | ROZPOCET | 0 | 0 | 0 | 0 | 0 | 1 | 0 | 4 | 154
78 | K | HZS.013 | Dokumentace skutečného provedení | hod | 8 |  | 0 |  |  | základní |  | 0 | 0 | 0 | 0 | 0 | 4 | K | 2 | ROZPOCET | 0 | 0 | 0 | 0 | 0 | 1 | 0 | 4 | 156
79 | K | HZS.014 | Práce nezahrnuté v cenících 21_M, 46 -M, PSV 800-741, PSV 800-742 a zapsané v montážním deníku a potvrzené investorem | hod | 17 |  | 0 |  |  | základní |  | 0 | 0 | 0 | 0 | 0 | 4 | K | 2 | ROZPOCET | 0 | 0 | 0 | 0 | 0 | 1 | 0 | 4 | 158
80 | K | HZS.015 | Podíl přidružených výkonů ( zednické, zámečnické…práce) | hod | 6 |  | 0 |  |  | základní |  | 0 | 0 | 0 | 0 | 0 | 4 | K | 2 | ROZPOCET | 0 | 0 | 0 | 0 | 0 | 1 | 0 | 4 | 160
81 | K | 741810002 | Zkoušky a prohlídky elektrických rozvodů a zařízení celková prohlídka a vyhotovení revizní zprávy pro objem montážních prací přes 100 do 500 tis. Kč | kus | 1 |  | 0 | CS ÚRS 2024 01 |  | základní |  | 0 | 0 | 0 | 0 | 0 | 4 | K | 2 | ROZPOCET | 0 | 0 | 0 | 0 | 0 | 1 | 0 | 4 | 162
| Online PSC |  | https://podminky.urs.cz/item/CS_URS_2024_01/741810002 | [14 empty] | Online PSC | 2
82 | K | 741820011 | Měření zemních odporů zemnicí sítě délky pásku do 100 m | kus | 1 |  | 0 | CS ÚRS 2024 01 |  | základní |  | 0 | 0 | 0 | 0 | 0 | 4 | K | 2 | ROZPOCET | 0 | 0 | 0 | 0 | 0 | 1 | 0 | 4 | 164
| Online PSC |  | https://podminky.urs.cz/item/CS_URS_2024_01/741820011 | [14 empty] | Online PSC | 2
83 | K | 741820102 | Měření osvětlovacího zařízení intenzity osvětlení na pracovišti do 50 svítidel | kus | 1 |  | 0 | CS ÚRS 2024 01 |  | základní |  | 0 | 0 | 0 | 0 | 0 | 4 | K | 2 | ROZPOCET | 0 | 0 | 0 | 0 | 0 | 1 | 0 | 4 | 166
| Online PSC |  | https://podminky.urs.cz/item/CS_URS_2024_01/741820102 | [14 empty] | Online PSC | 2
| D | 767 | Konstrukce zámečnické - pítko |  |  |  | 0 |  |  |  |  | 0 |  | 0 |  | 0 | 2 | D | 1 | ROZPOCET | [6 empty] | 0
84 | K | 767-R1 | Pítko - Zpracování technické a výrobní dokumentace- specifikace dle PD | ks | 1 |  | 0 |  |  | základní |  | 0 | 0 | 0 | 0 | 0 | 16 | K | 2 | ROZPOCET | 0 | 0 | 0 | 0 | 0 | 1 | 0 | 16 | 168
85 | M | 767- R2 | Pítko - Materiálové náklady- specifikace dle PD | ks | 1 |  | 0 |  |  | základní |  | 0 | 0 | 0 | 0 | 0 | 32 | M | 2 | ROZPOCET | 0 | 0 | 0 | 0 | 0 | 1 | 0 | 16 | 170
86 | K | 767-R3 | Pítko - Výroba na dílně- specifikace dle PD | ks | 1 |  | 0 |  |  | základní |  | 0 | 0 | 0 | 0 | 0 | 16 | K | 2 | ROZPOCET | 0 | 0 | 0 | 0 | 0 | 1 | 0 | 16 | 172
87 | K | 767-R4 | Pítko - Doprava , komunikace se stavební firmou a předání polotovarů pro stavební připravenost - specifikace dle PD | ks | 1 |  | 0 |  |  | základní |  | 0 | 0 | 0 | 0 | 0 | 16 | K | 2 | ROZPOCET | 0 | 0 | 0 | 0 | 0 | 1 | 0 | 16 | 174
88 | K | 767-R5 | Pítko - Doprava a montáže pítka na místo určení - specifikace dle PD | ks | 1 |  | 0 |  |  | základní |  | 0 | 0 | 0 | 0 | 0 | 16 | K | 2 | ROZPOCET | 0 | 0 | 0 | 0 | 0 | 1 | 0 | 16 | 176
89 | K | 767-R6 | Pítko - Vypracování návodů na obsluhu a zaškolení obsluhy - specifikace dle PD | ks | 1 |  | 0 |  |  | základní |  | 0 | 0 | 0 | 0 | 0 | 16 | K | 2 | ROZPOCET | 0 | 0 | 0 | 0 | 0 | 1 | 0 | 16 | 178

## 2023-065-03-06 - SO-03 - ...
{ac442065-4174-429f-9404-30e55b7e5393}
2
| KRYCÍ LIST SOUPISU PRACÍ | [7 empty] | v --- níže se nacházejí doplnkové a pomocné údaje k sestavám --- v | [8 empty] | False
Stavba:
Vědomice - Úprava ulice Na Zavadilce
Objekt:
2023-065-03 - SO-03 - Náves
Soupis:
2023-065-03-06 - SO-03 - Náves - vpustě
| KSO: |  |  |  |  | CC-CZ:
| Místo: |  | k.ú. Vědomice |  |  | Datum: | 16. 4. 2024
| Zadavatel: |  |  |  |  | IČ:
|  | Obec Vědomice, Na Průhonu 270, Roudnice nad Labem |  |  |  | DIČ:
| Uchazeč: |  |  |  |  | IČ: | Vyplň údaj
|  | Vyplň údaj |  |  |  | DIČ: | Vyplň údaj
| Projektant: |  |  |  |  | IČ:
|  | Ing. arch. Pavel Šulc Ph.D.Krásného 351/8, Praha 6 |  |  |  | DIČ:
| Zpracovatel: |  |  |  |  | IČ:
|  | Ing. Dana Mlejnková |  |  |  | DIČ:
Poznámka:
Soupis prací je sestaven s využitím Cenové soustavy ÚRS. Položky, které pochází z této cenové soustavy, jsou ve sloupci 'Cenová soustava' označeny popisem 'CS ÚRS' a úrovní příslušného kalendářního pololetí. Veškeré další informace vymezující popis a podmínky použití těchto položek z Cenové soustavy, které nejsou uvedeny přímo v soupisu prací, jsou neomezeně dálkově k dispozici na webu podminky.urs.cz.
| Cena bez DPH | [5 empty] | 0
|  |  | Základ daně |  |  | Sazba daně | Výše daně
| DPH | základní | 0 |  |  | 21% | 0
|  | snížená | 0 |  |  | 12% | 0
|  | zákl. přenesená | 0 |  |  | 21% | 0
|  | sníž. přenesená | 0 |  |  | 12% | 0
|  | nulová | 0 |  |  | 0% | 0
| Cena s DPH |  |  | v | CZK |  | 0
REKAPITULACE ČLENĚNÍ SOUPISU PRACÍ
Stavba:
Vědomice - Úprava ulice Na Zavadilce
Objekt:
2023-065-03 - SO-03 - Náves
Soupis:
2023-065-03-06 - SO-03 - Náves - vpustě
Místo: |  |  | k.ú. Vědomice |  |  | Datum: | 16. 4. 2024
Zadavatel: |  |  | Obec Vědomice, Na Průhonu 270, Roudnice nad Labem |  |  | Projektant: | Ing. arch. Pavel Šulc Ph.D.Krásného 351/8, Praha 6
Uchazeč: |  |  | Vyplň údaj |  |  | Zpracovatel: | Ing. Dana Mlejnková
Kód dílu - Popis | [6 empty] | Cena celkem [CZK]
Náklady stavby celkem | [6 empty] | 0 | [11 empty] | -1
| HSV - Práce a dodávky HSV | [5 empty] | 0
| 8 - Trubní vedení | [5 empty] | 0
| 998 - Přesun hmot | [5 empty] | 0
SOUPIS PRACÍ
Stavba:
Vědomice - Úprava ulice Na Zavadilce
Objekt:
2023-065-03 - SO-03 - Náves
Soupis:
2023-065-03-06 - SO-03 - Náves - vpustě
Místo: |  |  | k.ú. Vědomice |  |  | Datum: | 16. 4. 2024
Zadavatel: |  |  | Obec Vědomice, Na Průhonu 270, Roudnice nad Labem |  |  | Projektant: | Ing. arch. Pavel Šulc Ph.D.Krásného 351/8, Praha 6
Uchazeč: |  |  | Vyplň údaj |  |  | Zpracovatel: | Ing. Dana Mlejnková
PČ | Typ | Kód | Popis | MJ | Množství | J.cena [CZK] | Cena celkem [CZK] | Cenová soustava |  | DPH | J. Nh [h] | Nh celkem [h] | J. hmotnost [t] | Hmotnost celkem [t] | J. suť [t] | Suť Celkem [t]
Náklady soupisu celkem | [6 empty] | 0 |  |  |  |  | 0 |  | 0 |  | 0 |  | D | -1 | [10 empty] | 0
| D | HSV | Práce a dodávky HSV |  |  |  | 0 |  |  |  |  | 0 |  | 0 |  | 0 | 1 | D | 0 |  |  |  | ROZPOCET | [6 empty] | 0
| D | 8 | Trubní vedení |  |  |  | 0 |  |  |  |  | 0 |  | 0 |  | 0 | 1 | D | 1 |  |  |  | ROZPOCET | [6 empty] | 0
1 | K | 895-R1 | posunutí uliční vpustě - bude upřesněno dle zjištěného technického stavu a dle PD | ks | 1 |  | 0 |  |  | základní |  | 0 | 0 | 0 | 0 | 0 | 4 | K | 2 |  |  |  | ROZPOCET | 0 | 0 | 0 | 0 | 0 | 1 | 0 | 4 | 2
| VV |  | posunutí uliční vpustě | [14 empty] | VV | 2 | 1 | True | 0 | ROZPOCET
| VV |  | náves | [14 empty] | VV | 2 | 1 | True | 0 | ROZPOCET
| VV |  | počet | [14 empty] | VV | 2 | 1 | True | 0 | ROZPOCET
| VV |  | 1 |  | 1 | [12 empty] | VV | 2 | 2 | True | 0 | ROZPOCET
| VV |  | Součet |  | 1 | [12 empty] | VV | 2 | 4 | True | 1 | ROZPOCET
2 | K | 895-R3 | Zrušení - demontáž uliční vpustě vč. likvidace odpadu | ks | 1 |  | 0 |  |  | základní |  | 0 | 0 | 0 | 0 | 0 | 4 | K | 2 |  |  |  | ROZPOCET | 0 | 0 | 0 | 0 | 0 | 1 | 0 | 4 | 4
| VV |  | Zrušení - demontáž uliční vpustě | [14 empty] | VV | 2 | 1 | True | 0 | ROZPOCET
| VV |  | náves | [14 empty] | VV | 2 | 1 | True | 0 | ROZPOCET
| VV |  | 1 |  | 1 | [12 empty] | VV | 2 | 2 | True | 0 | ROZPOCET
| VV |  | Součet |  | 1 | [12 empty] | VV | 2 | 4 | True | 1 | ROZPOCET
| D | 998 | Přesun hmot |  |  |  | 0 |  |  |  |  | 0 |  | 0 |  | 0 | 1 | D | 1 |  |  |  | ROZPOCET | [6 empty] | 0
3 | K | 998271301 | Přesun hmot pro kanalizace (stoky) hloubené monolitické z betonu nebo železobetonu v otevřeném výkopu dopravní vzdálenost do 15 m | t | 0.35 |  | 0 | CS ÚRS 2023 02 |  | základní |  | 0 | 0 | 0 | 0 | 0 | 4 | K | 2 |  |  |  | ROZPOCET | 0 | 0 | 0 | 0 | 0 | 1 | 0 | 4 | 6
| Online PSC |  | https://podminky.urs.cz/item/CS_URS_2023_02/998271301 | [14 empty] | Online PSC | 2

## 2023-065-03-03 a - SO-03 ...
{40999ad9-150d-4c32-80cd-cfe29d863104}
2
| KRYCÍ LIST SOUPISU PRACÍ | [7 empty] | v --- níže se nacházejí doplnkové a pomocné údaje k sestavám --- v | [8 empty] | False
Stavba:
Vědomice - Úprava ulice Na Zavadilce
Objekt:
2023-065-03 - SO-03 - Náves
Soupis:
02 - Přímé výdaje na doprovodnou část objektu (20%)
Úroveň 3:
2023-065-03-03 a - SO-03 - Náves - mobiliář
| KSO: |  |  |  |  | CC-CZ:
| Místo: |  | k.ú. Vědomice |  |  | Datum: | 16. 4. 2024
| Zadavatel: |  |  |  |  | IČ:
|  | Obec Vědomice, Na Průhonu 270, Roudnice nad Labem |  |  |  | DIČ:
| Uchazeč: |  |  |  |  | IČ: | Vyplň údaj
|  | Vyplň údaj |  |  |  | DIČ: | Vyplň údaj
| Projektant: |  |  |  |  | IČ:
|  | Ing. arch. Pavel Šulc Ph.D.Krásného 351/8, Praha 6 |  |  |  | DIČ:
| Zpracovatel: |  |  |  |  | IČ:
|  | Ing. Dana Mlejnková |  |  |  | DIČ:
Poznámka:
Soupis prací je sestaven s využitím Cenové soustavy ÚRS. Položky, které pochází z této cenové soustavy, jsou ve sloupci 'Cenová soustava' označeny popisem 'CS ÚRS' a úrovní příslušného kalendářního pololetí. Veškeré další informace vymezující popis a podmínky použití těchto položek z Cenové soustavy, které nejsou uvedeny přímo v soupisu prací, jsou neomezeně dálkově k dispozici na webu podminky.urs.cz.
| Cena bez DPH | [5 empty] | 0
|  |  | Základ daně |  |  | Sazba daně | Výše daně
| DPH | základní | 0 |  |  | 21% | 0
|  | snížená | 0 |  |  | 12% | 0
|  | zákl. přenesená | 0 |  |  | 21% | 0
|  | sníž. přenesená | 0 |  |  | 12% | 0
|  | nulová | 0 |  |  | 0% | 0
| Cena s DPH |  |  | v | CZK |  | 0
REKAPITULACE ČLENĚNÍ SOUPISU PRACÍ
Stavba:
Vědomice - Úprava ulice Na Zavadilce
Objekt:
2023-065-03 - SO-03 - Náves
Soupis:
02 - Přímé výdaje na doprovodnou část objektu (20%)
Úroveň 3:
2023-065-03-03 a - SO-03 - Náves - mobiliář
Místo: |  |  | k.ú. Vědomice |  |  | Datum: | 16. 4. 2024
Zadavatel: |  |  | Obec Vědomice, Na Průhonu 270, Roudnice nad Labem |  |  | Projektant: | Ing. arch. Pavel Šulc Ph.D.Krásného 351/8, Praha 6
Uchazeč: |  |  | Vyplň údaj |  |  | Zpracovatel: | Ing. Dana Mlejnková
Kód dílu - Popis | [6 empty] | Cena celkem [CZK]
Náklady stavby celkem | [6 empty] | 0 | [11 empty] | -1
| HSV - Práce a dodávky HSV | [5 empty] | 0
| 93 - Různé dokončovací konstrukce a práce inženýrských staveb- bude upřesněno s investorem a architektem | [5 empty] | 0
SOUPIS PRACÍ
Stavba:
Vědomice - Úprava ulice Na Zavadilce
Objekt:
2023-065-03 - SO-03 - Náves
Soupis:
02 - Přímé výdaje na doprovodnou část objektu (20%)
Úroveň 3:
2023-065-03-03 a - SO-03 - Náves - mobiliář
Místo: |  |  | k.ú. Vědomice |  |  | Datum: | 16. 4. 2024
Zadavatel: |  |  | Obec Vědomice, Na Průhonu 270, Roudnice nad Labem |  |  | Projektant: | Ing. arch. Pavel Šulc Ph.D.Krásného 351/8, Praha 6
Uchazeč: |  |  | Vyplň údaj |  |  | Zpracovatel: | Ing. Dana Mlejnková
PČ | Typ | Kód | Popis | MJ | Množství | J.cena [CZK] | Cena celkem [CZK] | Cenová soustava |  | DPH | J. Nh [h] | Nh celkem [h] | J. hmotnost [t] | Hmotnost celkem [t] | J. suť [t] | Suť Celkem [t]
Náklady soupisu celkem | [6 empty] | 0 |  |  |  |  | 0 |  | 0 |  | 0 |  | D | -1 | [7 empty] | 0
| D | HSV | Práce a dodávky HSV |  |  |  | 0 |  |  |  |  | 0 |  | 0 |  | 0 | 1 | D | 0 | ROZPOCET | [6 empty] | 0
| D | 93 | Různé dokončovací konstrukce a práce inženýrských staveb- bude upřesněno s investorem a architektem |  |  |  | 0 |  |  |  |  | 0 |  | 0 |  | 0 | 1 | D | 1 | ROZPOCET | [6 empty] | 0
1 | K | 749-M-08 | M/08- přístřešek autobusové zastávky rozměr /d5900 x š.1600* v.2563/ - specifikace viz PD | ks | 1 |  | 0 |  |  | základní |  | 0 | 0 | 0 | 0 | 0 | 4 | K | 2 | ROZPOCET | 0 | 0 | 0 | 0 | 0 | 1 | 0 | 4 | -346838533
2 | K | 749-M-09 | M/09- přístřešek autobusové zastávky rozměr /d6960x š.1600* v.2563/ - specifikace viz PD | ks | 1 |  | 0 |  |  | základní |  | 0 | 0 | 0 | 0 | 0 | 4 | K | 2 | ROZPOCET | 0 | 0 | 0 | 0 | 0 | 1 | 0 | 4 | -1876746650
3 | K | 749-R | Montážní práce a přesuny | hod | 50 |  | 0 |  |  | základní |  | 0 | 0 | 0 | 0 | 0 | 4 | K | 2 | ROZPOCET | 0 | 0 | 0 | 0 | 0 | 1 | 0 | 4 | 293924391

## 2023-065-04-01 - SO-04 - ...
{2685a61a-decd-4486-b9c6-668970f9d5a6}
2
| KRYCÍ LIST SOUPISU PRACÍ | [7 empty] | v --- níže se nacházejí doplnkové a pomocné údaje k sestavám --- v | [8 empty] | False
Stavba:
Vědomice - Úprava ulice Na Zavadilce
Objekt:
2023-065-04 - SO-04 - Krajinářské úpravy
Soupis:
2023-065-04-01 - SO-04 - Krajinářské úpravy- kácení stromů a keřů
| KSO: |  |  |  |  | CC-CZ:
| Místo: |  | k.ú. Vědomice |  |  | Datum: | 16. 4. 2024
| Zadavatel: |  |  |  |  | IČ:
|  | Obec Vědomice, Na Průhonu 270, Roudnice nad Labem |  |  |  | DIČ:
| Uchazeč: |  |  |  |  | IČ: | Vyplň údaj
|  | Vyplň údaj |  |  |  | DIČ: | Vyplň údaj
| Projektant: |  |  |  |  | IČ:
|  | Ing. arch. Pavel Šulc Ph.D.Krásného 351/8, Praha 6 |  |  |  | DIČ:
| Zpracovatel: |  |  |  |  | IČ:
|  | Ing. Dana Mlejnková |  |  |  | DIČ:
Poznámka:
Soupis prací je sestaven s využitím Cenové soustavy ÚRS. Položky, které pochází z této cenové soustavy, jsou ve sloupci 'Cenová soustava' označeny popisem 'CS ÚRS' a úrovní příslušného kalendářního pololetí. Veškeré další informace vymezující popis a podmínky použití těchto položek z Cenové soustavy, které nejsou uvedeny přímo v soupisu prací, jsou neomezeně dálkově k dispozici na webu podminky.urs.cz.
| Cena bez DPH | [5 empty] | 0
|  |  | Základ daně |  |  | Sazba daně | Výše daně
| DPH | základní | 0 |  |  | 21% | 0
|  | snížená | 0 |  |  | 12% | 0
|  | zákl. přenesená | 0 |  |  | 21% | 0
|  | sníž. přenesená | 0 |  |  | 12% | 0
|  | nulová | 0 |  |  | 0% | 0
| Cena s DPH |  |  | v | CZK |  | 0
REKAPITULACE ČLENĚNÍ SOUPISU PRACÍ
Stavba:
Vědomice - Úprava ulice Na Zavadilce
Objekt:
2023-065-04 - SO-04 - Krajinářské úpravy
Soupis:
2023-065-04-01 - SO-04 - Krajinářské úpravy- kácení stromů a keřů
Místo: |  |  | k.ú. Vědomice |  |  | Datum: | 16. 4. 2024
Zadavatel: |  |  | Obec Vědomice, Na Průhonu 270, Roudnice nad Labem |  |  | Projektant: | Ing. arch. Pavel Šulc Ph.D.Krásného 351/8, Praha 6
Uchazeč: |  |  | Vyplň údaj |  |  | Zpracovatel: | Ing. Dana Mlejnková
Kód dílu - Popis | [6 empty] | Cena celkem [CZK]
Náklady stavby celkem | [6 empty] | 0 | [11 empty] | -1
| HSV - Práce a dodávky HSV | [5 empty] | 0
| 11 - Zemní práce - přípravné a přidružené práce - kácení a probírka | [5 empty] | 0
| 16 - Zemní práce - přemístění výkopku- větví, stromů a pařezů | [5 empty] | 0
| 17 - Zemní práce - konstrukce ze zemin | [5 empty] | 0
| 18 - Zemní práce - povrchové úpravy terénu | [5 empty] | 0
SOUPIS PRACÍ
Stavba:
Vědomice - Úprava ulice Na Zavadilce
Objekt:
2023-065-04 - SO-04 - Krajinářské úpravy
Soupis:
2023-065-04-01 - SO-04 - Krajinářské úpravy- kácení stromů a keřů
Místo: |  |  | k.ú. Vědomice |  |  | Datum: | 16. 4. 2024
Zadavatel: |  |  | Obec Vědomice, Na Průhonu 270, Roudnice nad Labem |  |  | Projektant: | Ing. arch. Pavel Šulc Ph.D.Krásného 351/8, Praha 6
Uchazeč: |  |  | Vyplň údaj |  |  | Zpracovatel: | Ing. Dana Mlejnková
PČ | Typ | Kód | Popis | MJ | Množství | J.cena [CZK] | Cena celkem [CZK] | Cenová soustava |  | DPH | J. Nh [h] | Nh celkem [h] | J. hmotnost [t] | Hmotnost celkem [t] | J. suť [t] | Suť Celkem [t]
Náklady soupisu celkem | [6 empty] | 0 |  |  |  |  | 0 |  | 0 |  | 0 |  | D | -1 | [10 empty] | 0
| D | HSV | Práce a dodávky HSV |  |  |  | 0 |  |  |  |  | 0 |  | 0 |  | 0 | 1 | D | 0 |  |  |  | ROZPOCET | [6 empty] | 0
| D | 11 | Zemní práce - přípravné a přidružené práce - kácení a probírka |  |  |  | 0 |  |  |  |  | 0 |  | 0 |  | 0 | 1 | D | 1 |  |  |  | ROZPOCET | [6 empty] | 0
1 | K | 111212211 | Odstranění nevhodných dřevin průměru kmene do 100 mm výšky do 1 m s odstraněním pařezu do 100 m2 v rovině nebo na svahu do 1:5 | m2 | 68 |  | 0 | CS ÚRS 2023 02 |  | základní |  | 0 | 0 | 0 | 0 | 0 | 4 | K | 2 |  |  |  | ROZPOCET | 0 | 0 | 0 | 0 | 0 | 1 | 0 | 4 | 2
| Online PSC |  | https://podminky.urs.cz/item/CS_URS_2023_02/111212211 | [14 empty] | Online PSC | 2
| VV |  | odstranění | [14 empty] | VV | 2 | 1 | True | 0 | ROZPOCET
| VV |  | keřové skupiny /2-7/ | [14 empty] | VV | 2 | 1 | True | 0 | ROZPOCET
| VV |  | keřové skupiny ozn/2 | [14 empty] | VV | 2 | 1 | True | 0 | ROZPOCET
| VV |  | "Berberis thunbergii ´Atropurpurea´- dřišťál Thunbergův" | [14 empty] | VV | 2 | 1 | True | 0 | ROZPOCET
| VV |  | 18 |  | 18 | [12 empty] | VV | 2 | 2 | True | 0 | ROZPOCET
| VV |  | plocha/18/m2/ | [14 empty] | VV | 2 | 1 | True | 0 | ROZPOCET
| VV |  | keřové skupiny ozn/3 | [14 empty] | VV | 2 | 1 | True | 0 | ROZPOCET
| VV |  | "Juniperus x media ´Blaaw´- juniperus prostřední" | [14 empty] | VV | 2 | 1 | True | 0 | ROZPOCET
| VV |  | 17 |  | 17 | [12 empty] | VV | 2 | 2 | True | 0 | ROZPOCET
| VV |  | plocha/17/m2/ | [14 empty] | VV | 2 | 1 | True | 0 | ROZPOCET
| VV |  | keřové skupiny ozn/4 | [14 empty] | VV | 2 | 1 | True | 0 | ROZPOCET
| VV |  | Ligustrum vulgare - ptačí zob | [14 empty] | VV | 2 | 1 | True | 0 | ROZPOCET
| VV |  | 10 |  | 10 | [12 empty] | VV | 2 | 2 | True | 0 | ROZPOCET
| VV |  | plocha/10/m2/ | [14 empty] | VV | 2 | 1 | True | 0 | ROZPOCET
| VV |  | keřové skupiny ozn/5 | [14 empty] | VV | 2 | 1 | True | 0 | ROZPOCET
| VV |  | Ligustrum vulgare - ptačí zob | [14 empty] | VV | 2 | 1 | True | 0 | ROZPOCET
| VV |  | 5 |  | 5 | [12 empty] | VV | 2 | 2 | True | 0 | ROZPOCET
| VV |  | plocha/5/m2/ | [14 empty] | VV | 2 | 1 | True | 0 | ROZPOCET
| VV |  | keřové skupiny ozn/6 | [14 empty] | VV | 2 | 1 | True | 0 | ROZPOCET
| VV |  | Ligustrum vulgare - ptačí zob, Spiraea x bumalda - tavolník nízký , Pyracantha coccinea - hlohyně, Forsythia x intermedia - zlatice | [14 empty] | VV | 2 | 1 | True | 0 | ROZPOCET
| VV |  | 6 |  | 6 | [12 empty] | VV | 2 | 2 | True | 0 | ROZPOCET
| VV |  | plocha/6/m2/ | [14 empty] | VV | 2 | 1 | True | 0 | ROZPOCET
| VV |  | keřové skupiny ozn/7 | [14 empty] | VV | 2 | 1 | True | 0 | ROZPOCET
| VV |  | Pyracantha coccinea - hlohyně šarlatová, Spiraea x bumalda - tavolník nízký, | [14 empty] | VV | 2 | 1 | True | 0 | ROZPOCET
| VV |  | 12 |  | 12 | [12 empty] | VV | 2 | 2 | True | 0 | ROZPOCET
| VV |  | plocha/12/m2/ | [14 empty] | VV | 2 | 1 | True | 0 | ROZPOCET
| VV |  | Součet |  | 68 | [12 empty] | VV | 2 | 4 | True | 1 | ROZPOCET
2 | K | 111212351 | Odstranění nevhodných dřevin průměru kmene do 100 mm výšky přes 1 m s odstraněním pařezu do 100 m2 v rovině nebo na svahu do 1:5 | m2 | 14 |  | 0 | CS ÚRS 2023 02 |  | základní |  | 0 | 0 | 0 | 0 | 0 | 4 | K | 2 |  |  |  | ROZPOCET | 0 | 0 | 0 | 0 | 0 | 1 | 0 | 4 | 4
| Online PSC |  | https://podminky.urs.cz/item/CS_URS_2023_02/111212351 | [14 empty] | Online PSC | 2
| VV |  | odstranění | [14 empty] | VV | 2 | 1 | True | 0 | ROZPOCET
| VV |  | solitérní keře /1-5/ | [14 empty] | VV | 2 | 1 | True | 0 | ROZPOCET
| VV |  | keř ozn/1 | [14 empty] | VV | 2 | 1 | True | 0 | ROZPOCET
| VV |  | Juniperus communis - jalovec obecný | [14 empty] | VV | 2 | 1 | True | 0 | ROZPOCET
| VV |  | 2 |  | 2 | [12 empty] | VV | 2 | 2 | True | 0 | ROZPOCET
| VV |  | výška/3,5/m | [14 empty] | VV | 2 | 1 | True | 0 | ROZPOCET
| VV |  | plocha/2/m2/ | [14 empty] | VV | 2 | 1 | True | 0 | ROZPOCET
| VV |  | keř ozn/2 | [14 empty] | VV | 2 | 1 | True | 0 | ROZPOCET
| VV |  | Juniperus communis - jalovec obecný | [14 empty] | VV | 2 | 1 | True | 0 | ROZPOCET
| VV |  | 3 |  | 3 | [12 empty] | VV | 2 | 2 | True | 0 | ROZPOCET
| VV |  | výška/0/m | [14 empty] | VV | 2 | 1 | True | 0 | ROZPOCET
| VV |  | plocha/3/m2/ | [14 empty] | VV | 2 | 1 | True | 0 | ROZPOCET
| VV |  | keř ozn/3 | [14 empty] | VV | 2 | 1 | True | 0 | ROZPOCET
| VV |  | Juniperus communis - jalovec obecný | [14 empty] | VV | 2 | 1 | True | 0 | ROZPOCET
| VV |  | 3 |  | 3 | [12 empty] | VV | 2 | 2 | True | 0 | ROZPOCET
| VV |  | výška/3,5/m | [14 empty] | VV | 2 | 1 | True | 0 | ROZPOCET
| VV |  | plocha/3/m2/ | [14 empty] | VV | 2 | 1 | True | 0 | ROZPOCET
| VV |  | keř ozn/4 | [14 empty] | VV | 2 | 1 | True | 0 | ROZPOCET
| VV |  | Juniperus communis - jalovec obecný | [14 empty] | VV | 2 | 1 | True | 0 | ROZPOCET
| VV |  | 3 |  | 3 | [12 empty] | VV | 2 | 2 | True | 0 | ROZPOCET
| VV |  | výška/3,5/m | [14 empty] | VV | 2 | 1 | True | 0 | ROZPOCET
| VV |  | plocha/3/m2/ | [14 empty] | VV | 2 | 1 | True | 0 | ROZPOCET
| VV |  | keř ozn/5 | [14 empty] | VV | 2 | 1 | True | 0 | ROZPOCET
| VV |  | Juniperus communis - jalovec obecný | [14 empty] | VV | 2 | 1 | True | 0 | ROZPOCET
| VV |  | 3 |  | 3 | [12 empty] | VV | 2 | 2 | True | 0 | ROZPOCET
| VV |  | výška/3,5/m | [14 empty] | VV | 2 | 1 | True | 0 | ROZPOCET
| VV |  | plocha/3/m2/ | [14 empty] | VV | 2 | 1 | True | 0 | ROZPOCET
| VV |  | Součet |  | 14 | [12 empty] | VV | 2 | 4 | True | 1 | ROZPOCET
3 | K | 112151312 | Pokácení stromu postupné bez spouštění částí kmene a koruny o průměru na řezné ploše pařezu přes 200 do 300 mm | kus | 5 |  | 0 | CS ÚRS 2023 02 |  | základní |  | 0 | 0 | 0 | 0 | 0 | 4 | K | 2 |  |  |  | ROZPOCET | 0 | 0 | 0 | 0 | 0 | 1 | 0 | 4 | 6
| Online PSC |  | https://podminky.urs.cz/item/CS_URS_2023_02/112151312 | [14 empty] | Online PSC | 2
| VV |  | kácení | [14 empty] | VV | 2 | 1 | True | 0 | ROZPOCET
| VV |  | borovice ozn/6 | [14 empty] | VV | 2 | 1 | True | 0 | ROZPOCET
| VV |  | 1 |  | 1 | [12 empty] | VV | 2 | 2 | True | 0 | ROZPOCET
| VV |  | výška/7/m | [14 empty] | VV | 2 | 1 | True | 0 | ROZPOCET
| VV |  | pr/25/cm | [14 empty] | VV | 2 | 1 | True | 0 | ROZPOCET
| VV |  | kácení | [14 empty] | VV | 2 | 1 | True | 0 | ROZPOCET
| VV |  | borovice ozn/7 | [14 empty] | VV | 2 | 1 | True | 0 | ROZPOCET
| VV |  | 1 |  | 1 | [12 empty] | VV | 2 | 2 | True | 0 | ROZPOCET
| VV |  | výška/8/m | [14 empty] | VV | 2 | 1 | True | 0 | ROZPOCET
| VV |  | pr/29/cm | [14 empty] | VV | 2 | 1 | True | 0 | ROZPOCET
| VV |  | kácení | [14 empty] | VV | 2 | 1 | True | 0 | ROZPOCET
| VV |  | borovice ozn/10 | [14 empty] | VV | 2 | 1 | True | 0 | ROZPOCET
| VV |  | 1 |  | 1 | [12 empty] | VV | 2 | 2 | True | 0 | ROZPOCET
| VV |  | výška/5/m | [14 empty] | VV | 2 | 1 | True | 0 | ROZPOCET
| VV |  | pr/20-30/cm | [14 empty] | VV | 2 | 1 | True | 0 | ROZPOCET
| VV |  | kácení | [14 empty] | VV | 2 | 1 | True | 0 | ROZPOCET
| VV |  | borovice ozn/11 | [14 empty] | VV | 2 | 1 | True | 0 | ROZPOCET
| VV |  | 1 |  | 1 | [12 empty] | VV | 2 | 2 | True | 0 | ROZPOCET
| VV |  | výška/4,5/m | [14 empty] | VV | 2 | 1 | True | 0 | ROZPOCET
| VV |  | pr/20-30/cm | [14 empty] | VV | 2 | 1 | True | 0 | ROZPOCET
| VV |  | kácení | [14 empty] | VV | 2 | 1 | True | 0 | ROZPOCET
| VV |  | borovice ozn/12 | [14 empty] | VV | 2 | 1 | True | 0 | ROZPOCET
| VV |  | 1 |  | 1 | [12 empty] | VV | 2 | 2 | True | 0 | ROZPOCET
| VV |  | výška/4,5/m | [14 empty] | VV | 2 | 1 | True | 0 | ROZPOCET
| VV |  | pr/20-30/cm | [14 empty] | VV | 2 | 1 | True | 0 | ROZPOCET
| VV |  | Součet |  | 5 | [12 empty] | VV | 2 | 4 | True | 1 | ROZPOCET
4 | K | 112151313 | Pokácení stromu postupné bez spouštění částí kmene a koruny o průměru na řezné ploše pařezu přes 300 do 400 mm | kus | 1 |  | 0 | CS ÚRS 2023 02 |  | základní |  | 0 | 0 | 0 | 0 | 0 | 4 | K | 2 |  |  |  | ROZPOCET | 0 | 0 | 0 | 0 | 0 | 1 | 0 | 4 | 8
| Online PSC |  | https://podminky.urs.cz/item/CS_URS_2023_02/112151313 | [14 empty] | Online PSC | 2
| VV |  | kácení | [14 empty] | VV | 2 | 1 | True | 0 | ROZPOCET
| VV |  | borovice ozn/4 | [14 empty] | VV | 2 | 1 | True | 0 | ROZPOCET
| VV |  | 1 |  | 1 | [12 empty] | VV | 2 | 2 | True | 0 | ROZPOCET
| VV |  | výška/6/m | [14 empty] | VV | 2 | 1 | True | 0 | ROZPOCET
| VV |  | pr/31/cm | [14 empty] | VV | 2 | 1 | True | 0 | ROZPOCET
| VV |  | Součet |  | 1 | [12 empty] | VV | 2 | 4 | True | 1 | ROZPOCET
5 | K | 112201112 | Odstranění pařezu v rovině nebo na svahu do 1:5 o průměru pařezu na řezné ploše přes 200 do 300 mm | kus | 5 |  | 0 | CS ÚRS 2023 02 |  | základní |  | 0 | 0 | 0 | 0 | 0 | 4 | K | 2 |  |  |  | ROZPOCET | 0 | 0 | 0 | 0 | 0 | 1 | 0 | 4 | 10
| Online PSC |  | https://podminky.urs.cz/item/CS_URS_2023_02/112201112 | [14 empty] | Online PSC | 2
| VV |  | kácení | [14 empty] | VV | 2 | 1 | True | 0 | ROZPOCET
| VV |  | borovice ozn/6 | [14 empty] | VV | 2 | 1 | True | 0 | ROZPOCET
| VV |  | 1 |  | 1 | [12 empty] | VV | 2 | 2 | True | 0 | ROZPOCET
| VV |  | výška/7/m | [14 empty] | VV | 2 | 1 | True | 0 | ROZPOCET
| VV |  | pr/25/cm | [14 empty] | VV | 2 | 1 | True | 0 | ROZPOCET
| VV |  | kácení | [14 empty] | VV | 2 | 1 | True | 0 | ROZPOCET
| VV |  | borovice ozn/7 | [14 empty] | VV | 2 | 1 | True | 0 | ROZPOCET
| VV |  | 1 |  | 1 | [12 empty] | VV | 2 | 2 | True | 0 | ROZPOCET
| VV |  | výška/8/m | [14 empty] | VV | 2 | 1 | True | 0 | ROZPOCET
| VV |  | pr/29/cm | [14 empty] | VV | 2 | 1 | True | 0 | ROZPOCET
| VV |  | kácení | [14 empty] | VV | 2 | 1 | True | 0 | ROZPOCET
| VV |  | borovice ozn/10 | [14 empty] | VV | 2 | 1 | True | 0 | ROZPOCET
| VV |  | 1 |  | 1 | [12 empty] | VV | 2 | 2 | True | 0 | ROZPOCET
| VV |  | výška/5/m | [14 empty] | VV | 2 | 1 | True | 0 | ROZPOCET
| VV |  | pr/20-30/cm | [14 empty] | VV | 2 | 1 | True | 0 | ROZPOCET
| VV |  | kácení | [14 empty] | VV | 2 | 1 | True | 0 | ROZPOCET
| VV |  | borovice ozn/11 | [14 empty] | VV | 2 | 1 | True | 0 | ROZPOCET
| VV |  | 1 |  | 1 | [12 empty] | VV | 2 | 2 | True | 0 | ROZPOCET
| VV |  | výška/4,5/m | [14 empty] | VV | 2 | 1 | True | 0 | ROZPOCET
| VV |  | pr/20-30/cm | [14 empty] | VV | 2 | 1 | True | 0 | ROZPOCET
| VV |  | kácení | [14 empty] | VV | 2 | 1 | True | 0 | ROZPOCET
| VV |  | borovice ozn/12 | [14 empty] | VV | 2 | 1 | True | 0 | ROZPOCET
| VV |  | 1 |  | 1 | [12 empty] | VV | 2 | 2 | True | 0 | ROZPOCET
| VV |  | výška/4,5/m | [14 empty] | VV | 2 | 1 | True | 0 | ROZPOCET
| VV |  | pr/20-30/cm | [14 empty] | VV | 2 | 1 | True | 0 | ROZPOCET
| VV |  | Součet |  | 5 | [12 empty] | VV | 2 | 4 | True | 1 | ROZPOCET
6 | K | 112201113 | Odstranění pařezu v rovině nebo na svahu do 1:5 o průměru pařezu na řezné ploše přes 300 do 400 mm | kus | 1 |  | 0 | CS ÚRS 2023 02 |  | základní |  | 0 | 0 | 0 | 0 | 0 | 4 | K | 2 |  |  |  | ROZPOCET | 0 | 0 | 0 | 0 | 0 | 1 | 0 | 4 | 12
| Online PSC |  | https://podminky.urs.cz/item/CS_URS_2023_02/112201113 | [14 empty] | Online PSC | 2
| VV |  | kácení | [14 empty] | VV | 2 | 1 | True | 0 | ROZPOCET
| VV |  | borovice ozn/4 | [14 empty] | VV | 2 | 1 | True | 0 | ROZPOCET
| VV |  | 1 |  | 1 | [12 empty] | VV | 2 | 2 | True | 0 | ROZPOCET
| VV |  | výška/6/m | [14 empty] | VV | 2 | 1 | True | 0 | ROZPOCET
| VV |  | pr/31/cm | [14 empty] | VV | 2 | 1 | True | 0 | ROZPOCET
| VV |  | Součet |  | 1 | [12 empty] | VV | 2 | 4 | True | 1 | ROZPOCET
| D | 16 | Zemní práce - přemístění výkopku- větví, stromů a pařezů |  |  |  | 0 |  |  |  |  | 0 |  | 0 |  | 0 | 1 | D | 1 |  |  |  | ROZPOCET | [6 empty] | 0
7 | K | 162201405 | Vodorovné přemístění větví, kmenů nebo pařezů s naložením, složením a dopravou do 1000 m větví stromů jehličnatých, průměru kmene přes 100 do 300 mm | kus | 232 |  | 0 | CS ÚRS 2023 02 |  | základní |  | 0 | 0 | 0 | 0 | 0 | 4 | K | 2 |  |  |  | ROZPOCET | 0 | 0 | 0 | 0 | 0 | 1 | 0 | 4 | 14
| Online PSC |  | https://podminky.urs.cz/item/CS_URS_2023_02/162201405 | [14 empty] | Online PSC | 2
| VV |  | odhad cca. | [14 empty] | VV | 2 | 1 | True | 0 | ROZPOCET
| VV |  | kácení | [14 empty] | VV | 2 | 1 | True | 0 | ROZPOCET
| VV |  | počet stromů x výška x odhad větví na 1m výšky | [14 empty] | VV | 2 | 1 | True | 0 | ROZPOCET
| VV |  | borovice ozn/6 | [14 empty] | VV | 2 | 1 | True | 0 | ROZPOCET
| VV |  | 1*7*8 |  | 56 | [12 empty] | VV | 2 | 2 | True | 0 | ROZPOCET
| VV |  | výška/7/m | [14 empty] | VV | 2 | 1 | True | 0 | ROZPOCET
| VV |  | pr/25/cm | [14 empty] | VV | 2 | 1 | True | 0 | ROZPOCET
| VV |  | kácení | [14 empty] | VV | 2 | 1 | True | 0 | ROZPOCET
| VV |  | borovice ozn/7 | [14 empty] | VV | 2 | 1 | True | 0 | ROZPOCET
| VV |  | 1*8*8 |  | 64 | [12 empty] | VV | 2 | 2 | True | 0 | ROZPOCET
| VV |  | výška/8/m | [14 empty] | VV | 2 | 1 | True | 0 | ROZPOCET
| VV |  | pr/29/cm | [14 empty] | VV | 2 | 1 | True | 0 | ROZPOCET
| VV |  | kácení | [14 empty] | VV | 2 | 1 | True | 0 | ROZPOCET
| VV |  | borovice ozn/10 | [14 empty] | VV | 2 | 1 | True | 0 | ROZPOCET
| VV |  | 1*5*8 |  | 40 | [12 empty] | VV | 2 | 2 | True | 0 | ROZPOCET
| VV |  | výška/5/m | [14 empty] | VV | 2 | 1 | True | 0 | ROZPOCET
| VV |  | pr/20-30/cm | [14 empty] | VV | 2 | 1 | True | 0 | ROZPOCET
| VV |  | kácení | [14 empty] | VV | 2 | 1 | True | 0 | ROZPOCET
| VV |  | borovice ozn/11 | [14 empty] | VV | 2 | 1 | True | 0 | ROZPOCET
| VV |  | 1*4,5*8 |  | 36 | [12 empty] | VV | 2 | 2 | True | 0 | ROZPOCET
| VV |  | výška/4,5/m | [14 empty] | VV | 2 | 1 | True | 0 | ROZPOCET
| VV |  | pr/20-30/cm | [14 empty] | VV | 2 | 1 | True | 0 | ROZPOCET
| VV |  | kácení | [14 empty] | VV | 2 | 1 | True | 0 | ROZPOCET
| VV |  | borovice ozn/12 | [14 empty] | VV | 2 | 1 | True | 0 | ROZPOCET
| VV |  | 1*4,5*8 |  | 36 | [12 empty] | VV | 2 | 2 | True | 0 | ROZPOCET
| VV |  | výška/4,5/m | [14 empty] | VV | 2 | 1 | True | 0 | ROZPOCET
| VV |  | pr/20-30/cm | [14 empty] | VV | 2 | 1 | True | 0 | ROZPOCET
| VV |  | Součet |  | 232 | [12 empty] | VV | 2 | 4 | True | 1 | ROZPOCET
8 | K | 162201402 | Vodorovné přemístění větví, kmenů nebo pařezů s naložením, složením a dopravou do 1000 m větví stromů listnatých, průměru kmene přes 300 do 500 mm | kus | 48 |  | 0 | CS ÚRS 2023 02 |  | základní |  | 0 | 0 | 0 | 0 | 0 | 4 | K | 2 |  |  |  | ROZPOCET | 0 | 0 | 0 | 0 | 0 | 1 | 0 | 4 | 16
| Online PSC |  | https://podminky.urs.cz/item/CS_URS_2023_02/162201402 | [14 empty] | Online PSC | 2
| VV |  | kácení | [14 empty] | VV | 2 | 1 | True | 0 | ROZPOCET
| VV |  | borovice ozn/4 | [14 empty] | VV | 2 | 1 | True | 0 | ROZPOCET
| VV |  | počet stromů x výška x odhad větví na 1m výšky | [14 empty] | VV | 2 | 1 | True | 0 | ROZPOCET
| VV |  | 1*6*8 |  | 48 | [12 empty] | VV | 2 | 2 | True | 0 | ROZPOCET
| VV |  | výška/6/m | [14 empty] | VV | 2 | 1 | True | 0 | ROZPOCET
| VV |  | pr/31/cm | [14 empty] | VV | 2 | 1 | True | 0 | ROZPOCET
| VV |  | Součet |  | 48 | [12 empty] | VV | 2 | 4 | True | 1 | ROZPOCET
9 | K | 162201415 | Vodorovné přemístění větví, kmenů nebo pařezů s naložením, složením a dopravou do 1000 m kmenů stromů jehličnatých, průměru přes 100 do 300 mm | kus | 5 |  | 0 | CS ÚRS 2023 02 |  | základní |  | 0 | 0 | 0 | 0 | 0 | 4 | K | 2 |  |  |  | ROZPOCET | 0 | 0 | 0 | 0 | 0 | 1 | 0 | 4 | 18
| Online PSC |  | https://podminky.urs.cz/item/CS_URS_2023_02/162201415 | [14 empty] | Online PSC | 2
| VV |  | kácení | [14 empty] | VV | 2 | 1 | True | 0 | ROZPOCET
| VV |  | borovice ozn/6 | [14 empty] | VV | 2 | 1 | True | 0 | ROZPOCET
| VV |  | 1 |  | 1 | [12 empty] | VV | 2 | 2 | True | 0 | ROZPOCET
| VV |  | výška/7/m | [14 empty] | VV | 2 | 1 | True | 0 | ROZPOCET
| VV |  | pr/25/cm | [14 empty] | VV | 2 | 1 | True | 0 | ROZPOCET
| VV |  | kácení | [14 empty] | VV | 2 | 1 | True | 0 | ROZPOCET
| VV |  | borovice ozn/7 | [14 empty] | VV | 2 | 1 | True | 0 | ROZPOCET
| VV |  | 1 |  | 1 | [12 empty] | VV | 2 | 2 | True | 0 | ROZPOCET
| VV |  | výška/8/m | [14 empty] | VV | 2 | 1 | True | 0 | ROZPOCET
| VV |  | pr/29/cm | [14 empty] | VV | 2 | 1 | True | 0 | ROZPOCET
| VV |  | kácení | [14 empty] | VV | 2 | 1 | True | 0 | ROZPOCET
| VV |  | borovice ozn/10 | [14 empty] | VV | 2 | 1 | True | 0 | ROZPOCET
| VV |  | 1 |  | 1 | [12 empty] | VV | 2 | 2 | True | 0 | ROZPOCET
| VV |  | výška/5/m | [14 empty] | VV | 2 | 1 | True | 0 | ROZPOCET
| VV |  | pr/20-30/cm | [14 empty] | VV | 2 | 1 | True | 0 | ROZPOCET
| VV |  | kácení | [14 empty] | VV | 2 | 1 | True | 0 | ROZPOCET
| VV |  | borovice ozn/11 | [14 empty] | VV | 2 | 1 | True | 0 | ROZPOCET
| VV |  | 1 |  | 1 | [12 empty] | VV | 2 | 2 | True | 0 | ROZPOCET
| VV |  | výška/4,5/m | [14 empty] | VV | 2 | 1 | True | 0 | ROZPOCET
| VV |  | pr/20-30/cm | [14 empty] | VV | 2 | 1 | True | 0 | ROZPOCET
| VV |  | kácení | [14 empty] | VV | 2 | 1 | True | 0 | ROZPOCET
| VV |  | borovice ozn/12 | [14 empty] | VV | 2 | 1 | True | 0 | ROZPOCET
| VV |  | 1 |  | 1 | [12 empty] | VV | 2 | 2 | True | 0 | ROZPOCET
| VV |  | výška/4,5/m | [14 empty] | VV | 2 | 1 | True | 0 | ROZPOCET
| VV |  | pr/20-30/cm | [14 empty] | VV | 2 | 1 | True | 0 | ROZPOCET
| VV |  | Součet |  | 5 | [12 empty] | VV | 2 | 4 | True | 1 | ROZPOCET
10 | K | 162201416 | Vodorovné přemístění větví, kmenů nebo pařezů s naložením, složením a dopravou do 1000 m kmenů stromů jehličnatých, průměru přes 300 do 500 mm | kus | 1 |  | 0 | CS ÚRS 2023 02 |  | základní |  | 0 | 0 | 0 | 0 | 0 | 4 | K | 2 |  |  |  | ROZPOCET | 0 | 0 | 0 | 0 | 0 | 1 | 0 | 4 | 20
| Online PSC |  | https://podminky.urs.cz/item/CS_URS_2023_02/162201416 | [14 empty] | Online PSC | 2
| VV |  | kácení | [14 empty] | VV | 2 | 1 | True | 0 | ROZPOCET
| VV |  | borovice ozn/4 | [14 empty] | VV | 2 | 1 | True | 0 | ROZPOCET
| VV |  | 1 |  | 1 | [12 empty] | VV | 2 | 2 | True | 0 | ROZPOCET
| VV |  | výška/6/m | [14 empty] | VV | 2 | 1 | True | 0 | ROZPOCET
| VV |  | pr/31/cm | [14 empty] | VV | 2 | 1 | True | 0 | ROZPOCET
| VV |  | Součet |  | 1 | [12 empty] | VV | 2 | 4 | True | 1 | ROZPOCET
11 | K | 162201421 | Vodorovné přemístění větví, kmenů nebo pařezů s naložením, složením a dopravou do 1000 m pařezů kmenů, průměru přes 100 do 300 mm | kus | 5 |  | 0 | CS ÚRS 2023 02 |  | základní |  | 0 | 0 | 0 | 0 | 0 | 4 | K | 2 |  |  |  | ROZPOCET | 0 | 0 | 0 | 0 | 0 | 1 | 0 | 4 | 22
| Online PSC |  | https://podminky.urs.cz/item/CS_URS_2023_02/162201421 | [14 empty] | Online PSC | 2
| VV |  | kácení | [14 empty] | VV | 2 | 1 | True | 0 | ROZPOCET
| VV |  | borovice ozn/6 | [14 empty] | VV | 2 | 1 | True | 0 | ROZPOCET
| VV |  | 1 |  | 1 | [12 empty] | VV | 2 | 2 | True | 0 | ROZPOCET
| VV |  | výška/7/m | [14 empty] | VV | 2 | 1 | True | 0 | ROZPOCET
| VV |  | pr/25/cm | [14 empty] | VV | 2 | 1 | True | 0 | ROZPOCET
| VV |  | kácení | [14 empty] | VV | 2 | 1 | True | 0 | ROZPOCET
| VV |  | borovice ozn/7 | [14 empty] | VV | 2 | 1 | True | 0 | ROZPOCET
| VV |  | 1 |  | 1 | [12 empty] | VV | 2 | 2 | True | 0 | ROZPOCET
| VV |  | výška/8/m | [14 empty] | VV | 2 | 1 | True | 0 | ROZPOCET
| VV |  | pr/29/cm | [14 empty] | VV | 2 | 1 | True | 0 | ROZPOCET
| VV |  | kácení | [14 empty] | VV | 2 | 1 | True | 0 | ROZPOCET
| VV |  | borovice ozn/10 | [14 empty] | VV | 2 | 1 | True | 0 | ROZPOCET
| VV |  | 1 |  | 1 | [12 empty] | VV | 2 | 2 | True | 0 | ROZPOCET
| VV |  | výška/5/m | [14 empty] | VV | 2 | 1 | True | 0 | ROZPOCET
| VV |  | pr/20-30/cm | [14 empty] | VV | 2 | 1 | True | 0 | ROZPOCET
| VV |  | kácení | [14 empty] | VV | 2 | 1 | True | 0 | ROZPOCET
| VV |  | borovice ozn/11 | [14 empty] | VV | 2 | 1 | True | 0 | ROZPOCET
| VV |  | 1 |  | 1 | [12 empty] | VV | 2 | 2 | True | 0 | ROZPOCET
| VV |  | výška/4,5/m | [14 empty] | VV | 2 | 1 | True | 0 | ROZPOCET
| VV |  | pr/20-30/cm | [14 empty] | VV | 2 | 1 | True | 0 | ROZPOCET
| VV |  | kácení | [14 empty] | VV | 2 | 1 | True | 0 | ROZPOCET
| VV |  | borovice ozn/12 | [14 empty] | VV | 2 | 1 | True | 0 | ROZPOCET
| VV |  | 1 |  | 1 | [12 empty] | VV | 2 | 2 | True | 0 | ROZPOCET
| VV |  | výška/4,5/m | [14 empty] | VV | 2 | 1 | True | 0 | ROZPOCET
| VV |  | pr/20-30/cm | [14 empty] | VV | 2 | 1 | True | 0 | ROZPOCET
| VV |  | Součet |  | 5 | [12 empty] | VV | 2 | 4 | True | 1 | ROZPOCET
12 | K | 162201422 | Vodorovné přemístění větví, kmenů nebo pařezů s naložením, složením a dopravou do 1000 m pařezů kmenů, průměru přes 300 do 500 mm | kus | 1 |  | 0 | CS ÚRS 2023 02 |  | základní |  | 0 | 0 | 0 | 0 | 0 | 4 | K | 2 |  |  |  | ROZPOCET | 0 | 0 | 0 | 0 | 0 | 1 | 0 | 4 | 24
| Online PSC |  | https://podminky.urs.cz/item/CS_URS_2023_02/162201422 | [14 empty] | Online PSC | 2
| VV |  | kácení | [14 empty] | VV | 2 | 1 | True | 0 | ROZPOCET
| VV |  | borovice ozn/4 | [14 empty] | VV | 2 | 1 | True | 0 | ROZPOCET
| VV |  | 1 |  | 1 | [12 empty] | VV | 2 | 2 | True | 0 | ROZPOCET
| VV |  | výška/6/m | [14 empty] | VV | 2 | 1 | True | 0 | ROZPOCET
| VV |  | pr/31/cm | [14 empty] | VV | 2 | 1 | True | 0 | ROZPOCET
| VV |  | Součet |  | 1 | [12 empty] | VV | 2 | 4 | True | 1 | ROZPOCET
13 | K | 162301941 | Vodorovné přemístění větví, kmenů nebo pařezů s naložením, složením a dopravou Příplatek k cenám za každých dalších i započatých 1000 m přes 1000 m větví stromů jehličnatých, o průměru kmene přes 100 do 300 mm | kus | 2320 |  | 0 | CS ÚRS 2023 02 |  | základní |  | 0 | 0 | 0 | 0 | 0 | 4 | K | 2 |  |  |  | ROZPOCET | 0 | 0 | 0 | 0 | 0 | 1 | 0 | 4 | 26
| Online PSC |  | https://podminky.urs.cz/item/CS_URS_2023_02/162301941 | [14 empty] | Online PSC | 2
| VV |  | odhad cca. | [14 empty] | VV | 2 | 1 | True | 0 | ROZPOCET
| VV |  | kácení | [14 empty] | VV | 2 | 1 | True | 0 | ROZPOCET
| VV |  | počet stromů x výška x odhad větví na 1m výšky | [14 empty] | VV | 2 | 1 | True | 0 | ROZPOCET
| VV |  | borovice ozn/6 | [14 empty] | VV | 2 | 1 | True | 0 | ROZPOCET
| VV |  | 1*7*8 |  | 56 | [12 empty] | VV | 2 | 2 | True | 0 | ROZPOCET
| VV |  | výška/7/m | [14 empty] | VV | 2 | 1 | True | 0 | ROZPOCET
| VV |  | pr/25/cm | [14 empty] | VV | 2 | 1 | True | 0 | ROZPOCET
| VV |  | kácení | [14 empty] | VV | 2 | 1 | True | 0 | ROZPOCET
| VV |  | borovice ozn/7 | [14 empty] | VV | 2 | 1 | True | 0 | ROZPOCET
| VV |  | 1*8*8 |  | 64 | [12 empty] | VV | 2 | 2 | True | 0 | ROZPOCET
| VV |  | výška/8/m | [14 empty] | VV | 2 | 1 | True | 0 | ROZPOCET
| VV |  | pr/29/cm | [14 empty] | VV | 2 | 1 | True | 0 | ROZPOCET
| VV |  | kácení | [14 empty] | VV | 2 | 1 | True | 0 | ROZPOCET
| VV |  | borovice ozn/10 | [14 empty] | VV | 2 | 1 | True | 0 | ROZPOCET
| VV |  | 1*5*8 |  | 40 | [12 empty] | VV | 2 | 2 | True | 0 | ROZPOCET
| VV |  | výška/5/m | [14 empty] | VV | 2 | 1 | True | 0 | ROZPOCET
| VV |  | pr/20-30/cm | [14 empty] | VV | 2 | 1 | True | 0 | ROZPOCET
| VV |  | kácení | [14 empty] | VV | 2 | 1 | True | 0 | ROZPOCET
| VV |  | borovice ozn/11 | [14 empty] | VV | 2 | 1 | True | 0 | ROZPOCET
| VV |  | 1*4,5*8 |  | 36 | [12 empty] | VV | 2 | 2 | True | 0 | ROZPOCET
| VV |  | výška/4,5/m | [14 empty] | VV | 2 | 1 | True | 0 | ROZPOCET
| VV |  | pr/20-30/cm | [14 empty] | VV | 2 | 1 | True | 0 | ROZPOCET
| VV |  | kácení | [14 empty] | VV | 2 | 1 | True | 0 | ROZPOCET
| VV |  | borovice ozn/12 | [14 empty] | VV | 2 | 1 | True | 0 | ROZPOCET
| VV |  | 1*4,5*8 |  | 36 | [12 empty] | VV | 2 | 2 | True | 0 | ROZPOCET
| VV |  | výška/4,5/m | [14 empty] | VV | 2 | 1 | True | 0 | ROZPOCET
| VV |  | pr/20-30/cm | [14 empty] | VV | 2 | 1 | True | 0 | ROZPOCET
| VV |  | Součet |  | 232 | [12 empty] | VV | 2 | 4 | True | 0 | ROZPOCET
| VV |  | 232*10 "Přepočtené koeficientem množství |  | 2320 | [12 empty] | VV | 2 | 2 | True | 0 | ROZPOCET
| VV |  | Součet |  | 2320 | [12 empty] | VV | 2 | 4 | True | 1 | ROZPOCET
14 | K | 162301942 | Vodorovné přemístění větví, kmenů nebo pařezů s naložením, složením a dopravou Příplatek k cenám za každých dalších i započatých 1000 m přes 1000 m větví stromů jehličnatých, o průměru kmene přes 300 do 500 mm | kus | 480 |  | 0 | CS ÚRS 2023 02 |  | základní |  | 0 | 0 | 0 | 0 | 0 | 4 | K | 2 |  |  |  | ROZPOCET | 0 | 0 | 0 | 0 | 0 | 1 | 0 | 4 | 28
| Online PSC |  | https://podminky.urs.cz/item/CS_URS_2023_02/162301942 | [14 empty] | Online PSC | 2
| VV |  | kácení | [14 empty] | VV | 2 | 1 | True | 0 | ROZPOCET
| VV |  | borovice ozn/4 | [14 empty] | VV | 2 | 1 | True | 0 | ROZPOCET
| VV |  | počet stromů x výška x odhad větví na 1m výšky | [14 empty] | VV | 2 | 1 | True | 0 | ROZPOCET
| VV |  | 1*6*8 |  | 48 | [12 empty] | VV | 2 | 2 | True | 0 | ROZPOCET
| VV |  | výška/6/m | [14 empty] | VV | 2 | 1 | True | 0 | ROZPOCET
| VV |  | pr/31/cm | [14 empty] | VV | 2 | 1 | True | 0 | ROZPOCET
| VV |  | Součet |  | 48 | [12 empty] | VV | 2 | 4 | True | 0 | ROZPOCET
| VV |  | 48*10 "Přepočtené koeficientem množství |  | 480 | [12 empty] | VV | 2 | 2 | True | 0 | ROZPOCET
| VV |  | Součet |  | 480 | [12 empty] | VV | 2 | 4 | True | 1 | ROZPOCET
15 | K | 162301961 | Vodorovné přemístění větví, kmenů nebo pařezů s naložením, složením a dopravou Příplatek k cenám za každých dalších i započatých 1000 m přes 1000 m kmenů stromů jehličnatých, průměru přes 100 do 300 mm | kus | 50 |  | 0 | CS ÚRS 2023 02 |  | základní |  | 0 | 0 | 0 | 0 | 0 | 4 | K | 2 |  |  |  | ROZPOCET | 0 | 0 | 0 | 0 | 0 | 1 | 0 | 4 | 30
| Online PSC |  | https://podminky.urs.cz/item/CS_URS_2023_02/162301961 | [14 empty] | Online PSC | 2
| VV |  | kácení | [14 empty] | VV | 2 | 1 | True | 0 | ROZPOCET
| VV |  | borovice ozn/6 | [14 empty] | VV | 2 | 1 | True | 0 | ROZPOCET
| VV |  | 1 |  | 1 | [12 empty] | VV | 2 | 2 | True | 0 | ROZPOCET
| VV |  | výška/7/m | [14 empty] | VV | 2 | 1 | True | 0 | ROZPOCET
| VV |  | pr/25/cm | [14 empty] | VV | 2 | 1 | True | 0 | ROZPOCET
| VV |  | kácení | [14 empty] | VV | 2 | 1 | True | 0 | ROZPOCET
| VV |  | borovice ozn/7 | [14 empty] | VV | 2 | 1 | True | 0 | ROZPOCET
| VV |  | 1 |  | 1 | [12 empty] | VV | 2 | 2 | True | 0 | ROZPOCET
| VV |  | výška/8/m | [14 empty] | VV | 2 | 1 | True | 0 | ROZPOCET
| VV |  | pr/29/cm | [14 empty] | VV | 2 | 1 | True | 0 | ROZPOCET
| VV |  | kácení | [14 empty] | VV | 2 | 1 | True | 0 | ROZPOCET
| VV |  | borovice ozn/10 | [14 empty] | VV | 2 | 1 | True | 0 | ROZPOCET
| VV |  | 1 |  | 1 | [12 empty] | VV | 2 | 2 | True | 0 | ROZPOCET
| VV |  | výška/5/m | [14 empty] | VV | 2 | 1 | True | 0 | ROZPOCET
| VV |  | pr/20-30/cm | [14 empty] | VV | 2 | 1 | True | 0 | ROZPOCET
| VV |  | kácení | [14 empty] | VV | 2 | 1 | True | 0 | ROZPOCET
| VV |  | borovice ozn/11 | [14 empty] | VV | 2 | 1 | True | 0 | ROZPOCET
| VV |  | 1 |  | 1 | [12 empty] | VV | 2 | 2 | True | 0 | ROZPOCET
| VV |  | výška/4,5/m | [14 empty] | VV | 2 | 1 | True | 0 | ROZPOCET
| VV |  | pr/20-30/cm | [14 empty] | VV | 2 | 1 | True | 0 | ROZPOCET
| VV |  | kácení | [14 empty] | VV | 2 | 1 | True | 0 | ROZPOCET
| VV |  | borovice ozn/12 | [14 empty] | VV | 2 | 1 | True | 0 | ROZPOCET
| VV |  | 1 |  | 1 | [12 empty] | VV | 2 | 2 | True | 0 | ROZPOCET
| VV |  | výška/4,5/m | [14 empty] | VV | 2 | 1 | True | 0 | ROZPOCET
| VV |  | pr/20-30/cm | [14 empty] | VV | 2 | 1 | True | 0 | ROZPOCET
| VV |  | Součet |  | 5 | [12 empty] | VV | 2 | 4 | True | 0 | ROZPOCET
| VV |  | 5*10 "Přepočtené koeficientem množství |  | 50 | [12 empty] | VV | 2 | 2 | True | 0 | ROZPOCET
| VV |  | Součet |  | 50 | [12 empty] | VV | 2 | 4 | True | 1 | ROZPOCET
16 | K | 162301962 | Vodorovné přemístění větví, kmenů nebo pařezů s naložením, složením a dopravou Příplatek k cenám za každých dalších i započatých 1000 m přes 1000 m kmenů stromů jehličnatých, průměru přes 300 do 500 mm | kus | 10 |  | 0 | CS ÚRS 2023 02 |  | základní |  | 0 | 0 | 0 | 0 | 0 | 4 | K | 2 |  |  |  | ROZPOCET | 0 | 0 | 0 | 0 | 0 | 1 | 0 | 4 | 32
| Online PSC |  | https://podminky.urs.cz/item/CS_URS_2023_02/162301962 | [14 empty] | Online PSC | 2
| VV |  | kácení | [14 empty] | VV | 2 | 1 | True | 0 | ROZPOCET
| VV |  | borovice ozn/4 | [14 empty] | VV | 2 | 1 | True | 0 | ROZPOCET
| VV |  | 1 |  | 1 | [12 empty] | VV | 2 | 2 | True | 0 | ROZPOCET
| VV |  | výška/6/m | [14 empty] | VV | 2 | 1 | True | 0 | ROZPOCET
| VV |  | pr/31/cm | [14 empty] | VV | 2 | 1 | True | 0 | ROZPOCET
| VV |  | Součet |  | 1 | [12 empty] | VV | 2 | 4 | True | 0 | ROZPOCET
| VV |  | 1*10 "Přepočtené koeficientem množství |  | 10 | [12 empty] | VV | 2 | 2 | True | 0 | ROZPOCET
| VV |  | Součet |  | 10 | [12 empty] | VV | 2 | 4 | True | 1 | ROZPOCET
17 | K | 162301971 | Vodorovné přemístění větví, kmenů nebo pařezů s naložením, složením a dopravou Příplatek k cenám za každých dalších i započatých 1000 m přes 1000 m pařezů kmenů, průměru přes 100 do 300 mm | kus | 50 |  | 0 | CS ÚRS 2023 02 |  | základní |  | 0 | 0 | 0 | 0 | 0 | 4 | K | 2 |  |  |  | ROZPOCET | 0 | 0 | 0 | 0 | 0 | 1 | 0 | 4 | 34
| Online PSC |  | https://podminky.urs.cz/item/CS_URS_2023_02/162301971 | [14 empty] | Online PSC | 2
| VV |  | kácení | [14 empty] | VV | 2 | 1 | True | 0 | ROZPOCET
| VV |  | borovice ozn/6 | [14 empty] | VV | 2 | 1 | True | 0 | ROZPOCET
| VV |  | 1 |  | 1 | [12 empty] | VV | 2 | 2 | True | 0 | ROZPOCET
| VV |  | výška/7/m | [14 empty] | VV | 2 | 1 | True | 0 | ROZPOCET
| VV |  | pr/25/cm | [14 empty] | VV | 2 | 1 | True | 0 | ROZPOCET
| VV |  | kácení | [14 empty] | VV | 2 | 1 | True | 0 | ROZPOCET
| VV |  | borovice ozn/7 | [14 empty] | VV | 2 | 1 | True | 0 | ROZPOCET
| VV |  | 1 |  | 1 | [12 empty] | VV | 2 | 2 | True | 0 | ROZPOCET
| VV |  | výška/8/m | [14 empty] | VV | 2 | 1 | True | 0 | ROZPOCET
| VV |  | pr/29/cm | [14 empty] | VV | 2 | 1 | True | 0 | ROZPOCET
| VV |  | kácení | [14 empty] | VV | 2 | 1 | True | 0 | ROZPOCET
| VV |  | borovice ozn/10 | [14 empty] | VV | 2 | 1 | True | 0 | ROZPOCET
| VV |  | 1 |  | 1 | [12 empty] | VV | 2 | 2 | True | 0 | ROZPOCET
| VV |  | výška/5/m | [14 empty] | VV | 2 | 1 | True | 0 | ROZPOCET
| VV |  | pr/20-30/cm | [14 empty] | VV | 2 | 1 | True | 0 | ROZPOCET
| VV |  | kácení | [14 empty] | VV | 2 | 1 | True | 0 | ROZPOCET
| VV |  | borovice ozn/11 | [14 empty] | VV | 2 | 1 | True | 0 | ROZPOCET
| VV |  | 1 |  | 1 | [12 empty] | VV | 2 | 2 | True | 0 | ROZPOCET
| VV |  | výška/4,5/m | [14 empty] | VV | 2 | 1 | True | 0 | ROZPOCET
| VV |  | pr/20-30/cm | [14 empty] | VV | 2 | 1 | True | 0 | ROZPOCET
| VV |  | kácení | [14 empty] | VV | 2 | 1 | True | 0 | ROZPOCET
| VV |  | borovice ozn/12 | [14 empty] | VV | 2 | 1 | True | 0 | ROZPOCET
| VV |  | 1 |  | 1 | [12 empty] | VV | 2 | 2 | True | 0 | ROZPOCET
| VV |  | výška/4,5/m | [14 empty] | VV | 2 | 1 | True | 0 | ROZPOCET
| VV |  | pr/20-30/cm | [14 empty] | VV | 2 | 1 | True | 0 | ROZPOCET
| VV |  | Součet |  | 5 | [12 empty] | VV | 2 | 4 | True | 0 | ROZPOCET
| VV |  | 5*10 "Přepočtené koeficientem množství |  | 50 | [12 empty] | VV | 2 | 2 | True | 0 | ROZPOCET
| VV |  | Součet |  | 50 | [12 empty] | VV | 2 | 4 | True | 1 | ROZPOCET
18 | K | 162301972 | Vodorovné přemístění větví, kmenů nebo pařezů s naložením, složením a dopravou Příplatek k cenám za každých dalších i započatých 1000 m přes 1000 m pařezů kmenů, průměru přes 300 do 500 mm | kus | 10 |  | 0 | CS ÚRS 2023 02 |  | základní |  | 0 | 0 | 0 | 0 | 0 | 4 | K | 2 |  |  |  | ROZPOCET | 0 | 0 | 0 | 0 | 0 | 1 | 0 | 4 | 36
| Online PSC |  | https://podminky.urs.cz/item/CS_URS_2023_02/162301972 | [14 empty] | Online PSC | 2
| VV |  | kácení | [14 empty] | VV | 2 | 1 | True | 0 | ROZPOCET
| VV |  | borovice ozn/4 | [14 empty] | VV | 2 | 1 | True | 0 | ROZPOCET
| VV |  | 1 |  | 1 | [12 empty] | VV | 2 | 2 | True | 0 | ROZPOCET
| VV |  | výška/6/m | [14 empty] | VV | 2 | 1 | True | 0 | ROZPOCET
| VV |  | pr/31/cm | [14 empty] | VV | 2 | 1 | True | 0 | ROZPOCET
| VV |  | Součet |  | 1 | [12 empty] | VV | 2 | 4 | True | 0 | ROZPOCET
| VV |  | 1*10 "Přepočtené koeficientem množství |  | 10 | [12 empty] | VV | 2 | 2 | True | 0 | ROZPOCET
| VV |  | Součet |  | 10 | [12 empty] | VV | 2 | 4 | True | 1 | ROZPOCET
19 | K | 162301501 | Vodorovné přemístění smýcených křovin do průměru kmene 100 mm na vzdálenost do 5 000 m | m2 | 93 |  | 0 | CS ÚRS 2023 02 |  | základní |  | 0 | 0 | 0 | 0 | 0 | 4 | K | 2 |  |  |  | ROZPOCET | 0 | 0 | 0 | 0 | 0 | 1 | 0 | 4 | 38
| Online PSC |  | https://podminky.urs.cz/item/CS_URS_2023_02/162301501 | [14 empty] | Online PSC | 2
| VV |  | odstranění | [14 empty] | VV | 2 | 1 | True | 0 | ROZPOCET
| VV |  | solitérní keře /1-5/ | [14 empty] | VV | 2 | 1 | True | 0 | ROZPOCET
| VV |  | keř ozn/1 | [14 empty] | VV | 2 | 1 | True | 0 | ROZPOCET
| VV |  | Juniperus communis - jalovec obecný | [14 empty] | VV | 2 | 1 | True | 0 | ROZPOCET
| VV |  | 2 |  | 2 | [12 empty] | VV | 2 | 2 | True | 0 | ROZPOCET
| VV |  | výška/3,5/m | [14 empty] | VV | 2 | 1 | True | 0 | ROZPOCET
| VV |  | plocha/2/m2/ | [14 empty] | VV | 2 | 1 | True | 0 | ROZPOCET
| VV |  | keř ozn/2 | [14 empty] | VV | 2 | 1 | True | 0 | ROZPOCET
| VV |  | Juniperus communis - jalovec obecný | [14 empty] | VV | 2 | 1 | True | 0 | ROZPOCET
| VV |  | 3 |  | 3 | [12 empty] | VV | 2 | 2 | True | 0 | ROZPOCET
| VV |  | výška/4/m | [14 empty] | VV | 2 | 1 | True | 0 | ROZPOCET
| VV |  | plocha/3/m2/ | [14 empty] | VV | 2 | 1 | True | 0 | ROZPOCET
| VV |  | keř ozn/3 | [14 empty] | VV | 2 | 1 | True | 0 | ROZPOCET
| VV |  | Juniperus communis - jalovec obecný | [14 empty] | VV | 2 | 1 | True | 0 | ROZPOCET
| VV |  | 3 |  | 3 | [12 empty] | VV | 2 | 2 | True | 0 | ROZPOCET
| VV |  | výška/3,5/m | [14 empty] | VV | 2 | 1 | True | 0 | ROZPOCET
| VV |  | plocha/3/m2/ | [14 empty] | VV | 2 | 1 | True | 0 | ROZPOCET
| VV |  | keř ozn/4 | [14 empty] | VV | 2 | 1 | True | 0 | ROZPOCET
| VV |  | Juniperus communis - jalovec obecný | [14 empty] | VV | 2 | 1 | True | 0 | ROZPOCET
| VV |  | 3 |  | 3 | [12 empty] | VV | 2 | 2 | True | 0 | ROZPOCET
| VV |  | výška/3,5/m | [14 empty] | VV | 2 | 1 | True | 0 | ROZPOCET
| VV |  | plocha/3/m2/ | [14 empty] | VV | 2 | 1 | True | 0 | ROZPOCET
| VV |  | keř ozn/5 | [14 empty] | VV | 2 | 1 | True | 0 | ROZPOCET
| VV |  | Juniperus communis - jalovec obecný | [14 empty] | VV | 2 | 1 | True | 0 | ROZPOCET
| VV |  | 3 |  | 3 | [12 empty] | VV | 2 | 2 | True | 0 | ROZPOCET
| VV |  | výška/3,5/m | [14 empty] | VV | 2 | 1 | True | 0 | ROZPOCET
| VV |  | plocha/3/m2/ | [14 empty] | VV | 2 | 1 | True | 0 | ROZPOCET
| VV |  | Mezisoučet |  | 14 | [12 empty] | VV | 2 | 3 | True | 0 | ROZPOCET
| VV |  | odstranění | [14 empty] | VV | 2 | 1 | True | 0 | ROZPOCET
| VV |  | keřové skupiny /2-7/ | [14 empty] | VV | 2 | 1 | True | 0 | ROZPOCET
| VV |  | keřové skupiny ozn/2 | [14 empty] | VV | 2 | 1 | True | 0 | ROZPOCET
| VV |  | "Berberis thunbergii ´Atropurpurea´- dřišťál Thunbergův" | [14 empty] | VV | 2 | 1 | True | 0 | ROZPOCET
| VV |  | 18 |  | 18 | [12 empty] | VV | 2 | 2 | True | 0 | ROZPOCET
| VV |  | plocha/18/m2/ | [14 empty] | VV | 2 | 1 | True | 0 | ROZPOCET
| VV |  | keřové skupiny ozn/3 | [14 empty] | VV | 2 | 1 | True | 0 | ROZPOCET
| VV |  | "Juniperus x media ´Blaaw´- juniperus prostřední" | [14 empty] | VV | 2 | 1 | True | 0 | ROZPOCET
| VV |  | 17 |  | 17 | [12 empty] | VV | 2 | 2 | True | 0 | ROZPOCET
| VV |  | plocha/17/m2/ | [14 empty] | VV | 2 | 1 | True | 0 | ROZPOCET
| VV |  | keřové skupiny ozn/4 | [14 empty] | VV | 2 | 1 | True | 0 | ROZPOCET
| VV |  | Ligustrum vulgare - ptačí zob | [14 empty] | VV | 2 | 1 | True | 0 | ROZPOCET
| VV |  | 10 |  | 10 | [12 empty] | VV | 2 | 2 | True | 0 | ROZPOCET
| VV |  | plocha/10/m2/ | [14 empty] | VV | 2 | 1 | True | 0 | ROZPOCET
| VV |  | keřové skupiny ozn/5 | [14 empty] | VV | 2 | 1 | True | 0 | ROZPOCET
| VV |  | Ligustrum vulgare - ptačí zob | [14 empty] | VV | 2 | 1 | True | 0 | ROZPOCET
| VV |  | 5 |  | 5 | [12 empty] | VV | 2 | 2 | True | 0 | ROZPOCET
| VV |  | plocha/5/m2/ | [14 empty] | VV | 2 | 1 | True | 0 | ROZPOCET
| VV |  | keřové skupiny ozn/6 | [14 empty] | VV | 2 | 1 | True | 0 | ROZPOCET
| VV |  | Ligustrum vulgare - ptačí zob, Spiraea x bumalda - tavolník nízký , Pyracantha coccinea - hlohyně, Forsythia x intermedia - zlatice | [14 empty] | VV | 2 | 1 | True | 0 | ROZPOCET
| VV |  | 6 |  | 6 | [12 empty] | VV | 2 | 2 | True | 0 | ROZPOCET
| VV |  | plocha/6/m2/ | [14 empty] | VV | 2 | 1 | True | 0 | ROZPOCET
| VV |  | keřové skupiny ozn/7 | [14 empty] | VV | 2 | 1 | True | 0 | ROZPOCET
| VV |  | Pyracantha coccinea - hlohyně šarlatová, Spiraea x bumalda - tavolník nízký, | [14 empty] | VV | 2 | 1 | True | 0 | ROZPOCET
| VV |  | 12 |  | 12 | [12 empty] | VV | 2 | 2 | True | 0 | ROZPOCET
| VV |  | plocha/12/m2/ | [14 empty] | VV | 2 | 1 | True | 0 | ROZPOCET
| VV |  | Mezisoučet |  | 68 | [12 empty] | VV | 2 | 3 | True | 0 | ROZPOCET
| VV |  | probírka | [14 empty] | VV | 2 | 1 | True | 0 | ROZPOCET
| VV |  | probírka | [14 empty] | VV | 2 | 1 | True | 0 | ROZPOCET
| VV |  | prořez cca/30/% | [14 empty] | VV | 2 | 1 | True | 0 | ROZPOCET
| VV |  | 11 |  | 11 | [12 empty] | VV | 2 | 2 | True | 0 | ROZPOCET
| VV |  | plocha/11/m2/ | [14 empty] | VV | 2 | 1 | True | 0 | ROZPOCET
| VV |  | Mezisoučet |  | 11 | [12 empty] | VV | 2 | 3 | True | 0 | ROZPOCET
| VV |  | Součet |  | 93 | [12 empty] | VV | 2 | 4 | True | 1 | ROZPOCET
20 | K | 162301981 | Vodorovné přemístění smýcených křovin Příplatek k ceně za každých dalších i započatých 1 000 m | m2 | 558 |  | 0 | CS ÚRS 2023 02 |  | základní |  | 0 | 0 | 0 | 0 | 0 | 4 | K | 2 |  |  |  | ROZPOCET | 0 | 0 | 0 | 0 | 0 | 1 | 0 | 4 | 40
| Online PSC |  | https://podminky.urs.cz/item/CS_URS_2023_02/162301981 | [14 empty] | Online PSC | 2
| VV |  | odstranění | [14 empty] | VV | 2 | 1 | True | 0 | ROZPOCET
| VV |  | solitérní keře /1-5/ | [14 empty] | VV | 2 | 1 | True | 0 | ROZPOCET
| VV |  | keř ozn/1 | [14 empty] | VV | 2 | 1 | True | 0 | ROZPOCET
| VV |  | Juniperus communis - jalovec obecný | [14 empty] | VV | 2 | 1 | True | 0 | ROZPOCET
| VV |  | 2 |  | 2 | [12 empty] | VV | 2 | 2 | True | 0 | ROZPOCET
| VV |  | výška/3,5/m | [14 empty] | VV | 2 | 1 | True | 0 | ROZPOCET
| VV |  | plocha/2/m2/ | [14 empty] | VV | 2 | 1 | True | 0 | ROZPOCET
| VV |  | keř ozn/2 | [14 empty] | VV | 2 | 1 | True | 0 | ROZPOCET
| VV |  | Juniperus communis - jalovec obecný | [14 empty] | VV | 2 | 1 | True | 0 | ROZPOCET
| VV |  | 3 |  | 3 | [12 empty] | VV | 2 | 2 | True | 0 | ROZPOCET
| VV |  | výška/4/m | [14 empty] | VV | 2 | 1 | True | 0 | ROZPOCET
| VV |  | plocha/3/m2/ | [14 empty] | VV | 2 | 1 | True | 0 | ROZPOCET
| VV |  | keř ozn/3 | [14 empty] | VV | 2 | 1 | True | 0 | ROZPOCET
| VV |  | Juniperus communis - jalovec obecný | [14 empty] | VV | 2 | 1 | True | 0 | ROZPOCET
| VV |  | 3 |  | 3 | [12 empty] | VV | 2 | 2 | True | 0 | ROZPOCET
| VV |  | výška/3,5/m | [14 empty] | VV | 2 | 1 | True | 0 | ROZPOCET
| VV |  | plocha/3/m2/ | [14 empty] | VV | 2 | 1 | True | 0 | ROZPOCET
| VV |  | keř ozn/4 | [14 empty] | VV | 2 | 1 | True | 0 | ROZPOCET
| VV |  | Juniperus communis - jalovec obecný | [14 empty] | VV | 2 | 1 | True | 0 | ROZPOCET
| VV |  | 3 |  | 3 | [12 empty] | VV | 2 | 2 | True | 0 | ROZPOCET
| VV |  | výška/3,5/m | [14 empty] | VV | 2 | 1 | True | 0 | ROZPOCET
| VV |  | plocha/3/m2/ | [14 empty] | VV | 2 | 1 | True | 0 | ROZPOCET
| VV |  | keř ozn/5 | [14 empty] | VV | 2 | 1 | True | 0 | ROZPOCET
| VV |  | Juniperus communis - jalovec obecný | [14 empty] | VV | 2 | 1 | True | 0 | ROZPOCET
| VV |  | 3 |  | 3 | [12 empty] | VV | 2 | 2 | True | 0 | ROZPOCET
| VV |  | výška/3,5/m | [14 empty] | VV | 2 | 1 | True | 0 | ROZPOCET
| VV |  | plocha/3/m2/ | [14 empty] | VV | 2 | 1 | True | 0 | ROZPOCET
| VV |  | Mezisoučet |  | 14 | [12 empty] | VV | 2 | 3 | True | 0 | ROZPOCET
| VV |  | odstranění | [14 empty] | VV | 2 | 1 | True | 0 | ROZPOCET
| VV |  | keřové skupiny /2-7/ | [14 empty] | VV | 2 | 1 | True | 0 | ROZPOCET
| VV |  | keřové skupiny ozn/2 | [14 empty] | VV | 2 | 1 | True | 0 | ROZPOCET
| VV |  | "Berberis thunbergii ´Atropurpurea´- dřišťál Thunbergův" | [14 empty] | VV | 2 | 1 | True | 0 | ROZPOCET
| VV |  | 18 |  | 18 | [12 empty] | VV | 2 | 2 | True | 0 | ROZPOCET
| VV |  | plocha/18/m2/ | [14 empty] | VV | 2 | 1 | True | 0 | ROZPOCET
| VV |  | keřové skupiny ozn/3 | [14 empty] | VV | 2 | 1 | True | 0 | ROZPOCET
| VV |  | "Juniperus x media ´Blaaw´- juniperus prostřední" | [14 empty] | VV | 2 | 1 | True | 0 | ROZPOCET
| VV |  | 17 |  | 17 | [12 empty] | VV | 2 | 2 | True | 0 | ROZPOCET
| VV |  | plocha/17/m2/ | [14 empty] | VV | 2 | 1 | True | 0 | ROZPOCET
| VV |  | keřové skupiny ozn/4 | [14 empty] | VV | 2 | 1 | True | 0 | ROZPOCET
| VV |  | Ligustrum vulgare - ptačí zob | [14 empty] | VV | 2 | 1 | True | 0 | ROZPOCET
| VV |  | 10 |  | 10 | [12 empty] | VV | 2 | 2 | True | 0 | ROZPOCET
| VV |  | plocha/10/m2/ | [14 empty] | VV | 2 | 1 | True | 0 | ROZPOCET
| VV |  | keřové skupiny ozn/5 | [14 empty] | VV | 2 | 1 | True | 0 | ROZPOCET
| VV |  | Ligustrum vulgare - ptačí zob | [14 empty] | VV | 2 | 1 | True | 0 | ROZPOCET
| VV |  | 5 |  | 5 | [12 empty] | VV | 2 | 2 | True | 0 | ROZPOCET
| VV |  | plocha/5/m2/ | [14 empty] | VV | 2 | 1 | True | 0 | ROZPOCET
| VV |  | keřové skupiny ozn/6 | [14 empty] | VV | 2 | 1 | True | 0 | ROZPOCET
| VV |  | Ligustrum vulgare - ptačí zob, Spiraea x bumalda - tavolník nízký , Pyracantha coccinea - hlohyně, Forsythia x intermedia - zlatice | [14 empty] | VV | 2 | 1 | True | 0 | ROZPOCET
| VV |  | 6 |  | 6 | [12 empty] | VV | 2 | 2 | True | 0 | ROZPOCET
| VV |  | plocha/6/m2/ | [14 empty] | VV | 2 | 1 | True | 0 | ROZPOCET
| VV |  | keřové skupiny ozn/7 | [14 empty] | VV | 2 | 1 | True | 0 | ROZPOCET
| VV |  | Pyracantha coccinea - hlohyně šarlatová, Spiraea x bumalda - tavolník nízký, | [14 empty] | VV | 2 | 1 | True | 0 | ROZPOCET
| VV |  | 12 |  | 12 | [12 empty] | VV | 2 | 2 | True | 0 | ROZPOCET
| VV |  | plocha/12/m2/ | [14 empty] | VV | 2 | 1 | True | 0 | ROZPOCET
| VV |  | Mezisoučet |  | 68 | [12 empty] | VV | 2 | 3 | True | 0 | ROZPOCET
| VV |  | probírka | [14 empty] | VV | 2 | 1 | True | 0 | ROZPOCET
| VV |  | probírka | [14 empty] | VV | 2 | 1 | True | 0 | ROZPOCET
| VV |  | prořez cca/30/% | [14 empty] | VV | 2 | 1 | True | 0 | ROZPOCET
| VV |  | 11 |  | 11 | [12 empty] | VV | 2 | 2 | True | 0 | ROZPOCET
| VV |  | plocha/11/m2/ | [14 empty] | VV | 2 | 1 | True | 0 | ROZPOCET
| VV |  | Mezisoučet |  | 11 | [12 empty] | VV | 2 | 3 | True | 0 | ROZPOCET
| VV |  | Součet |  | 93 | [12 empty] | VV | 2 | 4 | True | 0 | ROZPOCET
| VV |  | 93*6 "Přepočtené koeficientem množství |  | 558 | [12 empty] | VV | 2 | 2 | True | 0 | ROZPOCET
| VV |  | Součet |  | 558 | [12 empty] | VV | 2 | 4 | True | 1 | ROZPOCET
| D | 17 | Zemní práce - konstrukce ze zemin |  |  |  | 0 |  |  |  |  | 0 |  | 0 |  | 0 | 1 | D | 1 |  |  |  | ROZPOCET | [6 empty] | 0
21 | K | 174211201 | Zásyp jam po pařezech ručně výkopkem z horniny získané při dobývání pařezů s hrubým urovnáním povrchu zasypávky průměru pařezu přes 100 do 300 mm | kus | 10 |  | 0 | CS ÚRS 2023 02 |  | základní |  | 0 | 0 | 0 | 0 | 0 | 4 | K | 2 |  |  |  | ROZPOCET | 0 | 0 | 0 | 0 | 0 | 1 | 0 | 4 | 42
| Online PSC |  | https://podminky.urs.cz/item/CS_URS_2023_02/174211201 | [14 empty] | Online PSC | 2
| VV |  | kácení | [14 empty] | VV | 2 | 1 | True | 0 | ROZPOCET
| VV |  | borovice ozn/6 | [14 empty] | VV | 2 | 1 | True | 0 | ROZPOCET
| VV |  | 1 |  | 1 | [12 empty] | VV | 2 | 2 | True | 0 | ROZPOCET
| VV |  | pr/25/cm | [14 empty] | VV | 2 | 1 | True | 0 | ROZPOCET
| VV |  | kácení | [14 empty] | VV | 2 | 1 | True | 0 | ROZPOCET
| VV |  | borovice ozn/7 | [14 empty] | VV | 2 | 1 | True | 0 | ROZPOCET
| VV |  | 1 |  | 1 | [12 empty] | VV | 2 | 2 | True | 0 | ROZPOCET
| VV |  | pr/29/cm | [14 empty] | VV | 2 | 1 | True | 0 | ROZPOCET
| VV |  | kácení | [14 empty] | VV | 2 | 1 | True | 0 | ROZPOCET
| VV |  | borovice ozn/10 | [14 empty] | VV | 2 | 1 | True | 0 | ROZPOCET
| VV |  | 1 |  | 1 | [12 empty] | VV | 2 | 2 | True | 0 | ROZPOCET
| VV |  | pr/20-30/cm | [14 empty] | VV | 2 | 1 | True | 0 | ROZPOCET
| VV |  | kácení | [14 empty] | VV | 2 | 1 | True | 0 | ROZPOCET
| VV |  | borovice ozn/11 | [14 empty] | VV | 2 | 1 | True | 0 | ROZPOCET
| VV |  | 1 |  | 1 | [12 empty] | VV | 2 | 2 | True | 0 | ROZPOCET
| VV |  | pr/20-30/cm | [14 empty] | VV | 2 | 1 | True | 0 | ROZPOCET
| VV |  | kácení | [14 empty] | VV | 2 | 1 | True | 0 | ROZPOCET
| VV |  | borovice ozn/12 | [14 empty] | VV | 2 | 1 | True | 0 | ROZPOCET
| VV |  | 1 |  | 1 | [12 empty] | VV | 2 | 2 | True | 0 | ROZPOCET
| VV |  | pr/20-30/cm | [14 empty] | VV | 2 | 1 | True | 0 | ROZPOCET
| VV |  | Mezisoučet |  | 5 | [12 empty] | VV | 2 | 3 | True | 0 | ROZPOCET
| VV |  | odstranění | [14 empty] | VV | 2 | 1 | True | 0 | ROZPOCET
| VV |  | solitérní keře /1-5/ | [14 empty] | VV | 2 | 1 | True | 0 | ROZPOCET
| VV |  | keř ozn/1 | [14 empty] | VV | 2 | 1 | True | 0 | ROZPOCET
| VV |  | Juniperus communis - jalovec obecný | [14 empty] | VV | 2 | 1 | True | 0 | ROZPOCET
| VV |  | 1 |  | 1 | [12 empty] | VV | 2 | 2 | True | 0 | ROZPOCET
| VV |  | keř ozn/2 | [14 empty] | VV | 2 | 1 | True | 0 | ROZPOCET
| VV |  | Juniperus communis - jalovec obecný | [14 empty] | VV | 2 | 1 | True | 0 | ROZPOCET
| VV |  | 1 |  | 1 | [12 empty] | VV | 2 | 2 | True | 0 | ROZPOCET
| VV |  | keř ozn/3 | [14 empty] | VV | 2 | 1 | True | 0 | ROZPOCET
| VV |  | Juniperus communis - jalovec obecný | [14 empty] | VV | 2 | 1 | True | 0 | ROZPOCET
| VV |  | 1 |  | 1 | [12 empty] | VV | 2 | 2 | True | 0 | ROZPOCET
| VV |  | keř ozn/4 | [14 empty] | VV | 2 | 1 | True | 0 | ROZPOCET
| VV |  | Juniperus communis - jalovec obecný | [14 empty] | VV | 2 | 1 | True | 0 | ROZPOCET
| VV |  | 1 |  | 1 | [12 empty] | VV | 2 | 2 | True | 0 | ROZPOCET
| VV |  | keř ozn/5 | [14 empty] | VV | 2 | 1 | True | 0 | ROZPOCET
| VV |  | Juniperus communis - jalovec obecný | [14 empty] | VV | 2 | 1 | True | 0 | ROZPOCET
| VV |  | 1 |  | 1 | [12 empty] | VV | 2 | 2 | True | 0 | ROZPOCET
| VV |  | Mezisoučet |  | 5 | [12 empty] | VV | 2 | 3 | True | 0 | ROZPOCET
| VV |  | Součet |  | 10 | [12 empty] | VV | 2 | 4 | True | 1 | ROZPOCET
22 | K | 174211202 | Zásyp jam po pařezech ručně výkopkem z horniny získané při dobývání pařezů s hrubým urovnáním povrchu zasypávky průměru pařezu přes 300 do 500 mm | kus | 1 |  | 0 | CS ÚRS 2023 02 |  | základní |  | 0 | 0 | 0 | 0 | 0 | 4 | K | 2 |  |  |  | ROZPOCET | 0 | 0 | 0 | 0 | 0 | 1 | 0 | 4 | 44
| Online PSC |  | https://podminky.urs.cz/item/CS_URS_2023_02/174211202 | [14 empty] | Online PSC | 2
| VV |  | kácení | [14 empty] | VV | 2 | 1 | True | 0 | ROZPOCET
| VV |  | borovice ozn/4 | [14 empty] | VV | 2 | 1 | True | 0 | ROZPOCET
| VV |  | 1 |  | 1 | [12 empty] | VV | 2 | 2 | True | 0 | ROZPOCET
| VV |  | pr/31/cm | [14 empty] | VV | 2 | 1 | True | 0 | ROZPOCET
| VV |  | Součet |  | 1 | [12 empty] | VV | 2 | 4 | True | 1 | ROZPOCET
| D | 18 | Zemní práce - povrchové úpravy terénu |  |  |  | 0 |  |  |  |  | 0 |  | 0 |  | 0 | 1 | D | 1 |  |  |  | ROZPOCET | [6 empty] | 0
23 | K | 184803113 | Řez a tvarování živých plotů a stěn přímých, výšky přes 1,5 do 3,0 m, pro jakoukoliv šířku | m2 | 11 |  | 0 | CS ÚRS 2023 02 |  | základní |  | 0 | 0 | 0 | 0 | 0 | 4 | K | 2 |  |  |  | ROZPOCET | 0 | 0 | 0 | 0 | 0 | 1 | 0 | 4 | 46
| Online PSC |  | https://podminky.urs.cz/item/CS_URS_2023_02/184803113 | [14 empty] | Online PSC | 2
| VV |  | probírka | [14 empty] | VV | 2 | 1 | True | 0 | ROZPOCET
| VV |  | probírka | [14 empty] | VV | 2 | 1 | True | 0 | ROZPOCET
| VV |  | prořez cca/30/% | [14 empty] | VV | 2 | 1 | True | 0 | ROZPOCET
| VV |  | 11 |  | 11 | [12 empty] | VV | 2 | 2 | True | 0 | ROZPOCET
| VV |  | plocha/11/m2/ | [14 empty] | VV | 2 | 1 | True | 0 | ROZPOCET
| VV |  | Součet |  | 11 | [12 empty] | VV | 2 | 4 | True | 1 | ROZPOCET

## 2023-065-04-02 - SO-04 - ...
{6ecd14ba-377c-4137-87ba-c2eb1f31ce2e}
2
| KRYCÍ LIST SOUPISU PRACÍ | [7 empty] | v --- níže se nacházejí doplnkové a pomocné údaje k sestavám --- v | [8 empty] | False
Stavba:
Vědomice - Úprava ulice Na Zavadilce
Objekt:
2023-065-04 - SO-04 - Krajinářské úpravy
Soupis:
2023-065-04-02 - SO-04 - Krajinářské úpravy- ochrana stromů
| KSO: |  |  |  |  | CC-CZ:
| Místo: |  | k.ú. Vědomice |  |  | Datum: | 16. 4. 2024
| Zadavatel: |  |  |  |  | IČ:
|  | Obec Vědomice, Na Průhonu 270, Roudnice nad Labem |  |  |  | DIČ:
| Uchazeč: |  |  |  |  | IČ: | Vyplň údaj
|  | Vyplň údaj |  |  |  | DIČ: | Vyplň údaj
| Projektant: |  |  |  |  | IČ:
|  | Ing. arch. Pavel Šulc Ph.D.Krásného 351/8, Praha 6 |  |  |  | DIČ:
| Zpracovatel: |  |  |  |  | IČ:
|  | Ing. Dana Mlejnková |  |  |  | DIČ:
Poznámka:
Soupis prací je sestaven s využitím Cenové soustavy ÚRS. Položky, které pochází z této cenové soustavy, jsou ve sloupci 'Cenová soustava' označeny popisem 'CS ÚRS' a úrovní příslušného kalendářního pololetí. Veškeré další informace vymezující popis a podmínky použití těchto položek z Cenové soustavy, které nejsou uvedeny přímo v soupisu prací, jsou neomezeně dálkově k dispozici na webu podminky.urs.cz.
| Cena bez DPH | [5 empty] | 0
|  |  | Základ daně |  |  | Sazba daně | Výše daně
| DPH | základní | 0 |  |  | 21% | 0
|  | snížená | 0 |  |  | 12% | 0
|  | zákl. přenesená | 0 |  |  | 21% | 0
|  | sníž. přenesená | 0 |  |  | 12% | 0
|  | nulová | 0 |  |  | 0% | 0
| Cena s DPH |  |  | v | CZK |  | 0
REKAPITULACE ČLENĚNÍ SOUPISU PRACÍ
Stavba:
Vědomice - Úprava ulice Na Zavadilce
Objekt:
2023-065-04 - SO-04 - Krajinářské úpravy
Soupis:
2023-065-04-02 - SO-04 - Krajinářské úpravy- ochrana stromů
Místo: |  |  | k.ú. Vědomice |  |  | Datum: | 16. 4. 2024
Zadavatel: |  |  | Obec Vědomice, Na Průhonu 270, Roudnice nad Labem |  |  | Projektant: | Ing. arch. Pavel Šulc Ph.D.Krásného 351/8, Praha 6
Uchazeč: |  |  | Vyplň údaj |  |  | Zpracovatel: | Ing. Dana Mlejnková
Kód dílu - Popis | [6 empty] | Cena celkem [CZK]
Náklady stavby celkem | [6 empty] | 0 | [11 empty] | -1
| HSV - Práce a dodávky HSV | [5 empty] | 0
| 18 - Zemní práce - povrchové úpravy terénu - ochrana stromů | [5 empty] | 0
| 998 - Přesun hmot | [5 empty] | 0
SOUPIS PRACÍ
Stavba:
Vědomice - Úprava ulice Na Zavadilce
Objekt:
2023-065-04 - SO-04 - Krajinářské úpravy
Soupis:
2023-065-04-02 - SO-04 - Krajinářské úpravy- ochrana stromů
Místo: |  |  | k.ú. Vědomice |  |  | Datum: | 16. 4. 2024
Zadavatel: |  |  | Obec Vědomice, Na Průhonu 270, Roudnice nad Labem |  |  | Projektant: | Ing. arch. Pavel Šulc Ph.D.Krásného 351/8, Praha 6
Uchazeč: |  |  | Vyplň údaj |  |  | Zpracovatel: | Ing. Dana Mlejnková
PČ | Typ | Kód | Popis | MJ | Množství | J.cena [CZK] | Cena celkem [CZK] | Cenová soustava |  | DPH | J. Nh [h] | Nh celkem [h] | J. hmotnost [t] | Hmotnost celkem [t] | J. suť [t] | Suť Celkem [t]
Náklady soupisu celkem | [6 empty] | 0 |  |  |  |  | 0 |  | 0.25196 |  | 0 |  | D | -1 | [10 empty] | 0
| D | HSV | Práce a dodávky HSV |  |  |  | 0 |  |  |  |  | 0 |  | 0.25196 |  | 0 | 1 | D | 0 |  |  |  | ROZPOCET | [6 empty] | 0
| D | 18 | Zemní práce - povrchové úpravy terénu - ochrana stromů |  |  |  | 0 |  |  |  |  | 0 |  | 0.25196 |  | 0 | 1 | D | 1 |  |  |  | ROZPOCET | [6 empty] | 0
1 | K | 183106613 | Instalace protikořenových bariér do předem vyhloubené rýhy, včetně zásypu a hutnění v rovině nebo na svahu do 1:5, hloubky přes 700 do 1000 mm | m | 9.42 |  | 0 | CS ÚRS 2023 02 |  | základní |  | 0 | 0 | 0 | 0 | 0 | 4 | K | 2 |  |  |  | ROZPOCET | 0 | 0 | 0 | 0 | 0 | 1 | 0 | 4 | 2
| Online PSC |  | https://podminky.urs.cz/item/CS_URS_2023_02/183106613 | [14 empty] | Online PSC | 2
| VV |  | ochrana stromu č/2 | [14 empty] | VV | 2 | 1 | True | 0 | ROZPOCET
| VV |  | 1ks | [14 empty] | VV | 2 | 1 | True | 0 | ROZPOCET
| VV |  | ks pr./3/m | [14 empty] | VV | 2 | 1 | True | 0 | ROZPOCET
| VV |  | ochrana kmena a kořenových náběhů | [14 empty] | VV | 2 | 1 | True | 0 | ROZPOCET
| VV |  | 2*3,14*1,5 |  | 9.42 | [12 empty] | VV | 2 | 2 | True | 0 | ROZPOCET
| VV |  | Součet |  | 9.42 | [12 empty] | VV | 2 | 4 | True | 1 | ROZPOCET
2 | M | 69311085 | geotextilie netkaná separační, ochranná, filtrační, drenážní PP 800g/m2 | m2 | 18.84 |  | 0 | CS ÚRS 2023 02 |  | základní |  | 0 | 0.0008 | 0.015072 | 0 | 0 | 8 | M | 2 |  |  |  | ROZPOCET | 0 | 0 | 0 | 0 | 0 | 1 | 0 | 4 | 4
| VV |  | ochrana stromu č/2 | [14 empty] | VV | 2 | 1 | True | 0 | ROZPOCET
| VV |  | 1ks | [14 empty] | VV | 2 | 1 | True | 0 | ROZPOCET
| VV |  | ks pr./3/m | [14 empty] | VV | 2 | 1 | True | 0 | ROZPOCET
| VV |  | ochrana kmena a kořenových náběhů | [14 empty] | VV | 2 | 1 | True | 0 | ROZPOCET
| VV |  | 2*3,14*1,5 |  | 9.42 | [12 empty] | VV | 2 | 2 | True | 0 | ROZPOCET
| VV |  | Součet |  | 9.42 | [12 empty] | VV | 2 | 4 | True | 0 | ROZPOCET
| VV |  | 9,42*2 "Přepočtené koeficientem množství |  | 18.84 | [12 empty] | VV | 2 | 2 | True | 0 | ROZPOCET
| VV |  | Součet |  | 18.84 | [12 empty] | VV | 2 | 4 | True | 1 | ROZPOCET
3 | K | 184501131 | Zhotovení obalu kmene a spodních částí větví stromu z juty ve dvou vrstvách v rovině nebo na svahu do 1:5 | m2 | 3.14 |  | 0 | CS ÚRS 2023 02 |  | základní |  | 0 | 0.00069 | 0.0021666 | 0 | 0 | 4 | K | 2 |  |  |  | ROZPOCET | 0 | 0 | 0 | 0 | 0 | 1 | 0 | 4 | 6
| Online PSC |  | https://podminky.urs.cz/item/CS_URS_2023_02/184501131 | [14 empty] | Online PSC | 2
| VV |  | ochrana stromu č/2- náves | [14 empty] | VV | 2 | 1 | True | 0 | ROZPOCET
| VV |  | 1ks | [14 empty] | VV | 2 | 1 | True | 0 | ROZPOCET
| VV |  | 2*3,14*0,2*2,5 |  | 3.14 | [12 empty] | VV | 2 | 2 | True | 0 | ROZPOCET
| VV |  | ks pr./3/m | [14 empty] | VV | 2 | 1 | True | 0 | ROZPOCET
| VV |  | ochrana stromu č/2 | [14 empty] | VV | 2 | 1 | True | 0 | ROZPOCET
| VV |  | odhad bude upřesněno na stavbě | [14 empty] | VV | 2 | 1 | True | 0 | ROZPOCET
| VV |  | Součet |  | 3.14 | [12 empty] | VV | 2 | 4 | True | 1 | ROZPOCET
4 | K | 184503131 | Odstranění obalu kmene a spodních větví stromu z juty ve dvou vrstvách v rovině nebo na svahu do 1:5 | m2 | 3.14 |  | 0 | CS ÚRS 2023 02 |  | základní |  | 0 | 0 | 0 | 0 | 0 | 4 | K | 2 |  |  |  | ROZPOCET | 0 | 0 | 0 | 0 | 0 | 1 | 0 | 4 | 8
| Online PSC |  | https://podminky.urs.cz/item/CS_URS_2023_02/184503131 | [14 empty] | Online PSC | 2
| VV |  | ochrana stromu č/2- náves | [14 empty] | VV | 2 | 1 | True | 0 | ROZPOCET
| VV |  | 1ks | [14 empty] | VV | 2 | 1 | True | 0 | ROZPOCET
| VV |  | 2*3,14*0,2*2,5 |  | 3.14 | [12 empty] | VV | 2 | 2 | True | 0 | ROZPOCET
| VV |  | ks pr./3/m | [14 empty] | VV | 2 | 1 | True | 0 | ROZPOCET
| VV |  | ochrana stromu č/2 | [14 empty] | VV | 2 | 1 | True | 0 | ROZPOCET
| VV |  | odhad bude upřesněno na stavbě | [14 empty] | VV | 2 | 1 | True | 0 | ROZPOCET
| VV |  | Součet |  | 3.14 | [12 empty] | VV | 2 | 4 | True | 1 | ROZPOCET
5 | K | 184813211 | Ochranné oplocení kořenové zóny stromu v rovině nebo na svahu do 1:5, výšky do 1500 mm | m | 9.42 |  | 0 | CS ÚRS 2023 02 |  | základní |  | 0 | 0.01125 | 0.10597 | 0 | 0 | 4 | K | 2 |  |  |  | ROZPOCET | 0 | 0 | 0 | 0 | 0 | 1 | 0 | 4 | 10
| Online PSC |  | https://podminky.urs.cz/item/CS_URS_2023_02/184813211 | [14 empty] | Online PSC | 2
| VV |  | ochrana stromu č/2 | [14 empty] | VV | 2 | 1 | True | 0 | ROZPOCET
| VV |  | 1ks | [14 empty] | VV | 2 | 1 | True | 0 | ROZPOCET
| VV |  | ks pr./3/m | [14 empty] | VV | 2 | 1 | True | 0 | ROZPOCET
| VV |  | ochrana kmena a kořenových náběhů | [14 empty] | VV | 2 | 1 | True | 0 | ROZPOCET
| VV |  | 2*3,14*1,5 |  | 9.42 | [12 empty] | VV | 2 | 2 | True | 0 | ROZPOCET
| VV |  | Součet |  | 9.42 | [12 empty] | VV | 2 | 4 | True | 1 | ROZPOCET
6 | K | 184813251 | Odstranění ochranného oplocení kořenové zóny stromu v rovině nebo na svahu do 1:5, výšky do 1500 mm | m | 9.42 |  | 0 | CS ÚRS 2023 02 |  | základní |  | 0 | 0 | 0 | 0 | 0 | 4 | K | 2 |  |  |  | ROZPOCET | 0 | 0 | 0 | 0 | 0 | 1 | 0 | 4 | 12
| Online PSC |  | https://podminky.urs.cz/item/CS_URS_2023_02/184813251 | [14 empty] | Online PSC | 2
| VV |  | ochrana stromu č/2 | [14 empty] | VV | 2 | 1 | True | 0 | ROZPOCET
| VV |  | 1ks | [14 empty] | VV | 2 | 1 | True | 0 | ROZPOCET
| VV |  | ks pr./3/m | [14 empty] | VV | 2 | 1 | True | 0 | ROZPOCET
| VV |  | ochrana kmena a kořenových náběhů | [14 empty] | VV | 2 | 1 | True | 0 | ROZPOCET
| VV |  | 2*3,14*1,5 |  | 9.42 | [12 empty] | VV | 2 | 2 | True | 0 | ROZPOCET
| VV |  | Součet |  | 9.42 | [12 empty] | VV | 2 | 4 | True | 1 | ROZPOCET
7 | K | 184818241 | Ochrana kmene bedněním před poškozením stavebním provozem zřízení včetně odstranění výšky bednění přes 2 do 3 m průměru kmene do 300 mm | kus | 6 |  | 0 | CS ÚRS 2023 02 |  | základní |  | 0 | 0.01922 | 0.11532 | 0 | 0 | 4 | K | 2 |  |  |  | ROZPOCET | 0 | 0 | 0 | 0 | 0 | 1 | 0 | 4 | 14
| Online PSC |  | https://podminky.urs.cz/item/CS_URS_2023_02/184818241 | [14 empty] | Online PSC | 2
| VV |  | Ochrana stromu č. 1 | [14 empty] | VV | 2 | 1 | True | 0 | ROZPOCET
| VV |  | 1 |  | 1 | [12 empty] | VV | 2 | 2 | True | 0 | ROZPOCET
| VV |  | Ochrana stromu č. 2 | [14 empty] | VV | 2 | 1 | True | 0 | ROZPOCET
| VV |  | 1 |  | 1 | [12 empty] | VV | 2 | 2 | True | 0 | ROZPOCET
| VV |  | Ochrana stromu č. 3 | [14 empty] | VV | 2 | 1 | True | 0 | ROZPOCET
| VV |  | 1 |  | 1 | [12 empty] | VV | 2 | 2 | True | 0 | ROZPOCET
| VV |  | Ochrana stromu č. 5 | [14 empty] | VV | 2 | 1 | True | 0 | ROZPOCET
| VV |  | 1 |  | 1 | [12 empty] | VV | 2 | 2 | True | 0 | ROZPOCET
| VV |  | Ochrana stromu č. 8 a 9 | [14 empty] | VV | 2 | 1 | True | 0 | ROZPOCET
| VV |  | 2 |  | 2 | [12 empty] | VV | 2 | 2 | True | 0 | ROZPOCET
| VV |  | Součet |  | 6 | [12 empty] | VV | 2 | 4 | True | 1 | ROZPOCET
8 | K | 119003227 | Pomocné konstrukce při zabezpečení výkopu svislé ocelové mobilní oplocení, výšky přes 1,5 do 2,2 m panely vyplněné dráty zřízení | m | 89.5 |  | 0 | CS ÚRS 2023 02 |  | základní |  | 0 | 0.00015 | 0.013425 | 0 | 0 | 4 | K | 2 |  |  |  | ROZPOCET | 0 | 0 | 0 | 0 | 0 | 1 | 0 | 4 | 16
| Online PSC |  | https://podminky.urs.cz/item/CS_URS_2023_02/119003227 | [14 empty] | Online PSC | 2
| VV |  | ochrana stromu č/1- sever | [14 empty] | VV | 2 | 1 | True | 0 | ROZPOCET
| VV |  | 16 |  | 16 | [12 empty] | VV | 2 | 2 | True | 0 | ROZPOCET
| VV |  | bm | [14 empty] | VV | 2 | 1 | True | 0 | ROZPOCET
| VV |  | oplocení | [14 empty] | VV | 2 | 1 | True | 0 | ROZPOCET
| VV |  | ochrana stromu č/3 - náves | [14 empty] | VV | 2 | 1 | True | 0 | ROZPOCET
| VV |  | 22,4 |  | 22.4 | [12 empty] | VV | 2 | 2 | True | 0 | ROZPOCET
| VV |  | bm | [14 empty] | VV | 2 | 1 | True | 0 | ROZPOCET
| VV |  | oplocení | [14 empty] | VV | 2 | 1 | True | 0 | ROZPOCET
| VV |  | ochrana stromu č/5 - náves | [14 empty] | VV | 2 | 1 | True | 0 | ROZPOCET
| VV |  | 18,7 |  | 18.7 | [12 empty] | VV | 2 | 2 | True | 0 | ROZPOCET
| VV |  | bm | [14 empty] | VV | 2 | 1 | True | 0 | ROZPOCET
| VV |  | oplocení | [14 empty] | VV | 2 | 1 | True | 0 | ROZPOCET
| VV |  | ochrana stromu č/8 a /9 - náves | [14 empty] | VV | 2 | 1 | True | 0 | ROZPOCET
| VV |  | 32,4 |  | 32.4 | [12 empty] | VV | 2 | 2 | True | 0 | ROZPOCET
| VV |  | bm | [14 empty] | VV | 2 | 1 | True | 0 | ROZPOCET
| VV |  | oplocení | [14 empty] | VV | 2 | 1 | True | 0 | ROZPOCET
| VV |  | Součet |  | 89.5 | [12 empty] | VV | 2 | 4 | True | 1 | ROZPOCET
9 | K | 119003228 | Pomocné konstrukce při zabezpečení výkopu svislé ocelové mobilní oplocení, výšky přes 1,5 do 2,2 m panely vyplněné dráty odstranění | m | 89.5 |  | 0 | CS ÚRS 2023 02 |  | základní |  | 0 | 0 | 0 | 0 | 0 | 4 | K | 2 |  |  |  | ROZPOCET | 0 | 0 | 0 | 0 | 0 | 1 | 0 | 4 | 18
| Online PSC |  | https://podminky.urs.cz/item/CS_URS_2023_02/119003228 | [14 empty] | Online PSC | 2
| VV |  | ochrana stromu č/1- sever | [14 empty] | VV | 2 | 1 | True | 0 | ROZPOCET
| VV |  | 16 |  | 16 | [12 empty] | VV | 2 | 2 | True | 0 | ROZPOCET
| VV |  | bm | [14 empty] | VV | 2 | 1 | True | 0 | ROZPOCET
| VV |  | oplocení | [14 empty] | VV | 2 | 1 | True | 0 | ROZPOCET
| VV |  | ochrana stromu č/3 - náves | [14 empty] | VV | 2 | 1 | True | 0 | ROZPOCET
| VV |  | 22,4 |  | 22.4 | [12 empty] | VV | 2 | 2 | True | 0 | ROZPOCET
| VV |  | bm | [14 empty] | VV | 2 | 1 | True | 0 | ROZPOCET
| VV |  | oplocení | [14 empty] | VV | 2 | 1 | True | 0 | ROZPOCET
| VV |  | ochrana stromu č/5 - náves | [14 empty] | VV | 2 | 1 | True | 0 | ROZPOCET
| VV |  | 18,7 |  | 18.7 | [12 empty] | VV | 2 | 2 | True | 0 | ROZPOCET
| VV |  | bm | [14 empty] | VV | 2 | 1 | True | 0 | ROZPOCET
| VV |  | oplocení | [14 empty] | VV | 2 | 1 | True | 0 | ROZPOCET
| VV |  | ochrana stromu č/8 a /9 - náves | [14 empty] | VV | 2 | 1 | True | 0 | ROZPOCET
| VV |  | 32,4 |  | 32.4 | [12 empty] | VV | 2 | 2 | True | 0 | ROZPOCET
| VV |  | bm | [14 empty] | VV | 2 | 1 | True | 0 | ROZPOCET
| VV |  | oplocení | [14 empty] | VV | 2 | 1 | True | 0 | ROZPOCET
| VV |  | Součet |  | 89.5 | [12 empty] | VV | 2 | 4 | True | 1 | ROZPOCET
| D | 998 | Přesun hmot |  |  |  | 0 |  |  |  |  | 0 |  | 0 |  | 0 | 1 | D | 1 |  |  |  | ROZPOCET | [6 empty] | 0
10 | K | 998231411 | Přesun hmot pro sadovnické a krajinářské úpravy - ručně bez užití mechanizace vodorovná dopravní vzdálenost do 100 m | t | 0.239 |  | 0 | CS ÚRS 2023 02 |  | základní |  | 0 | 0 | 0 | 0 | 0 | 4 | K | 2 |  |  |  | ROZPOCET | 0 | 0 | 0 | 0 | 0 | 1 | 0 | 4 | 20
| Online PSC |  | https://podminky.urs.cz/item/CS_URS_2023_02/998231411 | [14 empty] | Online PSC | 2
| VV |  | 0,252 |  | 0.252 | [12 empty] | VV | 2 | 2 | True | 0 | ROZPOCET
| VV |  | mínus oplocení | [14 empty] | VV | 2 | 1 | True | 0 | ROZPOCET
| VV |  | -0,013 |  | -0.013 | [12 empty] | VV | 2 | 2 | True | 0 | ROZPOCET
| VV |  | Součet |  | 0.239 | [12 empty] | VV | 2 | 4 | True | 1 | ROZPOCET
11 | K | 998232110 | Přesun hmot pro oplocení se svislou nosnou konstrukcí zděnou z cihel, tvárnic, bloků, popř. kovovou nebo dřevěnou vodorovná dopravní vzdálenost do 50 m, pro oplocení výšky do 3 m | t | 0.013 |  | 0 | CS ÚRS 2023 02 |  | základní |  | 0 | 0 | 0 | 0 | 0 | 4 | K | 2 |  |  |  | ROZPOCET | 0 | 0 | 0 | 0 | 0 | 1 | 0 | 4 | 22
| Online PSC |  | https://podminky.urs.cz/item/CS_URS_2023_02/998232110 | [14 empty] | Online PSC | 2
| VV |  | 0,013 |  | 0.013 | [12 empty] | VV | 2 | 2 | True | 0 | ROZPOCET
| VV |  | Součet |  | 0.013 | [12 empty] | VV | 2 | 4 | True | 1 | ROZPOCET
12 | K | 998232124 | Přesun hmot pro oplocení se svislou nosnou konstrukcí zděnou z cihel, tvárnic, bloků, popř. kovovou nebo dřevěnou Příplatek k ceně za zvětšený přesun přes vymezenou největší dopravní vzdálenost do 5000 m | t | 0.013 |  | 0 | CS ÚRS 2023 02 |  | základní |  | 0 | 0 | 0 | 0 | 0 | 4 | K | 2 |  |  |  | ROZPOCET | 0 | 0 | 0 | 0 | 0 | 1 | 0 | 4 | 24
| Online PSC |  | https://podminky.urs.cz/item/CS_URS_2023_02/998232124 | [14 empty] | Online PSC | 2
| VV |  | 0,013 |  | 0.013 | [12 empty] | VV | 2 | 2 | True | 0 | ROZPOCET
| VV |  | Součet |  | 0.013 | [12 empty] | VV | 2 | 4 | True | 1 | ROZPOCET
13 | K | 998232125 | Přesun hmot pro oplocení se svislou nosnou konstrukcí zděnou z cihel, tvárnic, bloků, popř. kovovou nebo dřevěnou Příplatek k ceně za zvětšený přesun přes vymezenou největší dopravní vzdálenost za každých dalších i započatých 5000 m | t | 0.504 |  | 0 | CS ÚRS 2023 02 |  | základní |  | 0 | 0 | 0 | 0 | 0 | 4 | K | 2 |  |  |  | ROZPOCET | 0 | 0 | 0 | 0 | 0 | 1 | 0 | 4 | 26
| Online PSC |  | https://podminky.urs.cz/item/CS_URS_2023_02/998232125 | [14 empty] | Online PSC | 2
| VV |  | 0,252*2 "Přepočtené koeficientem množství |  | 0.504 | [12 empty] | VV | 2 | 2 | True | 0 | ROZPOCET
| VV |  | Součet |  | 0.504 | [12 empty] | VV | 2 | 4 | True | 1 | ROZPOCET

## 2023-065-04-03 - SO-04 - ...
{11f48aae-62ab-4b18-8173-d7714b69ece6}
2
| KRYCÍ LIST SOUPISU PRACÍ | [7 empty] | v --- níže se nacházejí doplnkové a pomocné údaje k sestavám --- v | [8 empty] | False
Stavba:
Vědomice - Úprava ulice Na Zavadilce
Objekt:
2023-065-04 - SO-04 - Krajinářské úpravy
Soupis:
2023-065-04-03 - SO-04 - Krajinářské úpravy- přesun sochy a ornice
| KSO: |  |  |  |  | CC-CZ:
| Místo: |  | k.ú. Vědomice |  |  | Datum: | 16. 4. 2024
| Zadavatel: |  |  |  |  | IČ:
|  | Obec Vědomice, Na Průhonu 270, Roudnice nad Labem |  |  |  | DIČ:
| Uchazeč: |  |  |  |  | IČ: | Vyplň údaj
|  | Vyplň údaj |  |  |  | DIČ: | Vyplň údaj
| Projektant: |  |  |  |  | IČ:
|  | Ing. arch. Pavel Šulc Ph.D.Krásného 351/8, Praha 6 |  |  |  | DIČ:
| Zpracovatel: |  |  |  |  | IČ:
|  | Ing. Dana Mlejnková |  |  |  | DIČ:
Poznámka:
Soupis prací je sestaven s využitím Cenové soustavy ÚRS. Položky, které pochází z této cenové soustavy, jsou ve sloupci 'Cenová soustava' označeny popisem 'CS ÚRS' a úrovní příslušného kalendářního pololetí. Veškeré další informace vymezující popis a podmínky použití těchto položek z Cenové soustavy, které nejsou uvedeny přímo v soupisu prací, jsou neomezeně dálkově k dispozici na webu podminky.urs.cz.
| Cena bez DPH | [5 empty] | 0
|  |  | Základ daně |  |  | Sazba daně | Výše daně
| DPH | základní | 0 |  |  | 21% | 0
|  | snížená | 0 |  |  | 12% | 0
|  | zákl. přenesená | 0 |  |  | 21% | 0
|  | sníž. přenesená | 0 |  |  | 12% | 0
|  | nulová | 0 |  |  | 0% | 0
| Cena s DPH |  |  | v | CZK |  | 0
REKAPITULACE ČLENĚNÍ SOUPISU PRACÍ
Stavba:
Vědomice - Úprava ulice Na Zavadilce
Objekt:
2023-065-04 - SO-04 - Krajinářské úpravy
Soupis:
2023-065-04-03 - SO-04 - Krajinářské úpravy- přesun sochy a ornice
Místo: |  |  | k.ú. Vědomice |  |  | Datum: | 16. 4. 2024
Zadavatel: |  |  | Obec Vědomice, Na Průhonu 270, Roudnice nad Labem |  |  | Projektant: | Ing. arch. Pavel Šulc Ph.D.Krásného 351/8, Praha 6
Uchazeč: |  |  | Vyplň údaj |  |  | Zpracovatel: | Ing. Dana Mlejnková
Kód dílu - Popis | [6 empty] | Cena celkem [CZK]
Náklady stavby celkem | [6 empty] | 0 | [11 empty] | -1
| HSV - Práce a dodávky HSV | [5 empty] | 0
| 11 - Zemní práce - přípravné a přidružené práce | [5 empty] | 0
| 12 - Zemní práce - odkopávky a prokopávky | [5 empty] | 0
| 13 - Zemní práce - hloubené vykopávky | [5 empty] | 0
| 16 - Zemní práce - přemístění výkopku | [5 empty] | 0
| 17 - Zemní práce - konstrukce ze zemin | [5 empty] | 0
| 18 - Zemní práce - povrchové úpravy terénu | [5 empty] | 0
| 6 - Úpravy povrchů, podlahy a osazování výplní | [5 empty] | 0
| 96 - Bourání konstrukcí | [5 empty] | 0
| 997 - Přesun sutě | [5 empty] | 0
| 998 - Přesun hmot | [5 empty] | 0
SOUPIS PRACÍ
Stavba:
Vědomice - Úprava ulice Na Zavadilce
Objekt:
2023-065-04 - SO-04 - Krajinářské úpravy
Soupis:
2023-065-04-03 - SO-04 - Krajinářské úpravy- přesun sochy a ornice
Místo: |  |  | k.ú. Vědomice |  |  | Datum: | 16. 4. 2024
Zadavatel: |  |  | Obec Vědomice, Na Průhonu 270, Roudnice nad Labem |  |  | Projektant: | Ing. arch. Pavel Šulc Ph.D.Krásného 351/8, Praha 6
Uchazeč: |  |  | Vyplň údaj |  |  | Zpracovatel: | Ing. Dana Mlejnková
PČ | Typ | Kód | Popis | MJ | Množství | J.cena [CZK] | Cena celkem [CZK] | Cenová soustava |  | DPH | J. Nh [h] | Nh celkem [h] | J. hmotnost [t] | Hmotnost celkem [t] | J. suť [t] | Suť Celkem [t]
Náklady soupisu celkem | [6 empty] | 0 |  |  |  |  | 0 |  | 0.68532 |  | 2.9061 |  | D | -1 | [10 empty] | 0
| D | HSV | Práce a dodávky HSV |  |  |  | 0 |  |  |  |  | 0 |  | 0.68532 |  | 2.9061 | 1 | D | 0 |  |  |  | ROZPOCET | [6 empty] | 0
| D | 11 | Zemní práce - přípravné a přidružené práce |  |  |  | 0 |  |  |  |  | 0 |  | 0 |  | 0.748 | 1 | D | 1 |  |  |  | ROZPOCET | [6 empty] | 0
1 | K | 113107121 | Odstranění podkladů nebo krytů ručně s přemístěním hmot na skládku na vzdálenost do 3 m nebo s naložením na dopravní prostředek z kameniva hrubého drceného, o tl. vrstvy do 100 mm | m2 | 4.4 |  | 0 | CS ÚRS 2023 02 |  | základní |  | 0 | 0 | 0 | 0.17 | 0.748 | 4 | K | 2 |  |  |  | ROZPOCET | 0 | 0 | 0 | 0 | 0 | 1 | 0 | 4 | 2
| Online PSC |  | https://podminky.urs.cz/item/CS_URS_2023_02/113107121 | [14 empty] | Online PSC | 2
| VV |  | socha | [14 empty] | VV | 2 | 1 | True | 0 | ROZPOCET
| VV |  | odstranění podkladu pod betonovými deskami | [14 empty] | VV | 2 | 1 | True | 0 | ROZPOCET
| VV |  | 4,4 |  | 4.4 | [12 empty] | VV | 2 | 2 | True | 0 | ROZPOCET
| VV |  | hl.cca./0,15/m | [14 empty] | VV | 2 | 1 | True | 0 | ROZPOCET
| VV |  | Součet |  | 4.4 | [12 empty] | VV | 2 | 4 | True | 1 | ROZPOCET
| D | 12 | Zemní práce - odkopávky a prokopávky |  |  |  | 0 |  |  |  |  | 0 |  | 0 |  | 0 | 1 | D | 1 |  |  |  | ROZPOCET | [6 empty] | 0
2 | K | 121151113 | Sejmutí ornice strojně při souvislé ploše přes 100 do 500 m2, tl. vrstvy do 200 mm | m2 | 538.3 |  | 0 | CS ÚRS 2023 02 |  | základní |  | 0 | 0 | 0 | 0 | 0 | 4 | K | 2 |  |  |  | ROZPOCET | 0 | 0 | 0 | 0 | 0 | 1 | 0 | 4 | 4
| Online PSC |  | https://podminky.urs.cz/item/CS_URS_2023_02/121151113 | [14 empty] | Online PSC | 2
| VV |  | ornice | [14 empty] | VV | 2 | 1 | True | 0 | ROZPOCET
| VV |  | sejmutí ornice do hl./200/mm | [14 empty] | VV | 2 | 1 | True | 0 | ROZPOCET
| VV |  | ornice | [14 empty] | VV | 2 | 1 | True | 0 | ROZPOCET
| VV |  | sever | [14 empty] | VV | 2 | 1 | True | 0 | ROZPOCET
| VV |  | 343,7 |  | 343.7 | [12 empty] | VV | 2 | 2 | True | 0 | ROZPOCET
| VV |  | ornice | [14 empty] | VV | 2 | 1 | True | 0 | ROZPOCET
| VV |  | jih | [14 empty] | VV | 2 | 1 | True | 0 | ROZPOCET
| VV |  | 194,6 |  | 194.6 | [12 empty] | VV | 2 | 2 | True | 0 | ROZPOCET
| VV |  | Součet |  | 538.3 | [12 empty] | VV | 2 | 4 | True | 1 | ROZPOCET
3 | K | 121151123 | Sejmutí ornice strojně při souvislé ploše přes 500 m2, tl. vrstvy do 200 mm | m2 | 512.5 |  | 0 | CS ÚRS 2023 02 |  | základní |  | 0 | 0 | 0 | 0 | 0 | 4 | K | 2 |  |  |  | ROZPOCET | 0 | 0 | 0 | 0 | 0 | 1 | 0 | 4 | 6
| Online PSC |  | https://podminky.urs.cz/item/CS_URS_2023_02/121151123 | [14 empty] | Online PSC | 2
| VV |  | ornice | [14 empty] | VV | 2 | 1 | True | 0 | ROZPOCET
| VV |  | sejmutí ornice do hl./200/mm | [14 empty] | VV | 2 | 1 | True | 0 | ROZPOCET
| VV |  | ornice | [14 empty] | VV | 2 | 1 | True | 0 | ROZPOCET
| VV |  | náves | [14 empty] | VV | 2 | 1 | True | 0 | ROZPOCET
| VV |  | 512,5 |  | 512.5 | [12 empty] | VV | 2 | 2 | True | 0 | ROZPOCET
| VV |  | Součet |  | 512.5 | [12 empty] | VV | 2 | 4 | True | 1 | ROZPOCET
| D | 13 | Zemní práce - hloubené vykopávky |  |  |  | 0 |  |  |  |  | 0 |  | 0 |  | 0 | 1 | D | 1 |  |  |  | ROZPOCET | [6 empty] | 0
4 | K | 131213701 | Hloubení nezapažených jam ručně s urovnáním dna do předepsaného profilu a spádu v hornině třídy těžitelnosti I skupiny 3 soudržných | m3 | 0.15 |  | 0 | CS ÚRS 2023 02 |  | základní |  | 0 | 0 | 0 | 0 | 0 | 4 | K | 2 |  |  |  | ROZPOCET | 0 | 0 | 0 | 0 | 0 | 1 | 0 | 4 | 8
| Online PSC |  | https://podminky.urs.cz/item/CS_URS_2023_02/131213701 | [14 empty] | Online PSC | 2
| VV |  | socha | [14 empty] | VV | 2 | 1 | True | 0 | ROZPOCET
| VV |  | výkop pro patky /250*250*600/ počet/4/ks | [14 empty] | VV | 2 | 1 | True | 0 | ROZPOCET
| VV |  | 0,25*0,25*0,6*4 |  | 0.15 | [12 empty] | VV | 2 | 2 | True | 0 | ROZPOCET
| VV |  | Součet |  | 0.15 | [12 empty] | VV | 2 | 4 | True | 1 | ROZPOCET
| D | 16 | Zemní práce - přemístění výkopku |  |  |  | 0 |  |  |  |  | 0 |  | 0 |  | 0 | 1 | D | 1 |  |  |  | ROZPOCET | [6 empty] | 0
5 | K | 162211311 | Vodorovné přemístění výkopku nebo sypaniny stavebním kolečkem s vyprázdněním kolečka na hromady nebo do dopravního prostředku na vzdálenost do 10 m z horniny třídy těžitelnosti I, skupiny 1 až 3 | m3 | 0.15 |  | 0 | CS ÚRS 2023 02 |  | základní |  | 0 | 0 | 0 | 0 | 0 | 4 | K | 2 |  |  |  | ROZPOCET | 0 | 0 | 0 | 0 | 0 | 1 | 0 | 4 | 10
| Online PSC |  | https://podminky.urs.cz/item/CS_URS_2023_02/162211311 | [14 empty] | Online PSC | 2
| VV |  | socha | [14 empty] | VV | 2 | 1 | True | 0 | ROZPOCET
| VV |  | odvoz výkopku na meziskládku | [14 empty] | VV | 2 | 1 | True | 0 | ROZPOCET
| VV |  | 0,25*0,25*0,6*4 |  | 0.15 | [12 empty] | VV | 2 | 2 | True | 0 | ROZPOCET
| VV |  | Součet |  | 0.15 | [12 empty] | VV | 2 | 4 | True | 1 | ROZPOCET
6 | K | 162211319 | Vodorovné přemístění výkopku nebo sypaniny stavebním kolečkem s vyprázdněním kolečka na hromady nebo do dopravního prostředku na vzdálenost do 10 m Příplatek za každých dalších 10 m k ceně -1311 | m3 | 0.15 |  | 0 | CS ÚRS 2023 02 |  | základní |  | 0 | 0 | 0 | 0 | 0 | 4 | K | 2 |  |  |  | ROZPOCET | 0 | 0 | 0 | 0 | 0 | 1 | 0 | 4 | 12
| Online PSC |  | https://podminky.urs.cz/item/CS_URS_2023_02/162211319 | [14 empty] | Online PSC | 2
| VV |  | socha | [14 empty] | VV | 2 | 1 | True | 0 | ROZPOCET
| VV |  | odvoz výkopku na meziskládku | [14 empty] | VV | 2 | 1 | True | 0 | ROZPOCET
| VV |  | 0,25*0,25*0,6*4 |  | 0.15 | [12 empty] | VV | 2 | 2 | True | 0 | ROZPOCET
| VV |  | Součet |  | 0.15 | [12 empty] | VV | 2 | 4 | True | 1 | ROZPOCET
7 | K | 167111101 | Nakládání, skládání a překládání neulehlého výkopku nebo sypaniny ručně nakládání, z hornin třídy těžitelnosti I, skupiny 1 až 3 | m3 | 0.15 |  | 0 | CS ÚRS 2023 02 |  | základní |  | 0 | 0 | 0 | 0 | 0 | 4 | K | 2 |  |  |  | ROZPOCET | 0 | 0 | 0 | 0 | 0 | 1 | 0 | 4 | 14
| Online PSC |  | https://podminky.urs.cz/item/CS_URS_2023_02/167111101 | [14 empty] | Online PSC | 2
| VV |  | socha | [14 empty] | VV | 2 | 1 | True | 0 | ROZPOCET
| VV |  | odvoz výkopku na meziskládku | [14 empty] | VV | 2 | 1 | True | 0 | ROZPOCET
| VV |  | 0,25*0,25*0,6*4 |  | 0.15 | [12 empty] | VV | 2 | 2 | True | 0 | ROZPOCET
| VV |  | Součet |  | 0.15 | [12 empty] | VV | 2 | 4 | True | 1 | ROZPOCET
8 | K | 162351103 | Vodorovné přemístění výkopku nebo sypaniny po suchu na obvyklém dopravním prostředku, bez naložení výkopku, avšak se složením bez rozhrnutí z horniny třídy těžitelnosti I skupiny 1 až 3 na vzdálenost přes 50 do 500 m | m3 | 210.16 |  | 0 | CS ÚRS 2023 02 |  | základní |  | 0 | 0 | 0 | 0 | 0 | 4 | K | 2 |  |  |  | ROZPOCET | 0 | 0 | 0 | 0 | 0 | 1 | 0 | 4 | 16
| Online PSC |  | https://podminky.urs.cz/item/CS_URS_2023_02/162351103 | [14 empty] | Online PSC | 2
9 | K | 167151101 | Nakládání, skládání a překládání neulehlého výkopku nebo sypaniny strojně nakládání, množství do 100 m3, z horniny třídy těžitelnosti I, skupiny 1 až 3 | m3 | 107.66 |  | 0 | CS ÚRS 2023 02 |  | základní |  | 0 | 0 | 0 | 0 | 0 | 4 | K | 2 |  |  |  | ROZPOCET | 0 | 0 | 0 | 0 | 0 | 1 | 0 | 4 | 18
| Online PSC |  | https://podminky.urs.cz/item/CS_URS_2023_02/167151101 | [14 empty] | Online PSC | 2
| VV |  | ornice | [14 empty] | VV | 2 | 1 | True | 0 | ROZPOCET
| VV |  | sejmutí ornice do hl./200/mm | [14 empty] | VV | 2 | 1 | True | 0 | ROZPOCET
| VV |  | ornice | [14 empty] | VV | 2 | 1 | True | 0 | ROZPOCET
| VV |  | sever | [14 empty] | VV | 2 | 1 | True | 0 | ROZPOCET
| VV |  | 343,7*0,2 |  | 68.74 | [12 empty] | VV | 2 | 2 | True | 0 | ROZPOCET
| VV |  | ornice | [14 empty] | VV | 2 | 1 | True | 0 | ROZPOCET
| VV |  | jih | [14 empty] | VV | 2 | 1 | True | 0 | ROZPOCET
| VV |  | 194,6*0,2 |  | 38.92 | [12 empty] | VV | 2 | 2 | True | 0 | ROZPOCET
| VV |  | Součet |  | 107.66 | [12 empty] | VV | 2 | 4 | True | 1 | ROZPOCET
10 | K | 167151111 | Nakládání, skládání a překládání neulehlého výkopku nebo sypaniny strojně nakládání, množství přes 100 m3, z hornin třídy těžitelnosti I, skupiny 1 až 3 | m3 | 102.5 |  | 0 | CS ÚRS 2023 02 |  | základní |  | 0 | 0 | 0 | 0 | 0 | 4 | K | 2 |  |  |  | ROZPOCET | 0 | 0 | 0 | 0 | 0 | 1 | 0 | 4 | 20
| Online PSC |  | https://podminky.urs.cz/item/CS_URS_2023_02/167151111 | [14 empty] | Online PSC | 2
| VV |  | ornice | [14 empty] | VV | 2 | 1 | True | 0 | ROZPOCET
| VV |  | sejmutí ornice do hl./200/mm | [14 empty] | VV | 2 | 1 | True | 0 | ROZPOCET
| VV |  | ornice | [14 empty] | VV | 2 | 1 | True | 0 | ROZPOCET
| VV |  | náves | [14 empty] | VV | 2 | 1 | True | 0 | ROZPOCET
| VV |  | 512,5*0,2 |  | 102.5 | [12 empty] | VV | 2 | 2 | True | 0 | ROZPOCET
| VV |  | Součet |  | 102.5 | [12 empty] | VV | 2 | 4 | True | 1 | ROZPOCET
| D | 17 | Zemní práce - konstrukce ze zemin |  |  |  | 0 |  |  |  |  | 0 |  | 0 |  | 0 | 1 | D | 1 |  |  |  | ROZPOCET | [6 empty] | 0
11 | K | 171251201 | Uložení sypaniny na skládky nebo meziskládky bez hutnění s upravením uložené sypaniny do předepsaného tvaru | m3 | 210.16 |  | 0 | CS ÚRS 2023 02 |  | základní |  | 0 | 0 | 0 | 0 | 0 | 4 | K | 2 |  |  |  | ROZPOCET | 0 | 0 | 0 | 0 | 0 | 1 | 0 | 4 | 22
| Online PSC |  | https://podminky.urs.cz/item/CS_URS_2023_02/171251201 | [14 empty] | Online PSC | 2
| D | 18 | Zemní práce - povrchové úpravy terénu |  |  |  | 0 |  |  |  |  | 0 |  | 0 |  | 0 | 1 | D | 1 |  |  |  | ROZPOCET | [6 empty] | 0
12 | K | 181912111 | Úprava pláně vyrovnáním výškových rozdílů ručně v hornině třídy těžitelnosti I skupiny 3 bez zhutnění | m2 | 0.75 |  | 0 | CS ÚRS 2023 02 |  | základní |  | 0 | 0 | 0 | 0 | 0 | 4 | K | 2 |  |  |  | ROZPOCET | 0 | 0 | 0 | 0 | 0 | 1 | 0 | 4 | 24
| Online PSC |  | https://podminky.urs.cz/item/CS_URS_2023_02/181912111 | [14 empty] | Online PSC | 2
| VV |  | socha | [14 empty] | VV | 2 | 1 | True | 0 | ROZPOCET
| VV |  | odvoz výkopku na meziskládku | [14 empty] | VV | 2 | 1 | True | 0 | ROZPOCET
| VV |  | 0,25*0,25*0,6*4=0,15 m3 zeminy | [14 empty] | VV | 2 | 1 | True | 0 | ROZPOCET
| VV |  | rozprostření cca.vrstva 0,2m | [14 empty] | VV | 2 | 1 | True | 0 | ROZPOCET
| VV |  | 0,15/0,2 |  | 0.75 | [12 empty] | VV | 2 | 2 | True | 0 | ROZPOCET
| VV |  | Součet |  | 0.75 | [12 empty] | VV | 2 | 4 | True | 1 | ROZPOCET
| D | 6 | Úpravy povrchů, podlahy a osazování výplní |  |  |  | 0 |  |  |  |  | 0 |  | 0.68532 |  | 0.83811 | 1 | D | 1 |  |  |  | ROZPOCET | [6 empty] | 0
13 | K | 619996135 | Ochrana stavebních konstrukcí a samostatných prvků včetně pozdějšího odstranění obedněním z řeziva samostatných konstrukcí a prvků | m2 | 21.49 |  | 0 | CS ÚRS 2023 02 |  | základní |  | 0 | 0.03167 | 0.68059 | 0.037 | 0.79513 | 4 | K | 2 |  |  |  | ROZPOCET | 0 | 0 | 0 | 0 | 0 | 1 | 0 | 4 | 26
| Online PSC |  | https://podminky.urs.cz/item/CS_URS_2023_02/619996135 | [14 empty] | Online PSC | 2
| VV |  | socha | [14 empty] | VV | 2 | 1 | True | 0 | ROZPOCET
| VV |  | obalení- ochrana sochy rozměr/1450*850*1800/ | [14 empty] | VV | 2 | 1 | True | 0 | ROZPOCET
| VV |  | (2*1,45*0,85+2*0,85*1,8+2*1,45*1,8)*2 |  | 21.49 | [12 empty] | VV | 2 | 2 | True | 0 | ROZPOCET
| VV |  | obalit 2x | [14 empty] | VV | 2 | 1 | True | 0 | ROZPOCET
| VV |  | Součet |  | 21.49 | [12 empty] | VV | 2 | 4 | True | 1 | ROZPOCET
14 | K | 619996145 | Ochrana stavebních konstrukcí a samostatných prvků včetně pozdějšího odstranění obalením geotextilií samostatných konstrukcí a prvků | m2 | 21.49 |  | 0 | CS ÚRS 2023 02 |  | základní |  | 0 | 0.00022 | 0.0047278 | 0.002 | 0.04298 | 4 | K | 2 |  |  |  | ROZPOCET | 0 | 0 | 0 | 0 | 0 | 1 | 0 | 4 | 28
| Online PSC |  | https://podminky.urs.cz/item/CS_URS_2023_02/619996145 | [14 empty] | Online PSC | 2
| VV |  | socha | [14 empty] | VV | 2 | 1 | True | 0 | ROZPOCET
| VV |  | obalení- ochrana sochy rozměr/1450*850*1800/ | [14 empty] | VV | 2 | 1 | True | 0 | ROZPOCET
| VV |  | (2*1,45*0,85+2*0,85*1,8+2*1,45*1,8)*2 |  | 21.49 | [12 empty] | VV | 2 | 2 | True | 0 | ROZPOCET
| VV |  | obalit 2x | [14 empty] | VV | 2 | 1 | True | 0 | ROZPOCET
| VV |  | Součet |  | 21.49 | [12 empty] | VV | 2 | 4 | True | 1 | ROZPOCET
| D | 96 | Bourání konstrukcí |  |  |  | 0 |  |  |  |  | 0 |  | 0 |  | 1.32 | 1 | D | 1 |  |  |  | ROZPOCET | [6 empty] | 0
15 | K | 961044111 | Bourání základů z betonu prostého | m3 | 0.66 |  | 0 | CS ÚRS 2023 02 |  | základní |  | 0 | 0 | 0 | 2 | 1.32 | 4 | K | 2 |  |  |  | ROZPOCET | 0 | 0 | 0 | 0 | 0 | 1 | 0 | 4 | 30
| Online PSC |  | https://podminky.urs.cz/item/CS_URS_2023_02/961044111 | [14 empty] | Online PSC | 2
| VV |  | socha | [14 empty] | VV | 2 | 1 | True | 0 | ROZPOCET
| VV |  | vybourání betonových desek pod sochou | [14 empty] | VV | 2 | 1 | True | 0 | ROZPOCET
| VV |  | 4,4*0,15 |  | 0.66 | [12 empty] | VV | 2 | 2 | True | 0 | ROZPOCET
| VV |  | Součet |  | 0.66 | [12 empty] | VV | 2 | 4 | True | 1 | ROZPOCET
| D | 997 | Přesun sutě |  |  |  | 0 |  |  |  |  | 0 |  | 0 |  | 0 | 1 | D | 1 |  |  |  | ROZPOCET | [6 empty] | 0
16 | K | 997221141 | Vodorovná doprava suti stavebním kolečkem s naložením a se složením ze sypkých materiálů, na vzdálenost do 50 m | t | 0.748 |  | 0 | CS ÚRS 2023 02 |  | základní |  | 0 | 0 | 0 | 0 | 0 | 4 | K | 2 |  |  |  | ROZPOCET | 0 | 0 | 0 | 0 | 0 | 1 | 0 | 4 | 32
| Online PSC |  | https://podminky.urs.cz/item/CS_URS_2023_02/997221141 | [14 empty] | Online PSC | 2
| VV |  | podklad kamenivo | [14 empty] | VV | 2 | 1 | True | 0 | ROZPOCET
| VV |  | 0,748 |  | 0.748 | [12 empty] | VV | 2 | 2 | True | 0 | ROZPOCET
| VV |  | Součet |  | 0.748 | [12 empty] | VV | 2 | 4 | True | 1 | ROZPOCET
17 | K | 997221151 | Vodorovná doprava suti stavebním kolečkem s naložením a se složením z kusových materiálů, na vzdálenost do 50 m | t | 2.158 |  | 0 | CS ÚRS 2023 02 |  | základní |  | 0 | 0 | 0 | 0 | 0 | 4 | K | 2 |  |  |  | ROZPOCET | 0 | 0 | 0 | 0 | 0 | 1 | 0 | 4 | 34
| Online PSC |  | https://podminky.urs.cz/item/CS_URS_2023_02/997221151 | [14 empty] | Online PSC | 2
| VV |  | beton | [14 empty] | VV | 2 | 1 | True | 0 | ROZPOCET
| VV |  | 1,32 |  | 1.32 | [12 empty] | VV | 2 | 2 | True | 0 | ROZPOCET
| VV |  | dřevo | [14 empty] | VV | 2 | 1 | True | 0 | ROZPOCET
| VV |  | 0,795 |  | 0.795 | [12 empty] | VV | 2 | 2 | True | 0 | ROZPOCET
| VV |  | geotextilie | [14 empty] | VV | 2 | 1 | True | 0 | ROZPOCET
| VV |  | 0,043 |  | 0.043 | [12 empty] | VV | 2 | 2 | True | 0 | ROZPOCET
| VV |  | Součet |  | 2.158 | [12 empty] | VV | 2 | 4 | True | 1 | ROZPOCET
18 | K | 997221571 | Vodorovná doprava vybouraných hmot bez naložení, ale se složením a s hrubým urovnáním na vzdálenost do 1 km | t | 2.906 |  | 0 | CS ÚRS 2023 02 |  | základní |  | 0 | 0 | 0 | 0 | 0 | 4 | K | 2 |  |  |  | ROZPOCET | 0 | 0 | 0 | 0 | 0 | 1 | 0 | 4 | 36
| Online PSC |  | https://podminky.urs.cz/item/CS_URS_2023_02/997221571 | [14 empty] | Online PSC | 2
19 | K | 997221579 | Vodorovná doprava vybouraných hmot bez naložení, ale se složením a s hrubým urovnáním na vzdálenost Příplatek k ceně za každý další i započatý 1 km přes 1 km | t | 29.06 |  | 0 | CS ÚRS 2023 02 |  | základní |  | 0 | 0 | 0 | 0 | 0 | 4 | K | 2 |  |  |  | ROZPOCET | 0 | 0 | 0 | 0 | 0 | 1 | 0 | 4 | 38
| Online PSC |  | https://podminky.urs.cz/item/CS_URS_2023_02/997221579 | [14 empty] | Online PSC | 2
| VV |  | 2,906*10 "Přepočtené koeficientem množství |  | 29.06 | [12 empty] | VV | 2 | 2 | True | 0 | ROZPOCET
| VV |  | Součet |  | 29.06 | [12 empty] | VV | 2 | 4 | True | 1 | ROZPOCET
20 | K | 997221612 | Nakládání na dopravní prostředky pro vodorovnou dopravu vybouraných hmot | t | 2.906 |  | 0 | CS ÚRS 2023 02 |  | základní |  | 0 | 0 | 0 | 0 | 0 | 4 | K | 2 |  |  |  | ROZPOCET | 0 | 0 | 0 | 0 | 0 | 1 | 0 | 4 | 40
| Online PSC |  | https://podminky.urs.cz/item/CS_URS_2023_02/997221612 | [14 empty] | Online PSC | 2
21 | K | 997221615 | Poplatek za uložení stavebního odpadu na skládce (skládkovné) z prostého betonu zatříděného do Katalogu odpadů pod kódem 17 01 01 | t | 1.32 |  | 0 | CS ÚRS 2023 02 |  | základní |  | 0 | 0 | 0 | 0 | 0 | 4 | K | 2 |  |  |  | ROZPOCET | 0 | 0 | 0 | 0 | 0 | 1 | 0 | 4 | 42
| Online PSC |  | https://podminky.urs.cz/item/CS_URS_2023_02/997221615 | [14 empty] | Online PSC | 2
| VV |  | beton | [14 empty] | VV | 2 | 1 | True | 0 | ROZPOCET
| VV |  | 1,32 |  | 1.32 | [12 empty] | VV | 2 | 2 | True | 0 | ROZPOCET
| VV |  | Součet |  | 1.32 | [12 empty] | VV | 2 | 4 | True | 1 | ROZPOCET
22 | K | 997221655 | Poplatek za uložení stavebního odpadu na skládce (skládkovné) zeminy a kamení zatříděného do Katalogu odpadů pod kódem 17 05 04 | t | 0.748 |  | 0 | CS ÚRS 2023 02 |  | základní |  | 0 | 0 | 0 | 0 | 0 | 4 | K | 2 |  |  |  | ROZPOCET | 0 | 0 | 0 | 0 | 0 | 1 | 0 | 4 | 44
| Online PSC |  | https://podminky.urs.cz/item/CS_URS_2023_02/997221655 | [14 empty] | Online PSC | 2
| VV |  | podklad kamenivo | [14 empty] | VV | 2 | 1 | True | 0 | ROZPOCET
| VV |  | 0,748 |  | 0.748 | [12 empty] | VV | 2 | 2 | True | 0 | ROZPOCET
| VV |  | Součet |  | 0.748 | [12 empty] | VV | 2 | 4 | True | 1 | ROZPOCET
23 | K | 997013811 | Poplatek za uložení stavebního odpadu na skládce (skládkovné) dřevěného zatříděného do Katalogu odpadů pod kódem 17 02 01 | t | 0.795 |  | 0 | CS ÚRS 2023 02 |  | základní |  | 0 | 0 | 0 | 0 | 0 | 4 | K | 2 |  |  |  | ROZPOCET | 0 | 0 | 0 | 0 | 0 | 1 | 0 | 4 | 46
| Online PSC |  | https://podminky.urs.cz/item/CS_URS_2023_02/997013811 | [14 empty] | Online PSC | 2
| VV |  | bednění sochy | [14 empty] | VV | 2 | 1 | True | 0 | ROZPOCET
| VV |  | 0,795 |  | 0.795 | [12 empty] | VV | 2 | 2 | True | 0 | ROZPOCET
| VV |  | Součet |  | 0.795 | [12 empty] | VV | 2 | 4 | True | 1 | ROZPOCET
24 | K | 997013814 | Poplatek za uložení stavebního odpadu na skládce (skládkovné) z izolačních materiálů zatříděného do Katalogu odpadů pod kódem 17 06 04 | t | 0.043 |  | 0 | CS ÚRS 2023 02 |  | základní |  | 0 | 0 | 0 | 0 | 0 | 4 | K | 2 |  |  |  | ROZPOCET | 0 | 0 | 0 | 0 | 0 | 1 | 0 | 4 | 48
| Online PSC |  | https://podminky.urs.cz/item/CS_URS_2023_02/997013814 | [14 empty] | Online PSC | 2
| VV |  | geotextilie | [14 empty] | VV | 2 | 1 | True | 0 | ROZPOCET
| VV |  | 0,043 |  | 0.043 | [12 empty] | VV | 2 | 2 | True | 0 | ROZPOCET
| VV |  | Součet |  | 0.043 | [12 empty] | VV | 2 | 4 | True | 1 | ROZPOCET
| D | 998 | Přesun hmot |  |  |  | 0 |  |  |  |  | 0 |  | 0 |  | 0 | 1 | D | 1 |  |  |  | ROZPOCET | [6 empty] | 0
25 | K | 998231411 | Přesun hmot pro sadovnické a krajinářské úpravy - ručně bez užití mechanizace vodorovná dopravní vzdálenost do 100 m | t | 0.685 |  | 0 | CS ÚRS 2023 02 |  | základní |  | 0 | 0 | 0 | 0 | 0 | 4 | K | 2 |  |  |  | ROZPOCET | 0 | 0 | 0 | 0 | 0 | 1 | 0 | 4 | 50
| Online PSC |  | https://podminky.urs.cz/item/CS_URS_2023_02/998231411 | [14 empty] | Online PSC | 2
26 | K | 998231431 | Přesun hmot pro sadovnické a krajinářské úpravy - ručně bez užití mechanizace Příplatek k cenám za zvětšený přesun přes vymezenou největší dopravní vzdálenost za každých dalších i započatých 100 m | t | 0.685 |  | 0 | CS ÚRS 2023 02 |  | základní |  | 0 | 0 | 0 | 0 | 0 | 4 | K | 2 |  |  |  | ROZPOCET | 0 | 0 | 0 | 0 | 0 | 1 | 0 | 4 | 52
| Online PSC |  | https://podminky.urs.cz/item/CS_URS_2023_02/998231431 | [14 empty] | Online PSC | 2

## 2023-065-04-05 - SO-04 - ...
{feaceef9-9aef-410f-b376-7dc865c889d5}
2
| KRYCÍ LIST SOUPISU PRACÍ | [7 empty] | v --- níže se nacházejí doplnkové a pomocné údaje k sestavám --- v | [8 empty] | False
Stavba:
Vědomice - Úprava ulice Na Zavadilce
Objekt:
2023-065-04 - SO-04 - Krajinářské úpravy
Soupis:
2023-065-04-05 - SO-04 - Krajinářské úpravy- zpevněné plochy a pěstební opatření
| KSO: |  |  |  |  | CC-CZ:
| Místo: |  | k.ú. Vědomice |  |  | Datum: | 16. 4. 2024
| Zadavatel: |  |  |  |  | IČ:
|  | Obec Vědomice, Na Průhonu 270, Roudnice nad Labem |  |  |  | DIČ:
| Uchazeč: |  |  |  |  | IČ: | Vyplň údaj
|  | Vyplň údaj |  |  |  | DIČ: | Vyplň údaj
| Projektant: |  |  |  |  | IČ:
|  | Ing. arch. Pavel Šulc Ph.D.Krásného 351/8, Praha 6 |  |  |  | DIČ:
| Zpracovatel: |  |  |  |  | IČ:
|  | Ing. Dana Mlejnková |  |  |  | DIČ:
Poznámka:
Soupis prací je sestaven s využitím Cenové soustavy ÚRS. Položky, které pochází z této cenové soustavy, jsou ve sloupci 'Cenová soustava' označeny popisem 'CS ÚRS' a úrovní příslušného kalendářního pololetí. Veškeré další informace vymezující popis a podmínky použití těchto položek z Cenové soustavy, které nejsou uvedeny přímo v soupisu prací, jsou neomezeně dálkově k dispozici na webu podminky.urs.cz.
| Cena bez DPH | [5 empty] | 0
|  |  | Základ daně |  |  | Sazba daně | Výše daně
| DPH | základní | 0 |  |  | 21% | 0
|  | snížená | 0 |  |  | 12% | 0
|  | zákl. přenesená | 0 |  |  | 21% | 0
|  | sníž. přenesená | 0 |  |  | 12% | 0
|  | nulová | 0 |  |  | 0% | 0
| Cena s DPH |  |  | v | CZK |  | 0
REKAPITULACE ČLENĚNÍ SOUPISU PRACÍ
Stavba:
Vědomice - Úprava ulice Na Zavadilce
Objekt:
2023-065-04 - SO-04 - Krajinářské úpravy
Soupis:
2023-065-04-05 - SO-04 - Krajinářské úpravy- zpevněné plochy a pěstební opatření
Místo: |  |  | k.ú. Vědomice |  |  | Datum: | 16. 4. 2024
Zadavatel: |  |  | Obec Vědomice, Na Průhonu 270, Roudnice nad Labem |  |  | Projektant: | Ing. arch. Pavel Šulc Ph.D.Krásného 351/8, Praha 6
Uchazeč: |  |  | Vyplň údaj |  |  | Zpracovatel: | Ing. Dana Mlejnková
Kód dílu - Popis | [6 empty] | Cena celkem [CZK]
Náklady stavby celkem | [6 empty] | 0 | [11 empty] | -1
| HSV - Práce a dodávky HSV | [5 empty] | 0
| 1-1 - Zemní práce - pěstební opatření | [5 empty] | 0
| 1-2 - Zemní práce - štěrková cestička | [5 empty] | 0
| 1-3 - Zemní práce - štěrková cesta s rohoží | [5 empty] | 0
| 1-4 - Zemní práce - štěrkové plochy průlehů | [5 empty] | 0
SOUPIS PRACÍ
Stavba:
Vědomice - Úprava ulice Na Zavadilce
Objekt:
2023-065-04 - SO-04 - Krajinářské úpravy
Soupis:
2023-065-04-05 - SO-04 - Krajinářské úpravy- zpevněné plochy a pěstební opatření
Místo: |  |  | k.ú. Vědomice |  |  | Datum: | 16. 4. 2024
Zadavatel: |  |  | Obec Vědomice, Na Průhonu 270, Roudnice nad Labem |  |  | Projektant: | Ing. arch. Pavel Šulc Ph.D.Krásného 351/8, Praha 6
Uchazeč: |  |  | Vyplň údaj |  |  | Zpracovatel: | Ing. Dana Mlejnková
PČ | Typ | Kód | Popis | MJ | Množství | J.cena [CZK] | Cena celkem [CZK] | Cenová soustava |  | DPH | J. Nh [h] | Nh celkem [h] | J. hmotnost [t] | Hmotnost celkem [t] | J. suť [t] | Suť Celkem [t]
Náklady soupisu celkem | [6 empty] | 0 |  |  |  |  | 0 |  | 0.152 |  | 0 |  | D | -1 | [10 empty] | 0
| D | HSV | Práce a dodávky HSV |  |  |  | 0 |  |  |  |  | 0 |  | 0.152 |  | 0 | 1 | D | 0 |  |  |  | ROZPOCET | [6 empty] | 0
| D | 1-1 | Zemní práce - pěstební opatření |  |  |  | 0 |  |  |  |  | 0 |  | 0 |  | 0 | 1 | D | 1 |  |  |  | ROZPOCET | [6 empty] | 0
1 | K | 184852233 | Řez stromů prováděný lezeckou technikou zdravotní (S-RZ), plocha koruny stromu do 30 m2 | kus | 2 |  | 0 | CS ÚRS 2023 02 |  | základní |  | 0 | 0 | 0 | 0 | 0 | 4 | K | 2 |  |  |  | ROZPOCET | 0 | 0 | 0 | 0 | 0 | 1 | 0 | 4 | 2
| Online PSC |  | https://podminky.urs.cz/item/CS_URS_2023_02/184852233 | [14 empty] | Online PSC | 2
| VV |  | Řez stromů prováděný lezeckou technikou zdravotní (S-RZ), plocha koruny stromu do 30 m2 | [14 empty] | VV | 2 | 1 | True | 0 | ROZPOCET
| VV |  | 2 |  | 2 | [12 empty] | VV | 2 | 2 | True | 0 | ROZPOCET
| VV |  | Zdravotní řez vč. úpravy podjezdné/podchozí výšky | [14 empty] | VV | 2 | 1 | True | 0 | ROZPOCET
| VV |  | u ponechávaných dřevin, viz TZ - náves | [14 empty] | VV | 2 | 1 | True | 0 | ROZPOCET
| VV |  | Součet |  | 2 | [12 empty] | VV | 2 | 4 | True | 1 | ROZPOCET
| D | 1-2 | Zemní práce - štěrková cestička |  |  |  | 0 |  |  |  |  | 0 |  | 0 |  | 0 | 1 | D | 1 |  |  |  | ROZPOCET | [6 empty] | 0
2 | K | 181912112 | Úprava pláně vyrovnáním výškových rozdílů ručně v hornině třídy těžitelnosti I skupiny 3 se zhutněním | m2 | 48 |  | 0 | CS ÚRS 2023 02 |  | základní |  | 0 | 0 | 0 | 0 | 0 | 4 | K | 2 |  |  |  | ROZPOCET | 0 | 0 | 0 | 0 | 0 | 1 | 0 | 4 | 4
| Online PSC |  | https://podminky.urs.cz/item/CS_URS_2023_02/181912112 | [14 empty] | Online PSC | 2
| VV |  | štěrková cestička | [14 empty] | VV | 2 | 1 | True | 0 | ROZPOCET
| VV |  | rozprostření štěrku tl/50/mm - náves | [14 empty] | VV | 2 | 1 | True | 0 | ROZPOCET
| VV |  | 48 |  | 48 | [12 empty] | VV | 2 | 2 | True | 0 | ROZPOCET
| VV |  | v m/2/ | [14 empty] | VV | 2 | 1 | True | 0 | ROZPOCET
| VV |  | Součet |  | 48 | [12 empty] | VV | 2 | 4 | True | 1 | ROZPOCET
3 | K | 564722111.50 | Podklad nebo kryt z vibrovaného štěrku VŠ s rozprostřením, vlhčením a zhutněním, po zhutnění tl. 50 mm | m2 | 48 |  | 0 |  |  | základní |  | 0 | 0 | 0 | 0 | 0 | 4 | K | 2 |  |  |  | ROZPOCET | 0 | 0 | 0 | 0 | 0 | 1 | 0 | 4 | 6
| VV |  | štěrková cestička | [14 empty] | VV | 2 | 1 | True | 0 | ROZPOCET
| VV |  | rozprostření štěrku tl/50/mm - náves | [14 empty] | VV | 2 | 1 | True | 0 | ROZPOCET
| VV |  | 48 |  | 48 | [12 empty] | VV | 2 | 2 | True | 0 | ROZPOCET
| VV |  | v m/2/ | [14 empty] | VV | 2 | 1 | True | 0 | ROZPOCET
| VV |  | Součet |  | 48 | [12 empty] | VV | 2 | 4 | True | 1 | ROZPOCET
4 | K | 998229111 | Přesun hmot ruční pro pozemní komunikace s naložením a složením na vzdálenost do 50 m, s krytem z kameniva, monolitickým betonovým nebo živičným | t | 9.789 |  | 0 | CS ÚRS 2023 02 |  | základní |  | 0 | 0 | 0 | 0 | 0 | 4 | K | 2 |  |  |  | ROZPOCET | 0 | 0 | 0 | 0 | 0 | 1 | 0 | 4 | 8
| Online PSC |  | https://podminky.urs.cz/item/CS_URS_2023_02/998229111 | [14 empty] | Online PSC | 2
| VV |  | 9,789 |  | 9.789 | [12 empty] | VV | 2 | 2 | True | 0 | ROZPOCET
| VV |  | Součet |  | 9.789 | [12 empty] | VV | 2 | 4 | True | 1 | ROZPOCET
| D | 1-3 | Zemní práce - štěrková cesta s rohoží |  |  |  | 0 |  |  |  |  | 0 |  | 0.152 |  | 0 | 1 | D | 1 |  |  |  | ROZPOCET | [6 empty] | 0
5 | K | 181912112 | Úprava pláně vyrovnáním výškových rozdílů ručně v hornině třídy těžitelnosti I skupiny 3 se zhutněním | m2 | 1.65 |  | 0 | CS ÚRS 2023 02 |  | základní |  | 0 | 0 | 0 | 0 | 0 | 4 | K | 2 |  |  |  | ROZPOCET | 0 | 0 | 0 | 0 | 0 | 1 | 0 | 4 | 10
| Online PSC |  | https://podminky.urs.cz/item/CS_URS_2023_02/181912112 | [14 empty] | Online PSC | 2
| VV |  | pokládka rohože - náves | [14 empty] | VV | 2 | 1 | True | 0 | ROZPOCET
| VV |  | 1,65 |  | 1.65 | [12 empty] | VV | 2 | 2 | True | 0 | ROZPOCET
| VV |  | v m/2/ | [14 empty] | VV | 2 | 1 | True | 0 | ROZPOCET
| VV |  | Součet |  | 1.65 | [12 empty] | VV | 2 | 4 | True | 1 | ROZPOCET
6 | K | 212981111..R | Zřízení štěrková cesta s rohoží - rohože se štěrkem typ rohože např., ref.výr. Nidgravel, nebo GUTTA Štěrková rohož Gravel Lock | m2 | 1.65 |  | 0 |  |  | základní |  | 0 | 0 | 0 | 0 | 0 | 4 | K | 2 |  |  |  | ROZPOCET | 0 | 0 | 0 | 0 | 0 | 1 | 0 | 4 | 12
| VV |  | Zřízení štěrková cesta s rohoží - rohože se štěrkem typ rohože např., ref.výr. Nidgravel, nebo GUTTA Štěrková rohož Gravel Lock | [14 empty] | VV | 2 | 1 | True | 0 | ROZPOCET
| VV |  | pokládka rohože - náves | [14 empty] | VV | 2 | 1 | True | 0 | ROZPOCET
| VV |  | 1,65 |  | 1.65 | [12 empty] | VV | 2 | 2 | True | 0 | ROZPOCET
| VV |  | v m/2/ | [14 empty] | VV | 2 | 1 | True | 0 | ROZPOCET
| VV |  | Součet |  | 1.65 | [12 empty] | VV | 2 | 4 | True | 1 | ROZPOCET
7 | M | 28323004.R | rohož drenážní - typ rohože např., ref.výr. Nidgravel, nebo GUTTA Štěrková rohož Gravel Lock | m2 | 1.65 |  | 0 |  |  | základní |  | 0 | 0 | 0 | 0 | 0 | 8 | M | 2 |  |  |  | ROZPOCET | 0 | 0 | 0 | 0 | 0 | 1 | 0 | 4 | 14
| VV |  | štěrková cesta s rohoží | [14 empty] | VV | 2 | 1 | True | 0 | ROZPOCET
| VV |  | pokládka rohože - náves | [14 empty] | VV | 2 | 1 | True | 0 | ROZPOCET
| VV |  | 1,65 |  | 1.65 | [12 empty] | VV | 2 | 2 | True | 0 | ROZPOCET
| VV |  | v m/2/ | [14 empty] | VV | 2 | 1 | True | 0 | ROZPOCET
| VV |  | Součet |  | 1.65 | [12 empty] | VV | 2 | 4 | True | 1 | ROZPOCET
8 | M | 58343920 | kamenivo drcené hrubé frakce 16/22 | t | 0.152 |  | 0 | CS ÚRS 2023 02 |  | základní |  | 0 | 1 | 0.152 | 0 | 0 | 8 | M | 2 |  |  |  | ROZPOCET | 0 | 0 | 0 | 0 | 0 | 1 | 0 | 4 | 16
| VV |  | rohož drenážní - typ rohože např., ref.výr. Nidgravel, nebo GUTTA Štěrková rohož Gravel Lock | [14 empty] | VV | 2 | 1 | True | 0 | ROZPOCET
| VV |  | 1,65*0,04*2,3 |  | 0.152 | [12 empty] | VV | 2 | 2 | True | 0 | ROZPOCET
| VV |  | vrstva cca,40 mm- bude upřesněno dle skutečné potřeby | [14 empty] | VV | 2 | 1 | True | 0 | ROZPOCET
| VV |  | Součet |  | 0.152 | [12 empty] | VV | 2 | 4 | True | 1 | ROZPOCET
9 | K | 91637121.R | Osazení skrytého ocelového zahradního obrubníku - pásovina kotvená roksory vč. zarytím včetně začištění | m | 7 |  | 0 |  |  | základní |  | 0 | 0 | 0 | 0 | 0 | 4 | K | 2 |  |  |  | ROZPOCET | 0 | 0 | 0 | 0 | 0 | 1 | 0 | 4 | 18
| VV |  | Osazení skrytého ocelového zahradního obrubníku - pásovina kotvená roksory vč. zarytím včetně začištění | [14 empty] | VV | 2 | 1 | True | 0 | ROZPOCET
| VV |  | štěrková cesta s rohoží | [14 empty] | VV | 2 | 1 | True | 0 | ROZPOCET
| VV |  | obruba- pásovina kotvená roksory- náves | [14 empty] | VV | 2 | 1 | True | 0 | ROZPOCET
| VV |  | 7 |  | 7 | [12 empty] | VV | 2 | 2 | True | 0 | ROZPOCET
| VV |  | bm | [14 empty] | VV | 2 | 1 | True | 0 | ROZPOCET
| VV |  | Součet |  | 7 | [12 empty] | VV | 2 | 4 | True | 1 | ROZPOCET
10 | M | 186R1 | pásovina kotvená roksory - viz PD | m | 7 |  | 0 |  |  | základní |  | 0 | 0 | 0 | 0 | 0 | 8 | M | 2 |  |  |  | ROZPOCET | 0 | 0 | 0 | 0 | 0 | 1 | 0 | 4 | 20
| VV |  | pásovina kotvená roksory - viz PD | [14 empty] | VV | 2 | 1 | True | 0 | ROZPOCET
| VV |  | štěrková cesta s rohoží | [14 empty] | VV | 2 | 1 | True | 0 | ROZPOCET
| VV |  | obruba- pásovina kotvená roksory- náves | [14 empty] | VV | 2 | 1 | True | 0 | ROZPOCET
| VV |  | 7 |  | 7 | [12 empty] | VV | 2 | 2 | True | 0 | ROZPOCET
| VV |  | bm | [14 empty] | VV | 2 | 1 | True | 0 | ROZPOCET
| VV |  | Součet |  | 7 | [12 empty] | VV | 2 | 4 | True | 1 | ROZPOCET
11 | K | 998229111 | Přesun hmot ruční pro pozemní komunikace s naložením a složením na vzdálenost do 50 m, s krytem z kameniva, monolitickým betonovým nebo živičným | t | 0.159 |  | 0 | CS ÚRS 2023 02 |  | základní |  | 0 | 0 | 0 | 0 | 0 | 4 | K | 2 |  |  |  | ROZPOCET | 0 | 0 | 0 | 0 | 0 | 1 | 0 | 4 | 22
| Online PSC |  | https://podminky.urs.cz/item/CS_URS_2023_02/998229111 | [14 empty] | Online PSC | 2
| VV |  | 0,159 |  | 0.159 | [12 empty] | VV | 2 | 2 | True | 0 | ROZPOCET
| VV |  | Součet |  | 0.159 | [12 empty] | VV | 2 | 4 | True | 1 | ROZPOCET
| D | 1-4 | Zemní práce - štěrkové plochy průlehů |  |  |  | 0 |  |  |  |  | 0 |  | 0 |  | 0 | 1 | D | 1 |  |  |  | ROZPOCET | [6 empty] | 0
12 | K | 181912112 | Úprava pláně vyrovnáním výškových rozdílů ručně v hornině třídy těžitelnosti I skupiny 3 se zhutněním | m2 | 2.8 |  | 0 | CS ÚRS 2023 02 |  | základní |  | 0 | 0 | 0 | 0 | 0 | 4 | K | 2 |  |  |  | ROZPOCET | 0 | 0 | 0 | 0 | 0 | 1 | 0 | 4 | 24
| Online PSC |  | https://podminky.urs.cz/item/CS_URS_2023_02/181912112 | [14 empty] | Online PSC | 2
| VV |  | štěrkové plochy průlehů | [14 empty] | VV | 2 | 1 | True | 0 | ROZPOCET
| VV |  | v místě vtoku vody do žlabů /0,5*0,5/ štěrk fr./30/60/- sever | [14 empty] | VV | 2 | 1 | True | 0 | ROZPOCET
| VV |  | 1,3 |  | 1.3 | [12 empty] | VV | 2 | 2 | True | 0 | ROZPOCET
| VV |  | v m/2/ | [14 empty] | VV | 2 | 1 | True | 0 | ROZPOCET
| VV |  | štěrkové plochy průlehů | [14 empty] | VV | 2 | 1 | True | 0 | ROZPOCET
| VV |  | v místě vtoku vody do žlabů /0,5*0,5/ štěrkfr./30/60/- jih | [14 empty] | VV | 2 | 1 | True | 0 | ROZPOCET
| VV |  | 0,7 |  | 0.7 | [12 empty] | VV | 2 | 2 | True | 0 | ROZPOCET
| VV |  | v m/2/ | [14 empty] | VV | 2 | 1 | True | 0 | ROZPOCET
| VV |  | štěrkové plochy průlehů | [14 empty] | VV | 2 | 1 | True | 0 | ROZPOCET
| VV |  | v místě vtoku vody do žlabů /0,5*0,5/ štěrk fr./30/60/- náves | [14 empty] | VV | 2 | 1 | True | 0 | ROZPOCET
| VV |  | 0,8 |  | 0.8 | [12 empty] | VV | 2 | 2 | True | 0 | ROZPOCET
| VV |  | v m/2/ | [14 empty] | VV | 2 | 1 | True | 0 | ROZPOCET
| VV |  | Součet |  | 2.8 | [12 empty] | VV | 2 | 4 | True | 1 | ROZPOCET
13 | K | 564722111.50 | Podklad nebo kryt z vibrovaného štěrku VŠ s rozprostřením, vlhčením a zhutněním, po zhutnění tl. 50 mm | m2 | 2.8 |  | 0 |  |  | základní |  | 0 | 0 | 0 | 0 | 0 | 4 | K | 2 |  |  |  | ROZPOCET | 0 | 0 | 0 | 0 | 0 | 1 | 0 | 4 | 26
| VV |  | štěrkové plochy průlehů | [14 empty] | VV | 2 | 1 | True | 0 | ROZPOCET
| VV |  | v místě vtoku vody do žlabů /0,5*0,5/ štěrk fr./30/60/- sever | [14 empty] | VV | 2 | 1 | True | 0 | ROZPOCET
| VV |  | 1,3 |  | 1.3 | [12 empty] | VV | 2 | 2 | True | 0 | ROZPOCET
| VV |  | v m/2/ | [14 empty] | VV | 2 | 1 | True | 0 | ROZPOCET
| VV |  | štěrkové plochy průlehů | [14 empty] | VV | 2 | 1 | True | 0 | ROZPOCET
| VV |  | v místě vtoku vody do žlabů /0,5*0,5/ štěrkfr./30/60/- jih | [14 empty] | VV | 2 | 1 | True | 0 | ROZPOCET
| VV |  | 0,7 |  | 0.7 | [12 empty] | VV | 2 | 2 | True | 0 | ROZPOCET
| VV |  | v m/2/ | [14 empty] | VV | 2 | 1 | True | 0 | ROZPOCET
| VV |  | štěrkové plochy průlehů | [14 empty] | VV | 2 | 1 | True | 0 | ROZPOCET
| VV |  | v místě vtoku vody do žlabů /0,5*0,5/ štěrk fr./30/60/- náves | [14 empty] | VV | 2 | 1 | True | 0 | ROZPOCET
| VV |  | 0,8 |  | 0.8 | [12 empty] | VV | 2 | 2 | True | 0 | ROZPOCET
| VV |  | v m/2/ | [14 empty] | VV | 2 | 1 | True | 0 | ROZPOCET
| VV |  | Součet |  | 2.8 | [12 empty] | VV | 2 | 4 | True | 1 | ROZPOCET
14 | K | 998231411 | Přesun hmot pro sadovnické a krajinářské úpravy - ručně bez užití mechanizace vodorovná dopravní vzdálenost do 100 m | t | 0.571 |  | 0 | CS ÚRS 2023 02 |  | základní |  | 0 | 0 | 0 | 0 | 0 | 4 | K | 2 |  |  |  | ROZPOCET | 0 | 0 | 0 | 0 | 0 | 1 | 0 | 4 | 28
| Online PSC |  | https://podminky.urs.cz/item/CS_URS_2023_02/998231411 | [14 empty] | Online PSC | 2
| VV |  | 0,571 |  | 0.571 | [12 empty] | VV | 2 | 2 | True | 0 | ROZPOCET
| VV |  | Součet |  | 0.571 | [12 empty] | VV | 2 | 4 | True | 1 | ROZPOCET

## 2023-065-04-06 - SO-04 - ...
{cb890e96-8355-4bed-9edc-dab3f572afeb}
2
| KRYCÍ LIST SOUPISU PRACÍ | [7 empty] | v --- níže se nacházejí doplnkové a pomocné údaje k sestavám --- v | [8 empty] | False
Stavba:
Vědomice - Úprava ulice Na Zavadilce
Objekt:
2023-065-04 - SO-04 - Krajinářské úpravy
Soupis:
2023-065-04-06 - SO-04 - Krajinářské úpravy- drobné prvky
| KSO: |  |  |  |  | CC-CZ:
| Místo: |  | k.ú. Vědomice |  |  | Datum: | 16. 4. 2024
| Zadavatel: |  |  |  |  | IČ:
|  | Obec Vědomice, Na Průhonu 270, Roudnice nad Labem |  |  |  | DIČ:
| Uchazeč: |  |  |  |  | IČ: | Vyplň údaj
|  | Vyplň údaj |  |  |  | DIČ: | Vyplň údaj
| Projektant: |  |  |  |  | IČ:
|  | Ing. arch. Pavel Šulc Ph.D.Krásného 351/8, Praha 6 |  |  |  | DIČ:
| Zpracovatel: |  |  |  |  | IČ:
|  | Ing. Dana Mlejnková |  |  |  | DIČ:
Poznámka:
Soupis prací je sestaven s využitím Cenové soustavy ÚRS. Položky, které pochází z této cenové soustavy, jsou ve sloupci 'Cenová soustava' označeny popisem 'CS ÚRS' a úrovní příslušného kalendářního pololetí. Veškeré další informace vymezující popis a podmínky použití těchto položek z Cenové soustavy, které nejsou uvedeny přímo v soupisu prací, jsou neomezeně dálkově k dispozici na webu podminky.urs.cz.
| Cena bez DPH | [5 empty] | 0
|  |  | Základ daně |  |  | Sazba daně | Výše daně
| DPH | základní | 0 |  |  | 21% | 0
|  | snížená | 0 |  |  | 12% | 0
|  | zákl. přenesená | 0 |  |  | 21% | 0
|  | sníž. přenesená | 0 |  |  | 12% | 0
|  | nulová | 0 |  |  | 0% | 0
| Cena s DPH |  |  | v | CZK |  | 0
REKAPITULACE ČLENĚNÍ SOUPISU PRACÍ
Stavba:
Vědomice - Úprava ulice Na Zavadilce
Objekt:
2023-065-04 - SO-04 - Krajinářské úpravy
Soupis:
2023-065-04-06 - SO-04 - Krajinářské úpravy- drobné prvky
Místo: |  |  | k.ú. Vědomice |  |  | Datum: | 16. 4. 2024
Zadavatel: |  |  | Obec Vědomice, Na Průhonu 270, Roudnice nad Labem |  |  | Projektant: | Ing. arch. Pavel Šulc Ph.D.Krásného 351/8, Praha 6
Uchazeč: |  |  | Vyplň údaj |  |  | Zpracovatel: | Ing. Dana Mlejnková
Kód dílu - Popis | [6 empty] | Cena celkem [CZK]
Náklady stavby celkem | [6 empty] | 0 | [11 empty] | -1
| HSV - Práce a dodávky HSV | [5 empty] | 0
| 1 - Zemní práce | [5 empty] | 0
| 93 - Různé dokončovací konstrukce a práce inženýrských staveb | [5 empty] | 0
SOUPIS PRACÍ
Stavba:
Vědomice - Úprava ulice Na Zavadilce
Objekt:
2023-065-04 - SO-04 - Krajinářské úpravy
Soupis:
2023-065-04-06 - SO-04 - Krajinářské úpravy- drobné prvky
Místo: |  |  | k.ú. Vědomice |  |  | Datum: | 16. 4. 2024
Zadavatel: |  |  | Obec Vědomice, Na Průhonu 270, Roudnice nad Labem |  |  | Projektant: | Ing. arch. Pavel Šulc Ph.D.Krásného 351/8, Praha 6
Uchazeč: |  |  | Vyplň údaj |  |  | Zpracovatel: | Ing. Dana Mlejnková
PČ | Typ | Kód | Popis | MJ | Množství | J.cena [CZK] | Cena celkem [CZK] | Cenová soustava |  | DPH | J. Nh [h] | Nh celkem [h] | J. hmotnost [t] | Hmotnost celkem [t] | J. suť [t] | Suť Celkem [t]
Náklady soupisu celkem | [6 empty] | 0 |  |  |  |  | 0 |  | 0 |  | 0 |  | D | -1 | [10 empty] | 0
| D | HSV | Práce a dodávky HSV |  |  |  | 0 |  |  |  |  | 0 |  | 0 |  | 0 | 1 | D | 0 |  |  |  | ROZPOCET | [6 empty] | 0
| D | 1 | Zemní práce |  |  |  | 0 |  |  |  |  | 0 |  | 0 |  | 0 | 1 | D | 1 |  |  |  | ROZPOCET | [6 empty] | 0
1 | K | 131213701 | Hloubení nezapažených jam ručně s urovnáním dna do předepsaného profilu a spádu v hornině třídy těžitelnosti I skupiny 3 soudržných | m3 | 3.733 |  | 0 | CS ÚRS 2023 02 |  | základní |  | 0 | 0 | 0 | 0 | 0 | 4 | K | 2 |  |  |  | ROZPOCET | 0 | 0 | 0 | 0 | 0 | 1 | 0 | 4 | 2
| Online PSC |  | https://podminky.urs.cz/item/CS_URS_2023_02/131213701 | [14 empty] | Online PSC | 2
| VV |  | drobné prvky | [14 empty] | VV | 2 | 1 | True | 0 | ROZPOCET
| VV |  | výkop- pro špalek pr.250/mm- počet/7+5/ | [14 empty] | VV | 2 | 1 | True | 0 | ROZPOCET
| VV |  | 12*(0,5*0,5*0,5) |  | 1.5 | [12 empty] | VV | 2 | 2 | True | 0 | ROZPOCET
| VV |  | drobné prvky | [14 empty] | VV | 2 | 1 | True | 0 | ROZPOCET
| VV |  | výkop- pro špalek pr.300/mm- počet/5+5/ | [14 empty] | VV | 2 | 1 | True | 0 | ROZPOCET
| VV |  | 10*(0,55*0,55*0,5) |  | 1.513 | [12 empty] | VV | 2 | 2 | True | 0 | ROZPOCET
| VV |  | drobné prvky | [14 empty] | VV | 2 | 1 | True | 0 | ROZPOCET
| VV |  | výkop- pro špalek pr.350/mm- počet/2+2/ | [14 empty] | VV | 2 | 1 | True | 0 | ROZPOCET
| VV |  | 4*(0,6*0,6*0,5) |  | 0.72 | [12 empty] | VV | 2 | 2 | True | 0 | ROZPOCET
| VV |  | Součet |  | 3.733 | [12 empty] | VV | 2 | 4 | True | 1 | ROZPOCET
2 | K | 162211311 | Vodorovné přemístění výkopku nebo sypaniny stavebním kolečkem s vyprázdněním kolečka na hromady nebo do dopravního prostředku na vzdálenost do 10 m z horniny třídy těžitelnosti I, skupiny 1 až 3 | m3 | 0.84 |  | 0 | CS ÚRS 2023 02 |  | základní |  | 0 | 0 | 0 | 0 | 0 | 4 | K | 2 |  |  |  | ROZPOCET | 0 | 0 | 0 | 0 | 0 | 1 | 0 | 4 | 4
| Online PSC |  | https://podminky.urs.cz/item/CS_URS_2023_02/162211311 | [14 empty] | Online PSC | 2
| VV |  | odvoz výkopku - budou špalky | [14 empty] | VV | 2 | 1 | True | 0 | ROZPOCET
| VV |  | mínus špalky | [14 empty] | VV | 2 | 1 | True | 0 | ROZPOCET
| VV |  | průměr 250mm | [14 empty] | VV | 2 | 1 | True | 0 | ROZPOCET
| VV |  | (PI*0,125*0,125*0,5)*12 |  | 0.295 | [12 empty] | VV | 2 | 2 | True | 0 | ROZPOCET
| VV |  | průměr 300 mm | [14 empty] | VV | 2 | 1 | True | 0 | ROZPOCET
| VV |  | (PI*0,15*0,15*0,5)*10 |  | 0.353 | [12 empty] | VV | 2 | 2 | True | 0 | ROZPOCET
| VV |  | průměr 350 mm | [14 empty] | VV | 2 | 1 | True | 0 | ROZPOCET
| VV |  | (PI*0,175*0,175*0,5)*4 |  | 0.192 | [12 empty] | VV | 2 | 2 | True | 0 | ROZPOCET
| VV |  | Mezisoučet |  | 0.84 | [12 empty] | VV | 2 | 3 | True | 0 | ROZPOCET
| VV |  | Součet |  | 0.84 | [12 empty] | VV | 2 | 4 | True | 1 | ROZPOCET
3 | K | 162751117 | Vodorovné přemístění výkopku nebo sypaniny po suchu na obvyklém dopravním prostředku, bez naložení výkopku, avšak se složením bez rozhrnutí z horniny třídy těžitelnosti I skupiny 1 až 3 na vzdálenost přes 9 000 do 10 000 m | m3 | 0.84 |  | 0 | CS ÚRS 2023 02 |  | základní |  | 0 | 0 | 0 | 0 | 0 | 4 | K | 2 |  |  |  | ROZPOCET | 0 | 0 | 0 | 0 | 0 | 1 | 0 | 4 | 6
| Online PSC |  | https://podminky.urs.cz/item/CS_URS_2023_02/162751117 | [14 empty] | Online PSC | 2
| VV |  | odvoz výkopku - budou špalky | [14 empty] | VV | 2 | 1 | True | 0 | ROZPOCET
| VV |  | mínus špalky | [14 empty] | VV | 2 | 1 | True | 0 | ROZPOCET
| VV |  | průměr 250mm | [14 empty] | VV | 2 | 1 | True | 0 | ROZPOCET
| VV |  | (PI*0,125*0,125*0,5)*12 |  | 0.295 | [12 empty] | VV | 2 | 2 | True | 0 | ROZPOCET
| VV |  | průměr 300 mm | [14 empty] | VV | 2 | 1 | True | 0 | ROZPOCET
| VV |  | (PI*0,15*0,15*0,5)*10 |  | 0.353 | [12 empty] | VV | 2 | 2 | True | 0 | ROZPOCET
| VV |  | průměr 350 mm | [14 empty] | VV | 2 | 1 | True | 0 | ROZPOCET
| VV |  | (PI*0,175*0,175*0,5)*4 |  | 0.192 | [12 empty] | VV | 2 | 2 | True | 0 | ROZPOCET
| VV |  | Mezisoučet |  | 0.84 | [12 empty] | VV | 2 | 3 | True | 0 | ROZPOCET
| VV |  | Součet |  | 0.84 | [12 empty] | VV | 2 | 4 | True | 1 | ROZPOCET
4 | K | 162751119 | Vodorovné přemístění výkopku nebo sypaniny po suchu na obvyklém dopravním prostředku, bez naložení výkopku, avšak se složením bez rozhrnutí z horniny třídy těžitelnosti I skupiny 1 až 3 na vzdálenost Příplatek k ceně za každých dalších i započatých 1 000 m | m3 | 0.84 |  | 0 | CS ÚRS 2023 02 |  | základní |  | 0 | 0 | 0 | 0 | 0 | 4 | K | 2 |  |  |  | ROZPOCET | 0 | 0 | 0 | 0 | 0 | 1 | 0 | 4 | 8
| Online PSC |  | https://podminky.urs.cz/item/CS_URS_2023_02/162751119 | [14 empty] | Online PSC | 2
| VV |  | odvoz výkopku - budou špalky | [14 empty] | VV | 2 | 1 | True | 0 | ROZPOCET
| VV |  | mínus špalky | [14 empty] | VV | 2 | 1 | True | 0 | ROZPOCET
| VV |  | průměr 250mm | [14 empty] | VV | 2 | 1 | True | 0 | ROZPOCET
| VV |  | (PI*0,125*0,125*0,5)*12 |  | 0.295 | [12 empty] | VV | 2 | 2 | True | 0 | ROZPOCET
| VV |  | průměr 300 mm | [14 empty] | VV | 2 | 1 | True | 0 | ROZPOCET
| VV |  | (PI*0,15*0,15*0,5)*10 |  | 0.353 | [12 empty] | VV | 2 | 2 | True | 0 | ROZPOCET
| VV |  | průměr 350 mm | [14 empty] | VV | 2 | 1 | True | 0 | ROZPOCET
| VV |  | (PI*0,175*0,175*0,5)*4 |  | 0.192 | [12 empty] | VV | 2 | 2 | True | 0 | ROZPOCET
| VV |  | Mezisoučet |  | 0.84 | [12 empty] | VV | 2 | 3 | True | 0 | ROZPOCET
| VV |  | Součet |  | 0.84 | [12 empty] | VV | 2 | 4 | True | 1 | ROZPOCET
5 | K | 167111101 | Nakládání, skládání a překládání neulehlého výkopku nebo sypaniny ručně nakládání, z hornin třídy těžitelnosti I, skupiny 1 až 3 | m3 | 0.84 |  | 0 | CS ÚRS 2023 02 |  | základní |  | 0 | 0 | 0 | 0 | 0 | 4 | K | 2 |  |  |  | ROZPOCET | 0 | 0 | 0 | 0 | 0 | 1 | 0 | 4 | 10
| Online PSC |  | https://podminky.urs.cz/item/CS_URS_2023_02/167111101 | [14 empty] | Online PSC | 2
| VV |  | odvoz výkopku - budou špalky | [14 empty] | VV | 2 | 1 | True | 0 | ROZPOCET
| VV |  | mínus špalky | [14 empty] | VV | 2 | 1 | True | 0 | ROZPOCET
| VV |  | průměr 250mm | [14 empty] | VV | 2 | 1 | True | 0 | ROZPOCET
| VV |  | (PI*0,125*0,125*0,5)*12 |  | 0.295 | [12 empty] | VV | 2 | 2 | True | 0 | ROZPOCET
| VV |  | průměr 300 mm | [14 empty] | VV | 2 | 1 | True | 0 | ROZPOCET
| VV |  | (PI*0,15*0,15*0,5)*10 |  | 0.353 | [12 empty] | VV | 2 | 2 | True | 0 | ROZPOCET
| VV |  | průměr 350 mm | [14 empty] | VV | 2 | 1 | True | 0 | ROZPOCET
| VV |  | (PI*0,175*0,175*0,5)*4 |  | 0.192 | [12 empty] | VV | 2 | 2 | True | 0 | ROZPOCET
| VV |  | Mezisoučet |  | 0.84 | [12 empty] | VV | 2 | 3 | True | 0 | ROZPOCET
| VV |  | Součet |  | 0.84 | [12 empty] | VV | 2 | 4 | True | 1 | ROZPOCET
6 | K | 171251201 | Uložení sypaniny na skládky nebo meziskládky bez hutnění s upravením uložené sypaniny do předepsaného tvaru | m3 | 0.84 |  | 0 | CS ÚRS 2023 02 |  | základní |  | 0 | 0 | 0 | 0 | 0 | 4 | K | 2 |  |  |  | ROZPOCET | 0 | 0 | 0 | 0 | 0 | 1 | 0 | 4 | 12
| Online PSC |  | https://podminky.urs.cz/item/CS_URS_2023_02/171251201 | [14 empty] | Online PSC | 2
| VV |  | odvoz výkopku - budou špalky | [14 empty] | VV | 2 | 1 | True | 0 | ROZPOCET
| VV |  | mínus špalky | [14 empty] | VV | 2 | 1 | True | 0 | ROZPOCET
| VV |  | průměr 250mm | [14 empty] | VV | 2 | 1 | True | 0 | ROZPOCET
| VV |  | (PI*0,125*0,125*0,5)*12 |  | 0.295 | [12 empty] | VV | 2 | 2 | True | 0 | ROZPOCET
| VV |  | průměr 300 mm | [14 empty] | VV | 2 | 1 | True | 0 | ROZPOCET
| VV |  | (PI*0,15*0,15*0,5)*10 |  | 0.353 | [12 empty] | VV | 2 | 2 | True | 0 | ROZPOCET
| VV |  | průměr 350 mm | [14 empty] | VV | 2 | 1 | True | 0 | ROZPOCET
| VV |  | (PI*0,175*0,175*0,5)*4 |  | 0.192 | [12 empty] | VV | 2 | 2 | True | 0 | ROZPOCET
| VV |  | Mezisoučet |  | 0.84 | [12 empty] | VV | 2 | 3 | True | 0 | ROZPOCET
| VV |  | Součet |  | 0.84 | [12 empty] | VV | 2 | 4 | True | 1 | ROZPOCET
7 | K | 171201221 | Poplatek za uložení stavebního odpadu na skládce (skládkovné) zeminy a kamení zatříděného do Katalogu odpadů pod kódem 17 05 04 | t | 1.344 |  | 0 | CS ÚRS 2023 02 |  | základní |  | 0 | 0 | 0 | 0 | 0 | 4 | K | 2 |  |  |  | ROZPOCET | 0 | 0 | 0 | 0 | 0 | 1 | 0 | 4 | 14
| Online PSC |  | https://podminky.urs.cz/item/CS_URS_2023_02/171201221 | [14 empty] | Online PSC | 2
| VV |  | odvoz výkopku - budou špalky | [14 empty] | VV | 2 | 1 | True | 0 | ROZPOCET
| VV |  | mínus špalky | [14 empty] | VV | 2 | 1 | True | 0 | ROZPOCET
| VV |  | průměr 250mm | [14 empty] | VV | 2 | 1 | True | 0 | ROZPOCET
| VV |  | (PI*0,125*0,125*0,5)*12*1,6 |  | 0.471 | [12 empty] | VV | 2 | 2 | True | 0 | ROZPOCET
| VV |  | průměr 300 mm | [14 empty] | VV | 2 | 1 | True | 0 | ROZPOCET
| VV |  | (PI*0,15*0,15*0,5)*10*1,6 |  | 0.565 | [12 empty] | VV | 2 | 2 | True | 0 | ROZPOCET
| VV |  | průměr 350 mm | [14 empty] | VV | 2 | 1 | True | 0 | ROZPOCET
| VV |  | (PI*0,175*0,175*0,5)*4*1,6 |  | 0.308 | [12 empty] | VV | 2 | 2 | True | 0 | ROZPOCET
| VV |  | Mezisoučet |  | 1.344 | [12 empty] | VV | 2 | 3 | True | 0 | ROZPOCET
| VV |  | Součet |  | 1.344 | [12 empty] | VV | 2 | 4 | True | 1 | ROZPOCET
8 | K | 174111101 | Zásyp sypaninou z jakékoliv horniny ručně s uložením výkopku ve vrstvách se zhutněním jam, šachet, rýh nebo kolem objektů v těchto vykopávkách | m3 | 2.893 |  | 0 | CS ÚRS 2023 02 |  | základní |  | 0 | 0 | 0 | 0 | 0 | 4 | K | 2 |  |  |  | ROZPOCET | 0 | 0 | 0 | 0 | 0 | 1 | 0 | 4 | 16
| Online PSC |  | https://podminky.urs.cz/item/CS_URS_2023_02/174111101 | [14 empty] | Online PSC | 2
| VV |  | drobné prvky | [14 empty] | VV | 2 | 1 | True | 0 | ROZPOCET
| VV |  | výkop- pro špalek pr.250/mm- počet/7+5/ | [14 empty] | VV | 2 | 1 | True | 0 | ROZPOCET
| VV |  | 12*(0,5*0,5*0,5) |  | 1.5 | [12 empty] | VV | 2 | 2 | True | 0 | ROZPOCET
| VV |  | drobné prvky | [14 empty] | VV | 2 | 1 | True | 0 | ROZPOCET
| VV |  | výkop- pro špalek pr.300/mm- počet/5+5/ | [14 empty] | VV | 2 | 1 | True | 0 | ROZPOCET
| VV |  | 10*(0,55*0,55*0,5) |  | 1.513 | [12 empty] | VV | 2 | 2 | True | 0 | ROZPOCET
| VV |  | drobné prvky | [14 empty] | VV | 2 | 1 | True | 0 | ROZPOCET
| VV |  | výkop- pro špalek pr.350/mm- počet/2+2/ | [14 empty] | VV | 2 | 1 | True | 0 | ROZPOCET
| VV |  | 4*(0,6*0,6*0,5) |  | 0.72 | [12 empty] | VV | 2 | 2 | True | 0 | ROZPOCET
| VV |  | Mezisoučet |  | 3.733 | [12 empty] | VV | 2 | 3 | True | 0 | ROZPOCET
| VV |  | mínus špalky | [14 empty] | VV | 2 | 1 | True | 0 | ROZPOCET
| VV |  | průměr 250mm | [14 empty] | VV | 2 | 1 | True | 0 | ROZPOCET
| VV |  | (PI*0,125*0,125*0,5)*12*-1 |  | -0.295 | [12 empty] | VV | 2 | 2 | True | 0 | ROZPOCET
| VV |  | průměr 300 mm | [14 empty] | VV | 2 | 1 | True | 0 | ROZPOCET
| VV |  | (PI*0,15*0,15*0,5)*10*-1 |  | -0.353 | [12 empty] | VV | 2 | 2 | True | 0 | ROZPOCET
| VV |  | průměr 350 mm | [14 empty] | VV | 2 | 1 | True | 0 | ROZPOCET
| VV |  | (PI*0,175*0,175*0,5)*4*-1 |  | -0.192 | [12 empty] | VV | 2 | 2 | True | 0 | ROZPOCET
| VV |  | Mezisoučet |  | -0.84 | [12 empty] | VV | 2 | 3 | True | 0 | ROZPOCET
| VV |  | Součet |  | 2.893 | [12 empty] | VV | 2 | 4 | True | 1 | ROZPOCET
| D | 93 | Různé dokončovací konstrukce a práce inženýrských staveb |  |  |  | 0 |  |  |  |  | 0 |  | 0 |  | 0 | 1 | D | 1 |  |  |  | ROZPOCET | [6 empty] | 0
9 | K | 936001001 | Montáž prvků městské a zahradní architektury hmotnosti do 0,1 t | kus | 25 |  | 0 | CS ÚRS 2023 02 |  | základní |  | 0 | 0 | 0 | 0 | 0 | 4 | K | 2 |  |  |  | ROZPOCET | 0 | 0 | 0 | 0 | 0 | 1 | 0 | 4 | 18
| Online PSC |  | https://podminky.urs.cz/item/CS_URS_2023_02/936001001 | [14 empty] | Online PSC | 2
| VV |  | drobné prvky | [14 empty] | VV | 2 | 1 | True | 0 | ROZPOCET
| VV |  | špalky na sezení- různé rozměry pr./250-350/ v./400-550/mm zapuštěno do země - náves | [14 empty] | VV | 2 | 1 | True | 0 | ROZPOCET
| VV |  | 25 |  | 25 | [12 empty] | VV | 2 | 2 | True | 0 | ROZPOCET
| VV |  | ks | [14 empty] | VV | 2 | 1 | True | 0 | ROZPOCET
| VV |  | Součet |  | 25 | [12 empty] | VV | 2 | 4 | True | 1 | ROZPOCET
10 | M | 605R1 | špalky na sezení- rozměr pr./250/ zapuštěno do země - výška dle PD - náves | ks | 12 |  | 0 |  |  | základní |  | 0 | 0 | 0 | 0 | 0 | 8 | M | 2 |  |  |  | ROZPOCET | 0 | 0 | 0 | 0 | 0 | 1 | 0 | 4 | 20
| VV |  | drobné prvky | [14 empty] | VV | 2 | 1 | True | 0 | ROZPOCET
| VV |  | špalky na sezení- různé rozměry pr./250/ zapuštěno do země - výška dle PD - náves | [14 empty] | VV | 2 | 1 | True | 0 | ROZPOCET
| VV |  | 12 |  | 12 | [12 empty] | VV | 2 | 2 | True | 0 | ROZPOCET
| VV |  | ks | [14 empty] | VV | 2 | 1 | True | 0 | ROZPOCET
| VV |  | Součet |  | 12 | [12 empty] | VV | 2 | 4 | True | 1 | ROZPOCET
11 | M | 605R2 | špalky na sezení- rozměr pr./300/ zapuštěno do země - výška dle PD - náves | ks | 10 |  | 0 |  |  | základní |  | 0 | 0 | 0 | 0 | 0 | 8 | M | 2 |  |  |  | ROZPOCET | 0 | 0 | 0 | 0 | 0 | 1 | 0 | 4 | 22
| VV |  | drobné prvky | [14 empty] | VV | 2 | 1 | True | 0 | ROZPOCET
| VV |  | špalky na sezení- rozměr pr./300/ zapuštěno do země - výška dle PD - náves | [14 empty] | VV | 2 | 1 | True | 0 | ROZPOCET
| VV |  | 10 |  | 10 | [12 empty] | VV | 2 | 2 | True | 0 | ROZPOCET
| VV |  | ks | [14 empty] | VV | 2 | 1 | True | 0 | ROZPOCET
| VV |  | Součet |  | 10 | [12 empty] | VV | 2 | 4 | True | 1 | ROZPOCET
12 | M | 605R3 | špalky na sezení- rozměr pr./350/ zapuštěno do země - výška dle PD - náves | ks | 4 |  | 0 |  |  | základní |  | 0 | 0 | 0 | 0 | 0 | 8 | M | 2 |  |  |  | ROZPOCET | 0 | 0 | 0 | 0 | 0 | 1 | 0 | 4 | 24
| VV |  | drobné prvky | [14 empty] | VV | 2 | 1 | True | 0 | ROZPOCET
| VV |  | špalky na sezení- rozměr pr./350/ zapuštěno do země - výška dle PD - náves | [14 empty] | VV | 2 | 1 | True | 0 | ROZPOCET
| VV |  | 4 |  | 4 | [12 empty] | VV | 2 | 2 | True | 0 | ROZPOCET
| VV |  | ks | [14 empty] | VV | 2 | 1 | True | 0 | ROZPOCET
| VV |  | Součet |  | 4 | [12 empty] | VV | 2 | 4 | True | 1 | ROZPOCET
13 | K | 936001001 | Montáž prvků městské a zahradní architektury hmotnosti do 0,1 t | kus | 4 |  | 0 | CS ÚRS 2023 02 |  | základní |  | 0 | 0 | 0 | 0 | 0 | 4 | K | 2 |  |  |  | ROZPOCET | 0 | 0 | 0 | 0 | 0 | 1 | 0 | 4 | 26
| Online PSC |  | https://podminky.urs.cz/item/CS_URS_2023_02/936001001 | [14 empty] | Online PSC | 2
| VV |  | drobné prvky | [14 empty] | VV | 2 | 1 | True | 0 | ROZPOCET
| VV |  | ptačí budka - v bílé barvě - náves - bližší specifikace viz PD | [14 empty] | VV | 2 | 1 | True | 0 | ROZPOCET
| VV |  | 3 |  | 3 | [12 empty] | VV | 2 | 2 | True | 0 | ROZPOCET
| VV |  | ks | [14 empty] | VV | 2 | 1 | True | 0 | ROZPOCET
| VV |  | drobné prvky | [14 empty] | VV | 2 | 1 | True | 0 | ROZPOCET
| VV |  | Ptačí krmítko v bílé barvě - náves - bližší specifikace viz PD | [14 empty] | VV | 2 | 1 | True | 0 | ROZPOCET
| VV |  | 1 |  | 1 | [12 empty] | VV | 2 | 2 | True | 0 | ROZPOCET
| VV |  | ks | [14 empty] | VV | 2 | 1 | True | 0 | ROZPOCET
| VV |  | Součet |  | 4 | [12 empty] | VV | 2 | 4 | True | 1 | ROZPOCET
14 | M | 749R1 | Ptačí budka - v bílé barvě, mater.dřevo výška 30cm, šířka 13cm, délka 14 cm - náves - bližší specifikace viz PD | ks | 3 |  | 0 |  |  | základní |  | 0 | 0 | 0 | 0 | 0 | 8 | M | 2 |  |  |  | ROZPOCET | 0 | 0 | 0 | 0 | 0 | 1 | 0 | 4 | 28
| VV |  | drobné prvky | [14 empty] | VV | 2 | 1 | True | 0 | ROZPOCET
| VV |  | ptačí budka - v bílé barvě, mater.dřevo výška 30cm, šířka 13cm, délka 14 cm - náves - bližší specifikace viz PD | [14 empty] | VV | 2 | 1 | True | 0 | ROZPOCET
| VV |  | 3 |  | 3 | [12 empty] | VV | 2 | 2 | True | 0 | ROZPOCET
| VV |  | ks | [14 empty] | VV | 2 | 1 | True | 0 | ROZPOCET
| VV |  | Součet |  | 3 | [12 empty] | VV | 2 | 4 | True | 1 | ROZPOCET
15 | M | 749R2 | Ptačí krmítko v bílé barvě, mater.dřevo výška 28cm, šířka 28cm, délka 10 cm náves - bližší specifikace viz PD | ks | 1 |  | 0 |  |  | základní |  | 0 | 0 | 0 | 0 | 0 | 8 | M | 2 |  |  |  | ROZPOCET | 0 | 0 | 0 | 0 | 0 | 1 | 0 | 4 | 30
| VV |  | drobné prvky | [14 empty] | VV | 2 | 1 | True | 0 | ROZPOCET
| VV |  | Ptačí krmítko v bílé barvě, mater.dřevo výška 28cm, šířka 28cm, délka 10 cm náves - bližší specifikace viz PD | [14 empty] | VV | 2 | 1 | True | 0 | ROZPOCET
| VV |  | 1 |  | 1 | [12 empty] | VV | 2 | 2 | True | 0 | ROZPOCET
| VV |  | ks | [14 empty] | VV | 2 | 1 | True | 0 | ROZPOCET
| VV |  | Součet |  | 1 | [12 empty] | VV | 2 | 4 | True | 1 | ROZPOCET
16 | K | 998231411 | Přesun hmot pro sadovnické a krajinářské úpravy - ručně bez užití mechanizace vodorovná dopravní vzdálenost do 100 m | t | 0.746 |  | 0 | CS ÚRS 2023 02 |  | základní |  | 0 | 0 | 0 | 0 | 0 | 4 | K | 2 |  |  |  | ROZPOCET | 0 | 0 | 0 | 0 | 0 | 1 | 0 | 4 | 32
| Online PSC |  | https://podminky.urs.cz/item/CS_URS_2023_02/998231411 | [14 empty] | Online PSC | 2
| VV |  | 0,746 |  | 0.746 | [12 empty] | VV | 2 | 2 | True | 0 | ROZPOCET
| VV |  | Součet |  | 0.746 | [12 empty] | VV | 2 | 4 | True | 1 | ROZPOCET

## 2023-065-04-07 - SO-04 - ...
{b97d257e-ba74-4763-a145-efaf0fb63f4a}
2
| KRYCÍ LIST SOUPISU PRACÍ | [7 empty] | v --- níže se nacházejí doplnkové a pomocné údaje k sestavám --- v | [8 empty] | False
Stavba:
Vědomice - Úprava ulice Na Zavadilce
Objekt:
2023-065-04 - SO-04 - Krajinářské úpravy
Soupis:
2023-065-04-07 - SO-04 - Krajinářské úpravy- výsadba - trávníky a louka
| KSO: |  |  |  |  | CC-CZ:
| Místo: |  | k.ú. Vědomice |  |  | Datum: | 16. 4. 2024
| Zadavatel: |  |  |  |  | IČ:
|  | Obec Vědomice, Na Průhonu 270, Roudnice nad Labem |  |  |  | DIČ:
| Uchazeč: |  |  |  |  | IČ: | Vyplň údaj
|  | Vyplň údaj |  |  |  | DIČ: | Vyplň údaj
| Projektant: |  |  |  |  | IČ:
|  | Ing. arch. Pavel Šulc Ph.D.Krásného 351/8, Praha 6 |  |  |  | DIČ:
| Zpracovatel: |  |  |  |  | IČ:
|  | Ing. Dana Mlejnková |  |  |  | DIČ:
Poznámka:
Soupis prací je sestaven s využitím Cenové soustavy ÚRS. Položky, které pochází z této cenové soustavy, jsou ve sloupci 'Cenová soustava' označeny popisem 'CS ÚRS' a úrovní příslušného kalendářního pololetí. Veškeré další informace vymezující popis a podmínky použití těchto položek z Cenové soustavy, které nejsou uvedeny přímo v soupisu prací, jsou neomezeně dálkově k dispozici na webu podminky.urs.cz.
| Cena bez DPH | [5 empty] | 0
|  |  | Základ daně |  |  | Sazba daně | Výše daně
| DPH | základní | 0 |  |  | 21% | 0
|  | snížená | 0 |  |  | 12% | 0
|  | zákl. přenesená | 0 |  |  | 21% | 0
|  | sníž. přenesená | 0 |  |  | 12% | 0
|  | nulová | 0 |  |  | 0% | 0
| Cena s DPH |  |  | v | CZK |  | 0
REKAPITULACE ČLENĚNÍ SOUPISU PRACÍ
Stavba:
Vědomice - Úprava ulice Na Zavadilce
Objekt:
2023-065-04 - SO-04 - Krajinářské úpravy
Soupis:
2023-065-04-07 - SO-04 - Krajinářské úpravy- výsadba - trávníky a louka
Místo: |  |  | k.ú. Vědomice |  |  | Datum: | 16. 4. 2024
Zadavatel: |  |  | Obec Vědomice, Na Průhonu 270, Roudnice nad Labem |  |  | Projektant: | Ing. arch. Pavel Šulc Ph.D.Krásného 351/8, Praha 6
Uchazeč: |  |  | Vyplň údaj |  |  | Zpracovatel: | Ing. Dana Mlejnková
Kód dílu - Popis | [6 empty] | Cena celkem [CZK]
Náklady stavby celkem | [6 empty] | 0 | [11 empty] | -1
| HSV - Práce a dodávky HSV | [5 empty] | 0
| 1-1 - Zemní práce - parkový trávník | [5 empty] | 0
| 1-2 - Zemní práce - štěrkový trávník | [5 empty] | 0
| 1-3 - Zemní práce - květnatá louka | [5 empty] | 0
SOUPIS PRACÍ
Stavba:
Vědomice - Úprava ulice Na Zavadilce
Objekt:
2023-065-04 - SO-04 - Krajinářské úpravy
Soupis:
2023-065-04-07 - SO-04 - Krajinářské úpravy- výsadba - trávníky a louka
Místo: |  |  | k.ú. Vědomice |  |  | Datum: | 16. 4. 2024
Zadavatel: |  |  | Obec Vědomice, Na Průhonu 270, Roudnice nad Labem |  |  | Projektant: | Ing. arch. Pavel Šulc Ph.D.Krásného 351/8, Praha 6
Uchazeč: |  |  | Vyplň údaj |  |  | Zpracovatel: | Ing. Dana Mlejnková
PČ | Typ | Kód | Popis | MJ | Množství | J.cena [CZK] | Cena celkem [CZK] | Cenová soustava |  | DPH | J. Nh [h] | Nh celkem [h] | J. hmotnost [t] | Hmotnost celkem [t] | J. suť [t] | Suť Celkem [t]
Náklady soupisu celkem | [6 empty] | 0 |  |  |  |  | 0 |  | 0.05951 |  | 0 |  | D | -1 | [10 empty] | 0
| D | HSV | Práce a dodávky HSV |  |  |  | 0 |  |  |  |  | 0 |  | 0.05951 |  | 0 | 1 | D | 0 |  |  |  | ROZPOCET | [6 empty] | 0
| D | 1-1 | Zemní práce - parkový trávník |  |  |  | 0 |  |  |  |  | 0 |  | 0.048926 |  | 0 | 1 | D | 1 |  |  |  | ROZPOCET | [6 empty] | 0
1 | K | 181111111 | Plošná úprava terénu v zemině skupiny 1 až 4 s urovnáním povrchu bez doplnění ornice souvislé plochy do 500 m2 při nerovnostech terénu přes 50 do 100 mm v rovině nebo na svahu do 1:5 | m2 | 287.8 |  | 0 | CS ÚRS 2023 02 |  | základní |  | 0 | 0 | 0 | 0 | 0 | 4 | K | 2 |  |  |  | ROZPOCET | 0 | 0 | 0 | 0 | 0 | 1 | 0 | 4 | 2
| Online PSC |  | https://podminky.urs.cz/item/CS_URS_2023_02/181111111 | [14 empty] | Online PSC | 2
| VV |  | Založení parkového trávníku | [14 empty] | VV | 2 | 1 | True | 0 | ROZPOCET
| VV |  | od výsevu po druhé seči | [14 empty] | VV | 2 | 1 | True | 0 | ROZPOCET
| VV |  | náves | [14 empty] | VV | 2 | 1 | True | 0 | ROZPOCET
| VV |  | 287,8 |  | 287.8 | [12 empty] | VV | 2 | 2 | True | 0 | ROZPOCET
| VV |  | Součet |  | 287.8 | [12 empty] | VV | 2 | 4 | True | 1 | ROZPOCET
2 | K | 184802111 | Chemické odplevelení půdy před založením kultury, trávníku nebo zpevněných ploch o výměře jednotlivě přes 20 m2 v rovině nebo na svahu do 1:5 postřikem na široko | m2 | 287.8 |  | 0 | CS ÚRS 2022 01 |  | základní |  | 0 | 0 | 0 | 0 | 0 | 4 | K | 2 |  |  |  | ROZPOCET | 0 | 0 | 0 | 0 | 0 | 1 | 0 | 4 | 4
| Online PSC |  | https://podminky.urs.cz/item/CS_URS_2022_01/184802111 | [14 empty] | Online PSC | 2
| VV |  | Založení parkového trávníku | [14 empty] | VV | 2 | 1 | True | 0 | ROZPOCET
| VV |  | od výsevu po druhé seči | [14 empty] | VV | 2 | 1 | True | 0 | ROZPOCET
| VV |  | náves | [14 empty] | VV | 2 | 1 | True | 0 | ROZPOCET
| VV |  | 287,8 |  | 287.8 | [12 empty] | VV | 2 | 2 | True | 0 | ROZPOCET
| VV |  | Součet |  | 287.8 | [12 empty] | VV | 2 | 4 | True | 1 | ROZPOCET
3 | K | 181411131 | Založení trávníku na půdě předem připravené plochy do 1000 m2 výsevem včetně utažení parkového v rovině nebo na svahu do 1:5 | m2 | 287.8 |  | 0 | CS ÚRS 2023 02 |  | základní |  | 0 | 0 | 0 | 0 | 0 | 4 | K | 2 |  |  |  | ROZPOCET | 0 | 0 | 0 | 0 | 0 | 1 | 0 | 4 | 6
| Online PSC |  | https://podminky.urs.cz/item/CS_URS_2023_02/181411131 | [14 empty] | Online PSC | 2
| VV |  | Založení parkového trávníku | [14 empty] | VV | 2 | 1 | True | 0 | ROZPOCET
| VV |  | od výsevu po druhé seči | [14 empty] | VV | 2 | 1 | True | 0 | ROZPOCET
| VV |  | náves | [14 empty] | VV | 2 | 1 | True | 0 | ROZPOCET
| VV |  | 287,8 |  | 287.8 | [12 empty] | VV | 2 | 2 | True | 0 | ROZPOCET
| VV |  | Součet |  | 287.8 | [12 empty] | VV | 2 | 4 | True | 1 | ROZPOCET
4 | M | 00572410 | osivo směs travní parková | kg | 5.756 |  | 0 | CS ÚRS 2023 02 |  | základní |  | 0 | 0.001 | 0.005756 | 0 | 0 | 8 | M | 2 |  |  |  | ROZPOCET | 0 | 0 | 0 | 0 | 0 | 1 | 0 | 4 | 8
| VV |  | Založení parkového trávníku | [14 empty] | VV | 2 | 1 | True | 0 | ROZPOCET
| VV |  | od výsevu po druhé seči | [14 empty] | VV | 2 | 1 | True | 0 | ROZPOCET
| VV |  | náves | [14 empty] | VV | 2 | 1 | True | 0 | ROZPOCET
| VV |  | 287,8 |  | 287.8 | [12 empty] | VV | 2 | 2 | True | 0 | ROZPOCET
| VV |  | Součet |  | 287.8 | [12 empty] | VV | 2 | 4 | True | 0 | ROZPOCET
| VV |  | 287,8*0,02 "Přepočtené koeficientem množství |  | 5.756 | [12 empty] | VV | 2 | 2 | True | 0 | ROZPOCET
| VV |  | Součet |  | 5.756 | [12 empty] | VV | 2 | 4 | True | 1 | ROZPOCET
5 | K | 184802611 | Chemické odplevelení po založení kultury v rovině nebo na svahu do 1:5 postřikem na široko | m2 | 287.8 |  | 0 | CS ÚRS 2022 01 |  | základní |  | 0 | 0 | 0 | 0 | 0 | 4 | K | 2 |  |  |  | ROZPOCET | 0 | 0 | 0 | 0 | 0 | 1 | 0 | 4 | 10
| Online PSC |  | https://podminky.urs.cz/item/CS_URS_2022_01/184802611 | [14 empty] | Online PSC | 2
| VV |  | Založení parkového trávníku | [14 empty] | VV | 2 | 1 | True | 0 | ROZPOCET
| VV |  | od výsevu po druhé seči | [14 empty] | VV | 2 | 1 | True | 0 | ROZPOCET
| VV |  | náves | [14 empty] | VV | 2 | 1 | True | 0 | ROZPOCET
| VV |  | 287,8 |  | 287.8 | [12 empty] | VV | 2 | 2 | True | 0 | ROZPOCET
| VV |  | Součet |  | 287.8 | [12 empty] | VV | 2 | 4 | True | 1 | ROZPOCET
6 | K | 183451311 | Provzdušnění travnatých ploch hloubky do 100 mm, průměru provzdušňovacích otvorů do 25 mm bez přísevu travního osiva, souvislé plochy do 1000 m2 v rovině nebo na svahu do 1:5 | m2 | 287.8 |  | 0 | CS ÚRS 2023 02 |  | základní |  | 0 | 0 | 0 | 0 | 0 | 4 | K | 2 |  |  |  | ROZPOCET | 0 | 0 | 0 | 0 | 0 | 1 | 0 | 4 | 12
| Online PSC |  | https://podminky.urs.cz/item/CS_URS_2023_02/183451311 | [14 empty] | Online PSC | 2
| VV |  | Založení parkového trávníku | [14 empty] | VV | 2 | 1 | True | 0 | ROZPOCET
| VV |  | od výsevu po druhé seči | [14 empty] | VV | 2 | 1 | True | 0 | ROZPOCET
| VV |  | náves | [14 empty] | VV | 2 | 1 | True | 0 | ROZPOCET
| VV |  | 287,8 |  | 287.8 | [12 empty] | VV | 2 | 2 | True | 0 | ROZPOCET
| VV |  | Součet |  | 287.8 | [12 empty] | VV | 2 | 4 | True | 1 | ROZPOCET
7 | K | 183451411 | Prořezání trávníku hloubky do 5 mm, bez přísevu travního osiva, při souvislé ploše do 1000 m2 v rovině nebo na svahu do 1:5 | m2 | 287.8 |  | 0 | CS ÚRS 2023 02 |  | základní |  | 0 | 0 | 0 | 0 | 0 | 4 | K | 2 |  |  |  | ROZPOCET | 0 | 0 | 0 | 0 | 0 | 1 | 0 | 4 | 14
| Online PSC |  | https://podminky.urs.cz/item/CS_URS_2023_02/183451411 | [14 empty] | Online PSC | 2
| VV |  | Založení parkového trávníku | [14 empty] | VV | 2 | 1 | True | 0 | ROZPOCET
| VV |  | od výsevu po druhé seči | [14 empty] | VV | 2 | 1 | True | 0 | ROZPOCET
| VV |  | náves | [14 empty] | VV | 2 | 1 | True | 0 | ROZPOCET
| VV |  | 287,8 |  | 287.8 | [12 empty] | VV | 2 | 2 | True | 0 | ROZPOCET
| VV |  | Součet |  | 287.8 | [12 empty] | VV | 2 | 4 | True | 1 | ROZPOCET
8 | K | 111151121 | Pokosení trávníku při souvislé ploše do 1000 m2 parkového v rovině nebo svahu do 1:5 | m2 | 863.4 |  | 0 | CS ÚRS 2023 02 |  | základní |  | 0 | 0 | 0 | 0 | 0 | 4 | K | 2 |  |  |  | ROZPOCET | 0 | 0 | 0 | 0 | 0 | 1 | 0 | 4 | 16
| Online PSC |  | https://podminky.urs.cz/item/CS_URS_2023_02/111151121 | [14 empty] | Online PSC | 2
| VV |  | Založení parkového trávníku | [14 empty] | VV | 2 | 1 | True | 0 | ROZPOCET
| VV |  | od výsevu po druhé seči | [14 empty] | VV | 2 | 1 | True | 0 | ROZPOCET
| VV |  | náves | [14 empty] | VV | 2 | 1 | True | 0 | ROZPOCET
| VV |  | 287,8 |  | 287.8 | [12 empty] | VV | 2 | 2 | True | 0 | ROZPOCET
| VV |  | Součet |  | 287.8 | [12 empty] | VV | 2 | 4 | True | 0 | ROZPOCET
| VV |  | 287,8*3 "Přepočtené koeficientem množství |  | 863.4 | [12 empty] | VV | 2 | 2 | True | 0 | ROZPOCET
| VV |  | Součet |  | 863.4 | [12 empty] | VV | 2 | 4 | True | 1 | ROZPOCET
9 | K | 185802113 | Hnojení půdy nebo trávníku v rovině nebo na svahu do 1:5 umělým hnojivem na široko | t | 0.003 |  | 0 | CS ÚRS 2023 02 |  | základní |  | 0 | 0 | 0 | 0 | 0 | 4 | K | 2 |  |  |  | ROZPOCET | 0 | 0 | 0 | 0 | 0 | 1 | 0 | 4 | 18
| Online PSC |  | https://podminky.urs.cz/item/CS_URS_2023_02/185802113 | [14 empty] | Online PSC | 2
| VV |  | Založení parkového trávníku | [14 empty] | VV | 2 | 1 | True | 0 | ROZPOCET
| VV |  | od výsevu po druhé seči | [14 empty] | VV | 2 | 1 | True | 0 | ROZPOCET
| VV |  | náves | [14 empty] | VV | 2 | 1 | True | 0 | ROZPOCET
| VV |  | (287,8*0,01)*0,001 |  | 0.003 | [12 empty] | VV | 2 | 2 | True | 0 | ROZPOCET
| VV |  | NPK 10g/m2 | [14 empty] | VV | 2 | 1 | True | 0 | ROZPOCET
| VV |  | Součet |  | 0.003 | [12 empty] | VV | 2 | 4 | True | 1 | ROZPOCET
10 | M | 25191155.1 | hnojivo průmyslové- NPK 10g/m2 | kg | 2.878 |  | 0 |  |  | základní |  | 0 | 0 | 0 | 0 | 0 | 8 | M | 2 |  |  |  | ROZPOCET | 0 | 0 | 0 | 0 | 0 | 1 | 0 | 4 | 20
| VV |  | Založení parkového trávníku | [14 empty] | VV | 2 | 1 | True | 0 | ROZPOCET
| VV |  | od výsevu po druhé seči | [14 empty] | VV | 2 | 1 | True | 0 | ROZPOCET
| VV |  | náves | [14 empty] | VV | 2 | 1 | True | 0 | ROZPOCET
| VV |  | 287,8*0,01 |  | 2.878 | [12 empty] | VV | 2 | 2 | True | 0 | ROZPOCET
| VV |  | Součet |  | 2.878 | [12 empty] | VV | 2 | 4 | True | 1 | ROZPOCET
11 | K | 185802113 | Hnojení půdy nebo trávníku v rovině nebo na svahu do 1:5 umělým hnojivem na široko | t | 0.043 |  | 0 | CS ÚRS 2023 02 |  | základní |  | 0 | 0 | 0 | 0 | 0 | 4 | K | 2 |  |  |  | ROZPOCET | 0 | 0 | 0 | 0 | 0 | 1 | 0 | 4 | 22
| Online PSC |  | https://podminky.urs.cz/item/CS_URS_2023_02/185802113 | [14 empty] | Online PSC | 2
| VV |  | Založení parkového trávníku | [14 empty] | VV | 2 | 1 | True | 0 | ROZPOCET
| VV |  | od výsevu po druhé seči | [14 empty] | VV | 2 | 1 | True | 0 | ROZPOCET
| VV |  | náves | [14 empty] | VV | 2 | 1 | True | 0 | ROZPOCET
| VV |  | (287,8*0,15)*0,001 |  | 0.043 | [12 empty] | VV | 2 | 2 | True | 0 | ROZPOCET
| VV |  | ledek vápenný 1 kg/75m2 | [14 empty] | VV | 2 | 1 | True | 0 | ROZPOCET
| VV |  | 1m2 je potřeba cca.0,100-0,150kg | [14 empty] | VV | 2 | 1 | True | 0 | ROZPOCET
| VV |  | Součet |  | 0.043 | [12 empty] | VV | 2 | 4 | True | 1 | ROZPOCET
12 | M | 25111111 | ledek amonný s vápencem | kg | 43.17 |  | 0 | CS ÚRS 2023 02 |  | základní |  | 0 | 0.001 | 0.04317 | 0 | 0 | 8 | M | 2 |  |  |  | ROZPOCET | 0 | 0 | 0 | 0 | 0 | 1 | 0 | 4 | 24
| VV |  | Založení parkového trávníku | [14 empty] | VV | 2 | 1 | True | 0 | ROZPOCET
| VV |  | od výsevu po druhé seči | [14 empty] | VV | 2 | 1 | True | 0 | ROZPOCET
| VV |  | náves | [14 empty] | VV | 2 | 1 | True | 0 | ROZPOCET
| VV |  | (287,8*0,15) |  | 43.17 | [12 empty] | VV | 2 | 2 | True | 0 | ROZPOCET
| VV |  | ledek vápenný 1 kg/75m2 | [14 empty] | VV | 2 | 1 | True | 0 | ROZPOCET
| VV |  | 1m2 je potřeba cca.0,100-0,150kg | [14 empty] | VV | 2 | 1 | True | 0 | ROZPOCET
| VV |  | Součet |  | 43.17 | [12 empty] | VV | 2 | 4 | True | 1 | ROZPOCET
13 | K | 185803111 | Ošetření trávníku jednorázové v rovině nebo na svahu do 1:5 | m2 | 287.8 |  | 0 | CS ÚRS 2023 02 |  | základní |  | 0 | 0 | 0 | 0 | 0 | 4 | K | 2 |  |  |  | ROZPOCET | 0 | 0 | 0 | 0 | 0 | 1 | 0 | 4 | 26
| Online PSC |  | https://podminky.urs.cz/item/CS_URS_2023_02/185803111 | [14 empty] | Online PSC | 2
| VV |  | Založení parkového trávníku | [14 empty] | VV | 2 | 1 | True | 0 | ROZPOCET
| VV |  | od výsevu po druhé seči | [14 empty] | VV | 2 | 1 | True | 0 | ROZPOCET
| VV |  | náves | [14 empty] | VV | 2 | 1 | True | 0 | ROZPOCET
| VV |  | 287,8 |  | 287.8 | [12 empty] | VV | 2 | 2 | True | 0 | ROZPOCET
| VV |  | Součet |  | 287.8 | [12 empty] | VV | 2 | 4 | True | 1 | ROZPOCET
14 | K | 185803211 | Uválcování trávníku v rovině nebo na svahu do 1:5 | m2 | 287.8 |  | 0 | CS ÚRS 2023 02 |  | základní |  | 0 | 0 | 0 | 0 | 0 | 4 | K | 2 |  |  |  | ROZPOCET | 0 | 0 | 0 | 0 | 0 | 1 | 0 | 4 | 28
| Online PSC |  | https://podminky.urs.cz/item/CS_URS_2023_02/185803211 | [14 empty] | Online PSC | 2
| VV |  | Založení parkového trávníku | [14 empty] | VV | 2 | 1 | True | 0 | ROZPOCET
| VV |  | od výsevu po druhé seči | [14 empty] | VV | 2 | 1 | True | 0 | ROZPOCET
| VV |  | náves | [14 empty] | VV | 2 | 1 | True | 0 | ROZPOCET
| VV |  | 287,8 |  | 287.8 | [12 empty] | VV | 2 | 2 | True | 0 | ROZPOCET
| VV |  | Součet |  | 287.8 | [12 empty] | VV | 2 | 4 | True | 1 | ROZPOCET
15 | K | 185804215 | Vypletí v rovině nebo na svahu do 1:5 trávníku po výsevu | m2 | 287.8 |  | 0 | CS ÚRS 2023 02 |  | základní |  | 0 | 0 | 0 | 0 | 0 | 4 | K | 2 |  |  |  | ROZPOCET | 0 | 0 | 0 | 0 | 0 | 1 | 0 | 4 | 30
| Online PSC |  | https://podminky.urs.cz/item/CS_URS_2023_02/185804215 | [14 empty] | Online PSC | 2
| VV |  | Založení parkového trávníku | [14 empty] | VV | 2 | 1 | True | 0 | ROZPOCET
| VV |  | od výsevu po druhé seči | [14 empty] | VV | 2 | 1 | True | 0 | ROZPOCET
| VV |  | náves | [14 empty] | VV | 2 | 1 | True | 0 | ROZPOCET
| VV |  | 287,8 |  | 287.8 | [12 empty] | VV | 2 | 2 | True | 0 | ROZPOCET
| VV |  | Součet |  | 287.8 | [12 empty] | VV | 2 | 4 | True | 1 | ROZPOCET
16 | K | 185808521 | Vyvláčení trávníku v rovině nebo na svahu do 1:5 | ha | 0.288 |  | 0 | CS ÚRS 2023 02 |  | základní |  | 0 | 0 | 0 | 0 | 0 | 4 | K | 2 |  |  |  | ROZPOCET | 0 | 0 | 0 | 0 | 0 | 1 | 0 | 4 | 32
| Online PSC |  | https://podminky.urs.cz/item/CS_URS_2023_02/185808521 | [14 empty] | Online PSC | 2
| VV |  | Založení parkového trávníku | [14 empty] | VV | 2 | 1 | True | 0 | ROZPOCET
| VV |  | od výsevu po druhé seči | [14 empty] | VV | 2 | 1 | True | 0 | ROZPOCET
| VV |  | náves | [14 empty] | VV | 2 | 1 | True | 0 | ROZPOCET
| VV |  | 287,8 |  | 287.8 | [12 empty] | VV | 2 | 2 | True | 0 | ROZPOCET
| VV |  | Součet |  | 287.8 | [12 empty] | VV | 2 | 4 | True | 0 | ROZPOCET
| VV |  | 287,8*0,001 "Přepočtené koeficientem množství |  | 0.288 | [12 empty] | VV | 2 | 2 | True | 0 | ROZPOCET
| VV |  | Součet |  | 0.288 | [12 empty] | VV | 2 | 4 | True | 1 | ROZPOCET
17 | K | 185811211 | Vyhrabání trávníku souvislé plochy do 1000 m2 v rovině nebo na svahu do 1:5 | m2 | 287.8 |  | 0 | CS ÚRS 2023 02 |  | základní |  | 0 | 0 | 0 | 0 | 0 | 4 | K | 2 |  |  |  | ROZPOCET | 0 | 0 | 0 | 0 | 0 | 1 | 0 | 4 | 34
| Online PSC |  | https://podminky.urs.cz/item/CS_URS_2023_02/185811211 | [14 empty] | Online PSC | 2
| VV |  | Založení parkového trávníku | [14 empty] | VV | 2 | 1 | True | 0 | ROZPOCET
| VV |  | od výsevu po druhé seči | [14 empty] | VV | 2 | 1 | True | 0 | ROZPOCET
| VV |  | náves | [14 empty] | VV | 2 | 1 | True | 0 | ROZPOCET
| VV |  | 287,8 |  | 287.8 | [12 empty] | VV | 2 | 2 | True | 0 | ROZPOCET
| VV |  | Součet |  | 287.8 | [12 empty] | VV | 2 | 4 | True | 1 | ROZPOCET
18 | K | 185804312 | Zalití rostlin vodou plochy záhonů jednotlivě přes 20 m2 | m3 | 34.536 |  | 0 | CS ÚRS 2023 02 |  | základní |  | 0 | 0 | 0 | 0 | 0 | 4 | K | 2 |  |  |  | ROZPOCET | 0 | 0 | 0 | 0 | 0 | 1 | 0 | 4 | 36
| Online PSC |  | https://podminky.urs.cz/item/CS_URS_2023_02/185804312 | [14 empty] | Online PSC | 2
| VV |  | Založení parkového trávníku | [14 empty] | VV | 2 | 1 | True | 0 | ROZPOCET
| VV |  | od výsevu po druhé seči | [14 empty] | VV | 2 | 1 | True | 0 | ROZPOCET
| VV |  | náves | [14 empty] | VV | 2 | 1 | True | 0 | ROZPOCET
| VV |  | 287,8*20*0,001 |  | 5.756 | [12 empty] | VV | 2 | 2 | True | 0 | ROZPOCET
| VV |  | zavlažení 20l/m2 | [14 empty] | VV | 2 | 1 | True | 0 | ROZPOCET
| VV |  | Mezisoučet - první zavlažení po výsevu |  | 5.756 | [12 empty] | VV | 2 | 3 | True | 0 | ROZPOCET
| VV |  | předpoklad zavlažení cca. 5x | [14 empty] | VV | 2 | 1 | True | 0 | ROZPOCET
| VV |  | 5,756*5 |  | 28.78 | [12 empty] | VV | 2 | 2 | True | 0 | ROZPOCET
| VV |  | Mezisoučet- zavlažení v průběhu vegetace - bude upřesněno dle skutečné potřeby |  | 28.78 | [12 empty] | VV | 2 | 3 | True | 0 | ROZPOCET
| VV |  | Součet |  | 34.536 | [12 empty] | VV | 2 | 4 | True | 1 | ROZPOCET
19 | K | 185851121 | Dovoz vody pro zálivku rostlin na vzdálenost do 1000 m | m3 | 34.536 |  | 0 | CS ÚRS 2023 02 |  | základní |  | 0 | 0 | 0 | 0 | 0 | 4 | K | 2 |  |  |  | ROZPOCET | 0 | 0 | 0 | 0 | 0 | 1 | 0 | 4 | 38
| Online PSC |  | https://podminky.urs.cz/item/CS_URS_2023_02/185851121 | [14 empty] | Online PSC | 2
| VV |  | Založení parkového trávníku | [14 empty] | VV | 2 | 1 | True | 0 | ROZPOCET
| VV |  | od výsevu po druhé seči | [14 empty] | VV | 2 | 1 | True | 0 | ROZPOCET
| VV |  | náves | [14 empty] | VV | 2 | 1 | True | 0 | ROZPOCET
| VV |  | 287,8*20*0,001 |  | 5.756 | [12 empty] | VV | 2 | 2 | True | 0 | ROZPOCET
| VV |  | zavlažení 20l/m2 | [14 empty] | VV | 2 | 1 | True | 0 | ROZPOCET
| VV |  | Mezisoučet - první zavlažení po výsevu |  | 5.756 | [12 empty] | VV | 2 | 3 | True | 0 | ROZPOCET
| VV |  | předpoklad zavlažení cca. 5x | [14 empty] | VV | 2 | 1 | True | 0 | ROZPOCET
| VV |  | 5,756*5 |  | 28.78 | [12 empty] | VV | 2 | 2 | True | 0 | ROZPOCET
| VV |  | Mezisoučet- zavlažení v průběhu vegetace - bude upřesněno dle skutečné potřeby |  | 28.78 | [12 empty] | VV | 2 | 3 | True | 0 | ROZPOCET
| VV |  | Součet |  | 34.536 | [12 empty] | VV | 2 | 4 | True | 1 | ROZPOCET
20 | K | 185851129 | Dovoz vody pro zálivku rostlin Příplatek k ceně za každých dalších i započatých 1000 m | m3 | 345.36 |  | 0 | CS ÚRS 2023 02 |  | základní |  | 0 | 0 | 0 | 0 | 0 | 4 | K | 2 |  |  |  | ROZPOCET | 0 | 0 | 0 | 0 | 0 | 1 | 0 | 4 | 40
| Online PSC |  | https://podminky.urs.cz/item/CS_URS_2023_02/185851129 | [14 empty] | Online PSC | 2
| VV |  | Založení parkového trávníku | [14 empty] | VV | 2 | 1 | True | 0 | ROZPOCET
| VV |  | od výsevu po druhé seči | [14 empty] | VV | 2 | 1 | True | 0 | ROZPOCET
| VV |  | náves | [14 empty] | VV | 2 | 1 | True | 0 | ROZPOCET
| VV |  | 287,8*20*0,001 |  | 5.756 | [12 empty] | VV | 2 | 2 | True | 0 | ROZPOCET
| VV |  | zavlažení 20l/m2 | [14 empty] | VV | 2 | 1 | True | 0 | ROZPOCET
| VV |  | Mezisoučet - první zavlažení po výsevu |  | 5.756 | [12 empty] | VV | 2 | 3 | True | 0 | ROZPOCET
| VV |  | předpoklad zavlažení cca. 5x | [14 empty] | VV | 2 | 1 | True | 0 | ROZPOCET
| VV |  | 5,756*5 |  | 28.78 | [12 empty] | VV | 2 | 2 | True | 0 | ROZPOCET
| VV |  | Mezisoučet- zavlažení v průběhu vegetace - bude upřesněno dle skutečné potřeby |  | 28.78 | [12 empty] | VV | 2 | 3 | True | 0 | ROZPOCET
| VV |  | Součet |  | 34.536 | [12 empty] | VV | 2 | 4 | True | 0 | ROZPOCET
| VV |  | 34,536*10 "Přepočtené koeficientem množství |  | 345.36 | [12 empty] | VV | 2 | 2 | True | 0 | ROZPOCET
| VV |  | Součet |  | 345.36 | [12 empty] | VV | 2 | 4 | True | 1 | ROZPOCET
21 | K | 998231411 | Přesun hmot pro sadovnické a krajinářské úpravy - ručně bez užití mechanizace vodorovná dopravní vzdálenost do 100 m | t | 0.052 |  | 0 | CS ÚRS 2023 02 |  | základní |  | 0 | 0 | 0 | 0 | 0 | 4 | K | 2 |  |  |  | ROZPOCET | 0 | 0 | 0 | 0 | 0 | 1 | 0 | 4 | 42
| Online PSC |  | https://podminky.urs.cz/item/CS_URS_2023_02/998231411 | [14 empty] | Online PSC | 2
| VV |  | 0,052 |  | 0.052 | [12 empty] | VV | 2 | 2 | True | 0 | ROZPOCET
| VV |  | Součet |  | 0.052 | [12 empty] | VV | 2 | 4 | True | 1 | ROZPOCET
22 | K | 998231431 | Přesun hmot pro sadovnické a krajinářské úpravy - ručně bez užití mechanizace Příplatek k cenám za zvětšený přesun přes vymezenou největší dopravní vzdálenost za každých dalších i započatých 100 m | t | 0.052 |  | 0 | CS ÚRS 2023 02 |  | základní |  | 0 | 0 | 0 | 0 | 0 | 4 | K | 2 |  |  |  | ROZPOCET | 0 | 0 | 0 | 0 | 0 | 1 | 0 | 4 | 44
| Online PSC |  | https://podminky.urs.cz/item/CS_URS_2023_02/998231431 | [14 empty] | Online PSC | 2
| VV |  | 0,052 |  | 0.052 | [12 empty] | VV | 2 | 2 | True | 0 | ROZPOCET
| VV |  | Součet |  | 0.052 | [12 empty] | VV | 2 | 4 | True | 1 | ROZPOCET
| D | 1-2 | Zemní práce - štěrkový trávník |  |  |  | 0 |  |  |  |  | 0 |  | 0.010584 |  | 0 | 1 | D | 1 |  |  |  | ROZPOCET | [6 empty] | 0
23 | K | 181111111 | Plošná úprava terénu v zemině skupiny 1 až 4 s urovnáním povrchu bez doplnění ornice souvislé plochy do 500 m2 při nerovnostech terénu přes 50 do 100 mm v rovině nebo na svahu do 1:5 | m2 | 58.8 |  | 0 | CS ÚRS 2023 02 |  | základní |  | 0 | 0 | 0 | 0 | 0 | 4 | K | 2 |  |  |  | ROZPOCET | 0 | 0 | 0 | 0 | 0 | 1 | 0 | 4 | 46
| Online PSC |  | https://podminky.urs.cz/item/CS_URS_2023_02/181111111 | [14 empty] | Online PSC | 2
| VV |  | Založení štěrkového trávníku | [14 empty] | VV | 2 | 1 | True | 0 | ROZPOCET
| VV |  | od výsevu po druhé seči | [14 empty] | VV | 2 | 1 | True | 0 | ROZPOCET
| VV |  | náves | [14 empty] | VV | 2 | 1 | True | 0 | ROZPOCET
| VV |  | 58,8 |  | 58.8 | [12 empty] | VV | 2 | 2 | True | 0 | ROZPOCET
| VV |  | Součet |  | 58.8 | [12 empty] | VV | 2 | 4 | True | 1 | ROZPOCET
24 | K | 184802111 | Chemické odplevelení půdy před založením kultury, trávníku nebo zpevněných ploch o výměře jednotlivě přes 20 m2 v rovině nebo na svahu do 1:5 postřikem na široko | m2 | 58.8 |  | 0 | CS ÚRS 2022 01 |  | základní |  | 0 | 0 | 0 | 0 | 0 | 4 | K | 2 |  |  |  | ROZPOCET | 0 | 0 | 0 | 0 | 0 | 1 | 0 | 4 | 48
| Online PSC |  | https://podminky.urs.cz/item/CS_URS_2022_01/184802111 | [14 empty] | Online PSC | 2
| VV |  | Založení štěrkového trávníku | [14 empty] | VV | 2 | 1 | True | 0 | ROZPOCET
| VV |  | od výsevu po druhé seči | [14 empty] | VV | 2 | 1 | True | 0 | ROZPOCET
| VV |  | náves | [14 empty] | VV | 2 | 1 | True | 0 | ROZPOCET
| VV |  | 58,8 |  | 58.8 | [12 empty] | VV | 2 | 2 | True | 0 | ROZPOCET
| VV |  | Součet |  | 58.8 | [12 empty] | VV | 2 | 4 | True | 1 | ROZPOCET
25 | K | 181411121 | Založení trávníku na půdě předem připravené plochy do 1000 m2 výsevem včetně utažení lučního v rovině nebo na svahu do 1:5 | m2 | 58.8 |  | 0 | CS ÚRS 2023 02 |  | základní |  | 0 | 0 | 0 | 0 | 0 | 4 | K | 2 |  |  |  | ROZPOCET | 0 | 0 | 0 | 0 | 0 | 1 | 0 | 4 | 50
| Online PSC |  | https://podminky.urs.cz/item/CS_URS_2023_02/181411121 | [14 empty] | Online PSC | 2
| VV |  | Založení štěrkového trávníku | [14 empty] | VV | 2 | 1 | True | 0 | ROZPOCET
| VV |  | od výsevu po druhé seči | [14 empty] | VV | 2 | 1 | True | 0 | ROZPOCET
| VV |  | náves | [14 empty] | VV | 2 | 1 | True | 0 | ROZPOCET
| VV |  | 58,8 |  | 58.8 | [12 empty] | VV | 2 | 2 | True | 0 | ROZPOCET
| VV |  | Součet |  | 58.8 | [12 empty] | VV | 2 | 4 | True | 1 | ROZPOCET
26 | M | 00572472 | osivo směs travní krajinná-rovinná | kg | 1.764 |  | 0 | CS ÚRS 2023 02 |  | základní |  | 0 | 0.001 | 0.001764 | 0 | 0 | 8 | M | 2 |  |  |  | ROZPOCET | 0 | 0 | 0 | 0 | 0 | 1 | 0 | 4 | 52
| VV |  | travní semeno bude vyseto v množství 30 g/m2, | [14 empty] | VV | 2 | 1 | True | 0 | ROZPOCET
| VV |  | osivo směs travní krajinná-rovinná - s převahou druhů snášející sešlapání tj. Lolium perene a Poa anua | [14 empty] | VV | 2 | 1 | True | 0 | ROZPOCET
| VV |  | Založení štěrkového trávníku | [14 empty] | VV | 2 | 1 | True | 0 | ROZPOCET
| VV |  | od výsevu po druhé seči | [14 empty] | VV | 2 | 1 | True | 0 | ROZPOCET
| VV |  | náves | [14 empty] | VV | 2 | 1 | True | 0 | ROZPOCET
| VV |  | travní semeno bude vyseto v množství 30 g/m2 | [14 empty] | VV | 2 | 1 | True | 0 | ROZPOCET
| VV |  | 58,8*0,03 |  | 1.764 | [12 empty] | VV | 2 | 2 | True | 0 | ROZPOCET
| VV |  | Součet |  | 1.764 | [12 empty] | VV | 2 | 4 | True | 1 | ROZPOCET
27 | K | 185802113 | Hnojení půdy nebo trávníku v rovině nebo na svahu do 1:5 umělým hnojivem na široko | t | 0.001 |  | 0 | CS ÚRS 2023 02 |  | základní |  | 0 | 0 | 0 | 0 | 0 | 4 | K | 2 |  |  |  | ROZPOCET | 0 | 0 | 0 | 0 | 0 | 1 | 0 | 4 | 54
| Online PSC |  | https://podminky.urs.cz/item/CS_URS_2023_02/185802113 | [14 empty] | Online PSC | 2
| VV |  | NPK 10g/m2 | [14 empty] | VV | 2 | 1 | True | 0 | ROZPOCET
| VV |  | Založení štěrkového trávníku | [14 empty] | VV | 2 | 1 | True | 0 | ROZPOCET
| VV |  | od výsevu po druhé seči | [14 empty] | VV | 2 | 1 | True | 0 | ROZPOCET
| VV |  | náves | [14 empty] | VV | 2 | 1 | True | 0 | ROZPOCET
| VV |  | (58,8*0,01)*0,001 |  | 0.001 | [12 empty] | VV | 2 | 2 | True | 0 | ROZPOCET
| VV |  | Součet |  | 0.001 | [12 empty] | VV | 2 | 4 | True | 1 | ROZPOCET
28 | M | 25191155.1 | hnojivo průmyslové- NPK 10g/m2 | kg | 0.588 |  | 0 |  |  | základní |  | 0 | 0 | 0 | 0 | 0 | 8 | M | 2 |  |  |  | ROZPOCET | 0 | 0 | 0 | 0 | 0 | 1 | 0 | 4 | 56
| VV |  | Založení štěrkového trávníku | [14 empty] | VV | 2 | 1 | True | 0 | ROZPOCET
| VV |  | od výsevu po druhé seči | [14 empty] | VV | 2 | 1 | True | 0 | ROZPOCET
| VV |  | náves | [14 empty] | VV | 2 | 1 | True | 0 | ROZPOCET
| VV |  | 58,8*0,01 |  | 0.588 | [12 empty] | VV | 2 | 2 | True | 0 | ROZPOCET
| VV |  | Součet |  | 0.588 | [12 empty] | VV | 2 | 4 | True | 1 | ROZPOCET
29 | K | 185802113 | Hnojení půdy nebo trávníku v rovině nebo na svahu do 1:5 umělým hnojivem na široko | t | 0.009 |  | 0 | CS ÚRS 2023 02 |  | základní |  | 0 | 0 | 0 | 0 | 0 | 4 | K | 2 |  |  |  | ROZPOCET | 0 | 0 | 0 | 0 | 0 | 1 | 0 | 4 | 58
| Online PSC |  | https://podminky.urs.cz/item/CS_URS_2023_02/185802113 | [14 empty] | Online PSC | 2
| VV |  | Založení štěrkového trávníku | [14 empty] | VV | 2 | 1 | True | 0 | ROZPOCET
| VV |  | od výsevu po druhé seči | [14 empty] | VV | 2 | 1 | True | 0 | ROZPOCET
| VV |  | náves | [14 empty] | VV | 2 | 1 | True | 0 | ROZPOCET
| VV |  | (58,8*0,15)*0,001 |  | 0.009 | [12 empty] | VV | 2 | 2 | True | 0 | ROZPOCET
| VV |  | ledek vápenný 1 kg/75m2 | [14 empty] | VV | 2 | 1 | True | 0 | ROZPOCET
| VV |  | 1m2 je potřeba cca.0,100-0,150kg | [14 empty] | VV | 2 | 1 | True | 0 | ROZPOCET
| VV |  | Součet |  | 0.009 | [12 empty] | VV | 2 | 4 | True | 1 | ROZPOCET
30 | M | 25111111 | ledek amonný s vápencem | kg | 8.82 |  | 0 | CS ÚRS 2023 02 |  | základní |  | 0 | 0.001 | 0.00882 | 0 | 0 | 8 | M | 2 |  |  |  | ROZPOCET | 0 | 0 | 0 | 0 | 0 | 1 | 0 | 4 | 60
| VV |  | Založení štěrkového trávníku | [14 empty] | VV | 2 | 1 | True | 0 | ROZPOCET
| VV |  | od výsevu po druhé seči | [14 empty] | VV | 2 | 1 | True | 0 | ROZPOCET
| VV |  | náves | [14 empty] | VV | 2 | 1 | True | 0 | ROZPOCET
| VV |  | 58,8*0,15 |  | 8.82 | [12 empty] | VV | 2 | 2 | True | 0 | ROZPOCET
| VV |  | ledek vápenný 1 kg/75m2 | [14 empty] | VV | 2 | 1 | True | 0 | ROZPOCET
| VV |  | 1m2 je potřeba cca.0,100-0,150kg | [14 empty] | VV | 2 | 1 | True | 0 | ROZPOCET
| VV |  | Součet |  | 8.82 | [12 empty] | VV | 2 | 4 | True | 1 | ROZPOCET
31 | K | 111151121 | Pokosení trávníku při souvislé ploše do 1000 m2 parkového v rovině nebo svahu do 1:5 | m2 | 176.4 |  | 0 | CS ÚRS 2023 02 |  | základní |  | 0 | 0 | 0 | 0 | 0 | 4 | K | 2 |  |  |  | ROZPOCET | 0 | 0 | 0 | 0 | 0 | 1 | 0 | 4 | 62
| Online PSC |  | https://podminky.urs.cz/item/CS_URS_2023_02/111151121 | [14 empty] | Online PSC | 2
| VV |  | Založení štěrkového trávníku | [14 empty] | VV | 2 | 1 | True | 0 | ROZPOCET
| VV |  | od výsevu po druhé seči | [14 empty] | VV | 2 | 1 | True | 0 | ROZPOCET
| VV |  | náves | [14 empty] | VV | 2 | 1 | True | 0 | ROZPOCET
| VV |  | 58,8 |  | 58.8 | [12 empty] | VV | 2 | 2 | True | 0 | ROZPOCET
| VV |  | Součet |  | 58.8 | [12 empty] | VV | 2 | 4 | True | 0 | ROZPOCET
| VV |  | 58,8*3 "Přepočtené koeficientem množství |  | 176.4 | [12 empty] | VV | 2 | 2 | True | 0 | ROZPOCET
| VV |  | Součet |  | 176.4 | [12 empty] | VV | 2 | 4 | True | 1 | ROZPOCET
32 | K | 185803211 | Uválcování trávníku v rovině nebo na svahu do 1:5 | m2 | 58.8 |  | 0 | CS ÚRS 2023 02 |  | základní |  | 0 | 0 | 0 | 0 | 0 | 4 | K | 2 |  |  |  | ROZPOCET | 0 | 0 | 0 | 0 | 0 | 1 | 0 | 4 | 64
| Online PSC |  | https://podminky.urs.cz/item/CS_URS_2023_02/185803211 | [14 empty] | Online PSC | 2
| VV |  | Založení štěrkového trávníku | [14 empty] | VV | 2 | 1 | True | 0 | ROZPOCET
| VV |  | od výsevu po druhé seči | [14 empty] | VV | 2 | 1 | True | 0 | ROZPOCET
| VV |  | náves | [14 empty] | VV | 2 | 1 | True | 0 | ROZPOCET
| VV |  | 58,8 |  | 58.8 | [12 empty] | VV | 2 | 2 | True | 0 | ROZPOCET
| VV |  | Součet |  | 58.8 | [12 empty] | VV | 2 | 4 | True | 1 | ROZPOCET
33 | K | 185808521 | Vyvláčení trávníku v rovině nebo na svahu do 1:5 | ha | 0.059 |  | 0 | CS ÚRS 2023 02 |  | základní |  | 0 | 0 | 0 | 0 | 0 | 4 | K | 2 |  |  |  | ROZPOCET | 0 | 0 | 0 | 0 | 0 | 1 | 0 | 4 | 66
| Online PSC |  | https://podminky.urs.cz/item/CS_URS_2023_02/185808521 | [14 empty] | Online PSC | 2
| VV |  | Založení štěrkového trávníku | [14 empty] | VV | 2 | 1 | True | 0 | ROZPOCET
| VV |  | od výsevu po druhé seči | [14 empty] | VV | 2 | 1 | True | 0 | ROZPOCET
| VV |  | náves | [14 empty] | VV | 2 | 1 | True | 0 | ROZPOCET
| VV |  | 58,8 |  | 58.8 | [12 empty] | VV | 2 | 2 | True | 0 | ROZPOCET
| VV |  | Součet |  | 58.8 | [12 empty] | VV | 2 | 4 | True | 0 | ROZPOCET
| VV |  | 58,8*0,001 "Přepočtené koeficientem množství |  | 0.059 | [12 empty] | VV | 2 | 2 | True | 0 | ROZPOCET
| VV |  | Součet |  | 0.059 | [12 empty] | VV | 2 | 4 | True | 1 | ROZPOCET
34 | K | 185811211 | Vyhrabání trávníku souvislé plochy do 1000 m2 v rovině nebo na svahu do 1:5 | m2 | 58.8 |  | 0 | CS ÚRS 2023 02 |  | základní |  | 0 | 0 | 0 | 0 | 0 | 4 | K | 2 |  |  |  | ROZPOCET | 0 | 0 | 0 | 0 | 0 | 1 | 0 | 4 | 68
| Online PSC |  | https://podminky.urs.cz/item/CS_URS_2023_02/185811211 | [14 empty] | Online PSC | 2
| VV |  | Založení štěrkového trávníku | [14 empty] | VV | 2 | 1 | True | 0 | ROZPOCET
| VV |  | od výsevu po druhé seči | [14 empty] | VV | 2 | 1 | True | 0 | ROZPOCET
| VV |  | náves | [14 empty] | VV | 2 | 1 | True | 0 | ROZPOCET
| VV |  | 58,8 |  | 58.8 | [12 empty] | VV | 2 | 2 | True | 0 | ROZPOCET
| VV |  | Součet |  | 58.8 | [12 empty] | VV | 2 | 4 | True | 1 | ROZPOCET
35 | K | 185804312 | Zalití rostlin vodou plochy záhonů jednotlivě přes 20 m2 | m3 | 7.056 |  | 0 | CS ÚRS 2023 02 |  | základní |  | 0 | 0 | 0 | 0 | 0 | 4 | K | 2 |  |  |  | ROZPOCET | 0 | 0 | 0 | 0 | 0 | 1 | 0 | 4 | 70
| Online PSC |  | https://podminky.urs.cz/item/CS_URS_2023_02/185804312 | [14 empty] | Online PSC | 2
| VV |  | Založení štěrkového trávníku | [14 empty] | VV | 2 | 1 | True | 0 | ROZPOCET
| VV |  | od výsevu po druhé seči | [14 empty] | VV | 2 | 1 | True | 0 | ROZPOCET
| VV |  | náves | [14 empty] | VV | 2 | 1 | True | 0 | ROZPOCET
| VV |  | 58,8*20*0,001 |  | 1.176 | [12 empty] | VV | 2 | 2 | True | 0 | ROZPOCET
| VV |  | zavlažení 20l/m2 | [14 empty] | VV | 2 | 1 | True | 0 | ROZPOCET
| VV |  | Mezisoučet - první zavlažení po výsevu |  | 1.176 | [12 empty] | VV | 2 | 3 | True | 0 | ROZPOCET
| VV |  | předpoklad zavlažení cca. 5x | [14 empty] | VV | 2 | 1 | True | 0 | ROZPOCET
| VV |  | 1,176*5 |  | 5.88 | [12 empty] | VV | 2 | 2 | True | 0 | ROZPOCET
| VV |  | Mezisoučet- zavlažení v průběhu vegetace - bude upřesněno dle skutečné potřeby |  | 5.88 | [12 empty] | VV | 2 | 3 | True | 0 | ROZPOCET
| VV |  | Součet |  | 7.056 | [12 empty] | VV | 2 | 4 | True | 1 | ROZPOCET
36 | K | 185851121 | Dovoz vody pro zálivku rostlin na vzdálenost do 1000 m | m3 | 7.056 |  | 0 | CS ÚRS 2023 02 |  | základní |  | 0 | 0 | 0 | 0 | 0 | 4 | K | 2 |  |  |  | ROZPOCET | 0 | 0 | 0 | 0 | 0 | 1 | 0 | 4 | 72
| Online PSC |  | https://podminky.urs.cz/item/CS_URS_2023_02/185851121 | [14 empty] | Online PSC | 2
| VV |  | Založení štěrkového trávníku | [14 empty] | VV | 2 | 1 | True | 0 | ROZPOCET
| VV |  | od výsevu po druhé seči | [14 empty] | VV | 2 | 1 | True | 0 | ROZPOCET
| VV |  | náves | [14 empty] | VV | 2 | 1 | True | 0 | ROZPOCET
| VV |  | 58,8*20*0,001 |  | 1.176 | [12 empty] | VV | 2 | 2 | True | 0 | ROZPOCET
| VV |  | zavlažení 20l/m2 | [14 empty] | VV | 2 | 1 | True | 0 | ROZPOCET
| VV |  | Mezisoučet - první zavlažení po výsevu |  | 1.176 | [12 empty] | VV | 2 | 3 | True | 0 | ROZPOCET
| VV |  | předpoklad zavlažení cca. 5x | [14 empty] | VV | 2 | 1 | True | 0 | ROZPOCET
| VV |  | 1,176*5 |  | 5.88 | [12 empty] | VV | 2 | 2 | True | 0 | ROZPOCET
| VV |  | Mezisoučet- zavlažení v průběhu vegetace - bude upřesněno dle skutečné potřeby |  | 5.88 | [12 empty] | VV | 2 | 3 | True | 0 | ROZPOCET
| VV |  | Součet |  | 7.056 | [12 empty] | VV | 2 | 4 | True | 1 | ROZPOCET
37 | K | 185851129 | Dovoz vody pro zálivku rostlin Příplatek k ceně za každých dalších i započatých 1000 m | m3 | 70.56 |  | 0 | CS ÚRS 2023 02 |  | základní |  | 0 | 0 | 0 | 0 | 0 | 4 | K | 2 |  |  |  | ROZPOCET | 0 | 0 | 0 | 0 | 0 | 1 | 0 | 4 | 74
| Online PSC |  | https://podminky.urs.cz/item/CS_URS_2023_02/185851129 | [14 empty] | Online PSC | 2
| VV |  | Založení štěrkového trávníku | [14 empty] | VV | 2 | 1 | True | 0 | ROZPOCET
| VV |  | od výsevu po druhé seči | [14 empty] | VV | 2 | 1 | True | 0 | ROZPOCET
| VV |  | náves | [14 empty] | VV | 2 | 1 | True | 0 | ROZPOCET
| VV |  | 58,8*20*0,001 |  | 1.176 | [12 empty] | VV | 2 | 2 | True | 0 | ROZPOCET
| VV |  | zavlažení 20l/m2 | [14 empty] | VV | 2 | 1 | True | 0 | ROZPOCET
| VV |  | Mezisoučet - první zavlažení po výsevu |  | 1.176 | [12 empty] | VV | 2 | 3 | True | 0 | ROZPOCET
| VV |  | předpoklad zavlažení cca. 5x | [14 empty] | VV | 2 | 1 | True | 0 | ROZPOCET
| VV |  | 1,176*5 |  | 5.88 | [12 empty] | VV | 2 | 2 | True | 0 | ROZPOCET
| VV |  | Mezisoučet- zavlažení v průběhu vegetace - bude upřesněno dle skutečné potřeby |  | 5.88 | [12 empty] | VV | 2 | 3 | True | 0 | ROZPOCET
| VV |  | Součet |  | 7.056 | [12 empty] | VV | 2 | 4 | True | 0 | ROZPOCET
| VV |  | 7,056*10 "Přepočtené koeficientem množství |  | 70.56 | [12 empty] | VV | 2 | 2 | True | 0 | ROZPOCET
| VV |  | Součet |  | 70.56 | [12 empty] | VV | 2 | 4 | True | 1 | ROZPOCET
38 | K | 998231411 | Přesun hmot pro sadovnické a krajinářské úpravy - ručně bez užití mechanizace vodorovná dopravní vzdálenost do 100 m | t | 0.011 |  | 0 | CS ÚRS 2023 02 |  | základní |  | 0 | 0 | 0 | 0 | 0 | 4 | K | 2 |  |  |  | ROZPOCET | 0 | 0 | 0 | 0 | 0 | 1 | 0 | 4 | 76
| Online PSC |  | https://podminky.urs.cz/item/CS_URS_2023_02/998231411 | [14 empty] | Online PSC | 2
| VV |  | 0,011 |  | 0.011 | [12 empty] | VV | 2 | 2 | True | 0 | ROZPOCET
| VV |  | Součet |  | 0.011 | [12 empty] | VV | 2 | 4 | True | 1 | ROZPOCET
39 | K | 998231431 | Přesun hmot pro sadovnické a krajinářské úpravy - ručně bez užití mechanizace Příplatek k cenám za zvětšený přesun přes vymezenou největší dopravní vzdálenost za každých dalších i započatých 100 m | t | 0.011 |  | 0 | CS ÚRS 2023 02 |  | základní |  | 0 | 0 | 0 | 0 | 0 | 4 | K | 2 |  |  |  | ROZPOCET | 0 | 0 | 0 | 0 | 0 | 1 | 0 | 4 | 78
| Online PSC |  | https://podminky.urs.cz/item/CS_URS_2023_02/998231431 | [14 empty] | Online PSC | 2
| VV |  | 0,011 |  | 0.011 | [12 empty] | VV | 2 | 2 | True | 0 | ROZPOCET
| VV |  | Součet |  | 0.011 | [12 empty] | VV | 2 | 4 | True | 1 | ROZPOCET
| D | 1-3 | Zemní práce - květnatá louka |  |  |  | 0 |  |  |  |  | 0 |  | 0 |  | 0 | 1 | D | 1 |  |  |  | ROZPOCET | [6 empty] | 0
40 | K | 181111111 | Plošná úprava terénu v zemině skupiny 1 až 4 s urovnáním povrchu bez doplnění ornice souvislé plochy do 500 m2 při nerovnostech terénu přes 50 do 100 mm v rovině nebo na svahu do 1:5 | m2 | 636 |  | 0 | CS ÚRS 2023 02 |  | základní |  | 0 | 0 | 0 | 0 | 0 | 4 | K | 2 |  |  |  | ROZPOCET | 0 | 0 | 0 | 0 | 0 | 1 | 0 | 4 | 80
| Online PSC |  | https://podminky.urs.cz/item/CS_URS_2023_02/181111111 | [14 empty] | Online PSC | 2
| VV |  | Založení květnaté louky | [14 empty] | VV | 2 | 1 | True | 0 | ROZPOCET
| VV |  | Založení květnaté louky | [14 empty] | VV | 2 | 1 | True | 0 | ROZPOCET
| VV |  | travní směs Agrostis do sucha, výsevek 5 g/m2, vč. druhé seče | [14 empty] | VV | 2 | 1 | True | 0 | ROZPOCET
| VV |  | sever | [14 empty] | VV | 2 | 1 | True | 0 | ROZPOCET
| VV |  | 423,8 |  | 423.8 | [12 empty] | VV | 2 | 2 | True | 0 | ROZPOCET
| VV |  | Založení květnaté louky | [14 empty] | VV | 2 | 1 | True | 0 | ROZPOCET
| VV |  | travní směs Agrostis do sucha, výsevek 5 g/m2, vč. druhé seče | [14 empty] | VV | 2 | 1 | True | 0 | ROZPOCET
| VV |  | jih | [14 empty] | VV | 2 | 1 | True | 0 | ROZPOCET
| VV |  | 207 |  | 207 | [12 empty] | VV | 2 | 2 | True | 0 | ROZPOCET
| VV |  | Založení květnaté louky | [14 empty] | VV | 2 | 1 | True | 0 | ROZPOCET
| VV |  | travní směs Agrostis do sucha, výsevek 5 g/m2, vč. druhé seče | [14 empty] | VV | 2 | 1 | True | 0 | ROZPOCET
| VV |  | náves | [14 empty] | VV | 2 | 1 | True | 0 | ROZPOCET
| VV |  | 5,2 |  | 5.2 | [12 empty] | VV | 2 | 2 | True | 0 | ROZPOCET
| VV |  | Součet |  | 636 | [12 empty] | VV | 2 | 4 | True | 1 | ROZPOCET
41 | K | 184802111 | Chemické odplevelení půdy před založením kultury, trávníku nebo zpevněných ploch o výměře jednotlivě přes 20 m2 v rovině nebo na svahu do 1:5 postřikem na široko | m2 | 636 |  | 0 | CS ÚRS 2022 01 |  | základní |  | 0 | 0 | 0 | 0 | 0 | 4 | K | 2 |  |  |  | ROZPOCET | 0 | 0 | 0 | 0 | 0 | 1 | 0 | 4 | 82
| Online PSC |  | https://podminky.urs.cz/item/CS_URS_2022_01/184802111 | [14 empty] | Online PSC | 2
| VV |  | Založení květnaté louky | [14 empty] | VV | 2 | 1 | True | 0 | ROZPOCET
| VV |  | Založení květnaté louky | [14 empty] | VV | 2 | 1 | True | 0 | ROZPOCET
| VV |  | travní směs Agrostis do sucha, výsevek 5 g/m2, vč. druhé seče | [14 empty] | VV | 2 | 1 | True | 0 | ROZPOCET
| VV |  | sever | [14 empty] | VV | 2 | 1 | True | 0 | ROZPOCET
| VV |  | 423,8 |  | 423.8 | [12 empty] | VV | 2 | 2 | True | 0 | ROZPOCET
| VV |  | Založení květnaté louky | [14 empty] | VV | 2 | 1 | True | 0 | ROZPOCET
| VV |  | travní směs Agrostis do sucha, výsevek 5 g/m2, vč. druhé seče | [14 empty] | VV | 2 | 1 | True | 0 | ROZPOCET
| VV |  | jih | [14 empty] | VV | 2 | 1 | True | 0 | ROZPOCET
| VV |  | 207 |  | 207 | [12 empty] | VV | 2 | 2 | True | 0 | ROZPOCET
| VV |  | Založení květnaté louky | [14 empty] | VV | 2 | 1 | True | 0 | ROZPOCET
| VV |  | travní směs Agrostis do sucha, výsevek 5 g/m2, vč. druhé seče | [14 empty] | VV | 2 | 1 | True | 0 | ROZPOCET
| VV |  | náves | [14 empty] | VV | 2 | 1 | True | 0 | ROZPOCET
| VV |  | 5,2 |  | 5.2 | [12 empty] | VV | 2 | 2 | True | 0 | ROZPOCET
| VV |  | Součet |  | 636 | [12 empty] | VV | 2 | 4 | True | 1 | ROZPOCET
42 | K | 181411121 | Založení trávníku na půdě předem připravené plochy do 1000 m2 výsevem včetně utažení lučního v rovině nebo na svahu do 1:5 | m2 | 636 |  | 0 | CS ÚRS 2023 02 |  | základní |  | 0 | 0 | 0 | 0 | 0 | 4 | K | 2 |  |  |  | ROZPOCET | 0 | 0 | 0 | 0 | 0 | 1 | 0 | 4 | 84
| Online PSC |  | https://podminky.urs.cz/item/CS_URS_2023_02/181411121 | [14 empty] | Online PSC | 2
| VV |  | Založení květnaté louky | [14 empty] | VV | 2 | 1 | True | 0 | ROZPOCET
| VV |  | Založení květnaté louky | [14 empty] | VV | 2 | 1 | True | 0 | ROZPOCET
| VV |  | travní směs Agrostis do sucha, výsevek 5 g/m2, vč. druhé seče | [14 empty] | VV | 2 | 1 | True | 0 | ROZPOCET
| VV |  | sever | [14 empty] | VV | 2 | 1 | True | 0 | ROZPOCET
| VV |  | 423,8 |  | 423.8 | [12 empty] | VV | 2 | 2 | True | 0 | ROZPOCET
| VV |  | Založení květnaté louky | [14 empty] | VV | 2 | 1 | True | 0 | ROZPOCET
| VV |  | travní směs Agrostis do sucha, výsevek 5 g/m2, vč. druhé seče | [14 empty] | VV | 2 | 1 | True | 0 | ROZPOCET
| VV |  | jih | [14 empty] | VV | 2 | 1 | True | 0 | ROZPOCET
| VV |  | 207 |  | 207 | [12 empty] | VV | 2 | 2 | True | 0 | ROZPOCET
| VV |  | Založení květnaté louky | [14 empty] | VV | 2 | 1 | True | 0 | ROZPOCET
| VV |  | travní směs Agrostis do sucha, výsevek 5 g/m2, vč. druhé seče | [14 empty] | VV | 2 | 1 | True | 0 | ROZPOCET
| VV |  | náves | [14 empty] | VV | 2 | 1 | True | 0 | ROZPOCET
| VV |  | 5,2 |  | 5.2 | [12 empty] | VV | 2 | 2 | True | 0 | ROZPOCET
| VV |  | Součet |  | 636 | [12 empty] | VV | 2 | 4 | True | 1 | ROZPOCET
43 | M | 00572472.R | osivo směs travní - travní směs Agrostis do sucha, výsevek 5 g/m2- dle TZ PD | kg | 31.8 |  | 0 |  |  | základní |  | 0 | 0 | 0 | 0 | 0 | 8 | M | 2 |  |  |  | ROZPOCET | 0 | 0 | 0 | 0 | 0 | 1 | 0 | 4 | 86
44 | K | 184802611 | Chemické odplevelení po založení kultury v rovině nebo na svahu do 1:5 postřikem na široko | m2 | 636 |  | 0 | CS ÚRS 2022 01 |  | základní |  | 0 | 0 | 0 | 0 | 0 | 4 | K | 2 |  |  |  | ROZPOCET | 0 | 0 | 0 | 0 | 0 | 1 | 0 | 4 | 88
| Online PSC |  | https://podminky.urs.cz/item/CS_URS_2022_01/184802611 | [14 empty] | Online PSC | 2
| VV |  | Založení květnaté louky | [14 empty] | VV | 2 | 1 | True | 0 | ROZPOCET
| VV |  | Založení květnaté louky | [14 empty] | VV | 2 | 1 | True | 0 | ROZPOCET
| VV |  | travní směs Agrostis do sucha, výsevek 5 g/m2, vč. druhé seče | [14 empty] | VV | 2 | 1 | True | 0 | ROZPOCET
| VV |  | sever | [14 empty] | VV | 2 | 1 | True | 0 | ROZPOCET
| VV |  | 423,8 |  | 423.8 | [12 empty] | VV | 2 | 2 | True | 0 | ROZPOCET
| VV |  | Založení květnaté louky | [14 empty] | VV | 2 | 1 | True | 0 | ROZPOCET
| VV |  | travní směs Agrostis do sucha, výsevek 5 g/m2, vč. druhé seče | [14 empty] | VV | 2 | 1 | True | 0 | ROZPOCET
| VV |  | jih | [14 empty] | VV | 2 | 1 | True | 0 | ROZPOCET
| VV |  | 207 |  | 207 | [12 empty] | VV | 2 | 2 | True | 0 | ROZPOCET
| VV |  | Založení květnaté louky | [14 empty] | VV | 2 | 1 | True | 0 | ROZPOCET
| VV |  | travní směs Agrostis do sucha, výsevek 5 g/m2, vč. druhé seče | [14 empty] | VV | 2 | 1 | True | 0 | ROZPOCET
| VV |  | náves | [14 empty] | VV | 2 | 1 | True | 0 | ROZPOCET
| VV |  | 5,2 |  | 5.2 | [12 empty] | VV | 2 | 2 | True | 0 | ROZPOCET
| VV |  | Součet |  | 636 | [12 empty] | VV | 2 | 4 | True | 1 | ROZPOCET
45 | K | 183451311 | Provzdušnění travnatých ploch hloubky do 100 mm, průměru provzdušňovacích otvorů do 25 mm bez přísevu travního osiva, souvislé plochy do 1000 m2 v rovině nebo na svahu do 1:5 | m2 | 636 |  | 0 | CS ÚRS 2023 02 |  | základní |  | 0 | 0 | 0 | 0 | 0 | 4 | K | 2 |  |  |  | ROZPOCET | 0 | 0 | 0 | 0 | 0 | 1 | 0 | 4 | 90
| Online PSC |  | https://podminky.urs.cz/item/CS_URS_2023_02/183451311 | [14 empty] | Online PSC | 2
| VV |  | Založení květnaté louky | [14 empty] | VV | 2 | 1 | True | 0 | ROZPOCET
| VV |  | Založení květnaté louky | [14 empty] | VV | 2 | 1 | True | 0 | ROZPOCET
| VV |  | travní směs Agrostis do sucha, výsevek 5 g/m2, vč. druhé seče | [14 empty] | VV | 2 | 1 | True | 0 | ROZPOCET
| VV |  | sever | [14 empty] | VV | 2 | 1 | True | 0 | ROZPOCET
| VV |  | 423,8 |  | 423.8 | [12 empty] | VV | 2 | 2 | True | 0 | ROZPOCET
| VV |  | Založení květnaté louky | [14 empty] | VV | 2 | 1 | True | 0 | ROZPOCET
| VV |  | travní směs Agrostis do sucha, výsevek 5 g/m2, vč. druhé seče | [14 empty] | VV | 2 | 1 | True | 0 | ROZPOCET
| VV |  | jih | [14 empty] | VV | 2 | 1 | True | 0 | ROZPOCET
| VV |  | 207 |  | 207 | [12 empty] | VV | 2 | 2 | True | 0 | ROZPOCET
| VV |  | Založení květnaté louky | [14 empty] | VV | 2 | 1 | True | 0 | ROZPOCET
| VV |  | travní směs Agrostis do sucha, výsevek 5 g/m2, vč. druhé seče | [14 empty] | VV | 2 | 1 | True | 0 | ROZPOCET
| VV |  | náves | [14 empty] | VV | 2 | 1 | True | 0 | ROZPOCET
| VV |  | 5,2 |  | 5.2 | [12 empty] | VV | 2 | 2 | True | 0 | ROZPOCET
| VV |  | Součet |  | 636 | [12 empty] | VV | 2 | 4 | True | 1 | ROZPOCET
46 | K | 183451411 | Prořezání trávníku hloubky do 5 mm, bez přísevu travního osiva, při souvislé ploše do 1000 m2 v rovině nebo na svahu do 1:5 | m2 | 636 |  | 0 | CS ÚRS 2023 02 |  | základní |  | 0 | 0 | 0 | 0 | 0 | 4 | K | 2 |  |  |  | ROZPOCET | 0 | 0 | 0 | 0 | 0 | 1 | 0 | 4 | 92
| Online PSC |  | https://podminky.urs.cz/item/CS_URS_2023_02/183451411 | [14 empty] | Online PSC | 2
| VV |  | Založení květnaté louky | [14 empty] | VV | 2 | 1 | True | 0 | ROZPOCET
| VV |  | Založení květnaté louky | [14 empty] | VV | 2 | 1 | True | 0 | ROZPOCET
| VV |  | travní směs Agrostis do sucha, výsevek 5 g/m2, vč. druhé seče | [14 empty] | VV | 2 | 1 | True | 0 | ROZPOCET
| VV |  | sever | [14 empty] | VV | 2 | 1 | True | 0 | ROZPOCET
| VV |  | 423,8 |  | 423.8 | [12 empty] | VV | 2 | 2 | True | 0 | ROZPOCET
| VV |  | Založení květnaté louky | [14 empty] | VV | 2 | 1 | True | 0 | ROZPOCET
| VV |  | travní směs Agrostis do sucha, výsevek 5 g/m2, vč. druhé seče | [14 empty] | VV | 2 | 1 | True | 0 | ROZPOCET
| VV |  | jih | [14 empty] | VV | 2 | 1 | True | 0 | ROZPOCET
| VV |  | 207 |  | 207 | [12 empty] | VV | 2 | 2 | True | 0 | ROZPOCET
| VV |  | Založení květnaté louky | [14 empty] | VV | 2 | 1 | True | 0 | ROZPOCET
| VV |  | travní směs Agrostis do sucha, výsevek 5 g/m2, vč. druhé seče | [14 empty] | VV | 2 | 1 | True | 0 | ROZPOCET
| VV |  | náves | [14 empty] | VV | 2 | 1 | True | 0 | ROZPOCET
| VV |  | 5,2 |  | 5.2 | [12 empty] | VV | 2 | 2 | True | 0 | ROZPOCET
| VV |  | Součet |  | 636 | [12 empty] | VV | 2 | 4 | True | 1 | ROZPOCET
47 | K | 185803211 | Uválcování trávníku v rovině nebo na svahu do 1:5 | m2 | 636 |  | 0 | CS ÚRS 2023 02 |  | základní |  | 0 | 0 | 0 | 0 | 0 | 4 | K | 2 |  |  |  | ROZPOCET | 0 | 0 | 0 | 0 | 0 | 1 | 0 | 4 | 94
| Online PSC |  | https://podminky.urs.cz/item/CS_URS_2023_02/185803211 | [14 empty] | Online PSC | 2
| VV |  | Založení květnaté louky | [14 empty] | VV | 2 | 1 | True | 0 | ROZPOCET
| VV |  | Založení květnaté louky | [14 empty] | VV | 2 | 1 | True | 0 | ROZPOCET
| VV |  | travní směs Agrostis do sucha, výsevek 5 g/m2, vč. druhé seče | [14 empty] | VV | 2 | 1 | True | 0 | ROZPOCET
| VV |  | sever | [14 empty] | VV | 2 | 1 | True | 0 | ROZPOCET
| VV |  | 423,8 |  | 423.8 | [12 empty] | VV | 2 | 2 | True | 0 | ROZPOCET
| VV |  | Založení květnaté louky | [14 empty] | VV | 2 | 1 | True | 0 | ROZPOCET
| VV |  | travní směs Agrostis do sucha, výsevek 5 g/m2, vč. druhé seče | [14 empty] | VV | 2 | 1 | True | 0 | ROZPOCET
| VV |  | jih | [14 empty] | VV | 2 | 1 | True | 0 | ROZPOCET
| VV |  | 207 |  | 207 | [12 empty] | VV | 2 | 2 | True | 0 | ROZPOCET
| VV |  | Založení květnaté louky | [14 empty] | VV | 2 | 1 | True | 0 | ROZPOCET
| VV |  | travní směs Agrostis do sucha, výsevek 5 g/m2, vč. druhé seče | [14 empty] | VV | 2 | 1 | True | 0 | ROZPOCET
| VV |  | náves | [14 empty] | VV | 2 | 1 | True | 0 | ROZPOCET
| VV |  | 5,2 |  | 5.2 | [12 empty] | VV | 2 | 2 | True | 0 | ROZPOCET
| VV |  | Součet |  | 636 | [12 empty] | VV | 2 | 4 | True | 1 | ROZPOCET
48 | K | 185804215 | Vypletí v rovině nebo na svahu do 1:5 trávníku po výsevu | m2 | 636 |  | 0 | CS ÚRS 2023 02 |  | základní |  | 0 | 0 | 0 | 0 | 0 | 4 | K | 2 |  |  |  | ROZPOCET | 0 | 0 | 0 | 0 | 0 | 1 | 0 | 4 | 96
| Online PSC |  | https://podminky.urs.cz/item/CS_URS_2023_02/185804215 | [14 empty] | Online PSC | 2
| VV |  | Založení květnaté louky | [14 empty] | VV | 2 | 1 | True | 0 | ROZPOCET
| VV |  | Založení květnaté louky | [14 empty] | VV | 2 | 1 | True | 0 | ROZPOCET
| VV |  | travní směs Agrostis do sucha, výsevek 5 g/m2, vč. druhé seče | [14 empty] | VV | 2 | 1 | True | 0 | ROZPOCET
| VV |  | sever | [14 empty] | VV | 2 | 1 | True | 0 | ROZPOCET
| VV |  | 423,8 |  | 423.8 | [12 empty] | VV | 2 | 2 | True | 0 | ROZPOCET
| VV |  | Založení květnaté louky | [14 empty] | VV | 2 | 1 | True | 0 | ROZPOCET
| VV |  | travní směs Agrostis do sucha, výsevek 5 g/m2, vč. druhé seče | [14 empty] | VV | 2 | 1 | True | 0 | ROZPOCET
| VV |  | jih | [14 empty] | VV | 2 | 1 | True | 0 | ROZPOCET
| VV |  | 207 |  | 207 | [12 empty] | VV | 2 | 2 | True | 0 | ROZPOCET
| VV |  | Založení květnaté louky | [14 empty] | VV | 2 | 1 | True | 0 | ROZPOCET
| VV |  | travní směs Agrostis do sucha, výsevek 5 g/m2, vč. druhé seče | [14 empty] | VV | 2 | 1 | True | 0 | ROZPOCET
| VV |  | náves | [14 empty] | VV | 2 | 1 | True | 0 | ROZPOCET
| VV |  | 5,2 |  | 5.2 | [12 empty] | VV | 2 | 2 | True | 0 | ROZPOCET
| VV |  | Součet |  | 636 | [12 empty] | VV | 2 | 4 | True | 1 | ROZPOCET
49 | K | 185808521 | Vyvláčení trávníku v rovině nebo na svahu do 1:5 | ha | 0.636 |  | 0 | CS ÚRS 2023 02 |  | základní |  | 0 | 0 | 0 | 0 | 0 | 4 | K | 2 |  |  |  | ROZPOCET | 0 | 0 | 0 | 0 | 0 | 1 | 0 | 4 | 98
| Online PSC |  | https://podminky.urs.cz/item/CS_URS_2023_02/185808521 | [14 empty] | Online PSC | 2
| VV |  | Založení květnaté louky | [14 empty] | VV | 2 | 1 | True | 0 | ROZPOCET
| VV |  | Založení květnaté louky | [14 empty] | VV | 2 | 1 | True | 0 | ROZPOCET
| VV |  | travní směs Agrostis do sucha, výsevek 5 g/m2, vč. druhé seče | [14 empty] | VV | 2 | 1 | True | 0 | ROZPOCET
| VV |  | sever | [14 empty] | VV | 2 | 1 | True | 0 | ROZPOCET
| VV |  | 423,8 |  | 423.8 | [12 empty] | VV | 2 | 2 | True | 0 | ROZPOCET
| VV |  | Založení květnaté louky | [14 empty] | VV | 2 | 1 | True | 0 | ROZPOCET
| VV |  | travní směs Agrostis do sucha, výsevek 5 g/m2, vč. druhé seče | [14 empty] | VV | 2 | 1 | True | 0 | ROZPOCET
| VV |  | jih | [14 empty] | VV | 2 | 1 | True | 0 | ROZPOCET
| VV |  | 207 |  | 207 | [12 empty] | VV | 2 | 2 | True | 0 | ROZPOCET
| VV |  | Založení květnaté louky | [14 empty] | VV | 2 | 1 | True | 0 | ROZPOCET
| VV |  | travní směs Agrostis do sucha, výsevek 5 g/m2, vč. druhé seče | [14 empty] | VV | 2 | 1 | True | 0 | ROZPOCET
| VV |  | náves | [14 empty] | VV | 2 | 1 | True | 0 | ROZPOCET
| VV |  | 5,2 |  | 5.2 | [12 empty] | VV | 2 | 2 | True | 0 | ROZPOCET
| VV |  | Součet |  | 636 | [12 empty] | VV | 2 | 4 | True | 0 | ROZPOCET
| VV |  | 636*0,001 "Přepočtené koeficientem množství |  | 0.636 | [12 empty] | VV | 2 | 2 | True | 0 | ROZPOCET
| VV |  | Součet |  | 0.636 | [12 empty] | VV | 2 | 4 | True | 1 | ROZPOCET
50 | K | 185811211 | Vyhrabání trávníku souvislé plochy do 1000 m2 v rovině nebo na svahu do 1:5 | m2 | 636 |  | 0 | CS ÚRS 2023 02 |  | základní |  | 0 | 0 | 0 | 0 | 0 | 4 | K | 2 |  |  |  | ROZPOCET | 0 | 0 | 0 | 0 | 0 | 1 | 0 | 4 | 100
| Online PSC |  | https://podminky.urs.cz/item/CS_URS_2023_02/185811211 | [14 empty] | Online PSC | 2
| VV |  | Založení květnaté louky | [14 empty] | VV | 2 | 1 | True | 0 | ROZPOCET
| VV |  | Založení květnaté louky | [14 empty] | VV | 2 | 1 | True | 0 | ROZPOCET
| VV |  | travní směs Agrostis do sucha, výsevek 5 g/m2, vč. druhé seče | [14 empty] | VV | 2 | 1 | True | 0 | ROZPOCET
| VV |  | sever | [14 empty] | VV | 2 | 1 | True | 0 | ROZPOCET
| VV |  | 423,8 |  | 423.8 | [12 empty] | VV | 2 | 2 | True | 0 | ROZPOCET
| VV |  | Založení květnaté louky | [14 empty] | VV | 2 | 1 | True | 0 | ROZPOCET
| VV |  | travní směs Agrostis do sucha, výsevek 5 g/m2, vč. druhé seče | [14 empty] | VV | 2 | 1 | True | 0 | ROZPOCET
| VV |  | jih | [14 empty] | VV | 2 | 1 | True | 0 | ROZPOCET
| VV |  | 207 |  | 207 | [12 empty] | VV | 2 | 2 | True | 0 | ROZPOCET
| VV |  | Založení květnaté louky | [14 empty] | VV | 2 | 1 | True | 0 | ROZPOCET
| VV |  | travní směs Agrostis do sucha, výsevek 5 g/m2, vč. druhé seče | [14 empty] | VV | 2 | 1 | True | 0 | ROZPOCET
| VV |  | náves | [14 empty] | VV | 2 | 1 | True | 0 | ROZPOCET
| VV |  | 5,2 |  | 5.2 | [12 empty] | VV | 2 | 2 | True | 0 | ROZPOCET
| VV |  | Součet |  | 636 | [12 empty] | VV | 2 | 4 | True | 1 | ROZPOCET
51 | K | 185804312 | Zalití rostlin vodou plochy záhonů jednotlivě přes 20 m2 | m3 | 76.32 |  | 0 | CS ÚRS 2023 02 |  | základní |  | 0 | 0 | 0 | 0 | 0 | 4 | K | 2 |  |  |  | ROZPOCET | 0 | 0 | 0 | 0 | 0 | 1 | 0 | 4 | 102
| Online PSC |  | https://podminky.urs.cz/item/CS_URS_2023_02/185804312 | [14 empty] | Online PSC | 2
| VV |  | Založení květnaté louky | [14 empty] | VV | 2 | 1 | True | 0 | ROZPOCET
| VV |  | Založení květnaté louky | [14 empty] | VV | 2 | 1 | True | 0 | ROZPOCET
| VV |  | travní směs Agrostis do sucha, výsevek 5 g/m2, vč. druhé seče | [14 empty] | VV | 2 | 1 | True | 0 | ROZPOCET
| VV |  | sever | [14 empty] | VV | 2 | 1 | True | 0 | ROZPOCET
| VV |  | 423,8*20*0,001 |  | 8.476 | [12 empty] | VV | 2 | 2 | True | 0 | ROZPOCET
| VV |  | Založení květnaté louky | [14 empty] | VV | 2 | 1 | True | 0 | ROZPOCET
| VV |  | travní směs Agrostis do sucha, výsevek 5 g/m2, vč. druhé seče | [14 empty] | VV | 2 | 1 | True | 0 | ROZPOCET
| VV |  | jih | [14 empty] | VV | 2 | 1 | True | 0 | ROZPOCET
| VV |  | 207*20*0,001 |  | 4.14 | [12 empty] | VV | 2 | 2 | True | 0 | ROZPOCET
| VV |  | Založení květnaté louky | [14 empty] | VV | 2 | 1 | True | 0 | ROZPOCET
| VV |  | travní směs Agrostis do sucha, výsevek 5 g/m2, vč. druhé seče | [14 empty] | VV | 2 | 1 | True | 0 | ROZPOCET
| VV |  | náves | [14 empty] | VV | 2 | 1 | True | 0 | ROZPOCET
| VV |  | 5,2*20*0,001 |  | 0.104 | [12 empty] | VV | 2 | 2 | True | 0 | ROZPOCET
| VV |  | zavlažení 20l/m2 | [14 empty] | VV | 2 | 1 | True | 0 | ROZPOCET
| VV |  | Mezisoučet - první zavlažení po výsevu |  | 12.72 | [12 empty] | VV | 2 | 3 | True | 0 | ROZPOCET
| VV |  | předpoklad zavlažení cca. 5x | [14 empty] | VV | 2 | 1 | True | 0 | ROZPOCET
| VV |  | 12,72*5 |  | 63.6 | [12 empty] | VV | 2 | 2 | True | 0 | ROZPOCET
| VV |  | Mezisoučet- zavlažení v průběhu vegetace - bude upřesněno dle skutečné potřeby |  | 63.6 | [12 empty] | VV | 2 | 3 | True | 0 | ROZPOCET
| VV |  | Součet |  | 76.32 | [12 empty] | VV | 2 | 4 | True | 1 | ROZPOCET
52 | K | 185851121 | Dovoz vody pro zálivku rostlin na vzdálenost do 1000 m | m3 | 76.32 |  | 0 | CS ÚRS 2023 02 |  | základní |  | 0 | 0 | 0 | 0 | 0 | 4 | K | 2 |  |  |  | ROZPOCET | 0 | 0 | 0 | 0 | 0 | 1 | 0 | 4 | 104
| Online PSC |  | https://podminky.urs.cz/item/CS_URS_2023_02/185851121 | [14 empty] | Online PSC | 2
| VV |  | Založení květnaté louky | [14 empty] | VV | 2 | 1 | True | 0 | ROZPOCET
| VV |  | Založení květnaté louky | [14 empty] | VV | 2 | 1 | True | 0 | ROZPOCET
| VV |  | travní směs Agrostis do sucha, výsevek 5 g/m2, vč. druhé seče | [14 empty] | VV | 2 | 1 | True | 0 | ROZPOCET
| VV |  | sever | [14 empty] | VV | 2 | 1 | True | 0 | ROZPOCET
| VV |  | 423,8*20*0,001 |  | 8.476 | [12 empty] | VV | 2 | 2 | True | 0 | ROZPOCET
| VV |  | Založení květnaté louky | [14 empty] | VV | 2 | 1 | True | 0 | ROZPOCET
| VV |  | travní směs Agrostis do sucha, výsevek 5 g/m2, vč. druhé seče | [14 empty] | VV | 2 | 1 | True | 0 | ROZPOCET
| VV |  | jih | [14 empty] | VV | 2 | 1 | True | 0 | ROZPOCET
| VV |  | 207*20*0,001 |  | 4.14 | [12 empty] | VV | 2 | 2 | True | 0 | ROZPOCET
| VV |  | Založení květnaté louky | [14 empty] | VV | 2 | 1 | True | 0 | ROZPOCET
| VV |  | travní směs Agrostis do sucha, výsevek 5 g/m2, vč. druhé seče | [14 empty] | VV | 2 | 1 | True | 0 | ROZPOCET
| VV |  | náves | [14 empty] | VV | 2 | 1 | True | 0 | ROZPOCET
| VV |  | 5,2*20*0,001 |  | 0.104 | [12 empty] | VV | 2 | 2 | True | 0 | ROZPOCET
| VV |  | zavlažení 20l/m2 | [14 empty] | VV | 2 | 1 | True | 0 | ROZPOCET
| VV |  | Mezisoučet - první zavlažení po výsevu |  | 12.72 | [12 empty] | VV | 2 | 3 | True | 0 | ROZPOCET
| VV |  | předpoklad zavlažení cca. 5x | [14 empty] | VV | 2 | 1 | True | 0 | ROZPOCET
| VV |  | 12,72*5 |  | 63.6 | [12 empty] | VV | 2 | 2 | True | 0 | ROZPOCET
| VV |  | Mezisoučet- zavlažení v průběhu vegetace - bude upřesněno dle skutečné potřeby |  | 63.6 | [12 empty] | VV | 2 | 3 | True | 0 | ROZPOCET
| VV |  | Součet |  | 76.32 | [12 empty] | VV | 2 | 4 | True | 1 | ROZPOCET
53 | K | 185851129 | Dovoz vody pro zálivku rostlin Příplatek k ceně za každých dalších i započatých 1000 m | m3 | 763.2 |  | 0 | CS ÚRS 2023 02 |  | základní |  | 0 | 0 | 0 | 0 | 0 | 4 | K | 2 |  |  |  | ROZPOCET | 0 | 0 | 0 | 0 | 0 | 1 | 0 | 4 | 106
| Online PSC |  | https://podminky.urs.cz/item/CS_URS_2023_02/185851129 | [14 empty] | Online PSC | 2
| VV |  | Založení květnaté louky | [14 empty] | VV | 2 | 1 | True | 0 | ROZPOCET
| VV |  | Založení květnaté louky | [14 empty] | VV | 2 | 1 | True | 0 | ROZPOCET
| VV |  | travní směs Agrostis do sucha, výsevek 5 g/m2, vč. druhé seče | [14 empty] | VV | 2 | 1 | True | 0 | ROZPOCET
| VV |  | sever | [14 empty] | VV | 2 | 1 | True | 0 | ROZPOCET
| VV |  | 423,8*20*0,001 |  | 8.476 | [12 empty] | VV | 2 | 2 | True | 0 | ROZPOCET
| VV |  | Založení květnaté louky | [14 empty] | VV | 2 | 1 | True | 0 | ROZPOCET
| VV |  | travní směs Agrostis do sucha, výsevek 5 g/m2, vč. druhé seče | [14 empty] | VV | 2 | 1 | True | 0 | ROZPOCET
| VV |  | jih | [14 empty] | VV | 2 | 1 | True | 0 | ROZPOCET
| VV |  | 207*20*0,001 |  | 4.14 | [12 empty] | VV | 2 | 2 | True | 0 | ROZPOCET
| VV |  | Založení květnaté louky | [14 empty] | VV | 2 | 1 | True | 0 | ROZPOCET
| VV |  | travní směs Agrostis do sucha, výsevek 5 g/m2, vč. druhé seče | [14 empty] | VV | 2 | 1 | True | 0 | ROZPOCET
| VV |  | náves | [14 empty] | VV | 2 | 1 | True | 0 | ROZPOCET
| VV |  | 5,2*20*0,001 |  | 0.104 | [12 empty] | VV | 2 | 2 | True | 0 | ROZPOCET
| VV |  | zavlažení 20l/m2 | [14 empty] | VV | 2 | 1 | True | 0 | ROZPOCET
| VV |  | Mezisoučet - první zavlažení po výsevu |  | 12.72 | [12 empty] | VV | 2 | 3 | True | 0 | ROZPOCET
| VV |  | předpoklad zavlažení cca. 5x | [14 empty] | VV | 2 | 1 | True | 0 | ROZPOCET
| VV |  | 12,72*5 |  | 63.6 | [12 empty] | VV | 2 | 2 | True | 0 | ROZPOCET
| VV |  | Mezisoučet- zavlažení v průběhu vegetace - bude upřesněno dle skutečné potřeby |  | 63.6 | [12 empty] | VV | 2 | 3 | True | 0 | ROZPOCET
| VV |  | Součet |  | 76.32 | [12 empty] | VV | 2 | 4 | True | 0 | ROZPOCET
| VV |  | 76,32*10 "Přepočtené koeficientem množství |  | 763.2 | [12 empty] | VV | 2 | 2 | True | 0 | ROZPOCET
| VV |  | Součet |  | 763.2 | [12 empty] | VV | 2 | 4 | True | 1 | ROZPOCET
54 | K | 998231411 | Přesun hmot pro sadovnické a krajinářské úpravy - ručně bez užití mechanizace vodorovná dopravní vzdálenost do 100 m | t | 0.032 |  | 0 | CS ÚRS 2023 02 |  | základní |  | 0 | 0 | 0 | 0 | 0 | 4 | K | 2 |  |  |  | ROZPOCET | 0 | 0 | 0 | 0 | 0 | 1 | 0 | 4 | 108
| Online PSC |  | https://podminky.urs.cz/item/CS_URS_2023_02/998231411 | [14 empty] | Online PSC | 2
| VV |  | 0,032 |  | 0.032 | [12 empty] | VV | 2 | 2 | True | 0 | ROZPOCET
| VV |  | Součet |  | 0.032 | [12 empty] | VV | 2 | 4 | True | 1 | ROZPOCET
55 | K | 998231431 | Přesun hmot pro sadovnické a krajinářské úpravy - ručně bez užití mechanizace Příplatek k cenám za zvětšený přesun přes vymezenou největší dopravní vzdálenost za každých dalších i započatých 100 m | t | 0.032 |  | 0 | CS ÚRS 2023 02 |  | základní |  | 0 | 0 | 0 | 0 | 0 | 4 | K | 2 |  |  |  | ROZPOCET | 0 | 0 | 0 | 0 | 0 | 1 | 0 | 4 | 110
| Online PSC |  | https://podminky.urs.cz/item/CS_URS_2023_02/998231431 | [14 empty] | Online PSC | 2
| VV |  | 0,032 |  | 0.032 | [12 empty] | VV | 2 | 2 | True | 0 | ROZPOCET
| VV |  | Součet |  | 0.032 | [12 empty] | VV | 2 | 4 | True | 1 | ROZPOCET

## 2023-065-04-08 - SO-04 - ...
{b40274f2-b5b3-482e-9311-9282cf4c3777}
2
| KRYCÍ LIST SOUPISU PRACÍ | [7 empty] | v --- níže se nacházejí doplnkové a pomocné údaje k sestavám --- v | [8 empty] | False
Stavba:
Vědomice - Úprava ulice Na Zavadilce
Objekt:
2023-065-04 - SO-04 - Krajinářské úpravy
Soupis:
2023-065-04-08 - SO-04 - Krajinářské úpravy- výsadba - stromů a solitérů
| KSO: |  |  |  |  | CC-CZ:
| Místo: |  | k.ú. Vědomice |  |  | Datum: | 16. 4. 2024
| Zadavatel: |  |  |  |  | IČ:
|  | Obec Vědomice, Na Průhonu 270, Roudnice nad Labem |  |  |  | DIČ:
| Uchazeč: |  |  |  |  | IČ: | Vyplň údaj
|  | Vyplň údaj |  |  |  | DIČ: | Vyplň údaj
| Projektant: |  |  |  |  | IČ:
|  | Ing. arch. Pavel Šulc Ph.D.Krásného 351/8, Praha 6 |  |  |  | DIČ:
| Zpracovatel: |  |  |  |  | IČ:
|  | Ing. Dana Mlejnková |  |  |  | DIČ:
Poznámka:
Soupis prací je sestaven s využitím Cenové soustavy ÚRS. Položky, které pochází z této cenové soustavy, jsou ve sloupci 'Cenová soustava' označeny popisem 'CS ÚRS' a úrovní příslušného kalendářního pololetí. Veškeré další informace vymezující popis a podmínky použití těchto položek z Cenové soustavy, které nejsou uvedeny přímo v soupisu prací, jsou neomezeně dálkově k dispozici na webu podminky.urs.cz.
| Cena bez DPH | [5 empty] | 0
|  |  | Základ daně |  |  | Sazba daně | Výše daně
| DPH | základní | 0 |  |  | 21% | 0
|  | snížená | 0 |  |  | 12% | 0
|  | zákl. přenesená | 0 |  |  | 21% | 0
|  | sníž. přenesená | 0 |  |  | 12% | 0
|  | nulová | 0 |  |  | 0% | 0
| Cena s DPH |  |  | v | CZK |  | 0
REKAPITULACE ČLENĚNÍ SOUPISU PRACÍ
Stavba:
Vědomice - Úprava ulice Na Zavadilce
Objekt:
2023-065-04 - SO-04 - Krajinářské úpravy
Soupis:
2023-065-04-08 - SO-04 - Krajinářské úpravy- výsadba - stromů a solitérů
Místo: |  |  | k.ú. Vědomice |  |  | Datum: | 16. 4. 2024
Zadavatel: |  |  | Obec Vědomice, Na Průhonu 270, Roudnice nad Labem |  |  | Projektant: | Ing. arch. Pavel Šulc Ph.D.Krásného 351/8, Praha 6
Uchazeč: |  |  | Vyplň údaj |  |  | Zpracovatel: | Ing. Dana Mlejnková
Kód dílu - Popis | [6 empty] | Cena celkem [CZK]
Náklady stavby celkem | [6 empty] | 0 | [11 empty] | -1
| HSV - Práce a dodávky HSV | [5 empty] | 0
| 1 - Zemní práce | [5 empty] | 0
| 998 - Přesun hmot | [5 empty] | 0
SOUPIS PRACÍ
Stavba:
Vědomice - Úprava ulice Na Zavadilce
Objekt:
2023-065-04 - SO-04 - Krajinářské úpravy
Soupis:
2023-065-04-08 - SO-04 - Krajinářské úpravy- výsadba - stromů a solitérů
Místo: |  |  | k.ú. Vědomice |  |  | Datum: | 16. 4. 2024
Zadavatel: |  |  | Obec Vědomice, Na Průhonu 270, Roudnice nad Labem |  |  | Projektant: | Ing. arch. Pavel Šulc Ph.D.Krásného 351/8, Praha 6
Uchazeč: |  |  | Vyplň údaj |  |  | Zpracovatel: | Ing. Dana Mlejnková
PČ | Typ | Kód | Popis | MJ | Množství | J.cena [CZK] | Cena celkem [CZK] | Cenová soustava |  | DPH | J. Nh [h] | Nh celkem [h] | J. hmotnost [t] | Hmotnost celkem [t] | J. suť [t] | Suť Celkem [t]
Náklady soupisu celkem | [6 empty] | 0 |  |  |  |  | 0 |  | 1.448 |  | 0 |  | D | -1 | [10 empty] | 0
| D | HSV | Práce a dodávky HSV |  |  |  | 0 |  |  |  |  | 0 |  | 1.448 |  | 0 | 1 | D | 0 |  |  |  | ROZPOCET | [6 empty] | 0
| D | 1 | Zemní práce |  |  |  | 0 |  |  |  |  | 0 |  | 1.448 |  | 0 | 1 | D | 1 |  |  |  | ROZPOCET | [6 empty] | 0
1 | K | 183101221 | Hloubení jamek pro vysazování rostlin v zemině skupiny 1 až 4 s výměnou půdy z 50% v rovině nebo na svahu do 1:5, objemu přes 0,40 do 1,00 m3 | kus | 20 |  | 0 | CS ÚRS 2023 02 |  | základní |  | 0 | 0 | 0 | 0 | 0 | 4 | K | 2 |  |  |  | ROZPOCET | 0 | 0 | 0 | 0 | 0 | 1 | 0 | 4 | 2
| Online PSC |  | https://podminky.urs.cz/item/CS_URS_2023_02/183101221 | [14 empty] | Online PSC | 2
| VV |  | výkop | [14 empty] | VV | 2 | 1 | True | 0 | ROZPOCET
| VV |  | výkop jam rozměr cca. /1,0*1,0*1/ | [14 empty] | VV | 2 | 1 | True | 0 | ROZPOCET
| VV |  | Stromy listnaté alejové | [14 empty] | VV | 2 | 1 | True | 0 | ROZPOCET
| VV |  | Stromy listnaté alejové | [14 empty] | VV | 2 | 1 | True | 0 | ROZPOCET
| VV |  | Aesculus hippocastanum | [14 empty] | VV | 2 | 1 | True | 0 | ROZPOCET
| VV |  | jírovec maďál | [14 empty] | VV | 2 | 1 | True | 0 | ROZPOCET
| VV |  | jih | [14 empty] | VV | 2 | 1 | True | 0 | ROZPOCET
| VV |  | 1 |  | 1 | [12 empty] | VV | 2 | 2 | True | 0 | ROZPOCET
| VV |  | Stromy listnaté alejové | [14 empty] | VV | 2 | 1 | True | 0 | ROZPOCET
| VV |  | Aesculus hippocastanum | [14 empty] | VV | 2 | 1 | True | 0 | ROZPOCET
| VV |  | jírovec maďál | [14 empty] | VV | 2 | 1 | True | 0 | ROZPOCET
| VV |  | náves | [14 empty] | VV | 2 | 1 | True | 0 | ROZPOCET
| VV |  | 2 |  | 2 | [12 empty] | VV | 2 | 2 | True | 0 | ROZPOCET
| VV |  | Stromy listnaté alejové | [14 empty] | VV | 2 | 1 | True | 0 | ROZPOCET
| VV |  | Aesculus hippocastanum | [14 empty] | VV | 2 | 1 | True | 0 | ROZPOCET
| VV |  | jírovec maďál | [14 empty] | VV | 2 | 1 | True | 0 | ROZPOCET
| VV |  | náves | [14 empty] | VV | 2 | 1 | True | 0 | ROZPOCET
| VV |  | 5 |  | 5 | [12 empty] | VV | 2 | 2 | True | 0 | ROZPOCET
| VV |  | Stromy listnaté alejové | [14 empty] | VV | 2 | 1 | True | 0 | ROZPOCET
| VV |  | Acer campestre | [14 empty] | VV | 2 | 1 | True | 0 | ROZPOCET
| VV |  | javor babyka | [14 empty] | VV | 2 | 1 | True | 0 | ROZPOCET
| VV |  | sever | [14 empty] | VV | 2 | 1 | True | 0 | ROZPOCET
| VV |  | 2 |  | 2 | [12 empty] | VV | 2 | 2 | True | 0 | ROZPOCET
| VV |  | Stromy listnaté alejové | [14 empty] | VV | 2 | 1 | True | 0 | ROZPOCET
| VV |  | Crategus monogyna | [14 empty] | VV | 2 | 1 | True | 0 | ROZPOCET
| VV |  | hloh jednosemenný | [14 empty] | VV | 2 | 1 | True | 0 | ROZPOCET
| VV |  | náves | [14 empty] | VV | 2 | 1 | True | 0 | ROZPOCET
| VV |  | 1 |  | 1 | [12 empty] | VV | 2 | 2 | True | 0 | ROZPOCET
| VV |  | Stromy listnaté alejové | [14 empty] | VV | 2 | 1 | True | 0 | ROZPOCET
| VV |  | Morus alba | [14 empty] | VV | 2 | 1 | True | 0 | ROZPOCET
| VV |  | moruše bílá | [14 empty] | VV | 2 | 1 | True | 0 | ROZPOCET
| VV |  | náves | [14 empty] | VV | 2 | 1 | True | 0 | ROZPOCET
| VV |  | 1 |  | 1 | [12 empty] | VV | 2 | 2 | True | 0 | ROZPOCET
| VV |  | Stromy listnaté alejové | [14 empty] | VV | 2 | 1 | True | 0 | ROZPOCET
| VV |  | Prunus avium ´Plena´ | [14 empty] | VV | 2 | 1 | True | 0 | ROZPOCET
| VV |  | třešeň ptačka | [14 empty] | VV | 2 | 1 | True | 0 | ROZPOCET
| VV |  | náves | [14 empty] | VV | 2 | 1 | True | 0 | ROZPOCET
| VV |  | 2 |  | 2 | [12 empty] | VV | 2 | 2 | True | 0 | ROZPOCET
| VV |  | Stromy listnaté alejové | [14 empty] | VV | 2 | 1 | True | 0 | ROZPOCET
| VV |  | Prunus dulcis | [14 empty] | VV | 2 | 1 | True | 0 | ROZPOCET
| VV |  | mandloň obecná | [14 empty] | VV | 2 | 1 | True | 0 | ROZPOCET
| VV |  | náves | [14 empty] | VV | 2 | 1 | True | 0 | ROZPOCET
| VV |  | 1 |  | 1 | [12 empty] | VV | 2 | 2 | True | 0 | ROZPOCET
| VV |  | Stromy listnaté alejové | [14 empty] | VV | 2 | 1 | True | 0 | ROZPOCET
| VV |  | Quercus robur | [14 empty] | VV | 2 | 1 | True | 0 | ROZPOCET
| VV |  | dub letní | [14 empty] | VV | 2 | 1 | True | 0 | ROZPOCET
| VV |  | náves | [14 empty] | VV | 2 | 1 | True | 0 | ROZPOCET
| VV |  | 1 |  | 1 | [12 empty] | VV | 2 | 2 | True | 0 | ROZPOCET
| VV |  | Mezisoučet |  | 16 | [12 empty] | VV | 2 | 3 | True | 0 | ROZPOCET
| VV |  | Stromy listnaté vícekmenné | [14 empty] | VV | 2 | 1 | True | 0 | ROZPOCET
| VV |  | Stromy listnaté vícekmenné | [14 empty] | VV | 2 | 1 | True | 0 | ROZPOCET
| VV |  | Crategus monogyna | [14 empty] | VV | 2 | 1 | True | 0 | ROZPOCET
| VV |  | hloh jednosemenný | [14 empty] | VV | 2 | 1 | True | 0 | ROZPOCET
| VV |  | náves | [14 empty] | VV | 2 | 1 | True | 0 | ROZPOCET
| VV |  | 1 |  | 1 | [12 empty] | VV | 2 | 2 | True | 0 | ROZPOCET
| VV |  | Stromy listnaté vícekmenné | [14 empty] | VV | 2 | 1 | True | 0 | ROZPOCET
| VV |  | Cydonia oblonga | [14 empty] | VV | 2 | 1 | True | 0 | ROZPOCET
| VV |  | kdouloň obecná | [14 empty] | VV | 2 | 1 | True | 0 | ROZPOCET
| VV |  | náves | [14 empty] | VV | 2 | 1 | True | 0 | ROZPOCET
| VV |  | 1 |  | 1 | [12 empty] | VV | 2 | 2 | True | 0 | ROZPOCET
| VV |  | Stromy listnaté vícekmenné | [14 empty] | VV | 2 | 1 | True | 0 | ROZPOCET
| VV |  | Mespilus germanica | [14 empty] | VV | 2 | 1 | True | 0 | ROZPOCET
| VV |  | mišpule obecná | [14 empty] | VV | 2 | 1 | True | 0 | ROZPOCET
| VV |  | náves | [14 empty] | VV | 2 | 1 | True | 0 | ROZPOCET
| VV |  | 1 |  | 1 | [12 empty] | VV | 2 | 2 | True | 0 | ROZPOCET
| VV |  | Stromy listnaté vícekmenné | [14 empty] | VV | 2 | 1 | True | 0 | ROZPOCET
| VV |  | Prunus dulcis | [14 empty] | VV | 2 | 1 | True | 0 | ROZPOCET
| VV |  | mandloň obecná | [14 empty] | VV | 2 | 1 | True | 0 | ROZPOCET
| VV |  | náves | [14 empty] | VV | 2 | 1 | True | 0 | ROZPOCET
| VV |  | 1 |  | 1 | [12 empty] | VV | 2 | 2 | True | 0 | ROZPOCET
| VV |  | Mezisoučet |  | 4 | [12 empty] | VV | 2 | 3 | True | 0 | ROZPOCET
| VV |  | Součet |  | 20 | [12 empty] | VV | 2 | 4 | True | 1 | ROZPOCET
2 | M | 10321100 | zahradní substrát pro výsadbu VL | m3 | 5 |  | 0 | CS ÚRS 2023 02 |  | základní |  | 0 | 0.22 | 1.1 | 0 | 0 | 8 | M | 2 |  |  |  | ROZPOCET | 0 | 0 | 0 | 0 | 0 | 1 | 0 | 4 | 4
| VV |  | substrát typ A | [14 empty] | VV | 2 | 1 | True | 0 | ROZPOCET
| VV |  | Stromy listnaté alejové | [14 empty] | VV | 2 | 1 | True | 0 | ROZPOCET
| VV |  | substrát typ A- horní část jámy -organicko-minerální - vrstva cca.25 cm | [14 empty] | VV | 2 | 1 | True | 0 | ROZPOCET
| VV |  | 16*(1,0*1,0*0,25) |  | 4 | [12 empty] | VV | 2 | 2 | True | 0 | ROZPOCET
| VV |  | Stromy listnaté vícekmenné | [14 empty] | VV | 2 | 1 | True | 0 | ROZPOCET
| VV |  | substrát typ A- horní část jámy -organicko-minerální - vrstva cca.25 cm | [14 empty] | VV | 2 | 1 | True | 0 | ROZPOCET
| VV |  | 4*(1,0*1,0*0,25) |  | 1 | [12 empty] | VV | 2 | 2 | True | 0 | ROZPOCET
| VV |  | Mezisoučet |  | 5 | [12 empty] | VV | 2 | 3 | True | 0 | ROZPOCET
| VV |  | substrát typ B | [14 empty] | VV | 2 | 1 | True | 0 | ROZPOCET
| VV |  | Stromy listnaté alejové | [14 empty] | VV | 2 | 1 | True | 0 | ROZPOCET
| VV |  | substrát typ B- horní část jámy -minerální - vrstva cca.25 cm | [14 empty] | VV | 2 | 1 | True | 0 | ROZPOCET
| VV |  | 16*(1,0*1,0*0,25) |  | 4 | [12 empty] | VV | 2 | 2 | True | 0 | ROZPOCET
| VV |  | Stromy listnaté vícekmenné | [14 empty] | VV | 2 | 1 | True | 0 | ROZPOCET
| VV |  | substrát typ B- horní část jámy -minerální - vrstva cca.25 cm | [14 empty] | VV | 2 | 1 | True | 0 | ROZPOCET
| VV |  | 4*(1,0*1,0*0,25) |  | 1 | [12 empty] | VV | 2 | 2 | True | 0 | ROZPOCET
| VV |  | Mezisoučet |  | 5 | [12 empty] | VV | 2 | 3 | True | 0 | ROZPOCET
| VV |  | Součet |  | 10 | [12 empty] | VV | 2 | 4 | True | 0 | ROZPOCET
| VV |  | 10*0,5 "Přepočtené koeficientem množství |  | 5 | [12 empty] | VV | 2 | 2 | True | 0 | ROZPOCET
| VV |  | Součet |  | 5 | [12 empty] | VV | 2 | 4 | True | 1 | ROZPOCET
3 | K | 162211311 | Vodorovné přemístění výkopku nebo sypaniny stavebním kolečkem s vyprázdněním kolečka na hromady nebo do dopravního prostředku na vzdálenost do 10 m z horniny třídy těžitelnosti I, skupiny 1 až 3 | m3 | 10 |  | 0 | CS ÚRS 2023 02 |  | základní |  | 0 | 0 | 0 | 0 | 0 | 4 | K | 2 |  |  |  | ROZPOCET | 0 | 0 | 0 | 0 | 0 | 1 | 0 | 4 | 6
| Online PSC |  | https://podminky.urs.cz/item/CS_URS_2023_02/162211311 | [14 empty] | Online PSC | 2
| VV |  | odvoz výkopku | [14 empty] | VV | 2 | 1 | True | 0 | ROZPOCET
| VV |  | Stromy listnaté alejové | [14 empty] | VV | 2 | 1 | True | 0 | ROZPOCET
| VV |  | odvoz výkopku ( výměna zeminy 50%) | [14 empty] | VV | 2 | 1 | True | 0 | ROZPOCET
| VV |  | 16*(1,0*1,0*1)*0,5 |  | 8 | [12 empty] | VV | 2 | 2 | True | 0 | ROZPOCET
| VV |  | Stromy listnaté vícekmenné | [14 empty] | VV | 2 | 1 | True | 0 | ROZPOCET
| VV |  | odvoz výkopku ( výměna zeminy 50%) | [14 empty] | VV | 2 | 1 | True | 0 | ROZPOCET
| VV |  | 4*(1,0*1,0*1)*0,5 |  | 2 | [12 empty] | VV | 2 | 2 | True | 0 | ROZPOCET
| VV |  | Součet |  | 10 | [12 empty] | VV | 2 | 4 | True | 1 | ROZPOCET
4 | K | 162751117 | Vodorovné přemístění výkopku nebo sypaniny po suchu na obvyklém dopravním prostředku, bez naložení výkopku, avšak se složením bez rozhrnutí z horniny třídy těžitelnosti I skupiny 1 až 3 na vzdálenost přes 9 000 do 10 000 m | m3 | 10 |  | 0 | CS ÚRS 2023 02 |  | základní |  | 0 | 0 | 0 | 0 | 0 | 4 | K | 2 |  |  |  | ROZPOCET | 0 | 0 | 0 | 0 | 0 | 1 | 0 | 4 | 8
| Online PSC |  | https://podminky.urs.cz/item/CS_URS_2023_02/162751117 | [14 empty] | Online PSC | 2
| VV |  | odvoz výkopku | [14 empty] | VV | 2 | 1 | True | 0 | ROZPOCET
| VV |  | Stromy listnaté alejové | [14 empty] | VV | 2 | 1 | True | 0 | ROZPOCET
| VV |  | odvoz výkopku ( výměna zeminy 50%) | [14 empty] | VV | 2 | 1 | True | 0 | ROZPOCET
| VV |  | 16*(1,0*1,0*1)*0,5 |  | 8 | [12 empty] | VV | 2 | 2 | True | 0 | ROZPOCET
| VV |  | Stromy listnaté vícekmenné | [14 empty] | VV | 2 | 1 | True | 0 | ROZPOCET
| VV |  | odvoz výkopku ( výměna zeminy 50%) | [14 empty] | VV | 2 | 1 | True | 0 | ROZPOCET
| VV |  | 4*(1,0*1,0*1)*0,5 |  | 2 | [12 empty] | VV | 2 | 2 | True | 0 | ROZPOCET
| VV |  | Součet |  | 10 | [12 empty] | VV | 2 | 4 | True | 1 | ROZPOCET
5 | K | 162751119 | Vodorovné přemístění výkopku nebo sypaniny po suchu na obvyklém dopravním prostředku, bez naložení výkopku, avšak se složením bez rozhrnutí z horniny třídy těžitelnosti I skupiny 1 až 3 na vzdálenost Příplatek k ceně za každých dalších i započatých 1 000 m | m3 | 10 |  | 0 | CS ÚRS 2023 02 |  | základní |  | 0 | 0 | 0 | 0 | 0 | 4 | K | 2 |  |  |  | ROZPOCET | 0 | 0 | 0 | 0 | 0 | 1 | 0 | 4 | 10
| Online PSC |  | https://podminky.urs.cz/item/CS_URS_2023_02/162751119 | [14 empty] | Online PSC | 2
| VV |  | odvoz výkopku | [14 empty] | VV | 2 | 1 | True | 0 | ROZPOCET
| VV |  | Stromy listnaté alejové | [14 empty] | VV | 2 | 1 | True | 0 | ROZPOCET
| VV |  | odvoz výkopku ( výměna zeminy 50%) | [14 empty] | VV | 2 | 1 | True | 0 | ROZPOCET
| VV |  | 16*(1,0*1,0*1)*0,5 |  | 8 | [12 empty] | VV | 2 | 2 | True | 0 | ROZPOCET
| VV |  | Stromy listnaté vícekmenné | [14 empty] | VV | 2 | 1 | True | 0 | ROZPOCET
| VV |  | odvoz výkopku ( výměna zeminy 50%) | [14 empty] | VV | 2 | 1 | True | 0 | ROZPOCET
| VV |  | 4*(1,0*1,0*1)*0,5 |  | 2 | [12 empty] | VV | 2 | 2 | True | 0 | ROZPOCET
| VV |  | Součet |  | 10 | [12 empty] | VV | 2 | 4 | True | 1 | ROZPOCET
6 | K | 167111101 | Nakládání, skládání a překládání neulehlého výkopku nebo sypaniny ručně nakládání, z hornin třídy těžitelnosti I, skupiny 1 až 3 | m3 | 10 |  | 0 | CS ÚRS 2023 02 |  | základní |  | 0 | 0 | 0 | 0 | 0 | 4 | K | 2 |  |  |  | ROZPOCET | 0 | 0 | 0 | 0 | 0 | 1 | 0 | 4 | 12
| Online PSC |  | https://podminky.urs.cz/item/CS_URS_2023_02/167111101 | [14 empty] | Online PSC | 2
| VV |  | odvoz výkopku | [14 empty] | VV | 2 | 1 | True | 0 | ROZPOCET
| VV |  | Stromy listnaté alejové | [14 empty] | VV | 2 | 1 | True | 0 | ROZPOCET
| VV |  | odvoz výkopku ( výměna zeminy 50%) | [14 empty] | VV | 2 | 1 | True | 0 | ROZPOCET
| VV |  | 16*(1,0*1,0*1)*0,5 |  | 8 | [12 empty] | VV | 2 | 2 | True | 0 | ROZPOCET
| VV |  | Stromy listnaté vícekmenné | [14 empty] | VV | 2 | 1 | True | 0 | ROZPOCET
| VV |  | odvoz výkopku ( výměna zeminy 50%) | [14 empty] | VV | 2 | 1 | True | 0 | ROZPOCET
| VV |  | 4*(1,0*1,0*1)*0,5 |  | 2 | [12 empty] | VV | 2 | 2 | True | 0 | ROZPOCET
| VV |  | Součet |  | 10 | [12 empty] | VV | 2 | 4 | True | 1 | ROZPOCET
7 | K | 171251201 | Uložení sypaniny na skládky nebo meziskládky bez hutnění s upravením uložené sypaniny do předepsaného tvaru | m3 | 10 |  | 0 | CS ÚRS 2023 02 |  | základní |  | 0 | 0 | 0 | 0 | 0 | 4 | K | 2 |  |  |  | ROZPOCET | 0 | 0 | 0 | 0 | 0 | 1 | 0 | 4 | 14
| Online PSC |  | https://podminky.urs.cz/item/CS_URS_2023_02/171251201 | [14 empty] | Online PSC | 2
| VV |  | odvoz výkopku | [14 empty] | VV | 2 | 1 | True | 0 | ROZPOCET
| VV |  | Stromy listnaté alejové | [14 empty] | VV | 2 | 1 | True | 0 | ROZPOCET
| VV |  | odvoz výkopku ( výměna zeminy 50%) | [14 empty] | VV | 2 | 1 | True | 0 | ROZPOCET
| VV |  | 16*(1,0*1,0*1)*0,5 |  | 8 | [12 empty] | VV | 2 | 2 | True | 0 | ROZPOCET
| VV |  | Stromy listnaté vícekmenné | [14 empty] | VV | 2 | 1 | True | 0 | ROZPOCET
| VV |  | odvoz výkopku ( výměna zeminy 50%) | [14 empty] | VV | 2 | 1 | True | 0 | ROZPOCET
| VV |  | 4*(1,0*1,0*1)*0,5 |  | 2 | [12 empty] | VV | 2 | 2 | True | 0 | ROZPOCET
| VV |  | Součet |  | 10 | [12 empty] | VV | 2 | 4 | True | 1 | ROZPOCET
8 | K | 171201221 | Poplatek za uložení stavebního odpadu na skládce (skládkovné) zeminy a kamení zatříděného do Katalogu odpadů pod kódem 17 05 04 | t | 16 |  | 0 | CS ÚRS 2023 02 |  | základní |  | 0 | 0 | 0 | 0 | 0 | 4 | K | 2 |  |  |  | ROZPOCET | 0 | 0 | 0 | 0 | 0 | 1 | 0 | 4 | 16
| Online PSC |  | https://podminky.urs.cz/item/CS_URS_2023_02/171201221 | [14 empty] | Online PSC | 2
| VV |  | odvoz výkopku | [14 empty] | VV | 2 | 1 | True | 0 | ROZPOCET
| VV |  | Stromy listnaté alejové | [14 empty] | VV | 2 | 1 | True | 0 | ROZPOCET
| VV |  | odvoz výkopku ( výměna zeminy 50%) | [14 empty] | VV | 2 | 1 | True | 0 | ROZPOCET
| VV |  | 16*(1,0*1,0*1)*0,5*1,6 |  | 12.8 | [12 empty] | VV | 2 | 2 | True | 0 | ROZPOCET
| VV |  | Stromy listnaté vícekmenné | [14 empty] | VV | 2 | 1 | True | 0 | ROZPOCET
| VV |  | odvoz výkopku ( výměna zeminy 50%) | [14 empty] | VV | 2 | 1 | True | 0 | ROZPOCET
| VV |  | 4*(1,0*1,0*1)*0,5*1,6 |  | 3.2 | [12 empty] | VV | 2 | 2 | True | 0 | ROZPOCET
| VV |  | Součet |  | 16 | [12 empty] | VV | 2 | 4 | True | 1 | ROZPOCET
9 | K | 185804311.1 | Zalití rostlin vodou plochy jednotlivě do 20 m2 - před výsadbou bude jáma bude prolita vodu /50/l | m3 | 1 |  | 0 |  |  | základní |  | 0 | 0 | 0 | 0 | 0 | 4 | K | 2 |  |  |  | ROZPOCET | 0 | 0 | 0 | 0 | 0 | 1 | 0 | 4 | 18
| VV |  | jáma bude prolita vodou | [14 empty] | VV | 2 | 1 | True | 0 | ROZPOCET
| VV |  | Stromy listnaté alejové | [14 empty] | VV | 2 | 1 | True | 0 | ROZPOCET
| VV |  | jáma bude prolita vodu /50/l | [14 empty] | VV | 2 | 1 | True | 0 | ROZPOCET
| VV |  | 16*50*0,001 |  | 0.8 | [12 empty] | VV | 2 | 2 | True | 0 | ROZPOCET
| VV |  | Stromy listnaté vícekmenné | [14 empty] | VV | 2 | 1 | True | 0 | ROZPOCET
| VV |  | jáma bude prolita vodu /50/l | [14 empty] | VV | 2 | 1 | True | 0 | ROZPOCET
| VV |  | 4*50*0,001 |  | 0.2 | [12 empty] | VV | 2 | 2 | True | 0 | ROZPOCET
| VV |  | Součet |  | 1 | [12 empty] | VV | 2 | 4 | True | 1 | ROZPOCET
10 | K | 185851121.1 | Dovoz vody pro zálivku rostlin na vzdálenost do 1000 m | m3 | 1 |  | 0 | CS ÚRS 2023 02 |  | základní |  | 0 | 0 | 0 | 0 | 0 | 4 | K | 2 |  |  |  | ROZPOCET | 0 | 0 | 0 | 0 | 0 | 1 | 0 | 4 | 20
| Online PSC |  | https://podminky.urs.cz/item/CS_URS_2023_02/185851121.1 | [14 empty] | Online PSC | 2
| VV |  | jáma bude prolita vodou | [14 empty] | VV | 2 | 1 | True | 0 | ROZPOCET
| VV |  | Stromy listnaté alejové | [14 empty] | VV | 2 | 1 | True | 0 | ROZPOCET
| VV |  | jáma bude prolita vodu /50/l | [14 empty] | VV | 2 | 1 | True | 0 | ROZPOCET
| VV |  | 16*50*0,001 |  | 0.8 | [12 empty] | VV | 2 | 2 | True | 0 | ROZPOCET
| VV |  | Stromy listnaté vícekmenné | [14 empty] | VV | 2 | 1 | True | 0 | ROZPOCET
| VV |  | jáma bude prolita vodu /50/l | [14 empty] | VV | 2 | 1 | True | 0 | ROZPOCET
| VV |  | 4*50*0,001 |  | 0.2 | [12 empty] | VV | 2 | 2 | True | 0 | ROZPOCET
| VV |  | Součet |  | 1 | [12 empty] | VV | 2 | 4 | True | 1 | ROZPOCET
11 | K | 185851129.1 | Dovoz vody pro zálivku rostlin Příplatek k ceně za každých dalších i započatých 1000 m | m3 | 10 |  | 0 | CS ÚRS 2023 02 |  | základní |  | 0 | 0 | 0 | 0 | 0 | 4 | K | 2 |  |  |  | ROZPOCET | 0 | 0 | 0 | 0 | 0 | 1 | 0 | 4 | 22
| Online PSC |  | https://podminky.urs.cz/item/CS_URS_2023_02/185851129.1 | [14 empty] | Online PSC | 2
| VV |  | jáma bude prolita vodou | [14 empty] | VV | 2 | 1 | True | 0 | ROZPOCET
| VV |  | Stromy listnaté alejové | [14 empty] | VV | 2 | 1 | True | 0 | ROZPOCET
| VV |  | jáma bude prolita vodu /50/l | [14 empty] | VV | 2 | 1 | True | 0 | ROZPOCET
| VV |  | 16*50*0,001 |  | 0.8 | [12 empty] | VV | 2 | 2 | True | 0 | ROZPOCET
| VV |  | Stromy listnaté vícekmenné | [14 empty] | VV | 2 | 1 | True | 0 | ROZPOCET
| VV |  | jáma bude prolita vodu /50/l | [14 empty] | VV | 2 | 1 | True | 0 | ROZPOCET
| VV |  | 4*50*0,001 |  | 0.2 | [12 empty] | VV | 2 | 2 | True | 0 | ROZPOCET
| VV |  | Součet |  | 1 | [12 empty] | VV | 2 | 4 | True | 0 | ROZPOCET
| VV |  | 1*10 "Přepočtené koeficientem množství |  | 10 | [12 empty] | VV | 2 | 2 | True | 0 | ROZPOCET
| VV |  | Součet |  | 10 | [12 empty] | VV | 2 | 4 | True | 1 | ROZPOCET
12 | K | 184102115 | Výsadba dřeviny s balem do předem vyhloubené jamky se zalitím v rovině nebo na svahu do 1:5, při průměru balu přes 500 do 600 mm | kus | 20 |  | 0 | CS ÚRS 2023 02 |  | základní |  | 0 | 0 | 0 | 0 | 0 | 4 | K | 2 |  |  |  | ROZPOCET | 0 | 0 | 0 | 0 | 0 | 1 | 0 | 4 | 24
| Online PSC |  | https://podminky.urs.cz/item/CS_URS_2023_02/184102115 | [14 empty] | Online PSC | 2
| VV |  | osazení stromů | [14 empty] | VV | 2 | 1 | True | 0 | ROZPOCET
| VV |  | Stromy listnaté alejové | [14 empty] | VV | 2 | 1 | True | 0 | ROZPOCET
| VV |  | Aesculus hippocastanum | [14 empty] | VV | 2 | 1 | True | 0 | ROZPOCET
| VV |  | jírovec maďál | [14 empty] | VV | 2 | 1 | True | 0 | ROZPOCET
| VV |  | jih | [14 empty] | VV | 2 | 1 | True | 0 | ROZPOCET
| VV |  | 1 |  | 1 | [12 empty] | VV | 2 | 2 | True | 0 | ROZPOCET
| VV |  | Stromy listnaté alejové | [14 empty] | VV | 2 | 1 | True | 0 | ROZPOCET
| VV |  | Aesculus hippocastanum | [14 empty] | VV | 2 | 1 | True | 0 | ROZPOCET
| VV |  | jírovec maďál | [14 empty] | VV | 2 | 1 | True | 0 | ROZPOCET
| VV |  | náves | [14 empty] | VV | 2 | 1 | True | 0 | ROZPOCET
| VV |  | 2 |  | 2 | [12 empty] | VV | 2 | 2 | True | 0 | ROZPOCET
| VV |  | Stromy listnaté alejové | [14 empty] | VV | 2 | 1 | True | 0 | ROZPOCET
| VV |  | Aesculus hippocastanum | [14 empty] | VV | 2 | 1 | True | 0 | ROZPOCET
| VV |  | jírovec maďál | [14 empty] | VV | 2 | 1 | True | 0 | ROZPOCET
| VV |  | náves | [14 empty] | VV | 2 | 1 | True | 0 | ROZPOCET
| VV |  | 5 |  | 5 | [12 empty] | VV | 2 | 2 | True | 0 | ROZPOCET
| VV |  | Stromy listnaté alejové | [14 empty] | VV | 2 | 1 | True | 0 | ROZPOCET
| VV |  | Acer campestre | [14 empty] | VV | 2 | 1 | True | 0 | ROZPOCET
| VV |  | javor babyka | [14 empty] | VV | 2 | 1 | True | 0 | ROZPOCET
| VV |  | sever | [14 empty] | VV | 2 | 1 | True | 0 | ROZPOCET
| VV |  | 2 |  | 2 | [12 empty] | VV | 2 | 2 | True | 0 | ROZPOCET
| VV |  | Stromy listnaté alejové | [14 empty] | VV | 2 | 1 | True | 0 | ROZPOCET
| VV |  | Crategus monogyna | [14 empty] | VV | 2 | 1 | True | 0 | ROZPOCET
| VV |  | hloh jednosemenný | [14 empty] | VV | 2 | 1 | True | 0 | ROZPOCET
| VV |  | náves | [14 empty] | VV | 2 | 1 | True | 0 | ROZPOCET
| VV |  | 1 |  | 1 | [12 empty] | VV | 2 | 2 | True | 0 | ROZPOCET
| VV |  | Stromy listnaté alejové | [14 empty] | VV | 2 | 1 | True | 0 | ROZPOCET
| VV |  | Morus alba | [14 empty] | VV | 2 | 1 | True | 0 | ROZPOCET
| VV |  | moruše bílá | [14 empty] | VV | 2 | 1 | True | 0 | ROZPOCET
| VV |  | náves | [14 empty] | VV | 2 | 1 | True | 0 | ROZPOCET
| VV |  | 1 |  | 1 | [12 empty] | VV | 2 | 2 | True | 0 | ROZPOCET
| VV |  | Stromy listnaté alejové | [14 empty] | VV | 2 | 1 | True | 0 | ROZPOCET
| VV |  | Prunus avium ´Plena´ | [14 empty] | VV | 2 | 1 | True | 0 | ROZPOCET
| VV |  | třešeň ptačka | [14 empty] | VV | 2 | 1 | True | 0 | ROZPOCET
| VV |  | náves | [14 empty] | VV | 2 | 1 | True | 0 | ROZPOCET
| VV |  | 2 |  | 2 | [12 empty] | VV | 2 | 2 | True | 0 | ROZPOCET
| VV |  | Stromy listnaté alejové | [14 empty] | VV | 2 | 1 | True | 0 | ROZPOCET
| VV |  | Prunus dulcis | [14 empty] | VV | 2 | 1 | True | 0 | ROZPOCET
| VV |  | mandloň obecná | [14 empty] | VV | 2 | 1 | True | 0 | ROZPOCET
| VV |  | náves | [14 empty] | VV | 2 | 1 | True | 0 | ROZPOCET
| VV |  | 1 |  | 1 | [12 empty] | VV | 2 | 2 | True | 0 | ROZPOCET
| VV |  | Stromy listnaté alejové | [14 empty] | VV | 2 | 1 | True | 0 | ROZPOCET
| VV |  | Quercus robur | [14 empty] | VV | 2 | 1 | True | 0 | ROZPOCET
| VV |  | dub letní | [14 empty] | VV | 2 | 1 | True | 0 | ROZPOCET
| VV |  | náves | [14 empty] | VV | 2 | 1 | True | 0 | ROZPOCET
| VV |  | 1 |  | 1 | [12 empty] | VV | 2 | 2 | True | 0 | ROZPOCET
| VV |  | Stromy listnaté vícekmenné | [14 empty] | VV | 2 | 1 | True | 0 | ROZPOCET
| VV |  | Crategus monogyna | [14 empty] | VV | 2 | 1 | True | 0 | ROZPOCET
| VV |  | hloh jednosemenný | [14 empty] | VV | 2 | 1 | True | 0 | ROZPOCET
| VV |  | náves | [14 empty] | VV | 2 | 1 | True | 0 | ROZPOCET
| VV |  | 1 |  | 1 | [12 empty] | VV | 2 | 2 | True | 0 | ROZPOCET
| VV |  | Stromy listnaté vícekmenné | [14 empty] | VV | 2 | 1 | True | 0 | ROZPOCET
| VV |  | Cydonia oblonga | [14 empty] | VV | 2 | 1 | True | 0 | ROZPOCET
| VV |  | kdouloň obecná | [14 empty] | VV | 2 | 1 | True | 0 | ROZPOCET
| VV |  | náves | [14 empty] | VV | 2 | 1 | True | 0 | ROZPOCET
| VV |  | 1 |  | 1 | [12 empty] | VV | 2 | 2 | True | 0 | ROZPOCET
| VV |  | Stromy listnaté vícekmenné | [14 empty] | VV | 2 | 1 | True | 0 | ROZPOCET
| VV |  | Mespilus germanica | [14 empty] | VV | 2 | 1 | True | 0 | ROZPOCET
| VV |  | mišpule obecná | [14 empty] | VV | 2 | 1 | True | 0 | ROZPOCET
| VV |  | náves | [14 empty] | VV | 2 | 1 | True | 0 | ROZPOCET
| VV |  | 1 |  | 1 | [12 empty] | VV | 2 | 2 | True | 0 | ROZPOCET
| VV |  | Stromy listnaté vícekmenné | [14 empty] | VV | 2 | 1 | True | 0 | ROZPOCET
| VV |  | Prunus dulcis | [14 empty] | VV | 2 | 1 | True | 0 | ROZPOCET
| VV |  | mandloň obecná | [14 empty] | VV | 2 | 1 | True | 0 | ROZPOCET
| VV |  | náves | [14 empty] | VV | 2 | 1 | True | 0 | ROZPOCET
| VV |  | 1 |  | 1 | [12 empty] | VV | 2 | 2 | True | 0 | ROZPOCET
| VV |  | Součet |  | 20 | [12 empty] | VV | 2 | 4 | True | 1 | ROZPOCET
13 | M | 02650360 | dub letní /Quercus robur/ 150-180cm | kus | 1 |  | 0 | CS ÚRS 2023 02 |  | základní |  | 0 | 0.027 | 0.027 | 0 | 0 | 8 | M | 2 |  |  |  | ROZPOCET | 0 | 0 | 0 | 0 | 0 | 1 | 0 | 4 | 26
| VV |  | Stromy listnaté alejové | [14 empty] | VV | 2 | 1 | True | 0 | ROZPOCET
| VV |  | Quercus robur | [14 empty] | VV | 2 | 1 | True | 0 | ROZPOCET
| VV |  | dub letní | [14 empty] | VV | 2 | 1 | True | 0 | ROZPOCET
| VV |  | náves | [14 empty] | VV | 2 | 1 | True | 0 | ROZPOCET
| VV |  | 1 |  | 1 | [12 empty] | VV | 2 | 2 | True | 0 | ROZPOCET
| VV |  | Součet |  | 1 | [12 empty] | VV | 2 | 4 | True | 1 | ROZPOCET
14 | M | 026R1 | Aesculus hippocastanum - jírovec maďál | ks | 8 |  | 0 |  |  | základní |  | 0 | 0 | 0 | 0 | 0 | 8 | M | 2 |  |  |  | ROZPOCET | 0 | 0 | 0 | 0 | 0 | 1 | 0 | 4 | 28
| VV |  | Aesculus hippocastanum - jírovec maďál | [14 empty] | VV | 2 | 1 | True | 0 | ROZPOCET
| VV |  | Stromy listnaté alejové | [14 empty] | VV | 2 | 1 | True | 0 | ROZPOCET
| VV |  | Aesculus hippocastanum | [14 empty] | VV | 2 | 1 | True | 0 | ROZPOCET
| VV |  | jírovec maďál | [14 empty] | VV | 2 | 1 | True | 0 | ROZPOCET
| VV |  | jih | [14 empty] | VV | 2 | 1 | True | 0 | ROZPOCET
| VV |  | 1 |  | 1 | [12 empty] | VV | 2 | 2 | True | 0 | ROZPOCET
| VV |  | Stromy listnaté alejové | [14 empty] | VV | 2 | 1 | True | 0 | ROZPOCET
| VV |  | Aesculus hippocastanum | [14 empty] | VV | 2 | 1 | True | 0 | ROZPOCET
| VV |  | jírovec maďál | [14 empty] | VV | 2 | 1 | True | 0 | ROZPOCET
| VV |  | náves | [14 empty] | VV | 2 | 1 | True | 0 | ROZPOCET
| VV |  | 2 |  | 2 | [12 empty] | VV | 2 | 2 | True | 0 | ROZPOCET
| VV |  | Stromy listnaté alejové | [14 empty] | VV | 2 | 1 | True | 0 | ROZPOCET
| VV |  | Aesculus hippocastanum | [14 empty] | VV | 2 | 1 | True | 0 | ROZPOCET
| VV |  | jírovec maďál | [14 empty] | VV | 2 | 1 | True | 0 | ROZPOCET
| VV |  | náves | [14 empty] | VV | 2 | 1 | True | 0 | ROZPOCET
| VV |  | 5 |  | 5 | [12 empty] | VV | 2 | 2 | True | 0 | ROZPOCET
| VV |  | Součet |  | 8 | [12 empty] | VV | 2 | 4 | True | 1 | ROZPOCET
15 | M | 026R2 | Acer campestre - javor babyka | ks | 2 |  | 0 |  |  | základní |  | 0 | 0 | 0 | 0 | 0 | 8 | M | 2 |  |  |  | ROZPOCET | 0 | 0 | 0 | 0 | 0 | 1 | 0 | 4 | 30
| VV |  | Stromy listnaté alejové | [14 empty] | VV | 2 | 1 | True | 0 | ROZPOCET
| VV |  | Acer campestre | [14 empty] | VV | 2 | 1 | True | 0 | ROZPOCET
| VV |  | javor babyka | [14 empty] | VV | 2 | 1 | True | 0 | ROZPOCET
| VV |  | sever | [14 empty] | VV | 2 | 1 | True | 0 | ROZPOCET
| VV |  | 2 |  | 2 | [12 empty] | VV | 2 | 2 | True | 0 | ROZPOCET
| VV |  | Součet |  | 2 | [12 empty] | VV | 2 | 4 | True | 1 | ROZPOCET
16 | M | 026R3 | Crategus monogyna - hloh jednosemenný | ks | 2 |  | 0 |  |  | základní |  | 0 | 0 | 0 | 0 | 0 | 8 | M | 2 |  |  |  | ROZPOCET | 0 | 0 | 0 | 0 | 0 | 1 | 0 | 4 | 32
| VV |  | Stromy listnaté alejové | [14 empty] | VV | 2 | 1 | True | 0 | ROZPOCET
| VV |  | Crategus monogyna | [14 empty] | VV | 2 | 1 | True | 0 | ROZPOCET
| VV |  | hloh jednosemenný | [14 empty] | VV | 2 | 1 | True | 0 | ROZPOCET
| VV |  | náves | [14 empty] | VV | 2 | 1 | True | 0 | ROZPOCET
| VV |  | 1 |  | 1 | [12 empty] | VV | 2 | 2 | True | 0 | ROZPOCET
| VV |  | Stromy listnaté vícekmenné | [14 empty] | VV | 2 | 1 | True | 0 | ROZPOCET
| VV |  | Crategus monogyna | [14 empty] | VV | 2 | 1 | True | 0 | ROZPOCET
| VV |  | hloh jednosemenný | [14 empty] | VV | 2 | 1 | True | 0 | ROZPOCET
| VV |  | náves | [14 empty] | VV | 2 | 1 | True | 0 | ROZPOCET
| VV |  | 1 |  | 1 | [12 empty] | VV | 2 | 2 | True | 0 | ROZPOCET
| VV |  | Součet |  | 2 | [12 empty] | VV | 2 | 4 | True | 1 | ROZPOCET
17 | M | 026R4 | Morus alba - moruše bílá | ks | 1 |  | 0 |  |  | základní |  | 0 | 0 | 0 | 0 | 0 | 8 | M | 2 |  |  |  | ROZPOCET | 0 | 0 | 0 | 0 | 0 | 1 | 0 | 4 | 34
| VV |  | Stromy listnaté alejové | [14 empty] | VV | 2 | 1 | True | 0 | ROZPOCET
| VV |  | Morus alba | [14 empty] | VV | 2 | 1 | True | 0 | ROZPOCET
| VV |  | moruše bílá | [14 empty] | VV | 2 | 1 | True | 0 | ROZPOCET
| VV |  | náves | [14 empty] | VV | 2 | 1 | True | 0 | ROZPOCET
| VV |  | 1 |  | 1 | [12 empty] | VV | 2 | 2 | True | 0 | ROZPOCET
| VV |  | Součet |  | 1 | [12 empty] | VV | 2 | 4 | True | 1 | ROZPOCET
18 | M | 026R5 | Prunus avium ´Plena´ - třešeň ptačka | ks | 2 |  | 0 |  |  | základní |  | 0 | 0 | 0 | 0 | 0 | 8 | M | 2 |  |  |  | ROZPOCET | 0 | 0 | 0 | 0 | 0 | 1 | 0 | 4 | 36
| VV |  | Stromy listnaté alejové | [14 empty] | VV | 2 | 1 | True | 0 | ROZPOCET
| VV |  | Prunus avium ´Plena´ | [14 empty] | VV | 2 | 1 | True | 0 | ROZPOCET
| VV |  | třešeň ptačka | [14 empty] | VV | 2 | 1 | True | 0 | ROZPOCET
| VV |  | náves | [14 empty] | VV | 2 | 1 | True | 0 | ROZPOCET
| VV |  | 2 |  | 2 | [12 empty] | VV | 2 | 2 | True | 0 | ROZPOCET
| VV |  | Součet |  | 2 | [12 empty] | VV | 2 | 4 | True | 1 | ROZPOCET
19 | M | 026R6 | Prunus dulcis - mandloň obecná | ks | 2 |  | 0 |  |  | základní |  | 0 | 0 | 0 | 0 | 0 | 8 | M | 2 |  |  |  | ROZPOCET | 0 | 0 | 0 | 0 | 0 | 1 | 0 | 4 | 38
| VV |  | Stromy listnaté alejové | [14 empty] | VV | 2 | 1 | True | 0 | ROZPOCET
| VV |  | Prunus dulcis | [14 empty] | VV | 2 | 1 | True | 0 | ROZPOCET
| VV |  | mandloň obecná | [14 empty] | VV | 2 | 1 | True | 0 | ROZPOCET
| VV |  | náves | [14 empty] | VV | 2 | 1 | True | 0 | ROZPOCET
| VV |  | 1 |  | 1 | [12 empty] | VV | 2 | 2 | True | 0 | ROZPOCET
| VV |  | Stromy listnaté vícekmenné | [14 empty] | VV | 2 | 1 | True | 0 | ROZPOCET
| VV |  | Prunus dulcis | [14 empty] | VV | 2 | 1 | True | 0 | ROZPOCET
| VV |  | mandloň obecná | [14 empty] | VV | 2 | 1 | True | 0 | ROZPOCET
| VV |  | náves | [14 empty] | VV | 2 | 1 | True | 0 | ROZPOCET
| VV |  | 1 |  | 1 | [12 empty] | VV | 2 | 2 | True | 0 | ROZPOCET
| VV |  | Součet |  | 2 | [12 empty] | VV | 2 | 4 | True | 1 | ROZPOCET
20 | M | 026R7 | Cydonia oblonga - kdouloň obecná | ks | 1 |  | 0 |  |  | základní |  | 0 | 0 | 0 | 0 | 0 | 8 | M | 2 |  |  |  | ROZPOCET | 0 | 0 | 0 | 0 | 0 | 1 | 0 | 4 | 40
| VV |  | Stromy listnaté vícekmenné | [14 empty] | VV | 2 | 1 | True | 0 | ROZPOCET
| VV |  | Cydonia oblonga | [14 empty] | VV | 2 | 1 | True | 0 | ROZPOCET
| VV |  | kdouloň obecná | [14 empty] | VV | 2 | 1 | True | 0 | ROZPOCET
| VV |  | náves | [14 empty] | VV | 2 | 1 | True | 0 | ROZPOCET
| VV |  | 1 |  | 1 | [12 empty] | VV | 2 | 2 | True | 0 | ROZPOCET
| VV |  | Součet |  | 1 | [12 empty] | VV | 2 | 4 | True | 1 | ROZPOCET
21 | M | 026R8 | Mespilus germanica - mišpule obecná | ks | 1 |  | 0 |  |  | základní |  | 0 | 0 | 0 | 0 | 0 | 8 | M | 2 |  |  |  | ROZPOCET | 0 | 0 | 0 | 0 | 0 | 1 | 0 | 4 | 42
| VV |  | Stromy listnaté vícekmenné | [14 empty] | VV | 2 | 1 | True | 0 | ROZPOCET
| VV |  | Mespilus germanica | [14 empty] | VV | 2 | 1 | True | 0 | ROZPOCET
| VV |  | mišpule obecná | [14 empty] | VV | 2 | 1 | True | 0 | ROZPOCET
| VV |  | náves | [14 empty] | VV | 2 | 1 | True | 0 | ROZPOCET
| VV |  | 1 |  | 1 | [12 empty] | VV | 2 | 2 | True | 0 | ROZPOCET
| VV |  | Součet |  | 1 | [12 empty] | VV | 2 | 4 | True | 1 | ROZPOCET
22 | K | 185802114 | Hnojení půdy nebo trávníku v rovině nebo na svahu do 1:5 umělým hnojivem s rozdělením k jednotlivým rostlinám | t | 0.001 |  | 0 | CS ÚRS 2023 02 |  | základní |  | 0 | 0 | 0 | 0 | 0 | 4 | K | 2 |  |  |  | ROZPOCET | 0 | 0 | 0 | 0 | 0 | 1 | 0 | 4 | 44
| Online PSC |  | https://podminky.urs.cz/item/CS_URS_2023_02/185802114 | [14 empty] | Online PSC | 2
| VV |  | 1 tableta cca. 10gr. | [14 empty] | VV | 2 | 1 | True | 0 | ROZPOCET
| VV |  | hnojení- tablety- 8 ks tabletového hnojiva Silvamix- dle PD TZ | [14 empty] | VV | 2 | 1 | True | 0 | ROZPOCET
| VV |  | Stromy listnaté alejové | [14 empty] | VV | 2 | 1 | True | 0 | ROZPOCET
| VV |  | Aesculus hippocastanum | [14 empty] | VV | 2 | 1 | True | 0 | ROZPOCET
| VV |  | jírovec maďál | [14 empty] | VV | 2 | 1 | True | 0 | ROZPOCET
| VV |  | jih | [14 empty] | VV | 2 | 1 | True | 0 | ROZPOCET
| VV |  | 1*8 |  | 8 | [12 empty] | VV | 2 | 2 | True | 0 | ROZPOCET
| VV |  | Stromy listnaté alejové | [14 empty] | VV | 2 | 1 | True | 0 | ROZPOCET
| VV |  | Aesculus hippocastanum | [14 empty] | VV | 2 | 1 | True | 0 | ROZPOCET
| VV |  | jírovec maďál | [14 empty] | VV | 2 | 1 | True | 0 | ROZPOCET
| VV |  | náves | [14 empty] | VV | 2 | 1 | True | 0 | ROZPOCET
| VV |  | 2*8 |  | 16 | [12 empty] | VV | 2 | 2 | True | 0 | ROZPOCET
| VV |  | Stromy listnaté alejové | [14 empty] | VV | 2 | 1 | True | 0 | ROZPOCET
| VV |  | Aesculus hippocastanum | [14 empty] | VV | 2 | 1 | True | 0 | ROZPOCET
| VV |  | jírovec maďál | [14 empty] | VV | 2 | 1 | True | 0 | ROZPOCET
| VV |  | náves | [14 empty] | VV | 2 | 1 | True | 0 | ROZPOCET
| VV |  | 5*8 |  | 40 | [12 empty] | VV | 2 | 2 | True | 0 | ROZPOCET
| VV |  | Stromy listnaté alejové | [14 empty] | VV | 2 | 1 | True | 0 | ROZPOCET
| VV |  | Acer campestre | [14 empty] | VV | 2 | 1 | True | 0 | ROZPOCET
| VV |  | javor babyka | [14 empty] | VV | 2 | 1 | True | 0 | ROZPOCET
| VV |  | sever | [14 empty] | VV | 2 | 1 | True | 0 | ROZPOCET
| VV |  | 2*8 |  | 16 | [12 empty] | VV | 2 | 2 | True | 0 | ROZPOCET
| VV |  | Stromy listnaté alejové | [14 empty] | VV | 2 | 1 | True | 0 | ROZPOCET
| VV |  | Crategus monogyna | [14 empty] | VV | 2 | 1 | True | 0 | ROZPOCET
| VV |  | hloh jednosemenný | [14 empty] | VV | 2 | 1 | True | 0 | ROZPOCET
| VV |  | náves | [14 empty] | VV | 2 | 1 | True | 0 | ROZPOCET
| VV |  | 1*8 |  | 8 | [12 empty] | VV | 2 | 2 | True | 0 | ROZPOCET
| VV |  | Stromy listnaté alejové | [14 empty] | VV | 2 | 1 | True | 0 | ROZPOCET
| VV |  | Morus alba | [14 empty] | VV | 2 | 1 | True | 0 | ROZPOCET
| VV |  | moruše bílá | [14 empty] | VV | 2 | 1 | True | 0 | ROZPOCET
| VV |  | náves | [14 empty] | VV | 2 | 1 | True | 0 | ROZPOCET
| VV |  | 1*8 |  | 8 | [12 empty] | VV | 2 | 2 | True | 0 | ROZPOCET
| VV |  | Stromy listnaté alejové | [14 empty] | VV | 2 | 1 | True | 0 | ROZPOCET
| VV |  | Prunus avium ´Plena´ | [14 empty] | VV | 2 | 1 | True | 0 | ROZPOCET
| VV |  | třešeň ptačka | [14 empty] | VV | 2 | 1 | True | 0 | ROZPOCET
| VV |  | náves | [14 empty] | VV | 2 | 1 | True | 0 | ROZPOCET
| VV |  | 2*8 |  | 16 | [12 empty] | VV | 2 | 2 | True | 0 | ROZPOCET
| VV |  | Stromy listnaté alejové | [14 empty] | VV | 2 | 1 | True | 0 | ROZPOCET
| VV |  | Prunus dulcis | [14 empty] | VV | 2 | 1 | True | 0 | ROZPOCET
| VV |  | mandloň obecná | [14 empty] | VV | 2 | 1 | True | 0 | ROZPOCET
| VV |  | náves | [14 empty] | VV | 2 | 1 | True | 0 | ROZPOCET
| VV |  | 1*8 |  | 8 | [12 empty] | VV | 2 | 2 | True | 0 | ROZPOCET
| VV |  | Stromy listnaté alejové | [14 empty] | VV | 2 | 1 | True | 0 | ROZPOCET
| VV |  | Quercus robur | [14 empty] | VV | 2 | 1 | True | 0 | ROZPOCET
| VV |  | dub letní | [14 empty] | VV | 2 | 1 | True | 0 | ROZPOCET
| VV |  | náves | [14 empty] | VV | 2 | 1 | True | 0 | ROZPOCET
| VV |  | 1*8 |  | 8 | [12 empty] | VV | 2 | 2 | True | 0 | ROZPOCET
| VV |  | Mezisoučet |  | 128 | [12 empty] | VV | 2 | 3 | True | 0 | ROZPOCET
| VV |  | hnojení- tablety- 3 ks tabletového hnojiva Silvamix- dle PD TZ | [14 empty] | VV | 2 | 1 | True | 0 | ROZPOCET
| VV |  | Stromy listnaté vícekmenné | [14 empty] | VV | 2 | 1 | True | 0 | ROZPOCET
| VV |  | Crategus monogyna | [14 empty] | VV | 2 | 1 | True | 0 | ROZPOCET
| VV |  | hloh jednosemenný | [14 empty] | VV | 2 | 1 | True | 0 | ROZPOCET
| VV |  | náves | [14 empty] | VV | 2 | 1 | True | 0 | ROZPOCET
| VV |  | 1*3 |  | 3 | [12 empty] | VV | 2 | 2 | True | 0 | ROZPOCET
| VV |  | Stromy listnaté vícekmenné | [14 empty] | VV | 2 | 1 | True | 0 | ROZPOCET
| VV |  | Cydonia oblonga | [14 empty] | VV | 2 | 1 | True | 0 | ROZPOCET
| VV |  | kdouloň obecná | [14 empty] | VV | 2 | 1 | True | 0 | ROZPOCET
| VV |  | náves | [14 empty] | VV | 2 | 1 | True | 0 | ROZPOCET
| VV |  | 1*3 |  | 3 | [12 empty] | VV | 2 | 2 | True | 0 | ROZPOCET
| VV |  | Stromy listnaté vícekmenné | [14 empty] | VV | 2 | 1 | True | 0 | ROZPOCET
| VV |  | Mespilus germanica | [14 empty] | VV | 2 | 1 | True | 0 | ROZPOCET
| VV |  | mišpule obecná | [14 empty] | VV | 2 | 1 | True | 0 | ROZPOCET
| VV |  | náves | [14 empty] | VV | 2 | 1 | True | 0 | ROZPOCET
| VV |  | 1*3 |  | 3 | [12 empty] | VV | 2 | 2 | True | 0 | ROZPOCET
| VV |  | Stromy listnaté vícekmenné | [14 empty] | VV | 2 | 1 | True | 0 | ROZPOCET
| VV |  | Prunus dulcis | [14 empty] | VV | 2 | 1 | True | 0 | ROZPOCET
| VV |  | mandloň obecná | [14 empty] | VV | 2 | 1 | True | 0 | ROZPOCET
| VV |  | náves | [14 empty] | VV | 2 | 1 | True | 0 | ROZPOCET
| VV |  | 1*3 |  | 3 | [12 empty] | VV | 2 | 2 | True | 0 | ROZPOCET
| VV |  | Mezisoučet |  | 12 | [12 empty] | VV | 2 | 3 | True | 0 | ROZPOCET
| VV |  | Součet počet tablet |  | 140 | [12 empty] | VV | 2 | 4 | True | 0 | ROZPOCET
| VV |  | 140*10*0,001=1,4 kg | [14 empty] | VV | 2 | 1 | True | 0 | ROZPOCET
| VV |  | 1,4*0,001 |  | 0.001 | [12 empty] | VV | 2 | 2 | True | 0 | ROZPOCET
| VV |  | Mezisoučet v tunách |  | 0.001 | [12 empty] | VV | 2 | 3 | True | 0 | ROZPOCET
| VV |  | Součet |  | 0.001 | [12 empty] | VV | 2 | 4 | True | 1 | ROZPOCET
23 | M | 1032131.R | hnojivo s dlouhodobým účinkem - tabletové hnojivo Silvamix........1 tableta 10 gr. | kg | 1.4 |  | 0 |  |  | základní |  | 0 | 0 | 0 | 0 | 0 | 8 | M | 2 |  |  |  | ROZPOCET | 0 | 0 | 0 | 0 | 0 | 1 | 0 | 4 | 46
24 | K | 184501141 | Zhotovení obalu kmene z rákosové nebo kokosové rohože v rovině nebo na svahu do 1:5 | m2 | 63.526 |  | 0 | CS ÚRS 2023 02 |  | základní |  | 0 | 3e-05 | 0.0019058 | 0 | 0 | 4 | K | 2 |  |  |  | ROZPOCET | 0 | 0 | 0 | 0 | 0 | 1 | 0 | 4 | 48
| Online PSC |  | https://podminky.urs.cz/item/CS_URS_2023_02/184501141 | [14 empty] | Online PSC | 2
| VV |  | ochrana kmene- rákosová rohož v./140/cm | [14 empty] | VV | 2 | 1 | True | 0 | ROZPOCET
| VV |  | Stromy listnaté alejové | [14 empty] | VV | 2 | 1 | True | 0 | ROZPOCET
| VV |  | Aesculus hippocastanum | [14 empty] | VV | 2 | 1 | True | 0 | ROZPOCET
| VV |  | jírovec maďál | [14 empty] | VV | 2 | 1 | True | 0 | ROZPOCET
| VV |  | jih | [14 empty] | VV | 2 | 1 | True | 0 | ROZPOCET
| VV |  | 1*0,2*1,4 |  | 0.28 | [12 empty] | VV | 2 | 2 | True | 0 | ROZPOCET
| VV |  | Stromy listnaté alejové | [14 empty] | VV | 2 | 1 | True | 0 | ROZPOCET
| VV |  | Aesculus hippocastanum | [14 empty] | VV | 2 | 1 | True | 0 | ROZPOCET
| VV |  | jírovec maďál | [14 empty] | VV | 2 | 1 | True | 0 | ROZPOCET
| VV |  | náves | [14 empty] | VV | 2 | 1 | True | 0 | ROZPOCET
| VV |  | 2*0,2*1,4 |  | 0.56 | [12 empty] | VV | 2 | 2 | True | 0 | ROZPOCET
| VV |  | Stromy listnaté alejové | [14 empty] | VV | 2 | 1 | True | 0 | ROZPOCET
| VV |  | Aesculus hippocastanum | [14 empty] | VV | 2 | 1 | True | 0 | ROZPOCET
| VV |  | jírovec maďál | [14 empty] | VV | 2 | 1 | True | 0 | ROZPOCET
| VV |  | náves | [14 empty] | VV | 2 | 1 | True | 0 | ROZPOCET
| VV |  | 5*0,25*1,4 |  | 1.75 | [12 empty] | VV | 2 | 2 | True | 0 | ROZPOCET
| VV |  | Stromy listnaté alejové | [14 empty] | VV | 2 | 1 | True | 0 | ROZPOCET
| VV |  | Acer campestre | [14 empty] | VV | 2 | 1 | True | 0 | ROZPOCET
| VV |  | javor babyka | [14 empty] | VV | 2 | 1 | True | 0 | ROZPOCET
| VV |  | sever | [14 empty] | VV | 2 | 1 | True | 0 | ROZPOCET
| VV |  | 2*0,18*1,4 |  | 0.504 | [12 empty] | VV | 2 | 2 | True | 0 | ROZPOCET
| VV |  | Stromy listnaté alejové | [14 empty] | VV | 2 | 1 | True | 0 | ROZPOCET
| VV |  | Crategus monogyna | [14 empty] | VV | 2 | 1 | True | 0 | ROZPOCET
| VV |  | hloh jednosemenný | [14 empty] | VV | 2 | 1 | True | 0 | ROZPOCET
| VV |  | náves | [14 empty] | VV | 2 | 1 | True | 0 | ROZPOCET
| VV |  | 1*0,16*1,4 |  | 0.224 | [12 empty] | VV | 2 | 2 | True | 0 | ROZPOCET
| VV |  | Stromy listnaté alejové | [14 empty] | VV | 2 | 1 | True | 0 | ROZPOCET
| VV |  | Morus alba | [14 empty] | VV | 2 | 1 | True | 0 | ROZPOCET
| VV |  | moruše bílá | [14 empty] | VV | 2 | 1 | True | 0 | ROZPOCET
| VV |  | náves | [14 empty] | VV | 2 | 1 | True | 0 | ROZPOCET
| VV |  | 1*0,18*1,4 |  | 0.252 | [12 empty] | VV | 2 | 2 | True | 0 | ROZPOCET
| VV |  | Stromy listnaté alejové | [14 empty] | VV | 2 | 1 | True | 0 | ROZPOCET
| VV |  | Prunus avium ´Plena´ | [14 empty] | VV | 2 | 1 | True | 0 | ROZPOCET
| VV |  | třešeň ptačka | [14 empty] | VV | 2 | 1 | True | 0 | ROZPOCET
| VV |  | náves | [14 empty] | VV | 2 | 1 | True | 0 | ROZPOCET
| VV |  | 20,18*1,4 |  | 28.252 | [12 empty] | VV | 2 | 2 | True | 0 | ROZPOCET
| VV |  | Stromy listnaté alejové | [14 empty] | VV | 2 | 1 | True | 0 | ROZPOCET
| VV |  | Prunus dulcis | [14 empty] | VV | 2 | 1 | True | 0 | ROZPOCET
| VV |  | mandloň obecná | [14 empty] | VV | 2 | 1 | True | 0 | ROZPOCET
| VV |  | náves | [14 empty] | VV | 2 | 1 | True | 0 | ROZPOCET
| VV |  | 1*0,18*1,4 |  | 0.252 | [12 empty] | VV | 2 | 2 | True | 0 | ROZPOCET
| VV |  | Stromy listnaté alejové | [14 empty] | VV | 2 | 1 | True | 0 | ROZPOCET
| VV |  | Quercus robur | [14 empty] | VV | 2 | 1 | True | 0 | ROZPOCET
| VV |  | dub letní | [14 empty] | VV | 2 | 1 | True | 0 | ROZPOCET
| VV |  | náves | [14 empty] | VV | 2 | 1 | True | 0 | ROZPOCET
| VV |  | 1*0,18*1,4 |  | 0.252 | [12 empty] | VV | 2 | 2 | True | 0 | ROZPOCET
| VV |  | Stromy listnaté vícekmenné | [14 empty] | VV | 2 | 1 | True | 0 | ROZPOCET
| VV |  | Crategus monogyna | [14 empty] | VV | 2 | 1 | True | 0 | ROZPOCET
| VV |  | hloh jednosemenný | [14 empty] | VV | 2 | 1 | True | 0 | ROZPOCET
| VV |  | náves | [14 empty] | VV | 2 | 1 | True | 0 | ROZPOCET
| VV |  | 1*2*1,4 |  | 2.8 | [12 empty] | VV | 2 | 2 | True | 0 | ROZPOCET
| VV |  | Stromy listnaté vícekmenné | [14 empty] | VV | 2 | 1 | True | 0 | ROZPOCET
| VV |  | Cydonia oblonga | [14 empty] | VV | 2 | 1 | True | 0 | ROZPOCET
| VV |  | kdouloň obecná | [14 empty] | VV | 2 | 1 | True | 0 | ROZPOCET
| VV |  | náves | [14 empty] | VV | 2 | 1 | True | 0 | ROZPOCET
| VV |  | 1*2*1,4 |  | 2.8 | [12 empty] | VV | 2 | 2 | True | 0 | ROZPOCET
| VV |  | Stromy listnaté vícekmenné | [14 empty] | VV | 2 | 1 | True | 0 | ROZPOCET
| VV |  | Mespilus germanica | [14 empty] | VV | 2 | 1 | True | 0 | ROZPOCET
| VV |  | mišpule obecná | [14 empty] | VV | 2 | 1 | True | 0 | ROZPOCET
| VV |  | náves | [14 empty] | VV | 2 | 1 | True | 0 | ROZPOCET
| VV |  | 1*2*1,4 |  | 2.8 | [12 empty] | VV | 2 | 2 | True | 0 | ROZPOCET
| VV |  | Stromy listnaté vícekmenné | [14 empty] | VV | 2 | 1 | True | 0 | ROZPOCET
| VV |  | Prunus dulcis | [14 empty] | VV | 2 | 1 | True | 0 | ROZPOCET
| VV |  | mandloň obecná | [14 empty] | VV | 2 | 1 | True | 0 | ROZPOCET
| VV |  | náves | [14 empty] | VV | 2 | 1 | True | 0 | ROZPOCET
| VV |  | 1*2*1,4 |  | 2.8 | [12 empty] | VV | 2 | 2 | True | 0 | ROZPOCET
| VV |  | Mezisoučet |  | 43.526 | [12 empty] | VV | 2 | 3 | True | 0 | ROZPOCET
| VV |  | rezerva a překrytí | [14 empty] | VV | 2 | 1 | True | 0 | ROZPOCET
| VV |  | 20*1,0 |  | 20 | [12 empty] | VV | 2 | 2 | True | 0 | ROZPOCET
| VV |  | Mezisoučet |  | 20 | [12 empty] | VV | 2 | 3 | True | 0 | ROZPOCET
| VV |  | Součet |  | 63.526 | [12 empty] | VV | 2 | 4 | True | 1 | ROZPOCET
25 | M | 61894002 | rákos ohradový neloupaný 60x140cm | m2 | 69.879 |  | 0 | CS ÚRS 2023 02 |  | základní |  | 0 | 0.0005 | 0.03494 | 0 | 0 | 8 | M | 2 |  |  |  | ROZPOCET | 0 | 0 | 0 | 0 | 0 | 1 | 0 | 4 | 50
| VV |  | ochrana kmene- rákosová rohož v./140/cm | [14 empty] | VV | 2 | 1 | True | 0 | ROZPOCET
| VV |  | Stromy listnaté alejové | [14 empty] | VV | 2 | 1 | True | 0 | ROZPOCET
| VV |  | Aesculus hippocastanum | [14 empty] | VV | 2 | 1 | True | 0 | ROZPOCET
| VV |  | jírovec maďál | [14 empty] | VV | 2 | 1 | True | 0 | ROZPOCET
| VV |  | jih | [14 empty] | VV | 2 | 1 | True | 0 | ROZPOCET
| VV |  | 1*0,2*1,4 |  | 0.28 | [12 empty] | VV | 2 | 2 | True | 0 | ROZPOCET
| VV |  | Stromy listnaté alejové | [14 empty] | VV | 2 | 1 | True | 0 | ROZPOCET
| VV |  | Aesculus hippocastanum | [14 empty] | VV | 2 | 1 | True | 0 | ROZPOCET
| VV |  | jírovec maďál | [14 empty] | VV | 2 | 1 | True | 0 | ROZPOCET
| VV |  | náves | [14 empty] | VV | 2 | 1 | True | 0 | ROZPOCET
| VV |  | 2*0,2*1,4 |  | 0.56 | [12 empty] | VV | 2 | 2 | True | 0 | ROZPOCET
| VV |  | Stromy listnaté alejové | [14 empty] | VV | 2 | 1 | True | 0 | ROZPOCET
| VV |  | Aesculus hippocastanum | [14 empty] | VV | 2 | 1 | True | 0 | ROZPOCET
| VV |  | jírovec maďál | [14 empty] | VV | 2 | 1 | True | 0 | ROZPOCET
| VV |  | náves | [14 empty] | VV | 2 | 1 | True | 0 | ROZPOCET
| VV |  | 5*0,25*1,4 |  | 1.75 | [12 empty] | VV | 2 | 2 | True | 0 | ROZPOCET
| VV |  | Stromy listnaté alejové | [14 empty] | VV | 2 | 1 | True | 0 | ROZPOCET
| VV |  | Acer campestre | [14 empty] | VV | 2 | 1 | True | 0 | ROZPOCET
| VV |  | javor babyka | [14 empty] | VV | 2 | 1 | True | 0 | ROZPOCET
| VV |  | sever | [14 empty] | VV | 2 | 1 | True | 0 | ROZPOCET
| VV |  | 2*0,18*1,4 |  | 0.504 | [12 empty] | VV | 2 | 2 | True | 0 | ROZPOCET
| VV |  | Stromy listnaté alejové | [14 empty] | VV | 2 | 1 | True | 0 | ROZPOCET
| VV |  | Crategus monogyna | [14 empty] | VV | 2 | 1 | True | 0 | ROZPOCET
| VV |  | hloh jednosemenný | [14 empty] | VV | 2 | 1 | True | 0 | ROZPOCET
| VV |  | náves | [14 empty] | VV | 2 | 1 | True | 0 | ROZPOCET
| VV |  | 1*0,16*1,4 |  | 0.224 | [12 empty] | VV | 2 | 2 | True | 0 | ROZPOCET
| VV |  | Stromy listnaté alejové | [14 empty] | VV | 2 | 1 | True | 0 | ROZPOCET
| VV |  | Morus alba | [14 empty] | VV | 2 | 1 | True | 0 | ROZPOCET
| VV |  | moruše bílá | [14 empty] | VV | 2 | 1 | True | 0 | ROZPOCET
| VV |  | náves | [14 empty] | VV | 2 | 1 | True | 0 | ROZPOCET
| VV |  | 1*0,18*1,4 |  | 0.252 | [12 empty] | VV | 2 | 2 | True | 0 | ROZPOCET
| VV |  | Stromy listnaté alejové | [14 empty] | VV | 2 | 1 | True | 0 | ROZPOCET
| VV |  | Prunus avium ´Plena´ | [14 empty] | VV | 2 | 1 | True | 0 | ROZPOCET
| VV |  | třešeň ptačka | [14 empty] | VV | 2 | 1 | True | 0 | ROZPOCET
| VV |  | náves | [14 empty] | VV | 2 | 1 | True | 0 | ROZPOCET
| VV |  | 20,18*1,4 |  | 28.252 | [12 empty] | VV | 2 | 2 | True | 0 | ROZPOCET
| VV |  | Stromy listnaté alejové | [14 empty] | VV | 2 | 1 | True | 0 | ROZPOCET
| VV |  | Prunus dulcis | [14 empty] | VV | 2 | 1 | True | 0 | ROZPOCET
| VV |  | mandloň obecná | [14 empty] | VV | 2 | 1 | True | 0 | ROZPOCET
| VV |  | náves | [14 empty] | VV | 2 | 1 | True | 0 | ROZPOCET
| VV |  | 1*0,18*1,4 |  | 0.252 | [12 empty] | VV | 2 | 2 | True | 0 | ROZPOCET
| VV |  | Stromy listnaté alejové | [14 empty] | VV | 2 | 1 | True | 0 | ROZPOCET
| VV |  | Quercus robur | [14 empty] | VV | 2 | 1 | True | 0 | ROZPOCET
| VV |  | dub letní | [14 empty] | VV | 2 | 1 | True | 0 | ROZPOCET
| VV |  | náves | [14 empty] | VV | 2 | 1 | True | 0 | ROZPOCET
| VV |  | 1*0,18*1,4 |  | 0.252 | [12 empty] | VV | 2 | 2 | True | 0 | ROZPOCET
| VV |  | Stromy listnaté vícekmenné | [14 empty] | VV | 2 | 1 | True | 0 | ROZPOCET
| VV |  | Crategus monogyna | [14 empty] | VV | 2 | 1 | True | 0 | ROZPOCET
| VV |  | hloh jednosemenný | [14 empty] | VV | 2 | 1 | True | 0 | ROZPOCET
| VV |  | náves | [14 empty] | VV | 2 | 1 | True | 0 | ROZPOCET
| VV |  | 1*2*1,4 |  | 2.8 | [12 empty] | VV | 2 | 2 | True | 0 | ROZPOCET
| VV |  | Stromy listnaté vícekmenné | [14 empty] | VV | 2 | 1 | True | 0 | ROZPOCET
| VV |  | Cydonia oblonga | [14 empty] | VV | 2 | 1 | True | 0 | ROZPOCET
| VV |  | kdouloň obecná | [14 empty] | VV | 2 | 1 | True | 0 | ROZPOCET
| VV |  | náves | [14 empty] | VV | 2 | 1 | True | 0 | ROZPOCET
| VV |  | 1*2*1,4 |  | 2.8 | [12 empty] | VV | 2 | 2 | True | 0 | ROZPOCET
| VV |  | Stromy listnaté vícekmenné | [14 empty] | VV | 2 | 1 | True | 0 | ROZPOCET
| VV |  | Mespilus germanica | [14 empty] | VV | 2 | 1 | True | 0 | ROZPOCET
| VV |  | mišpule obecná | [14 empty] | VV | 2 | 1 | True | 0 | ROZPOCET
| VV |  | náves | [14 empty] | VV | 2 | 1 | True | 0 | ROZPOCET
| VV |  | 1*2*1,4 |  | 2.8 | [12 empty] | VV | 2 | 2 | True | 0 | ROZPOCET
| VV |  | Stromy listnaté vícekmenné | [14 empty] | VV | 2 | 1 | True | 0 | ROZPOCET
| VV |  | Prunus dulcis | [14 empty] | VV | 2 | 1 | True | 0 | ROZPOCET
| VV |  | mandloň obecná | [14 empty] | VV | 2 | 1 | True | 0 | ROZPOCET
| VV |  | náves | [14 empty] | VV | 2 | 1 | True | 0 | ROZPOCET
| VV |  | 1*2*1,4 |  | 2.8 | [12 empty] | VV | 2 | 2 | True | 0 | ROZPOCET
| VV |  | Mezisoučet |  | 43.526 | [12 empty] | VV | 2 | 3 | True | 0 | ROZPOCET
| VV |  | rezerva a překrytí | [14 empty] | VV | 2 | 1 | True | 0 | ROZPOCET
| VV |  | 20*1,0 |  | 20 | [12 empty] | VV | 2 | 2 | True | 0 | ROZPOCET
| VV |  | Mezisoučet |  | 20 | [12 empty] | VV | 2 | 3 | True | 0 | ROZPOCET
| VV |  | Součet |  | 63.526 | [12 empty] | VV | 2 | 4 | True | 0 | ROZPOCET
| VV |  | 63,526*1,1 "Přepočtené koeficientem množství |  | 69.879 | [12 empty] | VV | 2 | 2 | True | 0 | ROZPOCET
| VV |  | Součet |  | 69.879 | [12 empty] | VV | 2 | 4 | True | 1 | ROZPOCET
26 | K | 184215132 | Ukotvení dřeviny kůly v rovině nebo na svahu do 1:5 třemi kůly, délky přes 1 do 2 m | kus | 20 |  | 0 | CS ÚRS 2023 02 |  | základní |  | 0 | 5e-05 | 0.001 | 0 | 0 | 4 | K | 2 |  |  |  | ROZPOCET | 0 | 0 | 0 | 0 | 0 | 1 | 0 | 4 | 52
| Online PSC |  | https://podminky.urs.cz/item/CS_URS_2023_02/184215132 | [14 empty] | Online PSC | 2
27 | M | 60591253 | kůl vyvazovací dřevěný impregnovaný D 8cm dl 2m | kus | 60 |  | 0 | CS ÚRS 2023 02 |  | základní |  | 0 | 0.00472 | 0.2832 | 0 | 0 | 8 | M | 2 |  |  |  | ROZPOCET | 0 | 0 | 0 | 0 | 0 | 1 | 0 | 4 | 54
28 | K | 184852321 | Řez stromů prováděný lezeckou technikou výchovný (S-RV) špičáky a keřové stromy, výšky do 4 m | kus | 20 |  | 0 | CS ÚRS 2023 02 |  | základní |  | 0 | 0 | 0 | 0 | 0 | 4 | K | 2 |  |  |  | ROZPOCET | 0 | 0 | 0 | 0 | 0 | 1 | 0 | 4 | 56
| Online PSC |  | https://podminky.urs.cz/item/CS_URS_2023_02/184852321 | [14 empty] | Online PSC | 2
| VV |  | Řez stromu výchovný špičáků a keřových stromů v do 4 m | [14 empty] | VV | 2 | 1 | True | 0 | ROZPOCET
| VV |  | výchovný řez | [14 empty] | VV | 2 | 1 | True | 0 | ROZPOCET
| VV |  | Stromy listnaté alejové | [14 empty] | VV | 2 | 1 | True | 0 | ROZPOCET
| VV |  | Aesculus hippocastanum | [14 empty] | VV | 2 | 1 | True | 0 | ROZPOCET
| VV |  | jírovec maďál | [14 empty] | VV | 2 | 1 | True | 0 | ROZPOCET
| VV |  | jih | [14 empty] | VV | 2 | 1 | True | 0 | ROZPOCET
| VV |  | 1 |  | 1 | [12 empty] | VV | 2 | 2 | True | 0 | ROZPOCET
| VV |  | Stromy listnaté alejové | [14 empty] | VV | 2 | 1 | True | 0 | ROZPOCET
| VV |  | Aesculus hippocastanum | [14 empty] | VV | 2 | 1 | True | 0 | ROZPOCET
| VV |  | jírovec maďál | [14 empty] | VV | 2 | 1 | True | 0 | ROZPOCET
| VV |  | náves | [14 empty] | VV | 2 | 1 | True | 0 | ROZPOCET
| VV |  | 2 |  | 2 | [12 empty] | VV | 2 | 2 | True | 0 | ROZPOCET
| VV |  | Stromy listnaté alejové | [14 empty] | VV | 2 | 1 | True | 0 | ROZPOCET
| VV |  | Aesculus hippocastanum | [14 empty] | VV | 2 | 1 | True | 0 | ROZPOCET
| VV |  | jírovec maďál | [14 empty] | VV | 2 | 1 | True | 0 | ROZPOCET
| VV |  | náves | [14 empty] | VV | 2 | 1 | True | 0 | ROZPOCET
| VV |  | 5 |  | 5 | [12 empty] | VV | 2 | 2 | True | 0 | ROZPOCET
| VV |  | Stromy listnaté alejové | [14 empty] | VV | 2 | 1 | True | 0 | ROZPOCET
| VV |  | Acer campestre | [14 empty] | VV | 2 | 1 | True | 0 | ROZPOCET
| VV |  | javor babyka | [14 empty] | VV | 2 | 1 | True | 0 | ROZPOCET
| VV |  | sever | [14 empty] | VV | 2 | 1 | True | 0 | ROZPOCET
| VV |  | 2 |  | 2 | [12 empty] | VV | 2 | 2 | True | 0 | ROZPOCET
| VV |  | Stromy listnaté alejové | [14 empty] | VV | 2 | 1 | True | 0 | ROZPOCET
| VV |  | Crategus monogyna | [14 empty] | VV | 2 | 1 | True | 0 | ROZPOCET
| VV |  | hloh jednosemenný | [14 empty] | VV | 2 | 1 | True | 0 | ROZPOCET
| VV |  | náves | [14 empty] | VV | 2 | 1 | True | 0 | ROZPOCET
| VV |  | 1 |  | 1 | [12 empty] | VV | 2 | 2 | True | 0 | ROZPOCET
| VV |  | Stromy listnaté alejové | [14 empty] | VV | 2 | 1 | True | 0 | ROZPOCET
| VV |  | Morus alba | [14 empty] | VV | 2 | 1 | True | 0 | ROZPOCET
| VV |  | moruše bílá | [14 empty] | VV | 2 | 1 | True | 0 | ROZPOCET
| VV |  | náves | [14 empty] | VV | 2 | 1 | True | 0 | ROZPOCET
| VV |  | 1 |  | 1 | [12 empty] | VV | 2 | 2 | True | 0 | ROZPOCET
| VV |  | Stromy listnaté alejové | [14 empty] | VV | 2 | 1 | True | 0 | ROZPOCET
| VV |  | Prunus avium ´Plena´ | [14 empty] | VV | 2 | 1 | True | 0 | ROZPOCET
| VV |  | třešeň ptačka | [14 empty] | VV | 2 | 1 | True | 0 | ROZPOCET
| VV |  | náves | [14 empty] | VV | 2 | 1 | True | 0 | ROZPOCET
| VV |  | 2 |  | 2 | [12 empty] | VV | 2 | 2 | True | 0 | ROZPOCET
| VV |  | Stromy listnaté alejové | [14 empty] | VV | 2 | 1 | True | 0 | ROZPOCET
| VV |  | Prunus dulcis | [14 empty] | VV | 2 | 1 | True | 0 | ROZPOCET
| VV |  | mandloň obecná | [14 empty] | VV | 2 | 1 | True | 0 | ROZPOCET
| VV |  | náves | [14 empty] | VV | 2 | 1 | True | 0 | ROZPOCET
| VV |  | 1 |  | 1 | [12 empty] | VV | 2 | 2 | True | 0 | ROZPOCET
| VV |  | Stromy listnaté alejové | [14 empty] | VV | 2 | 1 | True | 0 | ROZPOCET
| VV |  | Quercus robur | [14 empty] | VV | 2 | 1 | True | 0 | ROZPOCET
| VV |  | dub letní | [14 empty] | VV | 2 | 1 | True | 0 | ROZPOCET
| VV |  | náves | [14 empty] | VV | 2 | 1 | True | 0 | ROZPOCET
| VV |  | 1 |  | 1 | [12 empty] | VV | 2 | 2 | True | 0 | ROZPOCET
| VV |  | Stromy listnaté vícekmenné | [14 empty] | VV | 2 | 1 | True | 0 | ROZPOCET
| VV |  | Crategus monogyna | [14 empty] | VV | 2 | 1 | True | 0 | ROZPOCET
| VV |  | hloh jednosemenný | [14 empty] | VV | 2 | 1 | True | 0 | ROZPOCET
| VV |  | náves | [14 empty] | VV | 2 | 1 | True | 0 | ROZPOCET
| VV |  | 1 |  | 1 | [12 empty] | VV | 2 | 2 | True | 0 | ROZPOCET
| VV |  | Stromy listnaté vícekmenné | [14 empty] | VV | 2 | 1 | True | 0 | ROZPOCET
| VV |  | Cydonia oblonga | [14 empty] | VV | 2 | 1 | True | 0 | ROZPOCET
| VV |  | kdouloň obecná | [14 empty] | VV | 2 | 1 | True | 0 | ROZPOCET
| VV |  | náves | [14 empty] | VV | 2 | 1 | True | 0 | ROZPOCET
| VV |  | 1 |  | 1 | [12 empty] | VV | 2 | 2 | True | 0 | ROZPOCET
| VV |  | Stromy listnaté vícekmenné | [14 empty] | VV | 2 | 1 | True | 0 | ROZPOCET
| VV |  | Mespilus germanica | [14 empty] | VV | 2 | 1 | True | 0 | ROZPOCET
| VV |  | mišpule obecná | [14 empty] | VV | 2 | 1 | True | 0 | ROZPOCET
| VV |  | náves | [14 empty] | VV | 2 | 1 | True | 0 | ROZPOCET
| VV |  | 1 |  | 1 | [12 empty] | VV | 2 | 2 | True | 0 | ROZPOCET
| VV |  | Stromy listnaté vícekmenné | [14 empty] | VV | 2 | 1 | True | 0 | ROZPOCET
| VV |  | Prunus dulcis | [14 empty] | VV | 2 | 1 | True | 0 | ROZPOCET
| VV |  | mandloň obecná | [14 empty] | VV | 2 | 1 | True | 0 | ROZPOCET
| VV |  | náves | [14 empty] | VV | 2 | 1 | True | 0 | ROZPOCET
| VV |  | 1 |  | 1 | [12 empty] | VV | 2 | 2 | True | 0 | ROZPOCET
| VV |  | Součet |  | 20 | [12 empty] | VV | 2 | 4 | True | 1 | ROZPOCET
29 | K | 185804311.2 | Zalití rostlin vodou plochy jednotlivě do 20 m2 - dodatečná zálivka /50/l | m3 | 1 |  | 0 |  |  | základní |  | 0 | 0 | 0 | 0 | 0 | 4 | K | 2 |  |  |  | ROZPOCET | 0 | 0 | 0 | 0 | 0 | 1 | 0 | 4 | 58
| VV |  | dodatečná zálivka- 50l/ks | [14 empty] | VV | 2 | 1 | True | 0 | ROZPOCET
| VV |  | Stromy listnaté alejové | [14 empty] | VV | 2 | 1 | True | 0 | ROZPOCET
| VV |  | jáma bude prolita vodu /50/l | [14 empty] | VV | 2 | 1 | True | 0 | ROZPOCET
| VV |  | 16*50*0,001 |  | 0.8 | [12 empty] | VV | 2 | 2 | True | 0 | ROZPOCET
| VV |  | Stromy listnaté vícekmenné | [14 empty] | VV | 2 | 1 | True | 0 | ROZPOCET
| VV |  | jáma bude prolita vodu /50/l | [14 empty] | VV | 2 | 1 | True | 0 | ROZPOCET
| VV |  | 4*50*0,001 |  | 0.2 | [12 empty] | VV | 2 | 2 | True | 0 | ROZPOCET
| VV |  | Součet |  | 1 | [12 empty] | VV | 2 | 4 | True | 1 | ROZPOCET
30 | K | 185851121.2 | Dovoz vody pro zálivku rostlin na vzdálenost do 1000 m | m3 | 1 |  | 0 | CS ÚRS 2023 02 |  | základní |  | 0 | 0 | 0 | 0 | 0 | 4 | K | 2 |  |  |  | ROZPOCET | 0 | 0 | 0 | 0 | 0 | 1 | 0 | 4 | 60
| Online PSC |  | https://podminky.urs.cz/item/CS_URS_2023_02/185851121.2 | [14 empty] | Online PSC | 2
| VV |  | dodatečná zálivka- 50l/ks | [14 empty] | VV | 2 | 1 | True | 0 | ROZPOCET
| VV |  | Stromy listnaté alejové | [14 empty] | VV | 2 | 1 | True | 0 | ROZPOCET
| VV |  | jáma bude prolita vodu /50/l | [14 empty] | VV | 2 | 1 | True | 0 | ROZPOCET
| VV |  | 16*50*0,001 |  | 0.8 | [12 empty] | VV | 2 | 2 | True | 0 | ROZPOCET
| VV |  | Stromy listnaté vícekmenné | [14 empty] | VV | 2 | 1 | True | 0 | ROZPOCET
| VV |  | jáma bude prolita vodu /50/l | [14 empty] | VV | 2 | 1 | True | 0 | ROZPOCET
| VV |  | 4*50*0,001 |  | 0.2 | [12 empty] | VV | 2 | 2 | True | 0 | ROZPOCET
| VV |  | Součet |  | 1 | [12 empty] | VV | 2 | 4 | True | 1 | ROZPOCET
31 | K | 185851129.2 | Dovoz vody pro zálivku rostlin Příplatek k ceně za každých dalších i započatých 1000 m | m3 | 10 |  | 0 | CS ÚRS 2023 02 |  | základní |  | 0 | 0 | 0 | 0 | 0 | 4 | K | 2 |  |  |  | ROZPOCET | 0 | 0 | 0 | 0 | 0 | 1 | 0 | 4 | 62
| Online PSC |  | https://podminky.urs.cz/item/CS_URS_2023_02/185851129.2 | [14 empty] | Online PSC | 2
| VV |  | dodatečná zálivka- 50l/ks | [14 empty] | VV | 2 | 1 | True | 0 | ROZPOCET
| VV |  | Stromy listnaté alejové | [14 empty] | VV | 2 | 1 | True | 0 | ROZPOCET
| VV |  | jáma bude prolita vodu /50/l | [14 empty] | VV | 2 | 1 | True | 0 | ROZPOCET
| VV |  | 16*50*0,001 |  | 0.8 | [12 empty] | VV | 2 | 2 | True | 0 | ROZPOCET
| VV |  | Stromy listnaté vícekmenné | [14 empty] | VV | 2 | 1 | True | 0 | ROZPOCET
| VV |  | jáma bude prolita vodu /50/l | [14 empty] | VV | 2 | 1 | True | 0 | ROZPOCET
| VV |  | 4*50*0,001 |  | 0.2 | [12 empty] | VV | 2 | 2 | True | 0 | ROZPOCET
| VV |  | Součet |  | 1 | [12 empty] | VV | 2 | 4 | True | 0 | ROZPOCET
| VV |  | 1*10 "Přepočtené koeficientem množství |  | 10 | [12 empty] | VV | 2 | 2 | True | 0 | ROZPOCET
| VV |  | Součet |  | 10 | [12 empty] | VV | 2 | 4 | True | 1 | ROZPOCET
32 | K | 185804311.3 | Zalití rostlin vodou plocha do 20 m2 - zálivka během prvního roku - 1x za 14 dní dávka 50l na strom | m3 | 28 |  | 0 |  |  | základní |  | 0 | 0 | 0 | 0 | 0 | 4 | K | 2 |  |  |  | ROZPOCET | 0 | 0 | 0 | 0 | 0 | 1 | 0 | 4 | 64
| VV |  | zálivka během prvního roku - 1x za 14 dní dávka 50l na strom | [14 empty] | VV | 2 | 1 | True | 0 | ROZPOCET
| VV |  | 28x | [14 empty] | VV | 2 | 1 | True | 0 | ROZPOCET
| VV |  | Stromy listnaté alejové | [14 empty] | VV | 2 | 1 | True | 0 | ROZPOCET
| VV |  | jáma bude prolita vodu /50/l | [14 empty] | VV | 2 | 1 | True | 0 | ROZPOCET
| VV |  | 16*50*0,001*28 |  | 22.4 | [12 empty] | VV | 2 | 2 | True | 0 | ROZPOCET
| VV |  | Stromy listnaté vícekmenné | [14 empty] | VV | 2 | 1 | True | 0 | ROZPOCET
| VV |  | jáma bude prolita vodu /50/l | [14 empty] | VV | 2 | 1 | True | 0 | ROZPOCET
| VV |  | 4*50*0,001*28 |  | 5.6 | [12 empty] | VV | 2 | 2 | True | 0 | ROZPOCET
| VV |  | Součet |  | 28 | [12 empty] | VV | 2 | 4 | True | 1 | ROZPOCET
33 | K | 185851121.3 | Dovoz vody pro zálivku rostlin na vzdálenost do 1000 m | m3 | 28 |  | 0 | CS ÚRS 2023 02 |  | základní |  | 0 | 0 | 0 | 0 | 0 | 4 | K | 2 |  |  |  | ROZPOCET | 0 | 0 | 0 | 0 | 0 | 1 | 0 | 4 | 66
| Online PSC |  | https://podminky.urs.cz/item/CS_URS_2023_02/185851121.3 | [14 empty] | Online PSC | 2
| VV |  | zálivka během prvního roku - 1x za 14 dní dávka 50l na strom | [14 empty] | VV | 2 | 1 | True | 0 | ROZPOCET
| VV |  | Stromy listnaté alejové | [14 empty] | VV | 2 | 1 | True | 0 | ROZPOCET
| VV |  | jáma bude prolita vodu /50/l | [14 empty] | VV | 2 | 1 | True | 0 | ROZPOCET
| VV |  | 16*50*0,001*28 |  | 22.4 | [12 empty] | VV | 2 | 2 | True | 0 | ROZPOCET
| VV |  | Stromy listnaté vícekmenné | [14 empty] | VV | 2 | 1 | True | 0 | ROZPOCET
| VV |  | jáma bude prolita vodu /50/l | [14 empty] | VV | 2 | 1 | True | 0 | ROZPOCET
| VV |  | 4*50*0,001*28 |  | 5.6 | [12 empty] | VV | 2 | 2 | True | 0 | ROZPOCET
| VV |  | Součet |  | 28 | [12 empty] | VV | 2 | 4 | True | 1 | ROZPOCET
34 | K | 185851129.3 | Dovoz vody pro zálivku rostlin Příplatek k ceně za každých dalších i započatých 1000 m | m3 | 280 |  | 0 | CS ÚRS 2023 02 |  | základní |  | 0 | 0 | 0 | 0 | 0 | 4 | K | 2 |  |  |  | ROZPOCET | 0 | 0 | 0 | 0 | 0 | 1 | 0 | 4 | 68
| Online PSC |  | https://podminky.urs.cz/item/CS_URS_2023_02/185851129.3 | [14 empty] | Online PSC | 2
| VV |  | zálivka během prvního roku - 1x za 14 dní dávka 50l na strom | [14 empty] | VV | 2 | 1 | True | 0 | ROZPOCET
| VV |  | 28x | [14 empty] | VV | 2 | 1 | True | 0 | ROZPOCET
| VV |  | Stromy listnaté alejové | [14 empty] | VV | 2 | 1 | True | 0 | ROZPOCET
| VV |  | jáma bude prolita vodu /50/l | [14 empty] | VV | 2 | 1 | True | 0 | ROZPOCET
| VV |  | 16*50*0,001*28 |  | 22.4 | [12 empty] | VV | 2 | 2 | True | 0 | ROZPOCET
| VV |  | Stromy listnaté vícekmenné | [14 empty] | VV | 2 | 1 | True | 0 | ROZPOCET
| VV |  | jáma bude prolita vodu /50/l | [14 empty] | VV | 2 | 1 | True | 0 | ROZPOCET
| VV |  | 4*50*0,001*28 |  | 5.6 | [12 empty] | VV | 2 | 2 | True | 0 | ROZPOCET
| VV |  | Součet |  | 28 | [12 empty] | VV | 2 | 4 | True | 0 | ROZPOCET
| VV |  | 28*10 "Přepočtené koeficientem množství |  | 280 | [12 empty] | VV | 2 | 2 | True | 0 | ROZPOCET
| VV |  | Součet |  | 280 | [12 empty] | VV | 2 | 4 | True | 1 | ROZPOCET
| D | 998 | Přesun hmot |  |  |  | 0 |  |  |  |  | 0 |  | 0 |  | 0 | 1 | D | 1 |  |  |  | ROZPOCET | [6 empty] | 0
35 | K | 998231411 | Přesun hmot pro sadovnické a krajinářské úpravy - ručně bez užití mechanizace vodorovná dopravní vzdálenost do 100 m | t | 31.99 |  | 0 | CS ÚRS 2023 02 |  | základní |  | 0 | 0 | 0 | 0 | 0 | 4 | K | 2 |  |  |  | ROZPOCET | 0 | 0 | 0 | 0 | 0 | 1 | 0 | 4 | 70
| Online PSC |  | https://podminky.urs.cz/item/CS_URS_2023_02/998231411 | [14 empty] | Online PSC | 2
36 | K | 998231431 | Přesun hmot pro sadovnické a krajinářské úpravy - ručně bez užití mechanizace Příplatek k cenám za zvětšený přesun přes vymezenou největší dopravní vzdálenost za každých dalších i započatých 100 m | t | 31.99 |  | 0 | CS ÚRS 2023 02 |  | základní |  | 0 | 0 | 0 | 0 | 0 | 4 | K | 2 |  |  |  | ROZPOCET | 0 | 0 | 0 | 0 | 0 | 1 | 0 | 4 | 72
| Online PSC |  | https://podminky.urs.cz/item/CS_URS_2023_02/998231431 | [14 empty] | Online PSC | 2

## 2023-065-04-09 - SO-04 - ...
{9ee533fa-bd30-49a2-915e-560082dc3819}
2
| KRYCÍ LIST SOUPISU PRACÍ | [7 empty] | v --- níže se nacházejí doplnkové a pomocné údaje k sestavám --- v | [8 empty] | False
Stavba:
Vědomice - Úprava ulice Na Zavadilce
Objekt:
2023-065-04 - SO-04 - Krajinářské úpravy
Soupis:
2023-065-04-09 - SO-04 - Krajinářské úpravy- výsadba - keřů
| KSO: |  |  |  |  | CC-CZ:
| Místo: |  | k.ú. Vědomice |  |  | Datum: | 16. 4. 2024
| Zadavatel: |  |  |  |  | IČ:
|  | Obec Vědomice, Na Průhonu 270, Roudnice nad Labem |  |  |  | DIČ:
| Uchazeč: |  |  |  |  | IČ: | Vyplň údaj
|  | Vyplň údaj |  |  |  | DIČ: | Vyplň údaj
| Projektant: |  |  |  |  | IČ:
|  | Ing. arch. Pavel Šulc Ph.D.Krásného 351/8, Praha 6 |  |  |  | DIČ:
| Zpracovatel: |  |  |  |  | IČ:
|  | Ing. Dana Mlejnková |  |  |  | DIČ:
Poznámka:
Soupis prací je sestaven s využitím Cenové soustavy ÚRS. Položky, které pochází z této cenové soustavy, jsou ve sloupci 'Cenová soustava' označeny popisem 'CS ÚRS' a úrovní příslušného kalendářního pololetí. Veškeré další informace vymezující popis a podmínky použití těchto položek z Cenové soustavy, které nejsou uvedeny přímo v soupisu prací, jsou neomezeně dálkově k dispozici na webu podminky.urs.cz.
| Cena bez DPH | [5 empty] | 0
|  |  | Základ daně |  |  | Sazba daně | Výše daně
| DPH | základní | 0 |  |  | 21% | 0
|  | snížená | 0 |  |  | 12% | 0
|  | zákl. přenesená | 0 |  |  | 21% | 0
|  | sníž. přenesená | 0 |  |  | 12% | 0
|  | nulová | 0 |  |  | 0% | 0
| Cena s DPH |  |  | v | CZK |  | 0
REKAPITULACE ČLENĚNÍ SOUPISU PRACÍ
Stavba:
Vědomice - Úprava ulice Na Zavadilce
Objekt:
2023-065-04 - SO-04 - Krajinářské úpravy
Soupis:
2023-065-04-09 - SO-04 - Krajinářské úpravy- výsadba - keřů
Místo: |  |  | k.ú. Vědomice |  |  | Datum: | 16. 4. 2024
Zadavatel: |  |  | Obec Vědomice, Na Průhonu 270, Roudnice nad Labem |  |  | Projektant: | Ing. arch. Pavel Šulc Ph.D.Krásného 351/8, Praha 6
Uchazeč: |  |  | Vyplň údaj |  |  | Zpracovatel: | Ing. Dana Mlejnková
Kód dílu - Popis | [6 empty] | Cena celkem [CZK]
Náklady stavby celkem | [6 empty] | 0 | [11 empty] | -1
| HSV - Práce a dodávky HSV | [5 empty] | 0
| 1 - Zemní práce | [5 empty] | 0
| 998 - Přesun hmot | [5 empty] | 0
SOUPIS PRACÍ
Stavba:
Vědomice - Úprava ulice Na Zavadilce
Objekt:
2023-065-04 - SO-04 - Krajinářské úpravy
Soupis:
2023-065-04-09 - SO-04 - Krajinářské úpravy- výsadba - keřů
Místo: |  |  | k.ú. Vědomice |  |  | Datum: | 16. 4. 2024
Zadavatel: |  |  | Obec Vědomice, Na Průhonu 270, Roudnice nad Labem |  |  | Projektant: | Ing. arch. Pavel Šulc Ph.D.Krásného 351/8, Praha 6
Uchazeč: |  |  | Vyplň údaj |  |  | Zpracovatel: | Ing. Dana Mlejnková
PČ | Typ | Kód | Popis | MJ | Množství | J.cena [CZK] | Cena celkem [CZK] | Cenová soustava |  | DPH | J. Nh [h] | Nh celkem [h] | J. hmotnost [t] | Hmotnost celkem [t] | J. suť [t] | Suť Celkem [t]
Náklady soupisu celkem | [6 empty] | 0 |  |  |  |  | 0 |  | 0 |  | 0 |  | D | -1 | [10 empty] | 0
| D | HSV | Práce a dodávky HSV |  |  |  | 0 |  |  |  |  | 0 |  | 0 |  | 0 | 1 | D | 0 |  |  |  | ROZPOCET | [6 empty] | 0
| D | 1 | Zemní práce |  |  |  | 0 |  |  |  |  | 0 |  | 0 |  | 0 | 1 | D | 1 |  |  |  | ROZPOCET | [6 empty] | 0
1 | K | 183101114 | Hloubení jamek pro vysazování rostlin v zemině skupiny 1 až 4 bez výměny půdy v rovině nebo na svahu do 1:5, objemu přes 0,05 do 0,125 m3 | kus | 63 |  | 0 | CS ÚRS 2023 02 |  | základní |  | 0 | 0 | 0 | 0 | 0 | 4 | K | 2 |  |  |  | ROZPOCET | 0 | 0 | 0 | 0 | 0 | 1 | 0 | 4 | 2
| Online PSC |  | https://podminky.urs.cz/item/CS_URS_2023_02/183101114 | [14 empty] | Online PSC | 2
| VV |  | jamky pro keře cca. 0,5*0,5*0,5 | [14 empty] | VV | 2 | 1 | True | 0 | ROZPOCET
| VV |  | Výsadba keřů do živého plotu | [14 empty] | VV | 2 | 1 | True | 0 | ROZPOCET
| VV |  | Spiraea x vanhouttei | [14 empty] | VV | 2 | 1 | True | 0 | ROZPOCET
| VV |  | tavolník van Houtteův | [14 empty] | VV | 2 | 1 | True | 0 | ROZPOCET
| VV |  | náves | [14 empty] | VV | 2 | 1 | True | 0 | ROZPOCET
| VV |  | 37 |  | 37 | [12 empty] | VV | 2 | 2 | True | 0 | ROZPOCET
| VV |  | Výsadba solitérních keřů | [14 empty] | VV | 2 | 1 | True | 0 | ROZPOCET
| VV |  | Rosa hugonis | [14 empty] | VV | 2 | 1 | True | 0 | ROZPOCET
| VV |  | růže Hugova /60-80/ | [14 empty] | VV | 2 | 1 | True | 0 | ROZPOCET
| VV |  | sever | [14 empty] | VV | 2 | 1 | True | 0 | ROZPOCET
| VV |  | 2 |  | 2 | [12 empty] | VV | 2 | 2 | True | 0 | ROZPOCET
| VV |  | Výsadba solitérních keřů | [14 empty] | VV | 2 | 1 | True | 0 | ROZPOCET
| VV |  | Rosa hugonis | [14 empty] | VV | 2 | 1 | True | 0 | ROZPOCET
| VV |  | růže Hugova /60-80/ | [14 empty] | VV | 2 | 1 | True | 0 | ROZPOCET
| VV |  | náves | [14 empty] | VV | 2 | 1 | True | 0 | ROZPOCET
| VV |  | 6 |  | 6 | [12 empty] | VV | 2 | 2 | True | 0 | ROZPOCET
| VV |  | Výsadba solitérních keřů | [14 empty] | VV | 2 | 1 | True | 0 | ROZPOCET
| VV |  | Staphylea pinnata | [14 empty] | VV | 2 | 1 | True | 0 | ROZPOCET
| VV |  | klokoč zpeřená /60-80/ | [14 empty] | VV | 2 | 1 | True | 0 | ROZPOCET
| VV |  | sever | [14 empty] | VV | 2 | 1 | True | 0 | ROZPOCET
| VV |  | 1 |  | 1 | [12 empty] | VV | 2 | 2 | True | 0 | ROZPOCET
| VV |  | Výsadba solitérních keřů | [14 empty] | VV | 2 | 1 | True | 0 | ROZPOCET
| VV |  | Staphylea pinnata | [14 empty] | VV | 2 | 1 | True | 0 | ROZPOCET
| VV |  | klokoč zpeřená /60-80/ | [14 empty] | VV | 2 | 1 | True | 0 | ROZPOCET
| VV |  | náves | [14 empty] | VV | 2 | 1 | True | 0 | ROZPOCET
| VV |  | 3 |  | 3 | [12 empty] | VV | 2 | 2 | True | 0 | ROZPOCET
| VV |  | Výsadba solitérních keřů | [14 empty] | VV | 2 | 1 | True | 0 | ROZPOCET
| VV |  | Kolkwitzia amabilis | [14 empty] | VV | 2 | 1 | True | 0 | ROZPOCET
| VV |  | kolkvície nádherná /60-80/ | [14 empty] | VV | 2 | 1 | True | 0 | ROZPOCET
| VV |  | náves | [14 empty] | VV | 2 | 1 | True | 0 | ROZPOCET
| VV |  | 2 |  | 2 | [12 empty] | VV | 2 | 2 | True | 0 | ROZPOCET
| VV |  | Výsadba solitérních keřů | [14 empty] | VV | 2 | 1 | True | 0 | ROZPOCET
| VV |  | Philadelphus coronarius | [14 empty] | VV | 2 | 1 | True | 0 | ROZPOCET
| VV |  | pustoryl věncový /60-80/ | [14 empty] | VV | 2 | 1 | True | 0 | ROZPOCET
| VV |  | náves | [14 empty] | VV | 2 | 1 | True | 0 | ROZPOCET
| VV |  | 2 |  | 2 | [12 empty] | VV | 2 | 2 | True | 0 | ROZPOCET
| VV |  | Výsadba solitérních keřů | [14 empty] | VV | 2 | 1 | True | 0 | ROZPOCET
| VV |  | Pyracantha coccinea ´Red Column´ | [14 empty] | VV | 2 | 1 | True | 0 | ROZPOCET
| VV |  | hlohyně šarlatová /80-100/ | [14 empty] | VV | 2 | 1 | True | 0 | ROZPOCET
| VV |  | náves | [14 empty] | VV | 2 | 1 | True | 0 | ROZPOCET
| VV |  | 1 |  | 1 | [12 empty] | VV | 2 | 2 | True | 0 | ROZPOCET
| VV |  | Výsadba solitérních keřů | [14 empty] | VV | 2 | 1 | True | 0 | ROZPOCET
| VV |  | Aronia x melanocarpa ´Nero´ | [14 empty] | VV | 2 | 1 | True | 0 | ROZPOCET
| VV |  | temnoplodec černoplodý /40-60/ | [14 empty] | VV | 2 | 1 | True | 0 | ROZPOCET
| VV |  | 2 |  | 2 | [12 empty] | VV | 2 | 2 | True | 0 | ROZPOCET
| VV |  | Výsadba solitérních keřů | [14 empty] | VV | 2 | 1 | True | 0 | ROZPOCET
| VV |  | Caryopteris x clandonensis ´Heavenly Blue´ | [14 empty] | VV | 2 | 1 | True | 0 | ROZPOCET
| VV |  | ořechokřídlec x clandonský /40-60/ | [14 empty] | VV | 2 | 1 | True | 0 | ROZPOCET
| VV |  | 1 |  | 1 | [12 empty] | VV | 2 | 2 | True | 0 | ROZPOCET
| VV |  | Výsadba solitérních keřů | [14 empty] | VV | 2 | 1 | True | 0 | ROZPOCET
| VV |  | Ribes alpinum | [14 empty] | VV | 2 | 1 | True | 0 | ROZPOCET
| VV |  | meruzalka alpská /40-60/ | [14 empty] | VV | 2 | 1 | True | 0 | ROZPOCET
| VV |  | 2 |  | 2 | [12 empty] | VV | 2 | 2 | True | 0 | ROZPOCET
| VV |  | Výsadba solitérních keřů | [14 empty] | VV | 2 | 1 | True | 0 | ROZPOCET
| VV |  | Swida alba | [14 empty] | VV | 2 | 1 | True | 0 | ROZPOCET
| VV |  | svída bílá /40-60/ | [14 empty] | VV | 2 | 1 | True | 0 | ROZPOCET
| VV |  | 4 |  | 4 | [12 empty] | VV | 2 | 2 | True | 0 | ROZPOCET
| VV |  | Součet |  | 63 | [12 empty] | VV | 2 | 4 | True | 1 | ROZPOCET
2 | K | 183205111.1 | Založení a úprava záhonu pro výsadbu rostlin v rovině nebo na svahu do 1:5 v zemině tř. 1 až 2 | m2 | 15.75 |  | 0 |  |  | základní |  | 0 | 0 | 0 | 0 | 0 | 4 | K | 2 |  |  |  | ROZPOCET | 0 | 0 | 0 | 0 | 0 | 1 | 0 | 4 | 4
3 | K | 183402121 | Rozrušení půdy na hloubku přes 50 do 150 mm souvislé plochy do 500 m2 v rovině nebo na svahu do 1:5 | m2 | 15.75 |  | 0 | CS ÚRS 2023 02 |  | základní |  | 0 | 0 | 0 | 0 | 0 | 4 | K | 2 |  |  |  | ROZPOCET | 0 | 0 | 0 | 0 | 0 | 1 | 0 | 4 | 6
| Online PSC |  | https://podminky.urs.cz/item/CS_URS_2023_02/183402121 | [14 empty] | Online PSC | 2
4 | K | 183403111 | Obdělání půdy nakopáním hl. přes 50 do 100 mm v rovině nebo na svahu do 1:5 | m2 | 15.75 |  | 0 | CS ÚRS 2023 02 |  | základní |  | 0 | 0 | 0 | 0 | 0 | 4 | K | 2 |  |  |  | ROZPOCET | 0 | 0 | 0 | 0 | 0 | 1 | 0 | 4 | 8
| Online PSC |  | https://podminky.urs.cz/item/CS_URS_2023_02/183403111 | [14 empty] | Online PSC | 2
5 | K | 184102211 | Výsadba keře bez balu do předem vyhloubené jamky se zalitím v rovině nebo na svahu do 1:5 výšky do 1 m v terénu | kus | 63 |  | 0 | CS ÚRS 2023 02 |  | základní |  | 0 | 0 | 0 | 0 | 0 | 4 | K | 2 |  |  |  | ROZPOCET | 0 | 0 | 0 | 0 | 0 | 1 | 0 | 4 | 10
| Online PSC |  | https://podminky.urs.cz/item/CS_URS_2023_02/184102211 | [14 empty] | Online PSC | 2
| VV |  | výsadba | [14 empty] | VV | 2 | 1 | True | 0 | ROZPOCET
| VV |  | Spiraea x vanhouttei - tavolník van Houtteův - náves | [14 empty] | VV | 2 | 1 | True | 0 | ROZPOCET
| VV |  | ks | [14 empty] | VV | 2 | 1 | True | 0 | ROZPOCET
| VV |  | 37 |  | 37 | [12 empty] | VV | 2 | 2 | True | 0 | ROZPOCET
| VV |  | Rosa hugonis - růže Hugova /60-80/ - sever | [14 empty] | VV | 2 | 1 | True | 0 | ROZPOCET
| VV |  | ks | [14 empty] | VV | 2 | 1 | True | 0 | ROZPOCET
| VV |  | 2 |  | 2 | [12 empty] | VV | 2 | 2 | True | 0 | ROZPOCET
| VV |  | Rosa hugonis - růže Hugova /60-80/ - náves | [14 empty] | VV | 2 | 1 | True | 0 | ROZPOCET
| VV |  | ks | [14 empty] | VV | 2 | 1 | True | 0 | ROZPOCET
| VV |  | 6 |  | 6 | [12 empty] | VV | 2 | 2 | True | 0 | ROZPOCET
| VV |  | Staphylea pinnata - klokoč zpeřená /60-80/ - sever | [14 empty] | VV | 2 | 1 | True | 0 | ROZPOCET
| VV |  | ks | [14 empty] | VV | 2 | 1 | True | 0 | ROZPOCET
| VV |  | 1 |  | 1 | [12 empty] | VV | 2 | 2 | True | 0 | ROZPOCET
| VV |  | Staphylea pinnata - klokoč zpeřená /60-80/ - náves | [14 empty] | VV | 2 | 1 | True | 0 | ROZPOCET
| VV |  | ks | [14 empty] | VV | 2 | 1 | True | 0 | ROZPOCET
| VV |  | 3 |  | 3 | [12 empty] | VV | 2 | 2 | True | 0 | ROZPOCET
| VV |  | Kolkwitzia amabilis - kolkvície nádherná /60-80/ - náves | [14 empty] | VV | 2 | 1 | True | 0 | ROZPOCET
| VV |  | 2 |  | 2 | [12 empty] | VV | 2 | 2 | True | 0 | ROZPOCET
| VV |  | Philadelphus coronarius - pustoryl věncový /60-80/ - náves | [14 empty] | VV | 2 | 1 | True | 0 | ROZPOCET
| VV |  | ks | [14 empty] | VV | 2 | 1 | True | 0 | ROZPOCET
| VV |  | 2 |  | 2 | [12 empty] | VV | 2 | 2 | True | 0 | ROZPOCET
| VV |  | Pyracantha coccinea ´Red Column´ - hlohyně šarlatová /80-100/ - náves | [14 empty] | VV | 2 | 1 | True | 0 | ROZPOCET
| VV |  | ks | [14 empty] | VV | 2 | 1 | True | 0 | ROZPOCET
| VV |  | 1 |  | 1 | [12 empty] | VV | 2 | 2 | True | 0 | ROZPOCET
| VV |  | Aronia x melanocarpa ´Nero´ - temnoplodec černoplodý /40-60/ | [14 empty] | VV | 2 | 1 | True | 0 | ROZPOCET
| VV |  | ks | [14 empty] | VV | 2 | 1 | True | 0 | ROZPOCET
| VV |  | 2 |  | 2 | [12 empty] | VV | 2 | 2 | True | 0 | ROZPOCET
| VV |  | Caryopteris x clandonensis ´Heavenly Blue´ - ořechokřídlec x clandonský /40-60/ | [14 empty] | VV | 2 | 1 | True | 0 | ROZPOCET
| VV |  | ks | [14 empty] | VV | 2 | 1 | True | 0 | ROZPOCET
| VV |  | 1 |  | 1 | [12 empty] | VV | 2 | 2 | True | 0 | ROZPOCET
| VV |  | Ribes alpinum - meruzalka alpská /40-60/ | [14 empty] | VV | 2 | 1 | True | 0 | ROZPOCET
| VV |  | ks | [14 empty] | VV | 2 | 1 | True | 0 | ROZPOCET
| VV |  | 2 |  | 2 | [12 empty] | VV | 2 | 2 | True | 0 | ROZPOCET
| VV |  | Swida alba - svída bílá /40-60/ | [14 empty] | VV | 2 | 1 | True | 0 | ROZPOCET
| VV |  | ks | [14 empty] | VV | 2 | 1 | True | 0 | ROZPOCET
| VV |  | 4 |  | 4 | [12 empty] | VV | 2 | 2 | True | 0 | ROZPOCET
| VV |  | Součet |  | 63 | [12 empty] | VV | 2 | 4 | True | 1 | ROZPOCET
6 | M | 026K01 | Spiraea x vanhouttei - tavolník van Houtteův - náves | ks | 37 |  | 0 |  |  | základní |  | 0 | 0 | 0 | 0 | 0 | 8 | M | 2 |  |  |  | ROZPOCET | 0 | 0 | 0 | 0 | 0 | 1 | 0 | 4 | 12
7 | M | 026K02 | Rosa hugonis - růže Hugova /60-80/ - sever | ks | 2 |  | 0 |  |  | základní |  | 0 | 0 | 0 | 0 | 0 | 8 | M | 2 |  |  |  | ROZPOCET | 0 | 0 | 0 | 0 | 0 | 1 | 0 | 4 | 14
8 | M | 026K03 | Rosa hugonis - růže Hugova /60-80/ - náves | ks | 6 |  | 0 |  |  | základní |  | 0 | 0 | 0 | 0 | 0 | 8 | M | 2 |  |  |  | ROZPOCET | 0 | 0 | 0 | 0 | 0 | 1 | 0 | 4 | 16
9 | M | 026K04 | Staphylea pinnata - klokoč zpeřená /60-80/ - sever | ks | 1 |  | 0 |  |  | základní |  | 0 | 0 | 0 | 0 | 0 | 8 | M | 2 |  |  |  | ROZPOCET | 0 | 0 | 0 | 0 | 0 | 1 | 0 | 4 | 18
10 | M | 026K05 | Staphylea pinnata - klokoč zpeřená /60-80/ - náves | ks | 3 |  | 0 |  |  | základní |  | 0 | 0 | 0 | 0 | 0 | 8 | M | 2 |  |  |  | ROZPOCET | 0 | 0 | 0 | 0 | 0 | 1 | 0 | 4 | 20
11 | M | 026K06 | Kolkwitzia amabilis - kolkvície nádherná /60-80/ - náves |  | 2 |  | 0 |  |  | základní |  | 0 | 0 | 0 | 0 | 0 | 8 | M | 2 |  |  |  | ROZPOCET | 0 | 0 | 0 | 0 | 0 | 1 | 0 | 4 | 22
12 | M | 026K07 | Philadelphus coronarius - pustoryl věncový /60-80/ - náves | ks | 2 |  | 0 |  |  | základní |  | 0 | 0 | 0 | 0 | 0 | 8 | M | 2 |  |  |  | ROZPOCET | 0 | 0 | 0 | 0 | 0 | 1 | 0 | 4 | 24
13 | M | 026K08 | Pyracantha coccinea ´Red Column´ - hlohyně šarlatová /80-100/ - náves | ks | 1 |  | 0 |  |  | základní |  | 0 | 0 | 0 | 0 | 0 | 8 | M | 2 |  |  |  | ROZPOCET | 0 | 0 | 0 | 0 | 0 | 1 | 0 | 4 | 26
14 | M | 026K09 | Aronia x melanocarpa ´Nero´ - temnoplodec černoplodý /40-60/ | ks | 2 |  | 0 |  |  | základní |  | 0 | 0 | 0 | 0 | 0 | 8 | M | 2 |  |  |  | ROZPOCET | 0 | 0 | 0 | 0 | 0 | 1 | 0 | 4 | 28
15 | M | 026K10 | Caryopteris x clandonensis ´Heavenly Blue´ - ořechokřídlec x clandonský /40-60/ | ks | 1 |  | 0 |  |  | základní |  | 0 | 0 | 0 | 0 | 0 | 8 | M | 2 |  |  |  | ROZPOCET | 0 | 0 | 0 | 0 | 0 | 1 | 0 | 4 | 30
16 | M | 026K11 | Ribes alpinum - meruzalka alpská /40-60/ | ks | 2 |  | 0 |  |  | základní |  | 0 | 0 | 0 | 0 | 0 | 8 | M | 2 |  |  |  | ROZPOCET | 0 | 0 | 0 | 0 | 0 | 1 | 0 | 4 | 32
17 | M | 026K12 | Swida alba - svída bílá /40-60/ | ks | 4 |  | 0 |  |  | základní |  | 0 | 0 | 0 | 0 | 0 | 8 | M | 2 |  |  |  | ROZPOCET | 0 | 0 | 0 | 0 | 0 | 1 | 0 | 4 | 34
18 | K | 185802114 | Hnojení půdy nebo trávníku v rovině nebo na svahu do 1:5 umělým hnojivem s rozdělením k jednotlivým rostlinám | t | 0.001 |  | 0 | CS ÚRS 2023 02 |  | základní |  | 0 | 0 | 0 | 0 | 0 | 4 | K | 2 |  |  |  | ROZPOCET | 0 | 0 | 0 | 0 | 0 | 1 | 0 | 4 | 36
| Online PSC |  | https://podminky.urs.cz/item/CS_URS_2023_02/185802114 | [14 empty] | Online PSC | 2
| VV |  | hnojení-při výsadbě tablety- 1 ks tabletového hnojiva Silvamix- dle PD TZ | [14 empty] | VV | 2 | 1 | True | 0 | ROZPOCET
| VV |  | Výsadba keřů do živého plotu | [14 empty] | VV | 2 | 1 | True | 0 | ROZPOCET
| VV |  | Spiraea x vanhouttei | [14 empty] | VV | 2 | 1 | True | 0 | ROZPOCET
| VV |  | tavolník van Houtteův | [14 empty] | VV | 2 | 1 | True | 0 | ROZPOCET
| VV |  | náves | [14 empty] | VV | 2 | 1 | True | 0 | ROZPOCET
| VV |  | 37 |  | 37 | [12 empty] | VV | 2 | 2 | True | 0 | ROZPOCET
| VV |  | Výsadba solitérních keřů | [14 empty] | VV | 2 | 1 | True | 0 | ROZPOCET
| VV |  | Rosa hugonis | [14 empty] | VV | 2 | 1 | True | 0 | ROZPOCET
| VV |  | růže Hugova /60-80/ | [14 empty] | VV | 2 | 1 | True | 0 | ROZPOCET
| VV |  | sever | [14 empty] | VV | 2 | 1 | True | 0 | ROZPOCET
| VV |  | 2 |  | 2 | [12 empty] | VV | 2 | 2 | True | 0 | ROZPOCET
| VV |  | Výsadba solitérních keřů | [14 empty] | VV | 2 | 1 | True | 0 | ROZPOCET
| VV |  | Rosa hugonis | [14 empty] | VV | 2 | 1 | True | 0 | ROZPOCET
| VV |  | růže Hugova /60-80/ | [14 empty] | VV | 2 | 1 | True | 0 | ROZPOCET
| VV |  | náves | [14 empty] | VV | 2 | 1 | True | 0 | ROZPOCET
| VV |  | 6 |  | 6 | [12 empty] | VV | 2 | 2 | True | 0 | ROZPOCET
| VV |  | Výsadba solitérních keřů | [14 empty] | VV | 2 | 1 | True | 0 | ROZPOCET
| VV |  | Staphylea pinnata | [14 empty] | VV | 2 | 1 | True | 0 | ROZPOCET
| VV |  | klokoč zpeřená /60-80/ | [14 empty] | VV | 2 | 1 | True | 0 | ROZPOCET
| VV |  | sever | [14 empty] | VV | 2 | 1 | True | 0 | ROZPOCET
| VV |  | 1 |  | 1 | [12 empty] | VV | 2 | 2 | True | 0 | ROZPOCET
| VV |  | Výsadba solitérních keřů | [14 empty] | VV | 2 | 1 | True | 0 | ROZPOCET
| VV |  | Staphylea pinnata | [14 empty] | VV | 2 | 1 | True | 0 | ROZPOCET
| VV |  | klokoč zpeřená /60-80/ | [14 empty] | VV | 2 | 1 | True | 0 | ROZPOCET
| VV |  | náves | [14 empty] | VV | 2 | 1 | True | 0 | ROZPOCET
| VV |  | 3 |  | 3 | [12 empty] | VV | 2 | 2 | True | 0 | ROZPOCET
| VV |  | Výsadba solitérních keřů | [14 empty] | VV | 2 | 1 | True | 0 | ROZPOCET
| VV |  | Philadelphus coronarius | [14 empty] | VV | 2 | 1 | True | 0 | ROZPOCET
| VV |  | pustoryl věncový /60-80/ | [14 empty] | VV | 2 | 1 | True | 0 | ROZPOCET
| VV |  | náves | [14 empty] | VV | 2 | 1 | True | 0 | ROZPOCET
| VV |  | 2 |  | 2 | [12 empty] | VV | 2 | 2 | True | 0 | ROZPOCET
| VV |  | Výsadba solitérních keřů | [14 empty] | VV | 2 | 1 | True | 0 | ROZPOCET
| VV |  | Pyracantha coccinea ´Red Column´ | [14 empty] | VV | 2 | 1 | True | 0 | ROZPOCET
| VV |  | hlohyně šarlatová /80-100/ | [14 empty] | VV | 2 | 1 | True | 0 | ROZPOCET
| VV |  | náves | [14 empty] | VV | 2 | 1 | True | 0 | ROZPOCET
| VV |  | 1 |  | 1 | [12 empty] | VV | 2 | 2 | True | 0 | ROZPOCET
| VV |  | Výsadba solitérních keřů | [14 empty] | VV | 2 | 1 | True | 0 | ROZPOCET
| VV |  | Aronia x melanocarpa ´Nero´ | [14 empty] | VV | 2 | 1 | True | 0 | ROZPOCET
| VV |  | temnoplodec černoplodý /40-60/ | [14 empty] | VV | 2 | 1 | True | 0 | ROZPOCET
| VV |  | 2 |  | 2 | [12 empty] | VV | 2 | 2 | True | 0 | ROZPOCET
| VV |  | Výsadba solitérních keřů | [14 empty] | VV | 2 | 1 | True | 0 | ROZPOCET
| VV |  | Caryopteris x clandonensis ´Heavenly Blue´ | [14 empty] | VV | 2 | 1 | True | 0 | ROZPOCET
| VV |  | ořechokřídlec x clandonský /40-60/ | [14 empty] | VV | 2 | 1 | True | 0 | ROZPOCET
| VV |  | 1 |  | 1 | [12 empty] | VV | 2 | 2 | True | 0 | ROZPOCET
| VV |  | Výsadba solitérních keřů | [14 empty] | VV | 2 | 1 | True | 0 | ROZPOCET
| VV |  | Ribes alpinum | [14 empty] | VV | 2 | 1 | True | 0 | ROZPOCET
| VV |  | meruzalka alpská /40-60/ | [14 empty] | VV | 2 | 1 | True | 0 | ROZPOCET
| VV |  | 2 |  | 2 | [12 empty] | VV | 2 | 2 | True | 0 | ROZPOCET
| VV |  | Výsadba solitérních keřů | [14 empty] | VV | 2 | 1 | True | 0 | ROZPOCET
| VV |  | Swida alba | [14 empty] | VV | 2 | 1 | True | 0 | ROZPOCET
| VV |  | svída bílá /40-60/ | [14 empty] | VV | 2 | 1 | True | 0 | ROZPOCET
| VV |  | 4 |  | 4 | [12 empty] | VV | 2 | 2 | True | 0 | ROZPOCET
| VV |  | hnojení-při výsadbě tablety- 1 ks tabletového hnojiva Silvamix- dle PD TZ | [14 empty] | VV | 2 | 1 | True | 0 | ROZPOCET
| VV |  | 1 tableta 10 gr. | [14 empty] | VV | 2 | 1 | True | 0 | ROZPOCET
| VV |  | Součet počet tablet |  | 61 | [12 empty] | VV | 2 | 4 | True | 0 | ROZPOCET
| VV |  | 61*10*0,001=0,61 kg | [14 empty] | VV | 2 | 1 | True | 0 | ROZPOCET
| VV |  | 0,61*0,001 |  | 0.001 | [12 empty] | VV | 2 | 2 | True | 0 | ROZPOCET
| VV |  | Mezisoučet v tunách |  | 0.001 | [12 empty] | VV | 2 | 3 | True | 0 | ROZPOCET
| VV |  | Součet |  | 0.001 | [12 empty] | VV | 2 | 4 | True | 1 | ROZPOCET
19 | M | 1032131.R | hnojivo s dlouhodobým účinkem - tabletové hnojivo Silvamix........1 tableta 10 gr. | kg | 0.61 |  | 0 |  |  | základní |  | 0 | 0 | 0 | 0 | 0 | 8 | M | 2 |  |  |  | ROZPOCET | 0 | 0 | 0 | 0 | 0 | 1 | 0 | 4 | 38
20 | K | 185804311.1 | Zalití rostlin vodou plocha do 20 m2 - zálivka během prvního roku - 1x za 14 dní dávka 20l na rostlinu | m3 | 34.16 |  | 0 |  |  | základní |  | 0 | 0 | 0 | 0 | 0 | 4 | K | 2 |  |  |  | ROZPOCET | 0 | 0 | 0 | 0 | 0 | 1 | 0 | 4 | 40
21 | K | 185851121.3 | Dovoz vody pro zálivku rostlin na vzdálenost do 1000 m - zálivka během prvního roku - 1x za 14 dní dávka 20l na rostlinu | m3 | 34.16 |  | 0 |  |  | základní |  | 0 | 0 | 0 | 0 | 0 | 4 | K | 2 |  |  |  | ROZPOCET | 0 | 0 | 0 | 0 | 0 | 1 | 0 | 4 | 42
22 | K | 185851129.3 | Dovoz vody pro zálivku rostlin Příplatek k ceně za každých dalších i započatých 1000 m - zálivka během prvního roku - 1x za 14 dní dávka 20l na rostlinu | m3 | 341.6 |  | 0 |  |  | základní |  | 0 | 0 | 0 | 0 | 0 | 4 | K | 2 |  |  |  | ROZPOCET | 0 | 0 | 0 | 0 | 0 | 1 | 0 | 4 | 44
23 | K | 184815111 | Obrytí a vypletí okolo sazenic v kruhové ploše průměru 1,50 m v půdě lehké | kus | 183 |  | 0 | CS ÚRS 2023 02 |  | základní |  | 0 | 0 | 0 | 0 | 0 | 4 | K | 2 |  |  |  | ROZPOCET | 0 | 0 | 0 | 0 | 0 | 1 | 0 | 4 | 46
| Online PSC |  | https://podminky.urs.cz/item/CS_URS_2023_02/184815111 | [14 empty] | Online PSC | 2
| VV |  | pletí 3x za rok | [14 empty] | VV | 2 | 1 | True | 0 | ROZPOCET
| VV |  | Výsadba keřů do živého plotu | [14 empty] | VV | 2 | 1 | True | 0 | ROZPOCET
| VV |  | Spiraea x vanhouttei | [14 empty] | VV | 2 | 1 | True | 0 | ROZPOCET
| VV |  | tavolník van Houtteův | [14 empty] | VV | 2 | 1 | True | 0 | ROZPOCET
| VV |  | náves | [14 empty] | VV | 2 | 1 | True | 0 | ROZPOCET
| VV |  | 37 |  | 37 | [12 empty] | VV | 2 | 2 | True | 0 | ROZPOCET
| VV |  | Výsadba solitérních keřů | [14 empty] | VV | 2 | 1 | True | 0 | ROZPOCET
| VV |  | Rosa hugonis | [14 empty] | VV | 2 | 1 | True | 0 | ROZPOCET
| VV |  | růže Hugova /60-80/ | [14 empty] | VV | 2 | 1 | True | 0 | ROZPOCET
| VV |  | sever | [14 empty] | VV | 2 | 1 | True | 0 | ROZPOCET
| VV |  | 2 |  | 2 | [12 empty] | VV | 2 | 2 | True | 0 | ROZPOCET
| VV |  | Výsadba solitérních keřů | [14 empty] | VV | 2 | 1 | True | 0 | ROZPOCET
| VV |  | Rosa hugonis | [14 empty] | VV | 2 | 1 | True | 0 | ROZPOCET
| VV |  | růže Hugova /60-80/ | [14 empty] | VV | 2 | 1 | True | 0 | ROZPOCET
| VV |  | náves | [14 empty] | VV | 2 | 1 | True | 0 | ROZPOCET
| VV |  | 6 |  | 6 | [12 empty] | VV | 2 | 2 | True | 0 | ROZPOCET
| VV |  | Výsadba solitérních keřů | [14 empty] | VV | 2 | 1 | True | 0 | ROZPOCET
| VV |  | Staphylea pinnata | [14 empty] | VV | 2 | 1 | True | 0 | ROZPOCET
| VV |  | klokoč zpeřená /60-80/ | [14 empty] | VV | 2 | 1 | True | 0 | ROZPOCET
| VV |  | sever | [14 empty] | VV | 2 | 1 | True | 0 | ROZPOCET
| VV |  | 1 |  | 1 | [12 empty] | VV | 2 | 2 | True | 0 | ROZPOCET
| VV |  | Výsadba solitérních keřů | [14 empty] | VV | 2 | 1 | True | 0 | ROZPOCET
| VV |  | Staphylea pinnata | [14 empty] | VV | 2 | 1 | True | 0 | ROZPOCET
| VV |  | klokoč zpeřená /60-80/ | [14 empty] | VV | 2 | 1 | True | 0 | ROZPOCET
| VV |  | náves | [14 empty] | VV | 2 | 1 | True | 0 | ROZPOCET
| VV |  | 3 |  | 3 | [12 empty] | VV | 2 | 2 | True | 0 | ROZPOCET
| VV |  | Výsadba solitérních keřů | [14 empty] | VV | 2 | 1 | True | 0 | ROZPOCET
| VV |  | Philadelphus coronarius | [14 empty] | VV | 2 | 1 | True | 0 | ROZPOCET
| VV |  | pustoryl věncový /60-80/ | [14 empty] | VV | 2 | 1 | True | 0 | ROZPOCET
| VV |  | náves | [14 empty] | VV | 2 | 1 | True | 0 | ROZPOCET
| VV |  | 2 |  | 2 | [12 empty] | VV | 2 | 2 | True | 0 | ROZPOCET
| VV |  | Výsadba solitérních keřů | [14 empty] | VV | 2 | 1 | True | 0 | ROZPOCET
| VV |  | Pyracantha coccinea ´Red Column´ | [14 empty] | VV | 2 | 1 | True | 0 | ROZPOCET
| VV |  | hlohyně šarlatová /80-100/ | [14 empty] | VV | 2 | 1 | True | 0 | ROZPOCET
| VV |  | náves | [14 empty] | VV | 2 | 1 | True | 0 | ROZPOCET
| VV |  | 1 |  | 1 | [12 empty] | VV | 2 | 2 | True | 0 | ROZPOCET
| VV |  | Výsadba solitérních keřů | [14 empty] | VV | 2 | 1 | True | 0 | ROZPOCET
| VV |  | Aronia x melanocarpa ´Nero´ | [14 empty] | VV | 2 | 1 | True | 0 | ROZPOCET
| VV |  | temnoplodec černoplodý /40-60/ | [14 empty] | VV | 2 | 1 | True | 0 | ROZPOCET
| VV |  | 2 |  | 2 | [12 empty] | VV | 2 | 2 | True | 0 | ROZPOCET
| VV |  | Výsadba solitérních keřů | [14 empty] | VV | 2 | 1 | True | 0 | ROZPOCET
| VV |  | Caryopteris x clandonensis ´Heavenly Blue´ | [14 empty] | VV | 2 | 1 | True | 0 | ROZPOCET
| VV |  | ořechokřídlec x clandonský /40-60/ | [14 empty] | VV | 2 | 1 | True | 0 | ROZPOCET
| VV |  | 1 |  | 1 | [12 empty] | VV | 2 | 2 | True | 0 | ROZPOCET
| VV |  | Výsadba solitérních keřů | [14 empty] | VV | 2 | 1 | True | 0 | ROZPOCET
| VV |  | Ribes alpinum | [14 empty] | VV | 2 | 1 | True | 0 | ROZPOCET
| VV |  | meruzalka alpská /40-60/ | [14 empty] | VV | 2 | 1 | True | 0 | ROZPOCET
| VV |  | 2 |  | 2 | [12 empty] | VV | 2 | 2 | True | 0 | ROZPOCET
| VV |  | Výsadba solitérních keřů | [14 empty] | VV | 2 | 1 | True | 0 | ROZPOCET
| VV |  | Swida alba | [14 empty] | VV | 2 | 1 | True | 0 | ROZPOCET
| VV |  | svída bílá /40-60/ | [14 empty] | VV | 2 | 1 | True | 0 | ROZPOCET
| VV |  | 4 |  | 4 | [12 empty] | VV | 2 | 2 | True | 0 | ROZPOCET
| VV |  | Součet |  | 61 | [12 empty] | VV | 2 | 4 | True | 0 | ROZPOCET
| VV |  | 61*3 "Přepočtené koeficientem množství |  | 183 | [12 empty] | VV | 2 | 2 | True | 0 | ROZPOCET
| VV |  | Součet |  | 183 | [12 empty] | VV | 2 | 4 | True | 1 | ROZPOCET
| D | 998 | Přesun hmot |  |  |  | 0 |  |  |  |  | 0 |  | 0 |  | 0 | 1 | D | 1 |  |  |  | ROZPOCET | [6 empty] | 0
24 | K | 998231411 | Přesun hmot pro sadovnické a krajinářské úpravy - ručně bez užití mechanizace vodorovná dopravní vzdálenost do 100 m | t | 34.791 |  | 0 | CS ÚRS 2023 02 |  | základní |  | 0 | 0 | 0 | 0 | 0 | 4 | K | 2 |  |  |  | ROZPOCET | 0 | 0 | 0 | 0 | 0 | 1 | 0 | 4 | 48
| Online PSC |  | https://podminky.urs.cz/item/CS_URS_2023_02/998231411 | [14 empty] | Online PSC | 2

## 2023-065-04-10 - SO-04 - ...
{c1a83738-309e-445c-ad73-262e3e3cbb48}
2
| KRYCÍ LIST SOUPISU PRACÍ | [7 empty] | v --- níže se nacházejí doplnkové a pomocné údaje k sestavám --- v | [8 empty] | False
Stavba:
Vědomice - Úprava ulice Na Zavadilce
Objekt:
2023-065-04 - SO-04 - Krajinářské úpravy
Soupis:
2023-065-04-10 - SO-04 - Krajinářské úpravy- výsadba - trvalek, travin, cibulovin
| KSO: |  |  |  |  | CC-CZ:
| Místo: |  | k.ú. Vědomice |  |  | Datum: | 16. 4. 2024
| Zadavatel: |  |  |  |  | IČ:
|  | Obec Vědomice, Na Průhonu 270, Roudnice nad Labem |  |  |  | DIČ:
| Uchazeč: |  |  |  |  | IČ: | Vyplň údaj
|  | Vyplň údaj |  |  |  | DIČ: | Vyplň údaj
| Projektant: |  |  |  |  | IČ:
|  | Ing. arch. Pavel Šulc Ph.D.Krásného 351/8, Praha 6 |  |  |  | DIČ:
| Zpracovatel: |  |  |  |  | IČ:
|  | Ing. Dana Mlejnková |  |  |  | DIČ:
Poznámka:
Soupis prací je sestaven s využitím Cenové soustavy ÚRS. Položky, které pochází z této cenové soustavy, jsou ve sloupci 'Cenová soustava' označeny popisem 'CS ÚRS' a úrovní příslušného kalendářního pololetí. Veškeré další informace vymezující popis a podmínky použití těchto položek z Cenové soustavy, které nejsou uvedeny přímo v soupisu prací, jsou neomezeně dálkově k dispozici na webu podminky.urs.cz.
| Cena bez DPH | [5 empty] | 0
|  |  | Základ daně |  |  | Sazba daně | Výše daně
| DPH | základní | 0 |  |  | 21% | 0
|  | snížená | 0 |  |  | 12% | 0
|  | zákl. přenesená | 0 |  |  | 21% | 0
|  | sníž. přenesená | 0 |  |  | 12% | 0
|  | nulová | 0 |  |  | 0% | 0
| Cena s DPH |  |  | v | CZK |  | 0
REKAPITULACE ČLENĚNÍ SOUPISU PRACÍ
Stavba:
Vědomice - Úprava ulice Na Zavadilce
Objekt:
2023-065-04 - SO-04 - Krajinářské úpravy
Soupis:
2023-065-04-10 - SO-04 - Krajinářské úpravy- výsadba - trvalek, travin, cibulovin
Místo: |  |  | k.ú. Vědomice |  |  | Datum: | 16. 4. 2024
Zadavatel: |  |  | Obec Vědomice, Na Průhonu 270, Roudnice nad Labem |  |  | Projektant: | Ing. arch. Pavel Šulc Ph.D.Krásného 351/8, Praha 6
Uchazeč: |  |  | Vyplň údaj |  |  | Zpracovatel: | Ing. Dana Mlejnková
Kód dílu - Popis | [6 empty] | Cena celkem [CZK]
Náklady stavby celkem | [6 empty] | 0 | [11 empty] | -1
| HSV - Práce a dodávky HSV | [5 empty] | 0
| 1 - Zemní práce | [5 empty] | 0
| 998 - Přesun hmot | [5 empty] | 0
SOUPIS PRACÍ
Stavba:
Vědomice - Úprava ulice Na Zavadilce
Objekt:
2023-065-04 - SO-04 - Krajinářské úpravy
Soupis:
2023-065-04-10 - SO-04 - Krajinářské úpravy- výsadba - trvalek, travin, cibulovin
Místo: |  |  | k.ú. Vědomice |  |  | Datum: | 16. 4. 2024
Zadavatel: |  |  | Obec Vědomice, Na Průhonu 270, Roudnice nad Labem |  |  | Projektant: | Ing. arch. Pavel Šulc Ph.D.Krásného 351/8, Praha 6
Uchazeč: |  |  | Vyplň údaj |  |  | Zpracovatel: | Ing. Dana Mlejnková
PČ | Typ | Kód | Popis | MJ | Množství | J.cena [CZK] | Cena celkem [CZK] | Cenová soustava |  | DPH | J. Nh [h] | Nh celkem [h] | J. hmotnost [t] | Hmotnost celkem [t] | J. suť [t] | Suť Celkem [t]
Náklady soupisu celkem | [6 empty] | 0 |  |  |  |  | 0 |  | 25.275 |  | 0 |  | D | -1 | [10 empty] | 0
| D | HSV | Práce a dodávky HSV |  |  |  | 0 |  |  |  |  | 0 |  | 25.275 |  | 0 | 1 | D | 0 |  |  |  | ROZPOCET | [6 empty] | 0
| D | 1 | Zemní práce |  |  |  | 0 |  |  |  |  | 0 |  | 25.275 |  | 0 | 1 | D | 1 |  |  |  | ROZPOCET | [6 empty] | 0
1 | K | 181111111 | Plošná úprava terénu v zemině skupiny 1 až 4 s urovnáním povrchu bez doplnění ornice souvislé plochy do 500 m2 při nerovnostech terénu přes 50 do 100 mm v rovině nebo na svahu do 1:5 | m2 | 423.6 |  | 0 | CS ÚRS 2023 02 |  | základní |  | 0 | 0 | 0 | 0 | 0 | 4 | K | 2 |  |  |  | ROZPOCET | 0 | 0 | 0 | 0 | 0 | 1 | 0 | 4 | 2
| Online PSC |  | https://podminky.urs.cz/item/CS_URS_2023_02/181111111 | [14 empty] | Online PSC | 2
| VV |  | Záhonová výsadba podrostů | [14 empty] | VV | 2 | 1 | True | 0 | ROZPOCET
| VV |  | Záhonová výsadba podrostů | [14 empty] | VV | 2 | 1 | True | 0 | ROZPOCET
| VV |  | výsadba 10 ks/m2, včetně mulčování | [14 empty] | VV | 2 | 1 | True | 0 | ROZPOCET
| VV |  | Záhonová výsadba podrostů- Záhon č. 1 - Sever, pod lípou | [14 empty] | VV | 2 | 1 | True | 0 | ROZPOCET
| VV |  | sever | [14 empty] | VV | 2 | 1 | True | 0 | ROZPOCET
| VV |  | 39,7 |  | 39.7 | [12 empty] | VV | 2 | 2 | True | 0 | ROZPOCET
| VV |  | Záhonová výsadba podrostů | [14 empty] | VV | 2 | 1 | True | 0 | ROZPOCET
| VV |  | výsadba 10 ks/m2, včetně mulčování | [14 empty] | VV | 2 | 1 | True | 0 | ROZPOCET
| VV |  | Podrostové záhony - Záhon č. 2 - Parkový lem návsi | [14 empty] | VV | 2 | 1 | True | 0 | ROZPOCET
| VV |  | náves | [14 empty] | VV | 2 | 1 | True | 0 | ROZPOCET
| VV |  | 179,6 |  | 179.6 | [12 empty] | VV | 2 | 2 | True | 0 | ROZPOCET
| VV |  | Záhonová výsadba podrostů | [14 empty] | VV | 2 | 1 | True | 0 | ROZPOCET
| VV |  | výsadba 10 ks/m2, včetně mulčování | [14 empty] | VV | 2 | 1 | True | 0 | ROZPOCET
| VV |  | Podrostové záhony - Záhon č. 3 - U zastávky | [14 empty] | VV | 2 | 1 | True | 0 | ROZPOCET
| VV |  | 2,1 |  | 2.1 | [12 empty] | VV | 2 | 2 | True | 0 | ROZPOCET
| VV |  | Mezisoučet |  | 221.4 | [12 empty] | VV | 2 | 3 | True | 0 | ROZPOCET
| VV |  | Trvalkové záhony | [14 empty] | VV | 2 | 1 | True | 0 | ROZPOCET
| VV |  | Trvalkový záhon typ A - záhon č. 1 a 2 - dešťový záhon | [14 empty] | VV | 2 | 1 | True | 0 | ROZPOCET
| VV |  | směs pro dešťový záhon, střední druhy, 10 ks/m2 | [14 empty] | VV | 2 | 1 | True | 0 | ROZPOCET
| VV |  | náves | [14 empty] | VV | 2 | 1 | True | 0 | ROZPOCET
| VV |  | 91,5 |  | 91.5 | [12 empty] | VV | 2 | 2 | True | 0 | ROZPOCET
| VV |  | Trvalkový záhon typ B - suchomilný nízký | [14 empty] | VV | 2 | 1 | True | 0 | ROZPOCET
| VV |  | Trvalkový záhon typ B - záhon č. 3 a 4, 10-11 | [14 empty] | VV | 2 | 1 | True | 0 | ROZPOCET
| VV |  | suchomilný štěrkový záhon, nízké druhy, 10 ks/m2 | [14 empty] | VV | 2 | 1 | True | 0 | ROZPOCET
| VV |  | jih | [14 empty] | VV | 2 | 1 | True | 0 | ROZPOCET
| VV |  | 21,7 |  | 21.7 | [12 empty] | VV | 2 | 2 | True | 0 | ROZPOCET
| VV |  | náves | [14 empty] | VV | 2 | 1 | True | 0 | ROZPOCET
| VV |  | Trvalkový záhon typ C - záhon č. 5 - 8 | [14 empty] | VV | 2 | 1 | True | 0 | ROZPOCET
| VV |  | suchomilný štěrkový záhon, vyšší druhy, 10 ks/m2 | [14 empty] | VV | 2 | 1 | True | 0 | ROZPOCET
| VV |  | náves | [14 empty] | VV | 2 | 1 | True | 0 | ROZPOCET
| VV |  | 89 |  | 89 | [12 empty] | VV | 2 | 2 | True | 0 | ROZPOCET
| VV |  | Mezisoučet |  | 202.2 | [12 empty] | VV | 2 | 3 | True | 0 | ROZPOCET
| VV |  | Součet |  | 423.6 | [12 empty] | VV | 2 | 4 | True | 1 | ROZPOCET
2 | K | 183111112 | Hloubení jamek pro vysazování rostlin v zemině skupiny 1 až 4 bez výměny půdy v rovině nebo na svahu do 1:5, objemu přes 0,002 do 0,005 m3 | kus | 4243 |  | 0 | CS ÚRS 2023 02 |  | základní |  | 0 | 0 | 0 | 0 | 0 | 4 | K | 2 |  |  |  | ROZPOCET | 0 | 0 | 0 | 0 | 0 | 1 | 0 | 4 | 4
| Online PSC |  | https://podminky.urs.cz/item/CS_URS_2023_02/183111112 | [14 empty] | Online PSC | 2
| VV |  | Záhonová výsadba podrostů- Záhon č. 1 - Sever, pod lípou | [14 empty] | VV | 2 | 1 | True | 0 | ROZPOCET
| VV |  | počet trvalek | [14 empty] | VV | 2 | 1 | True | 0 | ROZPOCET
| VV |  | 400 |  | 400 | [12 empty] | VV | 2 | 2 | True | 0 | ROZPOCET
| VV |  | Mezisoučet |  | 400 | [12 empty] | VV | 2 | 3 | True | 0 | ROZPOCET
| VV |  | Podrostové záhony - Záhon č. 2 - Parkový lem návsi | [14 empty] | VV | 2 | 1 | True | 0 | ROZPOCET
| VV |  | počet trvalek | [14 empty] | VV | 2 | 1 | True | 0 | ROZPOCET
| VV |  | 1800 |  | 1800 | [12 empty] | VV | 2 | 2 | True | 0 | ROZPOCET
| VV |  | Mezisoučet |  | 1800 | [12 empty] | VV | 2 | 3 | True | 0 | ROZPOCET
| VV |  | Podrostové záhony - Záhon č. 3 - U zastávky | [14 empty] | VV | 2 | 1 | True | 0 | ROZPOCET
| VV |  | počet trvalek | [14 empty] | VV | 2 | 1 | True | 0 | ROZPOCET
| VV |  | 21 |  | 21 | [12 empty] | VV | 2 | 2 | True | 0 | ROZPOCET
| VV |  | Mezisoučet |  | 21 | [12 empty] | VV | 2 | 3 | True | 0 | ROZPOCET
| VV |  | Trvalkový záhon typ A - dešťový záhon | [14 empty] | VV | 2 | 1 | True | 0 | ROZPOCET
| VV |  | směs pro dešťový záhon, střední druhy, 10 ks/m2 | [14 empty] | VV | 2 | 1 | True | 0 | ROZPOCET
| VV |  | počet trvalek | [14 empty] | VV | 2 | 1 | True | 0 | ROZPOCET
| VV |  | 915 |  | 915 | [12 empty] | VV | 2 | 2 | True | 0 | ROZPOCET
| VV |  | Mezisoučet |  | 915 | [12 empty] | VV | 2 | 3 | True | 0 | ROZPOCET
| VV |  | Trvalkový záhon typ B - suchomilný nízký | [14 empty] | VV | 2 | 1 | True | 0 | ROZPOCET
| VV |  | suchomilný štěrkový záhon, nízké druhy, 10 ks/m2 | [14 empty] | VV | 2 | 1 | True | 0 | ROZPOCET
| VV |  | počet trvalek | [14 empty] | VV | 2 | 1 | True | 0 | ROZPOCET
| VV |  | 217 |  | 217 | [12 empty] | VV | 2 | 2 | True | 0 | ROZPOCET
| VV |  | Mezisoučet |  | 217 | [12 empty] | VV | 2 | 3 | True | 0 | ROZPOCET
| VV |  | Trvalkový záhon typ C - suchomilný vyšší | [14 empty] | VV | 2 | 1 | True | 0 | ROZPOCET
| VV |  | suchomilný štěrkový záhon, vyšší druhy, 10 ks/m2 | [14 empty] | VV | 2 | 1 | True | 0 | ROZPOCET
| VV |  | počet trvalek | [14 empty] | VV | 2 | 1 | True | 0 | ROZPOCET
| VV |  | 890 |  | 890 | [12 empty] | VV | 2 | 2 | True | 0 | ROZPOCET
| VV |  | Mezisoučet |  | 890 | [12 empty] | VV | 2 | 3 | True | 0 | ROZPOCET
| VV |  | Součet |  | 4243 | [12 empty] | VV | 2 | 4 | True | 1 | ROZPOCET
3 | K | 183111113 | Hloubení jamek pro vysazování rostlin v zemině skupiny 1 až 4 bez výměny půdy v rovině nebo na svahu do 1:5, objemu přes 0,005 do 0,01 m3 | kus | 420 |  | 0 | CS ÚRS 2023 02 |  | základní |  | 0 | 0 | 0 | 0 | 0 | 4 | K | 2 |  |  |  | ROZPOCET | 0 | 0 | 0 | 0 | 0 | 1 | 0 | 4 | 6
| Online PSC |  | https://podminky.urs.cz/item/CS_URS_2023_02/183111113 | [14 empty] | Online PSC | 2
| VV |  | Záhonová výsadba podrostů- Záhon č. 1 - Sever, pod lípou | [14 empty] | VV | 2 | 1 | True | 0 | ROZPOCET
| VV |  | počet cibulovin | [14 empty] | VV | 2 | 1 | True | 0 | ROZPOCET
| VV |  | 40 |  | 40 | [12 empty] | VV | 2 | 2 | True | 0 | ROZPOCET
| VV |  | Mezisoučet |  | 40 | [12 empty] | VV | 2 | 3 | True | 0 | ROZPOCET
| VV |  | Podrostové záhony - Záhon č. 2 - Parkový lem návsi | [14 empty] | VV | 2 | 1 | True | 0 | ROZPOCET
| VV |  | počet cibulovin | [14 empty] | VV | 2 | 1 | True | 0 | ROZPOCET
| VV |  | 180 |  | 180 | [12 empty] | VV | 2 | 2 | True | 0 | ROZPOCET
| VV |  | Mezisoučet |  | 180 | [12 empty] | VV | 2 | 3 | True | 0 | ROZPOCET
| VV |  | Trvalkový záhon typ A - dešťový záhon | [14 empty] | VV | 2 | 1 | True | 0 | ROZPOCET
| VV |  | směs pro dešťový záhon, střední druhy, 10 ks/m2 | [14 empty] | VV | 2 | 1 | True | 0 | ROZPOCET
| VV |  | počet cibulovin | [14 empty] | VV | 2 | 1 | True | 0 | ROZPOCET
| VV |  | 90 |  | 90 | [12 empty] | VV | 2 | 2 | True | 0 | ROZPOCET
| VV |  | Mezisoučet |  | 90 | [12 empty] | VV | 2 | 3 | True | 0 | ROZPOCET
| VV |  | Trvalkový záhon typ B - suchomilný nízký | [14 empty] | VV | 2 | 1 | True | 0 | ROZPOCET
| VV |  | suchomilný štěrkový záhon, nízké druhy, 10 ks/m2 | [14 empty] | VV | 2 | 1 | True | 0 | ROZPOCET
| VV |  | počet cibulovin | [14 empty] | VV | 2 | 1 | True | 0 | ROZPOCET
| VV |  | 20 |  | 20 | [12 empty] | VV | 2 | 2 | True | 0 | ROZPOCET
| VV |  | Mezisoučet |  | 20 | [12 empty] | VV | 2 | 3 | True | 0 | ROZPOCET
| VV |  | Trvalkový záhon typ C - suchomilný vyšší | [14 empty] | VV | 2 | 1 | True | 0 | ROZPOCET
| VV |  | suchomilný štěrkový záhon, vyšší druhy, 10 ks/m2 | [14 empty] | VV | 2 | 1 | True | 0 | ROZPOCET
| VV |  | počet cibulovin | [14 empty] | VV | 2 | 1 | True | 0 | ROZPOCET
| VV |  | 90 |  | 90 | [12 empty] | VV | 2 | 2 | True | 0 | ROZPOCET
| VV |  | Mezisoučet |  | 90 | [12 empty] | VV | 2 | 3 | True | 0 | ROZPOCET
| VV |  | Součet |  | 420 | [12 empty] | VV | 2 | 4 | True | 1 | ROZPOCET
4 | K | 183211312 | Výsadba květin do připravené půdy se zalitím do připravené půdy, se zalitím trvalek prostokořenných | kus | 4243 |  | 0 | CS ÚRS 2023 02 |  | základní |  | 0 | 0 | 0 | 0 | 0 | 4 | K | 2 |  |  |  | ROZPOCET | 0 | 0 | 0 | 0 | 0 | 1 | 0 | 4 | 8
| Online PSC |  | https://podminky.urs.cz/item/CS_URS_2023_02/183211312 | [14 empty] | Online PSC | 2
| VV |  | Záhonová výsadba podrostů- Záhon č. 1 - Sever, pod lípou | [14 empty] | VV | 2 | 1 | True | 0 | ROZPOCET
| VV |  | počet trvalek | [14 empty] | VV | 2 | 1 | True | 0 | ROZPOCET
| VV |  | 400 |  | 400 | [12 empty] | VV | 2 | 2 | True | 0 | ROZPOCET
| VV |  | Podrostové záhony - Záhon č. 2 - Parkový lem návsi | [14 empty] | VV | 2 | 1 | True | 0 | ROZPOCET
| VV |  | počet trvalek | [14 empty] | VV | 2 | 1 | True | 0 | ROZPOCET
| VV |  | 1800 |  | 1800 | [12 empty] | VV | 2 | 2 | True | 0 | ROZPOCET
| VV |  | Podrostové záhony - Záhon č. 3 - U zastávky | [14 empty] | VV | 2 | 1 | True | 0 | ROZPOCET
| VV |  | počet trvalek | [14 empty] | VV | 2 | 1 | True | 0 | ROZPOCET
| VV |  | 21 |  | 21 | [12 empty] | VV | 2 | 2 | True | 0 | ROZPOCET
| VV |  | Mezisoučet |  | 2221 | [12 empty] | VV | 2 | 3 | True | 0 | ROZPOCET
| VV |  | Trvalkový záhon typ A - dešťový záhon | [14 empty] | VV | 2 | 1 | True | 0 | ROZPOCET
| VV |  | směs pro dešťový záhon, střední druhy, 10 ks/m2 | [14 empty] | VV | 2 | 1 | True | 0 | ROZPOCET
| VV |  | počet trvalek | [14 empty] | VV | 2 | 1 | True | 0 | ROZPOCET
| VV |  | 915 |  | 915 | [12 empty] | VV | 2 | 2 | True | 0 | ROZPOCET
| VV |  | Trvalkový záhon typ B - suchomilný nízký | [14 empty] | VV | 2 | 1 | True | 0 | ROZPOCET
| VV |  | suchomilný štěrkový záhon, nízké druhy, 10 ks/m2 | [14 empty] | VV | 2 | 1 | True | 0 | ROZPOCET
| VV |  | počet trvalek | [14 empty] | VV | 2 | 1 | True | 0 | ROZPOCET
| VV |  | 217 |  | 217 | [12 empty] | VV | 2 | 2 | True | 0 | ROZPOCET
| VV |  | Trvalkový záhon typ C - suchomilný vyšší | [14 empty] | VV | 2 | 1 | True | 0 | ROZPOCET
| VV |  | suchomilný štěrkový záhon, vyšší druhy, 10 ks/m2 | [14 empty] | VV | 2 | 1 | True | 0 | ROZPOCET
| VV |  | počet trvalek | [14 empty] | VV | 2 | 1 | True | 0 | ROZPOCET
| VV |  | 890 |  | 890 | [12 empty] | VV | 2 | 2 | True | 0 | ROZPOCET
| VV |  | Mezisoučet |  | 2022 | [12 empty] | VV | 2 | 3 | True | 0 | ROZPOCET
| VV |  | Součet |  | 4243 | [12 empty] | VV | 2 | 4 | True | 1 | ROZPOCET
5 | M | 026R1 | Trvalky ........... specifikace dle PD | ks | 4243 |  | 0 |  |  | základní |  | 0 | 0 | 0 | 0 | 0 | 8 | M | 2 |  |  |  | ROZPOCET | 0 | 0 | 0 | 0 | 0 | 1 | 0 | 4 | 10
| VV |  | Trvalky ........... specifikace dle PD | [14 empty] | VV | 2 | 1 | True | 0 | ROZPOCET
| VV |  | Záhonová výsadba podrostů- Záhon č. 1 - Sever, pod lípou | [14 empty] | VV | 2 | 1 | True | 0 | ROZPOCET
| VV |  | počet trvalek | [14 empty] | VV | 2 | 1 | True | 0 | ROZPOCET
| VV |  | 400 |  | 400 | [12 empty] | VV | 2 | 2 | True | 0 | ROZPOCET
| VV |  | Podrostové záhony - Záhon č. 2 - Parkový lem návsi | [14 empty] | VV | 2 | 1 | True | 0 | ROZPOCET
| VV |  | počet trvalek | [14 empty] | VV | 2 | 1 | True | 0 | ROZPOCET
| VV |  | 1800 |  | 1800 | [12 empty] | VV | 2 | 2 | True | 0 | ROZPOCET
| VV |  | Podrostové záhony - Záhon č. 3 - U zastávky | [14 empty] | VV | 2 | 1 | True | 0 | ROZPOCET
| VV |  | počet trvalek | [14 empty] | VV | 2 | 1 | True | 0 | ROZPOCET
| VV |  | 21 |  | 21 | [12 empty] | VV | 2 | 2 | True | 0 | ROZPOCET
| VV |  | Mezisoučet |  | 2221 | [12 empty] | VV | 2 | 3 | True | 0 | ROZPOCET
| VV |  | Trvalkový záhon typ A - dešťový záhon | [14 empty] | VV | 2 | 1 | True | 0 | ROZPOCET
| VV |  | směs pro dešťový záhon, střední druhy, 10 ks/m2 | [14 empty] | VV | 2 | 1 | True | 0 | ROZPOCET
| VV |  | počet trvalek | [14 empty] | VV | 2 | 1 | True | 0 | ROZPOCET
| VV |  | 915 |  | 915 | [12 empty] | VV | 2 | 2 | True | 0 | ROZPOCET
| VV |  | Trvalkový záhon typ B - suchomilný nízký | [14 empty] | VV | 2 | 1 | True | 0 | ROZPOCET
| VV |  | suchomilný štěrkový záhon, nízké druhy, 10 ks/m2 | [14 empty] | VV | 2 | 1 | True | 0 | ROZPOCET
| VV |  | počet trvalek | [14 empty] | VV | 2 | 1 | True | 0 | ROZPOCET
| VV |  | 217 |  | 217 | [12 empty] | VV | 2 | 2 | True | 0 | ROZPOCET
| VV |  | Trvalkový záhon typ C - suchomilný vyšší | [14 empty] | VV | 2 | 1 | True | 0 | ROZPOCET
| VV |  | suchomilný štěrkový záhon, vyšší druhy, 10 ks/m2 | [14 empty] | VV | 2 | 1 | True | 0 | ROZPOCET
| VV |  | počet trvalek | [14 empty] | VV | 2 | 1 | True | 0 | ROZPOCET
| VV |  | 890 |  | 890 | [12 empty] | VV | 2 | 2 | True | 0 | ROZPOCET
| VV |  | Mezisoučet |  | 2022 | [12 empty] | VV | 2 | 3 | True | 0 | ROZPOCET
| VV |  | Součet |  | 4243 | [12 empty] | VV | 2 | 4 | True | 1 | ROZPOCET
6 | K | 183211313 | Výsadba květin do připravené půdy se zalitím do připravené půdy, se zalitím cibulí nebo hlíz | kus | 420 |  | 0 | CS ÚRS 2023 02 |  | základní |  | 0 | 0 | 0 | 0 | 0 | 4 | K | 2 |  |  |  | ROZPOCET | 0 | 0 | 0 | 0 | 0 | 1 | 0 | 4 | 12
| Online PSC |  | https://podminky.urs.cz/item/CS_URS_2023_02/183211313 | [14 empty] | Online PSC | 2
| VV |  | Záhonová výsadba podrostů- Záhon č. 1 - Sever, pod lípou | [14 empty] | VV | 2 | 1 | True | 0 | ROZPOCET
| VV |  | počet cibulovin | [14 empty] | VV | 2 | 1 | True | 0 | ROZPOCET
| VV |  | 40 |  | 40 | [12 empty] | VV | 2 | 2 | True | 0 | ROZPOCET
| VV |  | Mezisoučet |  | 40 | [12 empty] | VV | 2 | 3 | True | 0 | ROZPOCET
| VV |  | Podrostové záhony - Záhon č. 2 - Parkový lem návsi | [14 empty] | VV | 2 | 1 | True | 0 | ROZPOCET
| VV |  | počet cibulovin | [14 empty] | VV | 2 | 1 | True | 0 | ROZPOCET
| VV |  | 180 |  | 180 | [12 empty] | VV | 2 | 2 | True | 0 | ROZPOCET
| VV |  | Mezisoučet |  | 180 | [12 empty] | VV | 2 | 3 | True | 0 | ROZPOCET
| VV |  | Trvalkový záhon typ A - dešťový záhon | [14 empty] | VV | 2 | 1 | True | 0 | ROZPOCET
| VV |  | směs pro dešťový záhon, střední druhy, 10 ks/m2 | [14 empty] | VV | 2 | 1 | True | 0 | ROZPOCET
| VV |  | počet cibulovin | [14 empty] | VV | 2 | 1 | True | 0 | ROZPOCET
| VV |  | 90 |  | 90 | [12 empty] | VV | 2 | 2 | True | 0 | ROZPOCET
| VV |  | Mezisoučet |  | 90 | [12 empty] | VV | 2 | 3 | True | 0 | ROZPOCET
| VV |  | Trvalkový záhon typ B - suchomilný nízký | [14 empty] | VV | 2 | 1 | True | 0 | ROZPOCET
| VV |  | suchomilný štěrkový záhon, nízké druhy, 10 ks/m2 | [14 empty] | VV | 2 | 1 | True | 0 | ROZPOCET
| VV |  | počet cibulovin | [14 empty] | VV | 2 | 1 | True | 0 | ROZPOCET
| VV |  | 20 |  | 20 | [12 empty] | VV | 2 | 2 | True | 0 | ROZPOCET
| VV |  | Mezisoučet |  | 20 | [12 empty] | VV | 2 | 3 | True | 0 | ROZPOCET
| VV |  | Trvalkový záhon typ C - suchomilný vyšší | [14 empty] | VV | 2 | 1 | True | 0 | ROZPOCET
| VV |  | suchomilný štěrkový záhon, vyšší druhy, 10 ks/m2 | [14 empty] | VV | 2 | 1 | True | 0 | ROZPOCET
| VV |  | počet cibulovin | [14 empty] | VV | 2 | 1 | True | 0 | ROZPOCET
| VV |  | 90 |  | 90 | [12 empty] | VV | 2 | 2 | True | 0 | ROZPOCET
| VV |  | Mezisoučet |  | 90 | [12 empty] | VV | 2 | 3 | True | 0 | ROZPOCET
| VV |  | Součet |  | 420 | [12 empty] | VV | 2 | 4 | True | 1 | ROZPOCET
7 | M | 026R2 | Cibuloviny .............specifikace viz PD | ks | 420 |  | 0 |  |  | základní |  | 0 | 0 | 0 | 0 | 0 | 8 | M | 2 |  |  |  | ROZPOCET | 0 | 0 | 0 | 0 | 0 | 1 | 0 | 4 | 14
| VV |  | Cibuloviny .............specifikace viz PD | [14 empty] | VV | 2 | 1 | True | 0 | ROZPOCET
| VV |  | Záhonová výsadba podrostů- Záhon č. 1 - Sever, pod lípou | [14 empty] | VV | 2 | 1 | True | 0 | ROZPOCET
| VV |  | počet cibulovin | [14 empty] | VV | 2 | 1 | True | 0 | ROZPOCET
| VV |  | 40 |  | 40 | [12 empty] | VV | 2 | 2 | True | 0 | ROZPOCET
| VV |  | Mezisoučet |  | 40 | [12 empty] | VV | 2 | 3 | True | 0 | ROZPOCET
| VV |  | Podrostové záhony - Záhon č. 2 - Parkový lem návsi | [14 empty] | VV | 2 | 1 | True | 0 | ROZPOCET
| VV |  | počet cibulovin | [14 empty] | VV | 2 | 1 | True | 0 | ROZPOCET
| VV |  | 180 |  | 180 | [12 empty] | VV | 2 | 2 | True | 0 | ROZPOCET
| VV |  | Mezisoučet |  | 180 | [12 empty] | VV | 2 | 3 | True | 0 | ROZPOCET
| VV |  | Trvalkový záhon typ A - dešťový záhon | [14 empty] | VV | 2 | 1 | True | 0 | ROZPOCET
| VV |  | směs pro dešťový záhon, střední druhy, 10 ks/m2 | [14 empty] | VV | 2 | 1 | True | 0 | ROZPOCET
| VV |  | počet cibulovin | [14 empty] | VV | 2 | 1 | True | 0 | ROZPOCET
| VV |  | 90 |  | 90 | [12 empty] | VV | 2 | 2 | True | 0 | ROZPOCET
| VV |  | Mezisoučet |  | 90 | [12 empty] | VV | 2 | 3 | True | 0 | ROZPOCET
| VV |  | Trvalkový záhon typ B - suchomilný nízký | [14 empty] | VV | 2 | 1 | True | 0 | ROZPOCET
| VV |  | suchomilný štěrkový záhon, nízké druhy, 10 ks/m2 | [14 empty] | VV | 2 | 1 | True | 0 | ROZPOCET
| VV |  | počet cibulovin | [14 empty] | VV | 2 | 1 | True | 0 | ROZPOCET
| VV |  | 20 |  | 20 | [12 empty] | VV | 2 | 2 | True | 0 | ROZPOCET
| VV |  | Mezisoučet |  | 20 | [12 empty] | VV | 2 | 3 | True | 0 | ROZPOCET
| VV |  | Trvalkový záhon typ C - suchomilný vyšší | [14 empty] | VV | 2 | 1 | True | 0 | ROZPOCET
| VV |  | suchomilný štěrkový záhon, vyšší druhy, 10 ks/m2 | [14 empty] | VV | 2 | 1 | True | 0 | ROZPOCET
| VV |  | počet cibulovin | [14 empty] | VV | 2 | 1 | True | 0 | ROZPOCET
| VV |  | 90 |  | 90 | [12 empty] | VV | 2 | 2 | True | 0 | ROZPOCET
| VV |  | Mezisoučet |  | 90 | [12 empty] | VV | 2 | 3 | True | 0 | ROZPOCET
| VV |  | Součet |  | 420 | [12 empty] | VV | 2 | 4 | True | 1 | ROZPOCET
8 | K | 183403111 | Obdělání půdy nakopáním hl. přes 50 do 100 mm v rovině nebo na svahu do 1:5 | m2 | 202.2 |  | 0 | CS ÚRS 2023 02 |  | základní |  | 0 | 0 | 0 | 0 | 0 | 4 | K | 2 |  |  |  | ROZPOCET | 0 | 0 | 0 | 0 | 0 | 1 | 0 | 4 | 16
| Online PSC |  | https://podminky.urs.cz/item/CS_URS_2023_02/183403111 | [14 empty] | Online PSC | 2
| VV |  | Trvalkové záhony | [14 empty] | VV | 2 | 1 | True | 0 | ROZPOCET
| VV |  | Trvalkový záhon typ A - záhon č. 1 a 2 - dešťový záhon | [14 empty] | VV | 2 | 1 | True | 0 | ROZPOCET
| VV |  | směs pro dešťový záhon, střední druhy, 10 ks/m2 | [14 empty] | VV | 2 | 1 | True | 0 | ROZPOCET
| VV |  | náves | [14 empty] | VV | 2 | 1 | True | 0 | ROZPOCET
| VV |  | 91,5 |  | 91.5 | [12 empty] | VV | 2 | 2 | True | 0 | ROZPOCET
| VV |  | Trvalkový záhon typ B - suchomilný nízký | [14 empty] | VV | 2 | 1 | True | 0 | ROZPOCET
| VV |  | Trvalkový záhon typ B - záhon č. 3 a 4, 10-11 | [14 empty] | VV | 2 | 1 | True | 0 | ROZPOCET
| VV |  | suchomilný štěrkový záhon, nízké druhy, 10 ks/m2 | [14 empty] | VV | 2 | 1 | True | 0 | ROZPOCET
| VV |  | jih | [14 empty] | VV | 2 | 1 | True | 0 | ROZPOCET
| VV |  | 21,7 |  | 21.7 | [12 empty] | VV | 2 | 2 | True | 0 | ROZPOCET
| VV |  | náves | [14 empty] | VV | 2 | 1 | True | 0 | ROZPOCET
| VV |  | Trvalkový záhon typ C - záhon č. 5 - 8 | [14 empty] | VV | 2 | 1 | True | 0 | ROZPOCET
| VV |  | suchomilný štěrkový záhon, vyšší druhy, 10 ks/m2 | [14 empty] | VV | 2 | 1 | True | 0 | ROZPOCET
| VV |  | náves | [14 empty] | VV | 2 | 1 | True | 0 | ROZPOCET
| VV |  | 89 |  | 89 | [12 empty] | VV | 2 | 2 | True | 0 | ROZPOCET
| VV |  | Mezisoučet |  | 202.2 | [12 empty] | VV | 2 | 3 | True | 0 | ROZPOCET
| VV |  | Součet |  | 202.2 | [12 empty] | VV | 2 | 4 | True | 1 | ROZPOCET
9 | K | 183403153 | Obdělání půdy hrabáním v rovině nebo na svahu do 1:5 | m2 | 202.2 |  | 0 | CS ÚRS 2023 02 |  | základní |  | 0 | 0 | 0 | 0 | 0 | 4 | K | 2 |  |  |  | ROZPOCET | 0 | 0 | 0 | 0 | 0 | 1 | 0 | 4 | 18
| Online PSC |  | https://podminky.urs.cz/item/CS_URS_2023_02/183403153 | [14 empty] | Online PSC | 2
| VV |  | Trvalkové záhony | [14 empty] | VV | 2 | 1 | True | 0 | ROZPOCET
| VV |  | Trvalkový záhon typ A - záhon č. 1 a 2 - dešťový záhon | [14 empty] | VV | 2 | 1 | True | 0 | ROZPOCET
| VV |  | směs pro dešťový záhon, střední druhy, 10 ks/m2 | [14 empty] | VV | 2 | 1 | True | 0 | ROZPOCET
| VV |  | náves | [14 empty] | VV | 2 | 1 | True | 0 | ROZPOCET
| VV |  | 91,5 |  | 91.5 | [12 empty] | VV | 2 | 2 | True | 0 | ROZPOCET
| VV |  | Trvalkový záhon typ B - suchomilný nízký | [14 empty] | VV | 2 | 1 | True | 0 | ROZPOCET
| VV |  | Trvalkový záhon typ B - záhon č. 3 a 4, 10-11 | [14 empty] | VV | 2 | 1 | True | 0 | ROZPOCET
| VV |  | suchomilný štěrkový záhon, nízké druhy, 10 ks/m2 | [14 empty] | VV | 2 | 1 | True | 0 | ROZPOCET
| VV |  | jih | [14 empty] | VV | 2 | 1 | True | 0 | ROZPOCET
| VV |  | 21,7 |  | 21.7 | [12 empty] | VV | 2 | 2 | True | 0 | ROZPOCET
| VV |  | náves | [14 empty] | VV | 2 | 1 | True | 0 | ROZPOCET
| VV |  | Trvalkový záhon typ C - záhon č. 5 - 8 | [14 empty] | VV | 2 | 1 | True | 0 | ROZPOCET
| VV |  | suchomilný štěrkový záhon, vyšší druhy, 10 ks/m2 | [14 empty] | VV | 2 | 1 | True | 0 | ROZPOCET
| VV |  | náves | [14 empty] | VV | 2 | 1 | True | 0 | ROZPOCET
| VV |  | 89 |  | 89 | [12 empty] | VV | 2 | 2 | True | 0 | ROZPOCET
| VV |  | Mezisoučet |  | 202.2 | [12 empty] | VV | 2 | 3 | True | 0 | ROZPOCET
| VV |  | Součet |  | 202.2 | [12 empty] | VV | 2 | 4 | True | 1 | ROZPOCET
10 | K | 184911151 | Mulčování záhonů kačírkem nebo drceným kamenivem tloušťky mulče přes 20 do 50 mm v rovině nebo na svahu do 1:5 | m2 | 202.2 |  | 0 | CS ÚRS 2023 02 |  | základní |  | 0 | 0 | 0 | 0 | 0 | 4 | K | 2 |  |  |  | ROZPOCET | 0 | 0 | 0 | 0 | 0 | 1 | 0 | 4 | 20
| Online PSC |  | https://podminky.urs.cz/item/CS_URS_2023_02/184911151 | [14 empty] | Online PSC | 2
| VV |  | Trvalkový záhon typ A - dešťový záhon | [14 empty] | VV | 2 | 1 | True | 0 | ROZPOCET
| VV |  | směs pro dešťový záhon, střední druhy, 10 ks/m2 | [14 empty] | VV | 2 | 1 | True | 0 | ROZPOCET
| VV |  | 91,5 |  | 91.5 | [12 empty] | VV | 2 | 2 | True | 0 | ROZPOCET
| VV |  | Trvalkový záhon typ B - suchomilný nízký | [14 empty] | VV | 2 | 1 | True | 0 | ROZPOCET
| VV |  | suchomilný štěrkový záhon, nízké druhy, 10 ks/m2 | [14 empty] | VV | 2 | 1 | True | 0 | ROZPOCET
| VV |  | 21,7 |  | 21.7 | [12 empty] | VV | 2 | 2 | True | 0 | ROZPOCET
| VV |  | Trvalkový záhon typ C - suchomilný vyšší | [14 empty] | VV | 2 | 1 | True | 0 | ROZPOCET
| VV |  | suchomilný štěrkový záhon, vyšší druhy, 10 ks/m2 | [14 empty] | VV | 2 | 1 | True | 0 | ROZPOCET
| VV |  | 89 |  | 89 | [12 empty] | VV | 2 | 2 | True | 0 | ROZPOCET
| VV |  | Součet |  | 202.2 | [12 empty] | VV | 2 | 4 | True | 1 | ROZPOCET
11 | M | 58343872 | kamenivo drcené hrubé frakce 8/16 | t | 25.275 |  | 0 | CS ÚRS 2023 02 |  | základní |  | 0 | 1 | 25.275 | 0 | 0 | 8 | M | 2 |  |  |  | ROZPOCET | 0 | 0 | 0 | 0 | 0 | 1 | 0 | 4 | 22
| VV |  | Trvalkový záhon typ A - dešťový záhon | [14 empty] | VV | 2 | 1 | True | 0 | ROZPOCET
| VV |  | směs pro dešťový záhon, střední druhy, 10 ks/m2 | [14 empty] | VV | 2 | 1 | True | 0 | ROZPOCET
| VV |  | 91,5 |  | 91.5 | [12 empty] | VV | 2 | 2 | True | 0 | ROZPOCET
| VV |  | Trvalkový záhon typ B - suchomilný nízký | [14 empty] | VV | 2 | 1 | True | 0 | ROZPOCET
| VV |  | suchomilný štěrkový záhon, nízké druhy, 10 ks/m2 | [14 empty] | VV | 2 | 1 | True | 0 | ROZPOCET
| VV |  | 21,7 |  | 21.7 | [12 empty] | VV | 2 | 2 | True | 0 | ROZPOCET
| VV |  | Trvalkový záhon typ C - suchomilný vyšší | [14 empty] | VV | 2 | 1 | True | 0 | ROZPOCET
| VV |  | suchomilný štěrkový záhon, vyšší druhy, 10 ks/m2 | [14 empty] | VV | 2 | 1 | True | 0 | ROZPOCET
| VV |  | 89 |  | 89 | [12 empty] | VV | 2 | 2 | True | 0 | ROZPOCET
| VV |  | Součet |  | 202.2 | [12 empty] | VV | 2 | 4 | True | 0 | ROZPOCET
| VV |  | 202,2*0,125 "Přepočtené koeficientem množství |  | 25.275 | [12 empty] | VV | 2 | 2 | True | 0 | ROZPOCET
| VV |  | Součet |  | 25.275 | [12 empty] | VV | 2 | 4 | True | 1 | ROZPOCET
12 | K | 185804111 | Ošetření vysazených květin jednorázové v rovině | m2 | 423.6 |  | 0 | CS ÚRS 2023 02 |  | základní |  | 0 | 0 | 0 | 0 | 0 | 4 | K | 2 |  |  |  | ROZPOCET | 0 | 0 | 0 | 0 | 0 | 1 | 0 | 4 | 24
| Online PSC |  | https://podminky.urs.cz/item/CS_URS_2023_02/185804111 | [14 empty] | Online PSC | 2
| VV |  | Záhonová výsadba podrostů | [14 empty] | VV | 2 | 1 | True | 0 | ROZPOCET
| VV |  | Záhonová výsadba podrostů | [14 empty] | VV | 2 | 1 | True | 0 | ROZPOCET
| VV |  | výsadba 10 ks/m2, včetně mulčování | [14 empty] | VV | 2 | 1 | True | 0 | ROZPOCET
| VV |  | Záhonová výsadba podrostů- Záhon č. 1 - Sever, pod lípou | [14 empty] | VV | 2 | 1 | True | 0 | ROZPOCET
| VV |  | sever | [14 empty] | VV | 2 | 1 | True | 0 | ROZPOCET
| VV |  | 39,7 |  | 39.7 | [12 empty] | VV | 2 | 2 | True | 0 | ROZPOCET
| VV |  | Záhonová výsadba podrostů | [14 empty] | VV | 2 | 1 | True | 0 | ROZPOCET
| VV |  | výsadba 10 ks/m2, včetně mulčování | [14 empty] | VV | 2 | 1 | True | 0 | ROZPOCET
| VV |  | Podrostové záhony - Záhon č. 2 - Parkový lem návsi | [14 empty] | VV | 2 | 1 | True | 0 | ROZPOCET
| VV |  | náves | [14 empty] | VV | 2 | 1 | True | 0 | ROZPOCET
| VV |  | 179,6 |  | 179.6 | [12 empty] | VV | 2 | 2 | True | 0 | ROZPOCET
| VV |  | Záhonová výsadba podrostů | [14 empty] | VV | 2 | 1 | True | 0 | ROZPOCET
| VV |  | výsadba 10 ks/m2, včetně mulčování | [14 empty] | VV | 2 | 1 | True | 0 | ROZPOCET
| VV |  | Podrostové záhony - Záhon č. 3 - U zastávky | [14 empty] | VV | 2 | 1 | True | 0 | ROZPOCET
| VV |  | 2,1 |  | 2.1 | [12 empty] | VV | 2 | 2 | True | 0 | ROZPOCET
| VV |  | Mezisoučet |  | 221.4 | [12 empty] | VV | 2 | 3 | True | 0 | ROZPOCET
| VV |  | Trvalkové záhony | [14 empty] | VV | 2 | 1 | True | 0 | ROZPOCET
| VV |  | Trvalkový záhon typ A - záhon č. 1 a 2 - dešťový záhon | [14 empty] | VV | 2 | 1 | True | 0 | ROZPOCET
| VV |  | směs pro dešťový záhon, střední druhy, 10 ks/m2 | [14 empty] | VV | 2 | 1 | True | 0 | ROZPOCET
| VV |  | náves | [14 empty] | VV | 2 | 1 | True | 0 | ROZPOCET
| VV |  | 91,5 |  | 91.5 | [12 empty] | VV | 2 | 2 | True | 0 | ROZPOCET
| VV |  | Trvalkový záhon typ B - suchomilný nízký | [14 empty] | VV | 2 | 1 | True | 0 | ROZPOCET
| VV |  | Trvalkový záhon typ B - záhon č. 3 a 4, 10-11 | [14 empty] | VV | 2 | 1 | True | 0 | ROZPOCET
| VV |  | suchomilný štěrkový záhon, nízké druhy, 10 ks/m2 | [14 empty] | VV | 2 | 1 | True | 0 | ROZPOCET
| VV |  | jih | [14 empty] | VV | 2 | 1 | True | 0 | ROZPOCET
| VV |  | 21,7 |  | 21.7 | [12 empty] | VV | 2 | 2 | True | 0 | ROZPOCET
| VV |  | náves | [14 empty] | VV | 2 | 1 | True | 0 | ROZPOCET
| VV |  | Trvalkový záhon typ C - záhon č. 5 - 8 | [14 empty] | VV | 2 | 1 | True | 0 | ROZPOCET
| VV |  | suchomilný štěrkový záhon, vyšší druhy, 10 ks/m2 | [14 empty] | VV | 2 | 1 | True | 0 | ROZPOCET
| VV |  | náves | [14 empty] | VV | 2 | 1 | True | 0 | ROZPOCET
| VV |  | 89 |  | 89 | [12 empty] | VV | 2 | 2 | True | 0 | ROZPOCET
| VV |  | Mezisoučet |  | 202.2 | [12 empty] | VV | 2 | 3 | True | 0 | ROZPOCET
| VV |  | Součet |  | 423.6 | [12 empty] | VV | 2 | 4 | True | 1 | ROZPOCET
13 | K | 185804211 | Vypletí v rovině nebo na svahu do 1:5 záhonu květin | m2 | 1270.8 |  | 0 | CS ÚRS 2023 02 |  | základní |  | 0 | 0 | 0 | 0 | 0 | 4 | K | 2 |  |  |  | ROZPOCET | 0 | 0 | 0 | 0 | 0 | 1 | 0 | 4 | 26
| Online PSC |  | https://podminky.urs.cz/item/CS_URS_2023_02/185804211 | [14 empty] | Online PSC | 2
| VV |  | pletí 3x | [14 empty] | VV | 2 | 1 | True | 0 | ROZPOCET
| VV |  | Záhonová výsadba podrostů | [14 empty] | VV | 2 | 1 | True | 0 | ROZPOCET
| VV |  | Záhonová výsadba podrostů | [14 empty] | VV | 2 | 1 | True | 0 | ROZPOCET
| VV |  | výsadba 10 ks/m2, včetně mulčování | [14 empty] | VV | 2 | 1 | True | 0 | ROZPOCET
| VV |  | Záhonová výsadba podrostů- Záhon č. 1 - Sever, pod lípou | [14 empty] | VV | 2 | 1 | True | 0 | ROZPOCET
| VV |  | sever | [14 empty] | VV | 2 | 1 | True | 0 | ROZPOCET
| VV |  | 39,7 |  | 39.7 | [12 empty] | VV | 2 | 2 | True | 0 | ROZPOCET
| VV |  | Záhonová výsadba podrostů | [14 empty] | VV | 2 | 1 | True | 0 | ROZPOCET
| VV |  | výsadba 10 ks/m2, včetně mulčování | [14 empty] | VV | 2 | 1 | True | 0 | ROZPOCET
| VV |  | Podrostové záhony - Záhon č. 2 - Parkový lem návsi | [14 empty] | VV | 2 | 1 | True | 0 | ROZPOCET
| VV |  | náves | [14 empty] | VV | 2 | 1 | True | 0 | ROZPOCET
| VV |  | 179,6 |  | 179.6 | [12 empty] | VV | 2 | 2 | True | 0 | ROZPOCET
| VV |  | Záhonová výsadba podrostů | [14 empty] | VV | 2 | 1 | True | 0 | ROZPOCET
| VV |  | výsadba 10 ks/m2, včetně mulčování | [14 empty] | VV | 2 | 1 | True | 0 | ROZPOCET
| VV |  | Podrostové záhony - Záhon č. 3 - U zastávky | [14 empty] | VV | 2 | 1 | True | 0 | ROZPOCET
| VV |  | 2,1 |  | 2.1 | [12 empty] | VV | 2 | 2 | True | 0 | ROZPOCET
| VV |  | Mezisoučet |  | 221.4 | [12 empty] | VV | 2 | 3 | True | 0 | ROZPOCET
| VV |  | Trvalkové záhony | [14 empty] | VV | 2 | 1 | True | 0 | ROZPOCET
| VV |  | Trvalkový záhon typ A - záhon č. 1 a 2 - dešťový záhon | [14 empty] | VV | 2 | 1 | True | 0 | ROZPOCET
| VV |  | směs pro dešťový záhon, střední druhy, 10 ks/m2 | [14 empty] | VV | 2 | 1 | True | 0 | ROZPOCET
| VV |  | náves | [14 empty] | VV | 2 | 1 | True | 0 | ROZPOCET
| VV |  | 91,5 |  | 91.5 | [12 empty] | VV | 2 | 2 | True | 0 | ROZPOCET
| VV |  | Trvalkový záhon typ B - suchomilný nízký | [14 empty] | VV | 2 | 1 | True | 0 | ROZPOCET
| VV |  | Trvalkový záhon typ B - záhon č. 3 a 4, 10-11 | [14 empty] | VV | 2 | 1 | True | 0 | ROZPOCET
| VV |  | suchomilný štěrkový záhon, nízké druhy, 10 ks/m2 | [14 empty] | VV | 2 | 1 | True | 0 | ROZPOCET
| VV |  | jih | [14 empty] | VV | 2 | 1 | True | 0 | ROZPOCET
| VV |  | 21,7 |  | 21.7 | [12 empty] | VV | 2 | 2 | True | 0 | ROZPOCET
| VV |  | náves | [14 empty] | VV | 2 | 1 | True | 0 | ROZPOCET
| VV |  | Trvalkový záhon typ C - záhon č. 5 - 8 | [14 empty] | VV | 2 | 1 | True | 0 | ROZPOCET
| VV |  | suchomilný štěrkový záhon, vyšší druhy, 10 ks/m2 | [14 empty] | VV | 2 | 1 | True | 0 | ROZPOCET
| VV |  | náves | [14 empty] | VV | 2 | 1 | True | 0 | ROZPOCET
| VV |  | 89 |  | 89 | [12 empty] | VV | 2 | 2 | True | 0 | ROZPOCET
| VV |  | Mezisoučet |  | 202.2 | [12 empty] | VV | 2 | 3 | True | 0 | ROZPOCET
| VV |  | Součet |  | 423.6 | [12 empty] | VV | 2 | 4 | True | 0 | ROZPOCET
| VV |  | 423,6*3 "Přepočtené koeficientem množství |  | 1270.8 | [12 empty] | VV | 2 | 2 | True | 0 | ROZPOCET
| VV |  | Součet |  | 1270.8 | [12 empty] | VV | 2 | 4 | True | 1 | ROZPOCET
14 | K | 185804311.1 | Zalití rostlin vodou plocha do 20 m2 - zálivka během prvního roku - 10x dávka 20l na m2 | m3 | 84.72 |  | 0 |  |  | základní |  | 0 | 0 | 0 | 0 | 0 | 4 | K | 2 |  |  |  | ROZPOCET | 0 | 0 | 0 | 0 | 0 | 1 | 0 | 4 | 28
| VV |  | Záhonová výsadba podrostů | [14 empty] | VV | 2 | 1 | True | 0 | ROZPOCET
| VV |  | Záhonová výsadba podrostů | [14 empty] | VV | 2 | 1 | True | 0 | ROZPOCET
| VV |  | výsadba 10 ks/m2, včetně mulčování | [14 empty] | VV | 2 | 1 | True | 0 | ROZPOCET
| VV |  | Záhonová výsadba podrostů- Záhon č. 1 - Sever, pod lípou | [14 empty] | VV | 2 | 1 | True | 0 | ROZPOCET
| VV |  | sever | [14 empty] | VV | 2 | 1 | True | 0 | ROZPOCET
| VV |  | 39,7 |  | 39.7 | [12 empty] | VV | 2 | 2 | True | 0 | ROZPOCET
| VV |  | Záhonová výsadba podrostů | [14 empty] | VV | 2 | 1 | True | 0 | ROZPOCET
| VV |  | výsadba 10 ks/m2, včetně mulčování | [14 empty] | VV | 2 | 1 | True | 0 | ROZPOCET
| VV |  | Podrostové záhony - Záhon č. 2 - Parkový lem návsi | [14 empty] | VV | 2 | 1 | True | 0 | ROZPOCET
| VV |  | náves | [14 empty] | VV | 2 | 1 | True | 0 | ROZPOCET
| VV |  | 179,6 |  | 179.6 | [12 empty] | VV | 2 | 2 | True | 0 | ROZPOCET
| VV |  | Záhonová výsadba podrostů | [14 empty] | VV | 2 | 1 | True | 0 | ROZPOCET
| VV |  | výsadba 10 ks/m2, včetně mulčování | [14 empty] | VV | 2 | 1 | True | 0 | ROZPOCET
| VV |  | Podrostové záhony - Záhon č. 3 - U zastávky | [14 empty] | VV | 2 | 1 | True | 0 | ROZPOCET
| VV |  | 2,1 |  | 2.1 | [12 empty] | VV | 2 | 2 | True | 0 | ROZPOCET
| VV |  | Mezisoučet |  | 221.4 | [12 empty] | VV | 2 | 3 | True | 0 | ROZPOCET
| VV |  | Trvalkové záhony | [14 empty] | VV | 2 | 1 | True | 0 | ROZPOCET
| VV |  | Trvalkový záhon typ A - záhon č. 1 a 2 - dešťový záhon | [14 empty] | VV | 2 | 1 | True | 0 | ROZPOCET
| VV |  | směs pro dešťový záhon, střední druhy, 10 ks/m2 | [14 empty] | VV | 2 | 1 | True | 0 | ROZPOCET
| VV |  | náves | [14 empty] | VV | 2 | 1 | True | 0 | ROZPOCET
| VV |  | 91,5 |  | 91.5 | [12 empty] | VV | 2 | 2 | True | 0 | ROZPOCET
| VV |  | Trvalkový záhon typ B - suchomilný nízký | [14 empty] | VV | 2 | 1 | True | 0 | ROZPOCET
| VV |  | Trvalkový záhon typ B - záhon č. 3 a 4, 10-11 | [14 empty] | VV | 2 | 1 | True | 0 | ROZPOCET
| VV |  | suchomilný štěrkový záhon, nízké druhy, 10 ks/m2 | [14 empty] | VV | 2 | 1 | True | 0 | ROZPOCET
| VV |  | jih | [14 empty] | VV | 2 | 1 | True | 0 | ROZPOCET
| VV |  | 21,7 |  | 21.7 | [12 empty] | VV | 2 | 2 | True | 0 | ROZPOCET
| VV |  | náves | [14 empty] | VV | 2 | 1 | True | 0 | ROZPOCET
| VV |  | Trvalkový záhon typ C - záhon č. 5 - 8 | [14 empty] | VV | 2 | 1 | True | 0 | ROZPOCET
| VV |  | suchomilný štěrkový záhon, vyšší druhy, 10 ks/m2 | [14 empty] | VV | 2 | 1 | True | 0 | ROZPOCET
| VV |  | náves | [14 empty] | VV | 2 | 1 | True | 0 | ROZPOCET
| VV |  | 89 |  | 89 | [12 empty] | VV | 2 | 2 | True | 0 | ROZPOCET
| VV |  | Mezisoučet |  | 202.2 | [12 empty] | VV | 2 | 3 | True | 0 | ROZPOCET
| VV |  | Součet počet m2 |  | 423.6 | [12 empty] | VV | 2 | 4 | True | 0 | ROZPOCET
| VV |  | zálivka během prvního roku - 10x dávka 20l na m2 | [14 empty] | VV | 2 | 1 | True | 0 | ROZPOCET
| VV |  | /10x/ | [14 empty] | VV | 2 | 1 | True | 0 | ROZPOCET
| VV |  | 423,6*20*10=84720litrů | [14 empty] | VV | 2 | 1 | True | 0 | ROZPOCET
| VV |  | 84,72 |  | 84.72 | [12 empty] | VV | 2 | 2 | True | 0 | ROZPOCET
| VV |  | Mezisoučet v m3 |  | 84.72 | [12 empty] | VV | 2 | 3 | True | 0 | ROZPOCET
| VV |  | Součet |  | 84.72 | [12 empty] | VV | 2 | 4 | True | 1 | ROZPOCET
15 | K | 185851121.3 | Dovoz vody pro zálivku rostlin na vzdálenost do 1000 m - zálivka během prvního roku - 1x za 14 dní dávka 20l na m2 | m3 | 84.72 |  | 0 |  |  | základní |  | 0 | 0 | 0 | 0 | 0 | 4 | K | 2 |  |  |  | ROZPOCET | 0 | 0 | 0 | 0 | 0 | 1 | 0 | 4 | 30
| VV |  | Záhonová výsadba podrostů | [14 empty] | VV | 2 | 1 | True | 0 | ROZPOCET
| VV |  | Záhonová výsadba podrostů | [14 empty] | VV | 2 | 1 | True | 0 | ROZPOCET
| VV |  | výsadba 10 ks/m2, včetně mulčování | [14 empty] | VV | 2 | 1 | True | 0 | ROZPOCET
| VV |  | Záhonová výsadba podrostů- Záhon č. 1 - Sever, pod lípou | [14 empty] | VV | 2 | 1 | True | 0 | ROZPOCET
| VV |  | sever | [14 empty] | VV | 2 | 1 | True | 0 | ROZPOCET
| VV |  | 39,7 |  | 39.7 | [12 empty] | VV | 2 | 2 | True | 0 | ROZPOCET
| VV |  | Záhonová výsadba podrostů | [14 empty] | VV | 2 | 1 | True | 0 | ROZPOCET
| VV |  | výsadba 10 ks/m2, včetně mulčování | [14 empty] | VV | 2 | 1 | True | 0 | ROZPOCET
| VV |  | Podrostové záhony - Záhon č. 2 - Parkový lem návsi | [14 empty] | VV | 2 | 1 | True | 0 | ROZPOCET
| VV |  | náves | [14 empty] | VV | 2 | 1 | True | 0 | ROZPOCET
| VV |  | 179,6 |  | 179.6 | [12 empty] | VV | 2 | 2 | True | 0 | ROZPOCET
| VV |  | Záhonová výsadba podrostů | [14 empty] | VV | 2 | 1 | True | 0 | ROZPOCET
| VV |  | výsadba 10 ks/m2, včetně mulčování | [14 empty] | VV | 2 | 1 | True | 0 | ROZPOCET
| VV |  | Podrostové záhony - Záhon č. 3 - U zastávky | [14 empty] | VV | 2 | 1 | True | 0 | ROZPOCET
| VV |  | 2,1 |  | 2.1 | [12 empty] | VV | 2 | 2 | True | 0 | ROZPOCET
| VV |  | Mezisoučet |  | 221.4 | [12 empty] | VV | 2 | 3 | True | 0 | ROZPOCET
| VV |  | Trvalkové záhony | [14 empty] | VV | 2 | 1 | True | 0 | ROZPOCET
| VV |  | Trvalkový záhon typ A - záhon č. 1 a 2 - dešťový záhon | [14 empty] | VV | 2 | 1 | True | 0 | ROZPOCET
| VV |  | směs pro dešťový záhon, střední druhy, 10 ks/m2 | [14 empty] | VV | 2 | 1 | True | 0 | ROZPOCET
| VV |  | náves | [14 empty] | VV | 2 | 1 | True | 0 | ROZPOCET
| VV |  | 91,5 |  | 91.5 | [12 empty] | VV | 2 | 2 | True | 0 | ROZPOCET
| VV |  | Trvalkový záhon typ B - suchomilný nízký | [14 empty] | VV | 2 | 1 | True | 0 | ROZPOCET
| VV |  | Trvalkový záhon typ B - záhon č. 3 a 4, 10-11 | [14 empty] | VV | 2 | 1 | True | 0 | ROZPOCET
| VV |  | suchomilný štěrkový záhon, nízké druhy, 10 ks/m2 | [14 empty] | VV | 2 | 1 | True | 0 | ROZPOCET
| VV |  | jih | [14 empty] | VV | 2 | 1 | True | 0 | ROZPOCET
| VV |  | 21,7 |  | 21.7 | [12 empty] | VV | 2 | 2 | True | 0 | ROZPOCET
| VV |  | náves | [14 empty] | VV | 2 | 1 | True | 0 | ROZPOCET
| VV |  | Trvalkový záhon typ C - záhon č. 5 - 8 | [14 empty] | VV | 2 | 1 | True | 0 | ROZPOCET
| VV |  | suchomilný štěrkový záhon, vyšší druhy, 10 ks/m2 | [14 empty] | VV | 2 | 1 | True | 0 | ROZPOCET
| VV |  | náves | [14 empty] | VV | 2 | 1 | True | 0 | ROZPOCET
| VV |  | 89 |  | 89 | [12 empty] | VV | 2 | 2 | True | 0 | ROZPOCET
| VV |  | Mezisoučet |  | 202.2 | [12 empty] | VV | 2 | 3 | True | 0 | ROZPOCET
| VV |  | Součet počet m2 |  | 423.6 | [12 empty] | VV | 2 | 4 | True | 0 | ROZPOCET
| VV |  | zálivka během prvního roku - 10x dávka 20l na m2 | [14 empty] | VV | 2 | 1 | True | 0 | ROZPOCET
| VV |  | /10x/ | [14 empty] | VV | 2 | 1 | True | 0 | ROZPOCET
| VV |  | 423,6*20*10=84720litrů | [14 empty] | VV | 2 | 1 | True | 0 | ROZPOCET
| VV |  | 84,72 |  | 84.72 | [12 empty] | VV | 2 | 2 | True | 0 | ROZPOCET
| VV |  | Mezisoučet v m3 |  | 84.72 | [12 empty] | VV | 2 | 3 | True | 0 | ROZPOCET
| VV |  | Součet |  | 84.72 | [12 empty] | VV | 2 | 4 | True | 1 | ROZPOCET
16 | K | 185851129.3 | Dovoz vody pro zálivku rostlin Příplatek k ceně za každých dalších i započatých 1000 m - zálivka během prvního roku - 10x dávka 20l na m2 | m3 | 847.2 |  | 0 |  |  | základní |  | 0 | 0 | 0 | 0 | 0 | 4 | K | 2 |  |  |  | ROZPOCET | 0 | 0 | 0 | 0 | 0 | 1 | 0 | 4 | 32
| D | 998 | Přesun hmot |  |  |  | 0 |  |  |  |  | 0 |  | 0 |  | 0 | 1 | D | 1 |  |  |  | ROZPOCET | [6 empty] | 0
17 | K | 998231411 | Přesun hmot pro sadovnické a krajinářské úpravy - ručně bez užití mechanizace vodorovná dopravní vzdálenost do 100 m | t | 111.331 |  | 0 | CS ÚRS 2023 02 |  | základní |  | 0 | 0 | 0 | 0 | 0 | 4 | K | 2 |  |  |  | ROZPOCET | 0 | 0 | 0 | 0 | 0 | 1 | 0 | 4 | 34
| Online PSC |  | https://podminky.urs.cz/item/CS_URS_2023_02/998231411 | [14 empty] | Online PSC | 2

## 2023-065-04-04 - SO-04 - ...
{3295af0d-9f91-4bec-97e4-0af48270085c}
2
| KRYCÍ LIST SOUPISU PRACÍ | [7 empty] | v --- níže se nacházejí doplnkové a pomocné údaje k sestavám --- v | [8 empty] | False
Stavba:
Vědomice - Úprava ulice Na Zavadilce
Objekt:
2023-065-04 - SO-04 - Krajinářské úpravy
Soupis:
2023-065-04-04 - SO-04 - Krajinářské úpravy- terény a vegetační vrstvy
| KSO: |  |  |  |  | CC-CZ:
| Místo: |  | k.ú. Vědomice |  |  | Datum: | 16. 4. 2024
| Zadavatel: |  |  |  |  | IČ:
|  | Obec Vědomice, Na Průhonu 270, Roudnice nad Labem |  |  |  | DIČ:
| Uchazeč: |  |  |  |  | IČ: | Vyplň údaj
|  | Vyplň údaj |  |  |  | DIČ: | Vyplň údaj
| Projektant: |  |  |  |  | IČ:
|  | Ing. arch. Pavel Šulc Ph.D.Krásného 351/8, Praha 6 |  |  |  | DIČ:
| Zpracovatel: |  |  |  |  | IČ:
|  | Ing. Dana Mlejnková |  |  |  | DIČ:
Poznámka:
Soupis prací je sestaven s využitím Cenové soustavy ÚRS. Položky, které pochází z této cenové soustavy, jsou ve sloupci 'Cenová soustava' označeny popisem 'CS ÚRS' a úrovní příslušného kalendářního pololetí. Veškeré další informace vymezující popis a podmínky použití těchto položek z Cenové soustavy, které nejsou uvedeny přímo v soupisu prací, jsou neomezeně dálkově k dispozici na webu podminky.urs.cz.
| Cena bez DPH | [5 empty] | 0
|  |  | Základ daně |  |  | Sazba daně | Výše daně
| DPH | základní | 0 |  |  | 21% | 0
|  | snížená | 0 |  |  | 12% | 0
|  | zákl. přenesená | 0 |  |  | 21% | 0
|  | sníž. přenesená | 0 |  |  | 12% | 0
|  | nulová | 0 |  |  | 0% | 0
| Cena s DPH |  |  | v | CZK |  | 0
REKAPITULACE ČLENĚNÍ SOUPISU PRACÍ
Stavba:
Vědomice - Úprava ulice Na Zavadilce
Objekt:
2023-065-04 - SO-04 - Krajinářské úpravy
Soupis:
2023-065-04-04 - SO-04 - Krajinářské úpravy- terény a vegetační vrstvy
Místo: |  |  | k.ú. Vědomice |  |  | Datum: | 16. 4. 2024
Zadavatel: |  |  | Obec Vědomice, Na Průhonu 270, Roudnice nad Labem |  |  | Projektant: | Ing. arch. Pavel Šulc Ph.D.Krásného 351/8, Praha 6
Uchazeč: |  |  | Vyplň údaj |  |  | Zpracovatel: | Ing. Dana Mlejnková
Kód dílu - Popis | [6 empty] | Cena celkem [CZK]
Náklady stavby celkem | [6 empty] | 0 | [11 empty] | -1
| HSV - Práce a dodávky HSV | [5 empty] | 0
| 1-1 - Zemní práce - terény | [5 empty] | 0
| 1-2 - Zemní práce - vsakovací průleh | [5 empty] | 0
| 1-3 - Zemní práce - prokořeňovací prvky- u 2 stromů | [5 empty] | 0
| 1-4 - Zemní práce - typ 01 - Vylepšení stávající vegetační vrstvy | [5 empty] | 0
| 1-5 - Zemní práce - typ 02 - Založení vegetační vrstvy pro květnaté louky | [5 empty] | 0
| 1-6 - Zemní práce - typ 03 - Založení vegetační vrstvy pro parkové trávníky | [5 empty] | 0
| 1-7 - Zemní práce - typ 04 - Založení vegetační vrstvy pro těrkový trávník pochozí | [5 empty] | 0
| 1-8 - Zemní práce - typ 05 - Vegetační vrstva keřových výsadeb (podrostové záhony a živý plot) | [5 empty] | 0
| 1-9 - Zemní práce - typ 06 - Vegetační vrstva trvalkových záhonů typ A | [5 empty] | 0
| 1-10 - Zemní práce - typ 07 - Vegetační vrstva trvalkových záhonů typ B a C | [5 empty] | 0
SOUPIS PRACÍ
Stavba:
Vědomice - Úprava ulice Na Zavadilce
Objekt:
2023-065-04 - SO-04 - Krajinářské úpravy
Soupis:
2023-065-04-04 - SO-04 - Krajinářské úpravy- terény a vegetační vrstvy
Místo: |  |  | k.ú. Vědomice |  |  | Datum: | 16. 4. 2024
Zadavatel: |  |  | Obec Vědomice, Na Průhonu 270, Roudnice nad Labem |  |  | Projektant: | Ing. arch. Pavel Šulc Ph.D.Krásného 351/8, Praha 6
Uchazeč: |  |  | Vyplň údaj |  |  | Zpracovatel: | Ing. Dana Mlejnková
PČ | Typ | Kód | Popis | MJ | Množství | J.cena [CZK] | Cena celkem [CZK] | Cenová soustava |  | DPH | J. Nh [h] | Nh celkem [h] | J. hmotnost [t] | Hmotnost celkem [t] | J. suť [t] | Suť Celkem [t]
Náklady soupisu celkem | [6 empty] | 0 |  |  |  |  | 0 |  | 176.9832 |  | 0 |  | D | -1 | [10 empty] | 0
| D | HSV | Práce a dodávky HSV |  |  |  | 0 |  |  |  |  | 0 |  | 176.9832 |  | 0 | 1 | D | 0 |  |  |  | ROZPOCET | [6 empty] | 0
| D | 1-1 | Zemní práce - terény |  |  |  | 0 |  |  |  |  | 0 |  | 0 |  | 0 | 1 | D | 1 |  |  |  | ROZPOCET | [6 empty] | 0
1 | K | 111111411 | Odstranění stařiny ze souvislé plochy do 100 m2 v rovině nebo na svahu do 1:5 | m2 | 31.5 |  | 0 | CS ÚRS 2023 02 |  | základní |  | 0 | 0 | 0 | 0 | 0 | 4 | K | 2 |  |  |  | ROZPOCET | 0 | 0 | 0 | 0 | 0 | 1 | 0 | 4 | 2
| Online PSC |  | https://podminky.urs.cz/item/CS_URS_2023_02/111111411 | [14 empty] | Online PSC | 2
| VV |  | terény | [14 empty] | VV | 2 | 1 | True | 0 | ROZPOCET
| VV |  | rozrušení povrchu stáv. Trávníku- sever | [14 empty] | VV | 2 | 1 | True | 0 | ROZPOCET
| VV |  | 31,5 |  | 31.5 | [12 empty] | VV | 2 | 2 | True | 0 | ROZPOCET
| VV |  | m/2/ | [14 empty] | VV | 2 | 1 | True | 0 | ROZPOCET
| VV |  | Součet |  | 31.5 | [12 empty] | VV | 2 | 4 | True | 1 | ROZPOCET
2 | K | 111151421 | Odstranění stařiny ze souvislé plochy přes 100 do 500 m2 v rovině nebo na svahu do 1:5 | m2 | 297.4 |  | 0 | CS ÚRS 2023 02 |  | základní |  | 0 | 0 | 0 | 0 | 0 | 4 | K | 2 |  |  |  | ROZPOCET | 0 | 0 | 0 | 0 | 0 | 1 | 0 | 4 | 4
| Online PSC |  | https://podminky.urs.cz/item/CS_URS_2023_02/111151421 | [14 empty] | Online PSC | 2
| VV |  | terény | [14 empty] | VV | 2 | 1 | True | 0 | ROZPOCET
| VV |  | rozrušení povrchu stáv. Trávníku- jih | [14 empty] | VV | 2 | 1 | True | 0 | ROZPOCET
| VV |  | 297,4 |  | 297.4 | [12 empty] | VV | 2 | 2 | True | 0 | ROZPOCET
| VV |  | m/2/ | [14 empty] | VV | 2 | 1 | True | 0 | ROZPOCET
| VV |  | Součet |  | 297.4 | [12 empty] | VV | 2 | 4 | True | 1 | ROZPOCET
3 | K | 185811211 | Vyhrabání trávníku souvislé plochy do 1000 m2 v rovině nebo na svahu do 1:5 | m2 | 328.9 |  | 0 | CS ÚRS 2023 02 |  | základní |  | 0 | 0 | 0 | 0 | 0 | 4 | K | 2 |  |  |  | ROZPOCET | 0 | 0 | 0 | 0 | 0 | 1 | 0 | 4 | 6
| Online PSC |  | https://podminky.urs.cz/item/CS_URS_2023_02/185811211 | [14 empty] | Online PSC | 2
| VV |  | terény | [14 empty] | VV | 2 | 1 | True | 0 | ROZPOCET
| VV |  | rozrušení povrchu stáv. Trávníku- sever | [14 empty] | VV | 2 | 1 | True | 0 | ROZPOCET
| VV |  | 31,5 |  | 31.5 | [12 empty] | VV | 2 | 2 | True | 0 | ROZPOCET
| VV |  | m/2/ | [14 empty] | VV | 2 | 1 | True | 0 | ROZPOCET
| VV |  | terény | [14 empty] | VV | 2 | 1 | True | 0 | ROZPOCET
| VV |  | rozrušení povrchu stáv. Trávníku- jih | [14 empty] | VV | 2 | 1 | True | 0 | ROZPOCET
| VV |  | 297,4 |  | 297.4 | [12 empty] | VV | 2 | 2 | True | 0 | ROZPOCET
| VV |  | m/2/ | [14 empty] | VV | 2 | 1 | True | 0 | ROZPOCET
| VV |  | Součet |  | 328.9 | [12 empty] | VV | 2 | 4 | True | 1 | ROZPOCET
4 | K | 111301111 | Sejmutí drnu tl. do 100 mm, v jakékoliv ploše | m2 | 328.9 |  | 0 | CS ÚRS 2023 02 |  | základní |  | 0 | 0 | 0 | 0 | 0 | 4 | K | 2 |  |  |  | ROZPOCET | 0 | 0 | 0 | 0 | 0 | 1 | 0 | 4 | 8
| Online PSC |  | https://podminky.urs.cz/item/CS_URS_2023_02/111301111 | [14 empty] | Online PSC | 2
| VV |  | terény | [14 empty] | VV | 2 | 1 | True | 0 | ROZPOCET
| VV |  | rozrušení povrchu stáv. Trávníku- sever | [14 empty] | VV | 2 | 1 | True | 0 | ROZPOCET
| VV |  | 31,5 |  | 31.5 | [12 empty] | VV | 2 | 2 | True | 0 | ROZPOCET
| VV |  | m/2/ | [14 empty] | VV | 2 | 1 | True | 0 | ROZPOCET
| VV |  | terény | [14 empty] | VV | 2 | 1 | True | 0 | ROZPOCET
| VV |  | rozrušení povrchu stáv. Trávníku- jih | [14 empty] | VV | 2 | 1 | True | 0 | ROZPOCET
| VV |  | 297,4 |  | 297.4 | [12 empty] | VV | 2 | 2 | True | 0 | ROZPOCET
| VV |  | m/2/ | [14 empty] | VV | 2 | 1 | True | 0 | ROZPOCET
| VV |  | Součet |  | 328.9 | [12 empty] | VV | 2 | 4 | True | 1 | ROZPOCET
5 | K | 183402121 | Rozrušení půdy na hloubku přes 50 do 150 mm souvislé plochy do 500 m2 v rovině nebo na svahu do 1:5 | m2 | 328.9 |  | 0 | CS ÚRS 2023 02 |  | základní |  | 0 | 0 | 0 | 0 | 0 | 4 | K | 2 |  |  |  | ROZPOCET | 0 | 0 | 0 | 0 | 0 | 1 | 0 | 4 | 10
| Online PSC |  | https://podminky.urs.cz/item/CS_URS_2023_02/183402121 | [14 empty] | Online PSC | 2
| VV |  | terény | [14 empty] | VV | 2 | 1 | True | 0 | ROZPOCET
| VV |  | rozrušení povrchu stáv. Trávníku- sever | [14 empty] | VV | 2 | 1 | True | 0 | ROZPOCET
| VV |  | 31,5 |  | 31.5 | [12 empty] | VV | 2 | 2 | True | 0 | ROZPOCET
| VV |  | m/2/ | [14 empty] | VV | 2 | 1 | True | 0 | ROZPOCET
| VV |  | terény | [14 empty] | VV | 2 | 1 | True | 0 | ROZPOCET
| VV |  | rozrušení povrchu stáv. Trávníku- jih | [14 empty] | VV | 2 | 1 | True | 0 | ROZPOCET
| VV |  | 297,4 |  | 297.4 | [12 empty] | VV | 2 | 2 | True | 0 | ROZPOCET
| VV |  | m/2/ | [14 empty] | VV | 2 | 1 | True | 0 | ROZPOCET
| VV |  | Součet |  | 328.9 | [12 empty] | VV | 2 | 4 | True | 1 | ROZPOCET
6 | K | 162202111 | Vodorovné přemístění drnu na suchu na vzdálenost přes 50 do 100 m | m2 | 328.9 |  | 0 | CS ÚRS 2023 02 |  | základní |  | 0 | 0 | 0 | 0 | 0 | 4 | K | 2 |  |  |  | ROZPOCET | 0 | 0 | 0 | 0 | 0 | 1 | 0 | 4 | 12
| Online PSC |  | https://podminky.urs.cz/item/CS_URS_2023_02/162202111 | [14 empty] | Online PSC | 2
| VV |  | terény | [14 empty] | VV | 2 | 1 | True | 0 | ROZPOCET
| VV |  | rozrušení povrchu stáv. Trávníku- sever | [14 empty] | VV | 2 | 1 | True | 0 | ROZPOCET
| VV |  | 31,5 |  | 31.5 | [12 empty] | VV | 2 | 2 | True | 0 | ROZPOCET
| VV |  | m/2/ | [14 empty] | VV | 2 | 1 | True | 0 | ROZPOCET
| VV |  | terény | [14 empty] | VV | 2 | 1 | True | 0 | ROZPOCET
| VV |  | rozrušení povrchu stáv. Trávníku- jih | [14 empty] | VV | 2 | 1 | True | 0 | ROZPOCET
| VV |  | 297,4 |  | 297.4 | [12 empty] | VV | 2 | 2 | True | 0 | ROZPOCET
| VV |  | m/2/ | [14 empty] | VV | 2 | 1 | True | 0 | ROZPOCET
| VV |  | Součet |  | 328.9 | [12 empty] | VV | 2 | 4 | True | 1 | ROZPOCET
7 | K | 162702111 | Vodorovné přemístění drnu na suchu na vzdálenost přes 5000 do 6000 m | m2 | 328.9 |  | 0 | CS ÚRS 2023 02 |  | základní |  | 0 | 0 | 0 | 0 | 0 | 4 | K | 2 |  |  |  | ROZPOCET | 0 | 0 | 0 | 0 | 0 | 1 | 0 | 4 | 14
| Online PSC |  | https://podminky.urs.cz/item/CS_URS_2023_02/162702111 | [14 empty] | Online PSC | 2
| VV |  | terény | [14 empty] | VV | 2 | 1 | True | 0 | ROZPOCET
| VV |  | likvidace stáv. trávníku | [14 empty] | VV | 2 | 1 | True | 0 | ROZPOCET
| VV |  | rozrušení povrchu stáv. Trávníku- sever | [14 empty] | VV | 2 | 1 | True | 0 | ROZPOCET
| VV |  | 31,5 |  | 31.5 | [12 empty] | VV | 2 | 2 | True | 0 | ROZPOCET
| VV |  | m/2/ | [14 empty] | VV | 2 | 1 | True | 0 | ROZPOCET
| VV |  | terény | [14 empty] | VV | 2 | 1 | True | 0 | ROZPOCET
| VV |  | rozrušení povrchu stáv. Trávníku- jih | [14 empty] | VV | 2 | 1 | True | 0 | ROZPOCET
| VV |  | 297,4 |  | 297.4 | [12 empty] | VV | 2 | 2 | True | 0 | ROZPOCET
| VV |  | m/2/ | [14 empty] | VV | 2 | 1 | True | 0 | ROZPOCET
| VV |  | Součet |  | 328.9 | [12 empty] | VV | 2 | 4 | True | 1 | ROZPOCET
8 | K | 162702119 | Vodorovné přemístění drnu na suchu Příplatek k ceně za každých dalších i započatých 1000 m | m2 | 328.9 |  | 0 | CS ÚRS 2023 02 |  | základní |  | 0 | 0 | 0 | 0 | 0 | 4 | K | 2 |  |  |  | ROZPOCET | 0 | 0 | 0 | 0 | 0 | 1 | 0 | 4 | 16
| Online PSC |  | https://podminky.urs.cz/item/CS_URS_2023_02/162702119 | [14 empty] | Online PSC | 2
| VV |  | terény | [14 empty] | VV | 2 | 1 | True | 0 | ROZPOCET
| VV |  | likvidace stáv. trávníku | [14 empty] | VV | 2 | 1 | True | 0 | ROZPOCET
| VV |  | rozrušení povrchu stáv. Trávníku- sever | [14 empty] | VV | 2 | 1 | True | 0 | ROZPOCET
| VV |  | 31,5 |  | 31.5 | [12 empty] | VV | 2 | 2 | True | 0 | ROZPOCET
| VV |  | m/2/ | [14 empty] | VV | 2 | 1 | True | 0 | ROZPOCET
| VV |  | terény | [14 empty] | VV | 2 | 1 | True | 0 | ROZPOCET
| VV |  | rozrušení povrchu stáv. Trávníku- jih | [14 empty] | VV | 2 | 1 | True | 0 | ROZPOCET
| VV |  | 297,4 |  | 297.4 | [12 empty] | VV | 2 | 2 | True | 0 | ROZPOCET
| VV |  | m/2/ | [14 empty] | VV | 2 | 1 | True | 0 | ROZPOCET
| VV |  | Součet |  | 328.9 | [12 empty] | VV | 2 | 4 | True | 1 | ROZPOCET
9 | K | 167111101 | Nakládání, skládání a překládání neulehlého výkopku nebo sypaniny ručně nakládání, z hornin třídy těžitelnosti I, skupiny 1 až 3 | m3 | 32.89 |  | 0 | CS ÚRS 2023 02 |  | základní |  | 0 | 0 | 0 | 0 | 0 | 4 | K | 2 |  |  |  | ROZPOCET | 0 | 0 | 0 | 0 | 0 | 1 | 0 | 4 | 18
| Online PSC |  | https://podminky.urs.cz/item/CS_URS_2023_02/167111101 | [14 empty] | Online PSC | 2
| VV |  | terény | [14 empty] | VV | 2 | 1 | True | 0 | ROZPOCET
| VV |  | likvidace stáv. trávníku | [14 empty] | VV | 2 | 1 | True | 0 | ROZPOCET
| VV |  | rozrušení povrchu stáv. Trávníku- sever | [14 empty] | VV | 2 | 1 | True | 0 | ROZPOCET
| VV |  | 31,5*0,1 |  | 3.15 | [12 empty] | VV | 2 | 2 | True | 0 | ROZPOCET
| VV |  | m/2/ | [14 empty] | VV | 2 | 1 | True | 0 | ROZPOCET
| VV |  | terény | [14 empty] | VV | 2 | 1 | True | 0 | ROZPOCET
| VV |  | rozrušení povrchu stáv. Trávníku- jih | [14 empty] | VV | 2 | 1 | True | 0 | ROZPOCET
| VV |  | 297,4*0,1 |  | 29.74 | [12 empty] | VV | 2 | 2 | True | 0 | ROZPOCET
| VV |  | m/2/ | [14 empty] | VV | 2 | 1 | True | 0 | ROZPOCET
| VV |  | Součet |  | 32.89 | [12 empty] | VV | 2 | 4 | True | 1 | ROZPOCET
10 | K | 171251201 | Uložení sypaniny na skládky nebo meziskládky bez hutnění s upravením uložené sypaniny do předepsaného tvaru | m3 | 32.89 |  | 0 | CS ÚRS 2023 02 |  | základní |  | 0 | 0 | 0 | 0 | 0 | 4 | K | 2 |  |  |  | ROZPOCET | 0 | 0 | 0 | 0 | 0 | 1 | 0 | 4 | 20
| Online PSC |  | https://podminky.urs.cz/item/CS_URS_2023_02/171251201 | [14 empty] | Online PSC | 2
| VV |  | terény | [14 empty] | VV | 2 | 1 | True | 0 | ROZPOCET
| VV |  | likvidace stáv. trávníku | [14 empty] | VV | 2 | 1 | True | 0 | ROZPOCET
| VV |  | rozrušení povrchu stáv. Trávníku- sever | [14 empty] | VV | 2 | 1 | True | 0 | ROZPOCET
| VV |  | 31,5*0,1 |  | 3.15 | [12 empty] | VV | 2 | 2 | True | 0 | ROZPOCET
| VV |  | m/2/ | [14 empty] | VV | 2 | 1 | True | 0 | ROZPOCET
| VV |  | terény | [14 empty] | VV | 2 | 1 | True | 0 | ROZPOCET
| VV |  | rozrušení povrchu stáv. Trávníku- jih | [14 empty] | VV | 2 | 1 | True | 0 | ROZPOCET
| VV |  | 297,4*0,1 |  | 29.74 | [12 empty] | VV | 2 | 2 | True | 0 | ROZPOCET
| VV |  | m/2/ | [14 empty] | VV | 2 | 1 | True | 0 | ROZPOCET
| VV |  | Součet |  | 32.89 | [12 empty] | VV | 2 | 4 | True | 1 | ROZPOCET
11 | K | 171201221 | Poplatek za uložení stavebního odpadu na skládce (skládkovné) zeminy a kamení zatříděného do Katalogu odpadů pod kódem 17 05 04 | t | 52.624 |  | 0 | CS ÚRS 2023 02 |  | základní |  | 0 | 0 | 0 | 0 | 0 | 4 | K | 2 |  |  |  | ROZPOCET | 0 | 0 | 0 | 0 | 0 | 1 | 0 | 4 | 22
| Online PSC |  | https://podminky.urs.cz/item/CS_URS_2023_02/171201221 | [14 empty] | Online PSC | 2
| VV |  | terény | [14 empty] | VV | 2 | 1 | True | 0 | ROZPOCET
| VV |  | likvidace stáv. trávníku | [14 empty] | VV | 2 | 1 | True | 0 | ROZPOCET
| VV |  | rozrušení povrchu stáv. Trávníku- sever | [14 empty] | VV | 2 | 1 | True | 0 | ROZPOCET
| VV |  | 31,5*0,1*1,6 |  | 5.04 | [12 empty] | VV | 2 | 2 | True | 0 | ROZPOCET
| VV |  | m/2/ | [14 empty] | VV | 2 | 1 | True | 0 | ROZPOCET
| VV |  | terény | [14 empty] | VV | 2 | 1 | True | 0 | ROZPOCET
| VV |  | rozrušení povrchu stáv. Trávníku- jih | [14 empty] | VV | 2 | 1 | True | 0 | ROZPOCET
| VV |  | 297,4*0,1*1,6 |  | 47.584 | [12 empty] | VV | 2 | 2 | True | 0 | ROZPOCET
| VV |  | m/2/ | [14 empty] | VV | 2 | 1 | True | 0 | ROZPOCET
| VV |  | Součet |  | 52.624 | [12 empty] | VV | 2 | 4 | True | 1 | ROZPOCET
| D | 1-2 | Zemní práce - vsakovací průleh |  |  |  | 0 |  |  |  |  | 0 |  | 53.582 |  | 0 | 1 | D | 1 |  |  |  | ROZPOCET | [6 empty] | 0
12 | K | 182303111 | Doplnění zeminy nebo substrátu na travnatých plochách tloušťky do 50 mm v rovině nebo na svahu do 1:5 | m2 | 258.8 |  | 0 | CS ÚRS 2023 02 |  | základní |  | 0 | 0 | 0 | 0 | 0 | 4 | K | 2 |  |  |  | ROZPOCET | 0 | 0 | 0 | 0 | 0 | 1 | 0 | 4 | 24
| Online PSC |  | https://podminky.urs.cz/item/CS_URS_2023_02/182303111 | [14 empty] | Online PSC | 2
| VV |  | vsakovací průleh | [14 empty] | VV | 2 | 1 | True | 0 | ROZPOCET
| VV |  | vegetační vrstva - pěstební substrát tl/200/mm | [14 empty] | VV | 2 | 1 | True | 0 | ROZPOCET
| VV |  | vsakovací průleh | [14 empty] | VV | 2 | 1 | True | 0 | ROZPOCET
| VV |  | vegetační vrstva - pěstební substrát tl/200/mm - sever | [14 empty] | VV | 2 | 1 | True | 0 | ROZPOCET
| VV |  | 45,6 |  | 45.6 | [12 empty] | VV | 2 | 2 | True | 0 | ROZPOCET
| VV |  | vsakovací průleh | [14 empty] | VV | 2 | 1 | True | 0 | ROZPOCET
| VV |  | vegetační vrstva - pěstební substrát tl/200/mm - jih | [14 empty] | VV | 2 | 1 | True | 0 | ROZPOCET
| VV |  | 9 |  | 9 | [12 empty] | VV | 2 | 2 | True | 0 | ROZPOCET
| VV |  | vsakovací průleh | [14 empty] | VV | 2 | 1 | True | 0 | ROZPOCET
| VV |  | vegetační vrstva - pěstební substrát tl/200/mm - náves | [14 empty] | VV | 2 | 1 | True | 0 | ROZPOCET
| VV |  | 10,1 |  | 10.1 | [12 empty] | VV | 2 | 2 | True | 0 | ROZPOCET
| VV |  | Součet |  | 64.7 | [12 empty] | VV | 2 | 4 | True | 0 | ROZPOCET
| VV |  | 64,7*4 "Přepočtené koeficientem množství |  | 258.8 | [12 empty] | VV | 2 | 2 | True | 0 | ROZPOCET
| VV |  | Součet |  | 258.8 | [12 empty] | VV | 2 | 4 | True | 1 | ROZPOCET
13 | M | 10321100 | zahradní substrát pro výsadbu VL | m3 | 13.199 |  | 0 | CS ÚRS 2023 02 |  | základní |  | 0 | 0.22 | 2.9038 | 0 | 0 | 8 | M | 2 |  |  |  | ROZPOCET | 0 | 0 | 0 | 0 | 0 | 1 | 0 | 4 | 26
| VV |  | vsakovací průleh | [14 empty] | VV | 2 | 1 | True | 0 | ROZPOCET
| VV |  | vegetační vrstva - pěstební substrát tl/200/mm | [14 empty] | VV | 2 | 1 | True | 0 | ROZPOCET
| VV |  | vsakovací průleh | [14 empty] | VV | 2 | 1 | True | 0 | ROZPOCET
| VV |  | vegetační vrstva - pěstební substrát tl/200/mm - sever | [14 empty] | VV | 2 | 1 | True | 0 | ROZPOCET
| VV |  | 45,6*4 |  | 182.4 | [12 empty] | VV | 2 | 2 | True | 0 | ROZPOCET
| VV |  | vsakovací průleh | [14 empty] | VV | 2 | 1 | True | 0 | ROZPOCET
| VV |  | vegetační vrstva - pěstební substrát tl/200/mm - jih | [14 empty] | VV | 2 | 1 | True | 0 | ROZPOCET
| VV |  | 9*4 |  | 36 | [12 empty] | VV | 2 | 2 | True | 0 | ROZPOCET
| VV |  | vsakovací průleh | [14 empty] | VV | 2 | 1 | True | 0 | ROZPOCET
| VV |  | vegetační vrstva - pěstební substrát tl/200/mm - náves | [14 empty] | VV | 2 | 1 | True | 0 | ROZPOCET
| VV |  | 10,1*4 |  | 40.4 | [12 empty] | VV | 2 | 2 | True | 0 | ROZPOCET
| VV |  | Součet v m2 |  | 258.8 | [12 empty] | VV | 2 | 4 | True | 0 | ROZPOCET
| VV |  | 258,8*0,051 "Přepočtené koeficientem množství |  | 13.199 | [12 empty] | VV | 2 | 2 | True | 0 | ROZPOCET
| VV |  | Součet |  | 13.199 | [12 empty] | VV | 2 | 4 | True | 1 | ROZPOCET
14 | K | 564760101 | Podklad nebo kryt z kameniva hrubého drceného vel. 16-32 mm s rozprostřením a zhutněním plochy jednotlivě do 100 m2, po zhutnění tl. 200 mm | m2 | 64.7 |  | 0 | CS ÚRS 2023 02 |  | základní |  | 0 | 0.396 | 25.6212 | 0 | 0 | 4 | K | 2 |  |  |  | ROZPOCET | 0 | 0 | 0 | 0 | 0 | 1 | 0 | 4 | 28
| Online PSC |  | https://podminky.urs.cz/item/CS_URS_2023_02/564760101 | [14 empty] | Online PSC | 2
| VV |  | vsakovací průleh | [14 empty] | VV | 2 | 1 | True | 0 | ROZPOCET
| VV |  | filtrační vrstva - kamenivo fr./16/32/ tl./200/mm | [14 empty] | VV | 2 | 1 | True | 0 | ROZPOCET
| VV |  | vsakovací průleh | [14 empty] | VV | 2 | 1 | True | 0 | ROZPOCET
| VV |  | filtrační vrstva - kamenivo fr./16/32/ - sever | [14 empty] | VV | 2 | 1 | True | 0 | ROZPOCET
| VV |  | 45,6 |  | 45.6 | [12 empty] | VV | 2 | 2 | True | 0 | ROZPOCET
| VV |  | vsakovací průleh | [14 empty] | VV | 2 | 1 | True | 0 | ROZPOCET
| VV |  | filtrační vrstva - kamenivo fr./16/32/ - jih | [14 empty] | VV | 2 | 1 | True | 0 | ROZPOCET
| VV |  | 9 |  | 9 | [12 empty] | VV | 2 | 2 | True | 0 | ROZPOCET
| VV |  | vsakovací průleh | [14 empty] | VV | 2 | 1 | True | 0 | ROZPOCET
| VV |  | filtrační vrstva - kamenivo fr./16/32/ - náves | [14 empty] | VV | 2 | 1 | True | 0 | ROZPOCET
| VV |  | 10,1 |  | 10.1 | [12 empty] | VV | 2 | 2 | True | 0 | ROZPOCET
| VV |  | Součet |  | 64.7 | [12 empty] | VV | 2 | 4 | True | 1 | ROZPOCET
15 | K | 919726124 | Geotextilie netkaná pro ochranu, separaci nebo filtraci měrná hmotnost přes 500 do 800 g/m2 | m2 | 64.7 |  | 0 | CS ÚRS 2023 02 |  | základní |  | 0 | 0.00102 | 0.065994 | 0 | 0 | 4 | K | 2 |  |  |  | ROZPOCET | 0 | 0 | 0 | 0 | 0 | 1 | 0 | 4 | 30
| Online PSC |  | https://podminky.urs.cz/item/CS_URS_2023_02/919726124 | [14 empty] | Online PSC | 2
| VV |  | vsakovací průleh | [14 empty] | VV | 2 | 1 | True | 0 | ROZPOCET
| VV |  | vodopropustná geotextilie | [14 empty] | VV | 2 | 1 | True | 0 | ROZPOCET
| VV |  | vsakovací průleh | [14 empty] | VV | 2 | 1 | True | 0 | ROZPOCET
| VV |  | vodopropustná geotextilie - sever | [14 empty] | VV | 2 | 1 | True | 0 | ROZPOCET
| VV |  | 45,6 |  | 45.6 | [12 empty] | VV | 2 | 2 | True | 0 | ROZPOCET
| VV |  | vsakovací průleh | [14 empty] | VV | 2 | 1 | True | 0 | ROZPOCET
| VV |  | vodopropustná geotextilie - jih | [14 empty] | VV | 2 | 1 | True | 0 | ROZPOCET
| VV |  | 9 |  | 9 | [12 empty] | VV | 2 | 2 | True | 0 | ROZPOCET
| VV |  | vsakovací průleh | [14 empty] | VV | 2 | 1 | True | 0 | ROZPOCET
| VV |  | vodopropustná geotextilie - náves | [14 empty] | VV | 2 | 1 | True | 0 | ROZPOCET
| VV |  | 10,1 |  | 10.1 | [12 empty] | VV | 2 | 2 | True | 0 | ROZPOCET
| VV |  | Součet |  | 64.7 | [12 empty] | VV | 2 | 4 | True | 1 | ROZPOCET
16 | K | 564661011 | Podklad z kameniva hrubého drceného vel. 63-125 mm, s rozprostřením a zhutněním plochy jednotlivě do 100 m2, po zhutnění tl. 200 mm | m2 | 64.7 |  | 0 | CS ÚRS 2023 02 |  | základní |  | 0 | 0.38626 | 24.991 | 0 | 0 | 4 | K | 2 |  |  |  | ROZPOCET | 0 | 0 | 0 | 0 | 0 | 1 | 0 | 4 | 32
| Online PSC |  | https://podminky.urs.cz/item/CS_URS_2023_02/564661011 | [14 empty] | Online PSC | 2
| VV |  | vsakovací průleh | [14 empty] | VV | 2 | 1 | True | 0 | ROZPOCET
| VV |  | retenční vrstva- kamenivo fr./32/125/ tl/200/mm | [14 empty] | VV | 2 | 1 | True | 0 | ROZPOCET
| VV |  | vsakovací průleh | [14 empty] | VV | 2 | 1 | True | 0 | ROZPOCET
| VV |  | retenční vrstva- kamenivo fr./32/125/ tl/200/mm - sever | [14 empty] | VV | 2 | 1 | True | 0 | ROZPOCET
| VV |  | 45,6 |  | 45.6 | [12 empty] | VV | 2 | 2 | True | 0 | ROZPOCET
| VV |  | vsakovací průleh | [14 empty] | VV | 2 | 1 | True | 0 | ROZPOCET
| VV |  | retenční vrstva- kamenivo fr./32/125/ tl/200/mm - jih | [14 empty] | VV | 2 | 1 | True | 0 | ROZPOCET
| VV |  | 9 |  | 9 | [12 empty] | VV | 2 | 2 | True | 0 | ROZPOCET
| VV |  | vsakovací průleh | [14 empty] | VV | 2 | 1 | True | 0 | ROZPOCET
| VV |  | retenční vrstva- kamenivo fr./32/125/ tl/200/mm - náves | [14 empty] | VV | 2 | 1 | True | 0 | ROZPOCET
| VV |  | 10,1 |  | 10.1 | [12 empty] | VV | 2 | 2 | True | 0 | ROZPOCET
| VV |  | Součet |  | 64.7 | [12 empty] | VV | 2 | 4 | True | 1 | ROZPOCET
17 | K | 998229111 | Přesun hmot ruční pro pozemní komunikace s naložením a složením na vzdálenost do 50 m, s krytem z kameniva, monolitickým betonovým nebo živičným | t | 53.582 |  | 0 | CS ÚRS 2023 02 |  | základní |  | 0 | 0 | 0 | 0 | 0 | 4 | K | 2 |  |  |  | ROZPOCET | 0 | 0 | 0 | 0 | 0 | 1 | 0 | 4 | 34
| Online PSC |  | https://podminky.urs.cz/item/CS_URS_2023_02/998229111 | [14 empty] | Online PSC | 2
| VV |  | 53,582 |  | 53.582 | [12 empty] | VV | 2 | 2 | True | 0 | ROZPOCET
| VV |  | Součet |  | 53.582 | [12 empty] | VV | 2 | 4 | True | 1 | ROZPOCET
| D | 1-3 | Zemní práce - prokořeňovací prvky- u 2 stromů |  |  |  | 0 |  |  |  |  | 0 |  | 7.733 |  | 0 | 1 | D | 1 |  |  |  | ROZPOCET | [6 empty] | 0
18 | K | 131213701 | Hloubení nezapažených jam ručně s urovnáním dna do předepsaného profilu a spádu v hornině třídy těžitelnosti I skupiny 3 soudržných | m3 | 8.1 |  | 0 | CS ÚRS 2023 02 |  | základní |  | 0 | 0 | 0 | 0 | 0 | 4 | K | 2 |  |  |  | ROZPOCET | 0 | 0 | 0 | 0 | 0 | 1 | 0 | 4 | 36
| Online PSC |  | https://podminky.urs.cz/item/CS_URS_2023_02/131213701 | [14 empty] | Online PSC | 2
| VV |  | prokořeňovací prvky- u 2 stromů | [14 empty] | VV | 2 | 1 | True | 0 | ROZPOCET
| VV |  | výkop hl./900/mm- náves | [14 empty] | VV | 2 | 1 | True | 0 | ROZPOCET
| VV |  | 9*0,9 |  | 8.1 | [12 empty] | VV | 2 | 2 | True | 0 | ROZPOCET
| VV |  | v/m2/ | [14 empty] | VV | 2 | 1 | True | 0 | ROZPOCET
| VV |  | Součet |  | 8.1 | [12 empty] | VV | 2 | 4 | True | 1 | ROZPOCET
19 | K | 162211311 | Vodorovné přemístění výkopku nebo sypaniny stavebním kolečkem s vyprázdněním kolečka na hromady nebo do dopravního prostředku na vzdálenost do 10 m z horniny třídy těžitelnosti I, skupiny 1 až 3 | m3 | 8.1 |  | 0 | CS ÚRS 2023 02 |  | základní |  | 0 | 0 | 0 | 0 | 0 | 4 | K | 2 |  |  |  | ROZPOCET | 0 | 0 | 0 | 0 | 0 | 1 | 0 | 4 | 38
| Online PSC |  | https://podminky.urs.cz/item/CS_URS_2023_02/162211311 | [14 empty] | Online PSC | 2
| VV |  | prokořeňovací prvky- u 2 stromů | [14 empty] | VV | 2 | 1 | True | 0 | ROZPOCET
| VV |  | výkop hl./900/mm- náves | [14 empty] | VV | 2 | 1 | True | 0 | ROZPOCET
| VV |  | 9*0,9 |  | 8.1 | [12 empty] | VV | 2 | 2 | True | 0 | ROZPOCET
| VV |  | v/m2/ | [14 empty] | VV | 2 | 1 | True | 0 | ROZPOCET
| VV |  | Součet |  | 8.1 | [12 empty] | VV | 2 | 4 | True | 1 | ROZPOCET
20 | K | 162211319 | Vodorovné přemístění výkopku nebo sypaniny stavebním kolečkem s vyprázdněním kolečka na hromady nebo do dopravního prostředku na vzdálenost do 10 m Příplatek za každých dalších 10 m k ceně -1311 | m3 | 8.1 |  | 0 | CS ÚRS 2023 02 |  | základní |  | 0 | 0 | 0 | 0 | 0 | 4 | K | 2 |  |  |  | ROZPOCET | 0 | 0 | 0 | 0 | 0 | 1 | 0 | 4 | 40
| Online PSC |  | https://podminky.urs.cz/item/CS_URS_2023_02/162211319 | [14 empty] | Online PSC | 2
| VV |  | prokořeňovací prvky- u 2 stromů | [14 empty] | VV | 2 | 1 | True | 0 | ROZPOCET
| VV |  | výkop hl./900/mm- náves | [14 empty] | VV | 2 | 1 | True | 0 | ROZPOCET
| VV |  | 9*0,9 |  | 8.1 | [12 empty] | VV | 2 | 2 | True | 0 | ROZPOCET
| VV |  | v/m2/ | [14 empty] | VV | 2 | 1 | True | 0 | ROZPOCET
| VV |  | Součet |  | 8.1 | [12 empty] | VV | 2 | 4 | True | 1 | ROZPOCET
21 | K | 162751117 | Vodorovné přemístění výkopku nebo sypaniny po suchu na obvyklém dopravním prostředku, bez naložení výkopku, avšak se složením bez rozhrnutí z horniny třídy těžitelnosti I skupiny 1 až 3 na vzdálenost přes 9 000 do 10 000 m | m3 | 8.1 |  | 0 | CS ÚRS 2023 02 |  | základní |  | 0 | 0 | 0 | 0 | 0 | 4 | K | 2 |  |  |  | ROZPOCET | 0 | 0 | 0 | 0 | 0 | 1 | 0 | 4 | 42
| Online PSC |  | https://podminky.urs.cz/item/CS_URS_2023_02/162751117 | [14 empty] | Online PSC | 2
| VV |  | prokořeňovací prvky- u 2 stromů | [14 empty] | VV | 2 | 1 | True | 0 | ROZPOCET
| VV |  | výkop hl./900/mm- náves | [14 empty] | VV | 2 | 1 | True | 0 | ROZPOCET
| VV |  | 9*0,9 |  | 8.1 | [12 empty] | VV | 2 | 2 | True | 0 | ROZPOCET
| VV |  | v/m2/ | [14 empty] | VV | 2 | 1 | True | 0 | ROZPOCET
| VV |  | Součet |  | 8.1 | [12 empty] | VV | 2 | 4 | True | 1 | ROZPOCET
22 | K | 162751119 | Vodorovné přemístění výkopku nebo sypaniny po suchu na obvyklém dopravním prostředku, bez naložení výkopku, avšak se složením bez rozhrnutí z horniny třídy těžitelnosti I skupiny 1 až 3 na vzdálenost Příplatek k ceně za každých dalších i započatých 1 000 m | m3 | 8.1 |  | 0 | CS ÚRS 2023 02 |  | základní |  | 0 | 0 | 0 | 0 | 0 | 4 | K | 2 |  |  |  | ROZPOCET | 0 | 0 | 0 | 0 | 0 | 1 | 0 | 4 | 44
| Online PSC |  | https://podminky.urs.cz/item/CS_URS_2023_02/162751119 | [14 empty] | Online PSC | 2
| VV |  | prokořeňovací prvky- u 2 stromů | [14 empty] | VV | 2 | 1 | True | 0 | ROZPOCET
| VV |  | výkop hl./900/mm- náves | [14 empty] | VV | 2 | 1 | True | 0 | ROZPOCET
| VV |  | 9*0,9 |  | 8.1 | [12 empty] | VV | 2 | 2 | True | 0 | ROZPOCET
| VV |  | v/m2/ | [14 empty] | VV | 2 | 1 | True | 0 | ROZPOCET
| VV |  | Součet |  | 8.1 | [12 empty] | VV | 2 | 4 | True | 1 | ROZPOCET
23 | K | 167111101 | Nakládání, skládání a překládání neulehlého výkopku nebo sypaniny ručně nakládání, z hornin třídy těžitelnosti I, skupiny 1 až 3 | m3 | 8.1 |  | 0 | CS ÚRS 2023 02 |  | základní |  | 0 | 0 | 0 | 0 | 0 | 4 | K | 2 |  |  |  | ROZPOCET | 0 | 0 | 0 | 0 | 0 | 1 | 0 | 4 | 46
| Online PSC |  | https://podminky.urs.cz/item/CS_URS_2023_02/167111101 | [14 empty] | Online PSC | 2
| VV |  | prokořeňovací prvky- u 2 stromů | [14 empty] | VV | 2 | 1 | True | 0 | ROZPOCET
| VV |  | výkop hl./900/mm- náves | [14 empty] | VV | 2 | 1 | True | 0 | ROZPOCET
| VV |  | 9*0,9 |  | 8.1 | [12 empty] | VV | 2 | 2 | True | 0 | ROZPOCET
| VV |  | v/m2/ | [14 empty] | VV | 2 | 1 | True | 0 | ROZPOCET
| VV |  | Součet |  | 8.1 | [12 empty] | VV | 2 | 4 | True | 1 | ROZPOCET
24 | K | 171251201 | Uložení sypaniny na skládky nebo meziskládky bez hutnění s upravením uložené sypaniny do předepsaného tvaru | m3 | 8.1 |  | 0 | CS ÚRS 2023 02 |  | základní |  | 0 | 0 | 0 | 0 | 0 | 4 | K | 2 |  |  |  | ROZPOCET | 0 | 0 | 0 | 0 | 0 | 1 | 0 | 4 | 48
| Online PSC |  | https://podminky.urs.cz/item/CS_URS_2023_02/171251201 | [14 empty] | Online PSC | 2
| VV |  | prokořeňovací prvky- u 2 stromů | [14 empty] | VV | 2 | 1 | True | 0 | ROZPOCET
| VV |  | výkop hl./900/mm- náves | [14 empty] | VV | 2 | 1 | True | 0 | ROZPOCET
| VV |  | 9*0,9 |  | 8.1 | [12 empty] | VV | 2 | 2 | True | 0 | ROZPOCET
| VV |  | v/m2/ | [14 empty] | VV | 2 | 1 | True | 0 | ROZPOCET
| VV |  | Součet |  | 8.1 | [12 empty] | VV | 2 | 4 | True | 1 | ROZPOCET
25 | K | 171201221 | Poplatek za uložení stavebního odpadu na skládce (skládkovné) zeminy a kamení zatříděného do Katalogu odpadů pod kódem 17 05 04 | t | 12.96 |  | 0 | CS ÚRS 2023 02 |  | základní |  | 0 | 0 | 0 | 0 | 0 | 4 | K | 2 |  |  |  | ROZPOCET | 0 | 0 | 0 | 0 | 0 | 1 | 0 | 4 | 50
| Online PSC |  | https://podminky.urs.cz/item/CS_URS_2023_02/171201221 | [14 empty] | Online PSC | 2
| VV |  | prokořeňovací prvky- u 2 stromů | [14 empty] | VV | 2 | 1 | True | 0 | ROZPOCET
| VV |  | výkop hl./900/mm- náves | [14 empty] | VV | 2 | 1 | True | 0 | ROZPOCET
| VV |  | 9*0,9*1,6 |  | 12.96 | [12 empty] | VV | 2 | 2 | True | 0 | ROZPOCET
| VV |  | v/m2/ | [14 empty] | VV | 2 | 1 | True | 0 | ROZPOCET
| VV |  | Součet |  | 12.96 | [12 empty] | VV | 2 | 4 | True | 1 | ROZPOCET
26 | K | 215901101 | Zhutnění podloží pod násypy z rostlé horniny třídy těžitelnosti I a II, skupiny 1 až 4 z hornin soudružných a nesoudržných | m2 | 9 |  | 0 | CS ÚRS 2023 02 |  | základní |  | 0 | 0 | 0 | 0 | 0 | 4 | K | 2 |  |  |  | ROZPOCET | 0 | 0 | 0 | 0 | 0 | 1 | 0 | 4 | 52
| Online PSC |  | https://podminky.urs.cz/item/CS_URS_2023_02/215901101 | [14 empty] | Online PSC | 2
| VV |  | prokořeňovací prvky- u 2 stromů | [14 empty] | VV | 2 | 1 | True | 0 | ROZPOCET
| VV |  | zhutnění podkladu- náves | [14 empty] | VV | 2 | 1 | True | 0 | ROZPOCET
| VV |  | 9 |  | 9 | [12 empty] | VV | 2 | 2 | True | 0 | ROZPOCET
| VV |  | v/m2/ | [14 empty] | VV | 2 | 1 | True | 0 | ROZPOCET
| VV |  | Součet |  | 9 | [12 empty] | VV | 2 | 4 | True | 1 | ROZPOCET
27 | K | 564671011 | Podklad z kameniva hrubého drceného vel. 63-125 mm, s rozprostřením a zhutněním plochy jednotlivě do 100 m2, po zhutnění tl. 250 mm | m2 | 9 |  | 0 | CS ÚRS 2023 02 |  | základní |  | 0 | 0.4809 | 4.3281 | 0 | 0 | 4 | K | 2 |  |  |  | ROZPOCET | 0 | 0 | 0 | 0 | 0 | 1 | 0 | 4 | 54
| Online PSC |  | https://podminky.urs.cz/item/CS_URS_2023_02/564671011 | [14 empty] | Online PSC | 2
| VV |  | prokořeňovací prvky- u 2 stromů | [14 empty] | VV | 2 | 1 | True | 0 | ROZPOCET
| VV |  | drenážní vrstva tl/250/mm kamenivo fr./16/32/ - náves | [14 empty] | VV | 2 | 1 | True | 0 | ROZPOCET
| VV |  | 9 |  | 9 | [12 empty] | VV | 2 | 2 | True | 0 | ROZPOCET
| VV |  | v/m2/ | [14 empty] | VV | 2 | 1 | True | 0 | ROZPOCET
| VV |  | Součet |  | 9 | [12 empty] | VV | 2 | 4 | True | 1 | ROZPOCET
28 | K | 184814211 | Míchání vegetačních substrátů ručně přehozením přes síto | m3 | 3.15 |  | 0 | CS ÚRS 2023 02 |  | základní |  | 0 | 0 | 0 | 0 | 0 | 4 | K | 2 |  |  |  | ROZPOCET | 0 | 0 | 0 | 0 | 0 | 1 | 0 | 4 | 56
| Online PSC |  | https://podminky.urs.cz/item/CS_URS_2023_02/184814211 | [14 empty] | Online PSC | 2
| VV |  | prokořeňovací prvky- u 2 stromů | [14 empty] | VV | 2 | 1 | True | 0 | ROZPOCET
| VV |  | vrstva směsi 15% substrát- hlinitopísčité podorničí cca./50/mm - náves | [14 empty] | VV | 2 | 1 | True | 0 | ROZPOCET
| VV |  | prokořeňovací prvky- u 2 stromů | [14 empty] | VV | 2 | 1 | True | 0 | ROZPOCET
| VV |  | vrstva směsi 85% kamenivo fr./32/64/- cca./300/mm - náves | [14 empty] | VV | 2 | 1 | True | 0 | ROZPOCET
| VV |  | 9 m2 | [14 empty] | VV | 2 | 1 | True | 0 | ROZPOCET
| VV |  | 9*0,35 |  | 3.15 | [12 empty] | VV | 2 | 2 | True | 0 | ROZPOCET
| VV |  | Součet |  | 3.15 | [12 empty] | VV | 2 | 4 | True | 1 | ROZPOCET
29 | M | 10321100 | zahradní substrát pro výsadbu VL | m3 | 0.45 |  | 0 | CS ÚRS 2023 02 |  | základní |  | 0 | 0.22 | 0.099 | 0 | 0 | 8 | M | 2 |  |  |  | ROZPOCET | 0 | 0 | 0 | 0 | 0 | 1 | 0 | 4 | 58
| VV |  | prokořeňovací prvky- u 2 stromů | [14 empty] | VV | 2 | 1 | True | 0 | ROZPOCET
| VV |  | vrstva směsi 15% substrát- hlinitopísčité podorničí cca./50/mm - náves | [14 empty] | VV | 2 | 1 | True | 0 | ROZPOCET
| VV |  | 9*0,05 |  | 0.45 | [12 empty] | VV | 2 | 2 | True | 0 | ROZPOCET
| VV |  | v/m2/-9 | [14 empty] | VV | 2 | 1 | True | 0 | ROZPOCET
| VV |  | Součet |  | 0.45 | [12 empty] | VV | 2 | 4 | True | 1 | ROZPOCET
30 | M | 58343959 | kamenivo drcené hrubé frakce 32/63 | t | 2.7 |  | 0 | CS ÚRS 2023 02 |  | základní |  | 0 | 1 | 2.7 | 0 | 0 | 8 | M | 2 |  |  |  | ROZPOCET | 0 | 0 | 0 | 0 | 0 | 1 | 0 | 4 | 60
| VV |  | prokořeňovací prvky- u 2 stromů | [14 empty] | VV | 2 | 1 | True | 0 | ROZPOCET
| VV |  | vrstva směsi 85% kamenivo fr./32/64/- cca./300/mm - náves | [14 empty] | VV | 2 | 1 | True | 0 | ROZPOCET
| VV |  | 9m2 | [14 empty] | VV | 2 | 1 | True | 0 | ROZPOCET
| VV |  | v/m2/ | [14 empty] | VV | 2 | 1 | True | 0 | ROZPOCET
| VV |  | 9*0,3 |  | 2.7 | [12 empty] | VV | 2 | 2 | True | 0 | ROZPOCET
| VV |  | Součet |  | 2.7 | [12 empty] | VV | 2 | 4 | True | 1 | ROZPOCET
31 | K | 182303111 | Doplnění zeminy nebo substrátu na travnatých plochách tloušťky do 50 mm v rovině nebo na svahu do 1:5 | m2 | 54 |  | 0 | CS ÚRS 2023 02 |  | základní |  | 0 | 0 | 0 | 0 | 0 | 4 | K | 2 |  |  |  | ROZPOCET | 0 | 0 | 0 | 0 | 0 | 1 | 0 | 4 | 62
| Online PSC |  | https://podminky.urs.cz/item/CS_URS_2023_02/182303111 | [14 empty] | Online PSC | 2
| VV |  | prokořeňovací prvky- u 2 stromů | [14 empty] | VV | 2 | 1 | True | 0 | ROZPOCET
| VV |  | vegetační vrstva - pěstební substrát tl/300/mm - náves | [14 empty] | VV | 2 | 1 | True | 0 | ROZPOCET
| VV |  | 9 |  | 9 | [12 empty] | VV | 2 | 2 | True | 0 | ROZPOCET
| VV |  | v/m2/ | [14 empty] | VV | 2 | 1 | True | 0 | ROZPOCET
| VV |  | Součet |  | 9 | [12 empty] | VV | 2 | 4 | True | 0 | ROZPOCET
| VV |  | 9*6 "Přepočtené koeficientem množství |  | 54 | [12 empty] | VV | 2 | 2 | True | 0 | ROZPOCET
| VV |  | Součet |  | 54 | [12 empty] | VV | 2 | 4 | True | 1 | ROZPOCET
32 | M | 10321100 | zahradní substrát pro výsadbu VL | m3 | 2.754 |  | 0 | CS ÚRS 2023 02 |  | základní |  | 0 | 0.22 | 0.60588 | 0 | 0 | 8 | M | 2 |  |  |  | ROZPOCET | 0 | 0 | 0 | 0 | 0 | 1 | 0 | 4 | 64
| VV |  | prokořeňovací prvky- u 2 stromů | [14 empty] | VV | 2 | 1 | True | 0 | ROZPOCET
| VV |  | vegetační vrstva - pěstební substrát tl/300/mm - náves | [14 empty] | VV | 2 | 1 | True | 0 | ROZPOCET
| VV |  | 9*6 |  | 54 | [12 empty] | VV | 2 | 2 | True | 0 | ROZPOCET
| VV |  | v/m2/ | [14 empty] | VV | 2 | 1 | True | 0 | ROZPOCET
| VV |  | Součet |  | 54 | [12 empty] | VV | 2 | 4 | True | 0 | ROZPOCET
| VV |  | 54*0,051 "Přepočtené koeficientem množství |  | 2.754 | [12 empty] | VV | 2 | 2 | True | 0 | ROZPOCET
| VV |  | Součet |  | 2.754 | [12 empty] | VV | 2 | 4 | True | 1 | ROZPOCET
33 | K | 998231411 | Přesun hmot pro sadovnické a krajinářské úpravy - ručně bez užití mechanizace vodorovná dopravní vzdálenost do 100 m | t | 7.733 |  | 0 | CS ÚRS 2023 02 |  | základní |  | 0 | 0 | 0 | 0 | 0 | 4 | K | 2 |  |  |  | ROZPOCET | 0 | 0 | 0 | 0 | 0 | 1 | 0 | 4 | 66
| Online PSC |  | https://podminky.urs.cz/item/CS_URS_2023_02/998231411 | [14 empty] | Online PSC | 2
| VV |  | 7,733 |  | 7.733 | [12 empty] | VV | 2 | 2 | True | 0 | ROZPOCET
| VV |  | Součet |  | 7.733 | [12 empty] | VV | 2 | 4 | True | 1 | ROZPOCET
| D | 1-4 | Zemní práce - typ 01 - Vylepšení stávající vegetační vrstvy |  |  |  | 0 |  |  |  |  | 0 |  | 0 |  | 0 | 1 | D | 1 |  |  |  | ROZPOCET | [6 empty] | 0
34 | K | 181912112 | Úprava pláně vyrovnáním výškových rozdílů ručně v hornině třídy těžitelnosti I skupiny 3 se zhutněním | m2 | 302.4 |  | 0 | CS ÚRS 2023 02 |  | základní |  | 0 | 0 | 0 | 0 | 0 | 4 | K | 2 |  |  |  | ROZPOCET | 0 | 0 | 0 | 0 | 0 | 1 | 0 | 4 | 68
| Online PSC |  | https://podminky.urs.cz/item/CS_URS_2023_02/181912112 | [14 empty] | Online PSC | 2
| VV |  | Typ 01 | [14 empty] | VV | 2 | 1 | True | 0 | ROZPOCET
| VV |  | Vylepšení stávající vegetační vrstvy | [14 empty] | VV | 2 | 1 | True | 0 | ROZPOCET
| VV |  | doplnění kompostem 20 kg/m2, pod stromy a v místě ponechání původní vrstvy, viz TZ | [14 empty] | VV | 2 | 1 | True | 0 | ROZPOCET
| VV |  | sever | [14 empty] | VV | 2 | 1 | True | 0 | ROZPOCET
| VV |  | 31,5 |  | 31.5 | [12 empty] | VV | 2 | 2 | True | 0 | ROZPOCET
| VV |  | v/m2/ | [14 empty] | VV | 2 | 1 | True | 0 | ROZPOCET
| VV |  | Typ 01 | [14 empty] | VV | 2 | 1 | True | 0 | ROZPOCET
| VV |  | Vylepšení stávající vegetační vrstvy | [14 empty] | VV | 2 | 1 | True | 0 | ROZPOCET
| VV |  | doplnění kompostem 20 kg/m2, pod stromy a v místě ponechání původní vrstvy, viz TZ | [14 empty] | VV | 2 | 1 | True | 0 | ROZPOCET
| VV |  | jih | [14 empty] | VV | 2 | 1 | True | 0 | ROZPOCET
| VV |  | 0 |  | 0 | [12 empty] | VV | 2 | 2 | True | 0 | ROZPOCET
| VV |  | v/m2/ | [14 empty] | VV | 2 | 1 | True | 0 | ROZPOCET
| VV |  | Typ 01 | [14 empty] | VV | 2 | 1 | True | 0 | ROZPOCET
| VV |  | Vylepšení stávající vegetační vrstvy | [14 empty] | VV | 2 | 1 | True | 0 | ROZPOCET
| VV |  | doplnění kompostem 20 kg/m2, pod stromy a v místě ponechání původní vrstvy, viz TZ | [14 empty] | VV | 2 | 1 | True | 0 | ROZPOCET
| VV |  | náves | [14 empty] | VV | 2 | 1 | True | 0 | ROZPOCET
| VV |  | 270,9 |  | 270.9 | [12 empty] | VV | 2 | 2 | True | 0 | ROZPOCET
| VV |  | v/m2/ | [14 empty] | VV | 2 | 1 | True | 0 | ROZPOCET
| VV |  | Součet |  | 302.4 | [12 empty] | VV | 2 | 4 | True | 1 | ROZPOCET
35 | K | 182303111.1 | Doplnění zeminy nebo substrátu na plochách tloušťky do 50 mm v rovině nebo na svahu do 1:5 | m2 | 302.4 |  | 0 |  |  | základní |  | 0 | 0 | 0 | 0 | 0 | 4 | K | 2 |  |  |  | ROZPOCET | 0 | 0 | 0 | 0 | 0 | 1 | 0 | 4 | 70
| VV |  | Typ 01 | [14 empty] | VV | 2 | 1 | True | 0 | ROZPOCET
| VV |  | Vylepšení stávající vegetační vrstvy | [14 empty] | VV | 2 | 1 | True | 0 | ROZPOCET
| VV |  | doplnění kompostem 20 kg/m2, pod stromy a v místě ponechání původní vrstvy, viz TZ | [14 empty] | VV | 2 | 1 | True | 0 | ROZPOCET
| VV |  | sever | [14 empty] | VV | 2 | 1 | True | 0 | ROZPOCET
| VV |  | 31,5 |  | 31.5 | [12 empty] | VV | 2 | 2 | True | 0 | ROZPOCET
| VV |  | v/m2/ | [14 empty] | VV | 2 | 1 | True | 0 | ROZPOCET
| VV |  | Typ 01 | [14 empty] | VV | 2 | 1 | True | 0 | ROZPOCET
| VV |  | Vylepšení stávající vegetační vrstvy | [14 empty] | VV | 2 | 1 | True | 0 | ROZPOCET
| VV |  | doplnění kompostem 20 kg/m2, pod stromy a v místě ponechání původní vrstvy, viz TZ | [14 empty] | VV | 2 | 1 | True | 0 | ROZPOCET
| VV |  | jih | [14 empty] | VV | 2 | 1 | True | 0 | ROZPOCET
| VV |  | 0 |  | 0 | [12 empty] | VV | 2 | 2 | True | 0 | ROZPOCET
| VV |  | v/m2/ | [14 empty] | VV | 2 | 1 | True | 0 | ROZPOCET
| VV |  | Typ 01 | [14 empty] | VV | 2 | 1 | True | 0 | ROZPOCET
| VV |  | Vylepšení stávající vegetační vrstvy | [14 empty] | VV | 2 | 1 | True | 0 | ROZPOCET
| VV |  | doplnění kompostem 20 kg/m2, pod stromy a v místě ponechání původní vrstvy, viz TZ | [14 empty] | VV | 2 | 1 | True | 0 | ROZPOCET
| VV |  | náves | [14 empty] | VV | 2 | 1 | True | 0 | ROZPOCET
| VV |  | 270,9 |  | 270.9 | [12 empty] | VV | 2 | 2 | True | 0 | ROZPOCET
| VV |  | v/m2/ | [14 empty] | VV | 2 | 1 | True | 0 | ROZPOCET
| VV |  | Součet |  | 302.4 | [12 empty] | VV | 2 | 4 | True | 1 | ROZPOCET
36 | M | 103211.R | kompost | t | 6.048 |  | 0 |  |  | základní |  | 0 | 0 | 0 | 0 | 0 | 8 | M | 2 |  |  |  | ROZPOCET | 0 | 0 | 0 | 0 | 0 | 1 | 0 | 4 | 72
37 | K | 998231411 | Přesun hmot pro sadovnické a krajinářské úpravy - ručně bez užití mechanizace vodorovná dopravní vzdálenost do 100 m | t | 6.043 |  | 0 | CS ÚRS 2023 02 |  | základní |  | 0 | 0 | 0 | 0 | 0 | 4 | K | 2 |  |  |  | ROZPOCET | 0 | 0 | 0 | 0 | 0 | 1 | 0 | 4 | 74
| Online PSC |  | https://podminky.urs.cz/item/CS_URS_2023_02/998231411 | [14 empty] | Online PSC | 2
| VV |  | 6,043 |  | 6.043 | [12 empty] | VV | 2 | 2 | True | 0 | ROZPOCET
| VV |  | Součet |  | 6.043 | [12 empty] | VV | 2 | 4 | True | 1 | ROZPOCET
| D | 1-5 | Zemní práce - typ 02 - Založení vegetační vrstvy pro květnaté louky |  |  |  | 0 |  |  |  |  | 0 |  | 19.768 |  | 0 | 1 | D | 1 |  |  |  | ROZPOCET | [6 empty] | 0
38 | K | 181912112 | Úprava pláně vyrovnáním výškových rozdílů ručně v hornině třídy těžitelnosti I skupiny 3 se zhutněním | m2 | 581.4 |  | 0 | CS ÚRS 2023 02 |  | základní |  | 0 | 0 | 0 | 0 | 0 | 4 | K | 2 |  |  |  | ROZPOCET | 0 | 0 | 0 | 0 | 0 | 1 | 0 | 4 | 76
| Online PSC |  | https://podminky.urs.cz/item/CS_URS_2023_02/181912112 | [14 empty] | Online PSC | 2
| VV |  | Typ 02 | [14 empty] | VV | 2 | 1 | True | 0 | ROZPOCET
| VV |  | Založení vegetační vrstvy pro květnaté louky | [14 empty] | VV | 2 | 1 | True | 0 | ROZPOCET
| VV |  | na celé ploše navrhovaných květnatých luk, rozprostření sejmutého substrátu, s vylepšením kompostem popř. pískem ( 10 % písku a 10 % kompostu), a t | [14 empty] | VV | 2 | 1 | True | 0 | ROZPOCET
| VV |  | sever | [14 empty] | VV | 2 | 1 | True | 0 | ROZPOCET
| VV |  | 378,2 |  | 378.2 | [12 empty] | VV | 2 | 2 | True | 0 | ROZPOCET
| VV |  | v/m2/ | [14 empty] | VV | 2 | 1 | True | 0 | ROZPOCET
| VV |  | Typ 03 | [14 empty] | VV | 2 | 1 | True | 0 | ROZPOCET
| VV |  | Založení vegetační vrstvy pro květnaté louky | [14 empty] | VV | 2 | 1 | True | 0 | ROZPOCET
| VV |  | na celé ploše navrhovaných květnatých luk, rozprostření sejmutého substrátu, s vylepšením kompostem popř. pískem ( 10 % písku a 10 % kompostu), a t | [14 empty] | VV | 2 | 1 | True | 0 | ROZPOCET
| VV |  | jih | [14 empty] | VV | 2 | 1 | True | 0 | ROZPOCET
| VV |  | 198 |  | 198 | [12 empty] | VV | 2 | 2 | True | 0 | ROZPOCET
| VV |  | v/m2/ | [14 empty] | VV | 2 | 1 | True | 0 | ROZPOCET
| VV |  | Typ 04 | [14 empty] | VV | 2 | 1 | True | 0 | ROZPOCET
| VV |  | Založení vegetační vrstvy pro květnaté louky | [14 empty] | VV | 2 | 1 | True | 0 | ROZPOCET
| VV |  | na celé ploše navrhovaných květnatých luk, rozprostření sejmutého substrátu, s vylepšením kompostem popř. pískem ( 10 % písku a 10 % kompostu), a t | [14 empty] | VV | 2 | 1 | True | 0 | ROZPOCET
| VV |  | náves | [14 empty] | VV | 2 | 1 | True | 0 | ROZPOCET
| VV |  | 5,2 |  | 5.2 | [12 empty] | VV | 2 | 2 | True | 0 | ROZPOCET
| VV |  | v/m2/ | [14 empty] | VV | 2 | 1 | True | 0 | ROZPOCET
| VV |  | Součet |  | 581.4 | [12 empty] | VV | 2 | 4 | True | 1 | ROZPOCET
39 | K | 181311103.1 | Rozprostření a urovnání sejmutého substrátu v rovině nebo ve svahu sklonu do 1:5 ručně při souvislé ploše, tl. vrstvy do 200 mm | m2 | 5.2 |  | 0 |  |  | základní |  | 0 | 0 | 0 | 0 | 0 | 4 | K | 2 |  |  |  | ROZPOCET | 0 | 0 | 0 | 0 | 0 | 1 | 0 | 4 | 78
| VV |  | Typ 04 | [14 empty] | VV | 2 | 1 | True | 0 | ROZPOCET
| VV |  | Založení vegetační vrstvy pro květnaté louky | [14 empty] | VV | 2 | 1 | True | 0 | ROZPOCET
| VV |  | na celé ploše navrhovaných květnatých luk, rozprostření sejmutého substrátu, s vylepšením kompostem popř. pískem ( 10 % písku a 10 % kompostu), a t | [14 empty] | VV | 2 | 1 | True | 0 | ROZPOCET
| VV |  | náves | [14 empty] | VV | 2 | 1 | True | 0 | ROZPOCET
| VV |  | 5,2 |  | 5.2 | [12 empty] | VV | 2 | 2 | True | 0 | ROZPOCET
| VV |  | v/m2/ | [14 empty] | VV | 2 | 1 | True | 0 | ROZPOCET
| VV |  | Součet |  | 5.2 | [12 empty] | VV | 2 | 4 | True | 1 | ROZPOCET
40 | K | 181351103 | Rozprostření a urovnání ornice v rovině nebo ve svahu sklonu do 1:5 strojně při souvislé ploše přes 100 do 500 m2, tl. vrstvy do 200 mm | m2 | 576.2 |  | 0 | CS ÚRS 2023 02 |  | základní |  | 0 | 0 | 0 | 0 | 0 | 4 | K | 2 |  |  |  | ROZPOCET | 0 | 0 | 0 | 0 | 0 | 1 | 0 | 4 | 80
| Online PSC |  | https://podminky.urs.cz/item/CS_URS_2023_02/181351103 | [14 empty] | Online PSC | 2
| VV |  | Typ 02 | [14 empty] | VV | 2 | 1 | True | 0 | ROZPOCET
| VV |  | Založení vegetační vrstvy pro květnaté louky | [14 empty] | VV | 2 | 1 | True | 0 | ROZPOCET
| VV |  | na celé ploše navrhovaných květnatých luk, rozprostření sejmutého substrátu, s vylepšením kompostem popř. pískem ( 10 % písku a 10 % kompostu), a t | [14 empty] | VV | 2 | 1 | True | 0 | ROZPOCET
| VV |  | sever | [14 empty] | VV | 2 | 1 | True | 0 | ROZPOCET
| VV |  | 378,2 |  | 378.2 | [12 empty] | VV | 2 | 2 | True | 0 | ROZPOCET
| VV |  | v/m2/ | [14 empty] | VV | 2 | 1 | True | 0 | ROZPOCET
| VV |  | Typ 03 | [14 empty] | VV | 2 | 1 | True | 0 | ROZPOCET
| VV |  | Založení vegetační vrstvy pro květnaté louky | [14 empty] | VV | 2 | 1 | True | 0 | ROZPOCET
| VV |  | na celé ploše navrhovaných květnatých luk, rozprostření sejmutého substrátu, s vylepšením kompostem popř. pískem ( 10 % písku a 10 % kompostu), a t | [14 empty] | VV | 2 | 1 | True | 0 | ROZPOCET
| VV |  | jih | [14 empty] | VV | 2 | 1 | True | 0 | ROZPOCET
| VV |  | 198 |  | 198 | [12 empty] | VV | 2 | 2 | True | 0 | ROZPOCET
| VV |  | v/m2/ | [14 empty] | VV | 2 | 1 | True | 0 | ROZPOCET
| VV |  | Součet |  | 576.2 | [12 empty] | VV | 2 | 4 | True | 1 | ROZPOCET
41 | K | 184814211.R | Míchání vegetačních vrstev ručně přehozením přes síto | m3 | 1.04 |  | 0 |  |  | základní |  | 0 | 0 | 0 | 0 | 0 | 4 | K | 2 |  |  |  | ROZPOCET | 0 | 0 | 0 | 0 | 0 | 1 | 0 | 4 | 82
42 | M | 103211.R | kompost | t | 0.166 |  | 0 |  |  | základní |  | 0 | 0 | 0 | 0 | 0 | 8 | M | 2 |  |  |  | ROZPOCET | 0 | 0 | 0 | 0 | 0 | 1 | 0 | 4 | 84
43 | M | 58331351 | kamenivo těžené drobné frakce 0/4 | t | 0.177 |  | 0 | CS ÚRS 2023 02 |  | základní |  | 0 | 1 | 0.177 | 0 | 0 | 8 | M | 2 |  |  |  | ROZPOCET | 0 | 0 | 0 | 0 | 0 | 1 | 0 | 4 | 86
44 | K | 184854115 | Míchání vegetačních substrátů strojně v homogenizačním zařízení, v množství přes 100 m3 | m3 | 115.24 |  | 0 | CS ÚRS 2023 02 |  | základní |  | 0 | 0 | 0 | 0 | 0 | 4 | K | 2 |  |  |  | ROZPOCET | 0 | 0 | 0 | 0 | 0 | 1 | 0 | 4 | 88
| Online PSC |  | https://podminky.urs.cz/item/CS_URS_2023_02/184854115 | [14 empty] | Online PSC | 2
45 | M | 103211.R | kompost | t | 18.438 |  | 0 |  |  | základní |  | 0 | 0 | 0 | 0 | 0 | 8 | M | 2 |  |  |  | ROZPOCET | 0 | 0 | 0 | 0 | 0 | 1 | 0 | 4 | 90
46 | M | 58331351 | kamenivo těžené drobné frakce 0/4 | t | 19.591 |  | 0 | CS ÚRS 2023 02 |  | základní |  | 0 | 1 | 19.591 | 0 | 0 | 8 | M | 2 |  |  |  | ROZPOCET | 0 | 0 | 0 | 0 | 0 | 1 | 0 | 4 | 92
47 | K | 998231311 | Přesun hmot pro sadovnické a krajinářské úpravy - strojně dopravní vzdálenost do 5000 m | t | 38.372 |  | 0 | CS ÚRS 2023 02 |  | základní |  | 0 | 0 | 0 | 0 | 0 | 4 | K | 2 |  |  |  | ROZPOCET | 0 | 0 | 0 | 0 | 0 | 1 | 0 | 4 | 94
| Online PSC |  | https://podminky.urs.cz/item/CS_URS_2023_02/998231311 | [14 empty] | Online PSC | 2
| VV |  | 38,372 |  | 38.372 | [12 empty] | VV | 2 | 2 | True | 0 | ROZPOCET
| VV |  | Součet |  | 38.372 | [12 empty] | VV | 2 | 4 | True | 1 | ROZPOCET
| D | 1-6 | Zemní práce - typ 03 - Založení vegetační vrstvy pro parkové trávníky |  |  |  | 0 |  |  |  |  | 0 |  | 0 |  | 0 | 1 | D | 1 |  |  |  | ROZPOCET | [6 empty] | 0
48 | K | 181912112 | Úprava pláně vyrovnáním výškových rozdílů ručně v hornině třídy těžitelnosti I skupiny 3 se zhutněním | m2 | 287.8 |  | 0 | CS ÚRS 2023 02 |  | základní |  | 0 | 0 | 0 | 0 | 0 | 4 | K | 2 |  |  |  | ROZPOCET | 0 | 0 | 0 | 0 | 0 | 1 | 0 | 4 | 96
| Online PSC |  | https://podminky.urs.cz/item/CS_URS_2023_02/181912112 | [14 empty] | Online PSC | 2
| VV |  | Typ 03 | [14 empty] | VV | 2 | 1 | True | 0 | ROZPOCET
| VV |  | Založení vegetační vrstvy pro parkové trávníky | [14 empty] | VV | 2 | 1 | True | 0 | ROZPOCET
| VV |  | Na celé ploše navrhovaných trávníků, rozprostření sejmutého substrátu, s vylepšením kompostem (20 % kompostu), a to ve vrstvě 20 cm | [14 empty] | VV | 2 | 1 | True | 0 | ROZPOCET
| VV |  | náves | [14 empty] | VV | 2 | 1 | True | 0 | ROZPOCET
| VV |  | 287,8 |  | 287.8 | [12 empty] | VV | 2 | 2 | True | 0 | ROZPOCET
| VV |  | v/m2/ | [14 empty] | VV | 2 | 1 | True | 0 | ROZPOCET
| VV |  | Součet |  | 287.8 | [12 empty] | VV | 2 | 4 | True | 1 | ROZPOCET
49 | K | 181351103 | Rozprostření a urovnání ornice v rovině nebo ve svahu sklonu do 1:5 strojně při souvislé ploše přes 100 do 500 m2, tl. vrstvy do 200 mm | m2 | 287.8 |  | 0 | CS ÚRS 2023 02 |  | základní |  | 0 | 0 | 0 | 0 | 0 | 4 | K | 2 |  |  |  | ROZPOCET | 0 | 0 | 0 | 0 | 0 | 1 | 0 | 4 | 98
| Online PSC |  | https://podminky.urs.cz/item/CS_URS_2023_02/181351103 | [14 empty] | Online PSC | 2
| VV |  | Typ 03 | [14 empty] | VV | 2 | 1 | True | 0 | ROZPOCET
| VV |  | Založení vegetační vrstvy pro parkové trávníky | [14 empty] | VV | 2 | 1 | True | 0 | ROZPOCET
| VV |  | Na celé ploše navrhovaných trávníků, rozprostření sejmutého substrátu, s vylepšením kompostem (20 % kompostu), a to ve vrstvě 20 cm | [14 empty] | VV | 2 | 1 | True | 0 | ROZPOCET
| VV |  | náves | [14 empty] | VV | 2 | 1 | True | 0 | ROZPOCET
| VV |  | 287,8 |  | 287.8 | [12 empty] | VV | 2 | 2 | True | 0 | ROZPOCET
| VV |  | v/m2/ | [14 empty] | VV | 2 | 1 | True | 0 | ROZPOCET
| VV |  | Součet |  | 287.8 | [12 empty] | VV | 2 | 4 | True | 1 | ROZPOCET
50 | K | 184854115 | Míchání vegetačních substrátů strojně v homogenizačním zařízení, v množství přes 100 m3 | m3 | 57.56 |  | 0 | CS ÚRS 2023 02 |  | základní |  | 0 | 0 | 0 | 0 | 0 | 4 | K | 2 |  |  |  | ROZPOCET | 0 | 0 | 0 | 0 | 0 | 1 | 0 | 4 | 100
| Online PSC |  | https://podminky.urs.cz/item/CS_URS_2023_02/184854115 | [14 empty] | Online PSC | 2
51 | M | 103211.R | kompost | t | 18.419 |  | 0 |  |  | základní |  | 0 | 0 | 0 | 0 | 0 | 8 | M | 2 |  |  |  | ROZPOCET | 0 | 0 | 0 | 0 | 0 | 1 | 0 | 4 | 102
52 | K | 998231311 | Přesun hmot pro sadovnické a krajinářské úpravy - strojně dopravní vzdálenost do 5000 m | t | 18.419 |  | 0 | CS ÚRS 2023 02 |  | základní |  | 0 | 0 | 0 | 0 | 0 | 4 | K | 2 |  |  |  | ROZPOCET | 0 | 0 | 0 | 0 | 0 | 1 | 0 | 4 | 104
| Online PSC |  | https://podminky.urs.cz/item/CS_URS_2023_02/998231311 | [14 empty] | Online PSC | 2
| VV |  | 18,419 |  | 18.419 | [12 empty] | VV | 2 | 2 | True | 0 | ROZPOCET
| VV |  | Součet |  | 18.419 | [12 empty] | VV | 2 | 4 | True | 1 | ROZPOCET
| D | 1-7 | Zemní práce - typ 04 - Založení vegetační vrstvy pro těrkový trávník pochozí |  |  |  | 0 |  |  |  |  | 0 |  | 25.108 |  | 0 | 1 | D | 1 |  |  |  | ROZPOCET | [6 empty] | 0
53 | K | 181912112 | Úprava pláně vyrovnáním výškových rozdílů ručně v hornině třídy těžitelnosti I skupiny 3 se zhutněním | m2 | 58.8 |  | 0 | CS ÚRS 2023 02 |  | základní |  | 0 | 0 | 0 | 0 | 0 | 4 | K | 2 |  |  |  | ROZPOCET | 0 | 0 | 0 | 0 | 0 | 1 | 0 | 4 | 106
| Online PSC |  | https://podminky.urs.cz/item/CS_URS_2023_02/181912112 | [14 empty] | Online PSC | 2
| VV |  | Typ 04 | [14 empty] | VV | 2 | 1 | True | 0 | ROZPOCET
| VV |  | Založení vegetační vrstvy pro štěrkový trávník pochozí | [14 empty] | VV | 2 | 1 | True | 0 | ROZPOCET
| VV |  | Pro štěrkové trávníky bude provedeno souvrství tvořené v tl. 70 mm ostrohranným štěrkem fr. 16-32, smíchaný s vrchní vrstvou půdy z pozemku v poměru | [14 empty] | VV | 2 | 1 | True | 0 | ROZPOCET
| VV |  | náves | [14 empty] | VV | 2 | 1 | True | 0 | ROZPOCET
| VV |  | 58,8 |  | 58.8 | [12 empty] | VV | 2 | 2 | True | 0 | ROZPOCET
| VV |  | v/m2/ | [14 empty] | VV | 2 | 1 | True | 0 | ROZPOCET
| VV |  | Součet |  | 58.8 | [12 empty] | VV | 2 | 4 | True | 1 | ROZPOCET
54 | K | 184854113 | Míchání vegetačních substrátů strojně v homogenizačním zařízení, v množství přes 10 do 100 m3 | m3 | 15.876 |  | 0 | CS ÚRS 2023 02 |  | základní |  | 0 | 0 | 0 | 0 | 0 | 4 | K | 2 |  |  |  | ROZPOCET | 0 | 0 | 0 | 0 | 0 | 1 | 0 | 4 | 108
| Online PSC |  | https://podminky.urs.cz/item/CS_URS_2023_02/184854113 | [14 empty] | Online PSC | 2
| VV |  | Typ 04 | [14 empty] | VV | 2 | 1 | True | 0 | ROZPOCET
| VV |  | Založení vegetační vrstvy pro štěrkový trávník pochozí | [14 empty] | VV | 2 | 1 | True | 0 | ROZPOCET
| VV |  | Pro štěrkové trávníky bude provedeno souvrství tvořené v tl. 70 mm ostrohranným štěrkem fr. 16-32, smíchaný s vrchní vrstvou půdy z pozemku v poměru | [14 empty] | VV | 2 | 1 | True | 0 | ROZPOCET
| VV |  | náves | [14 empty] | VV | 2 | 1 | True | 0 | ROZPOCET
| VV |  | 58,8*0,27 |  | 15.876 | [12 empty] | VV | 2 | 2 | True | 0 | ROZPOCET
| VV |  | v/m2/ | [14 empty] | VV | 2 | 1 | True | 0 | ROZPOCET
| VV |  | zemina cca.200 | [14 empty] | VV | 2 | 1 | True | 0 | ROZPOCET
| VV |  | štěrk cca.70mm | [14 empty] | VV | 2 | 1 | True | 0 | ROZPOCET
| VV |  | Součet |  | 15.876 | [12 empty] | VV | 2 | 4 | True | 1 | ROZPOCET
55 | M | 58344171 | štěrkodrť frakce 0/32 | t | 8.644 |  | 0 | CS ÚRS 2023 02 |  | základní |  | 0 | 1 | 8.644 | 0 | 0 | 8 | M | 2 |  |  |  | ROZPOCET | 0 | 0 | 0 | 0 | 0 | 1 | 0 | 4 | 110
| VV |  | Typ 04 | [14 empty] | VV | 2 | 1 | True | 0 | ROZPOCET
| VV |  | Založení vegetační vrstvy pro štěrkový trávník pochozí | [14 empty] | VV | 2 | 1 | True | 0 | ROZPOCET
| VV |  | Pro štěrkové trávníky bude provedeno souvrství tvořené v tl. 70 mm ostrohranným štěrkem fr. 16-32, smíchaný s vrchní vrstvou půdy z pozemku v poměru | [14 empty] | VV | 2 | 1 | True | 0 | ROZPOCET
| VV |  | náves | [14 empty] | VV | 2 | 1 | True | 0 | ROZPOCET
| VV |  | 58,8*0,07*2,1 |  | 8.644 | [12 empty] | VV | 2 | 2 | True | 0 | ROZPOCET
| VV |  | v/m2/ | [14 empty] | VV | 2 | 1 | True | 0 | ROZPOCET
| VV |  | zemina cca.200 | [14 empty] | VV | 2 | 1 | True | 0 | ROZPOCET
| VV |  | štěrk cca.70mm | [14 empty] | VV | 2 | 1 | True | 0 | ROZPOCET
| VV |  | Součet |  | 8.644 | [12 empty] | VV | 2 | 4 | True | 1 | ROZPOCET
56 | K | 184854113 | Míchání vegetačních substrátů strojně v homogenizačním zařízení, v množství přes 10 do 100 m3 | m3 | 15.876 |  | 0 | CS ÚRS 2023 02 |  | základní |  | 0 | 0 | 0 | 0 | 0 | 4 | K | 2 |  |  |  | ROZPOCET | 0 | 0 | 0 | 0 | 0 | 1 | 0 | 4 | 112
| Online PSC |  | https://podminky.urs.cz/item/CS_URS_2023_02/184854113 | [14 empty] | Online PSC | 2
| VV |  | Typ 04 | [14 empty] | VV | 2 | 1 | True | 0 | ROZPOCET
| VV |  | Založení vegetační vrstvy pro štěrkový trávník pochozí | [14 empty] | VV | 2 | 1 | True | 0 | ROZPOCET
| VV |  | Pro štěrkové trávníky bude provedeno souvrství tvořené v tl. 70 mm ostrohranným štěrkem fr. 16-32, smíchaný s vrchní vrstvou půdy z pozemku v poměru | [14 empty] | VV | 2 | 1 | True | 0 | ROZPOCET
| VV |  | náves | [14 empty] | VV | 2 | 1 | True | 0 | ROZPOCET
| VV |  | 58,8*0,27 |  | 15.876 | [12 empty] | VV | 2 | 2 | True | 0 | ROZPOCET
| VV |  | v/m2/ | [14 empty] | VV | 2 | 1 | True | 0 | ROZPOCET
| VV |  | zemina cca.200 | [14 empty] | VV | 2 | 1 | True | 0 | ROZPOCET
| VV |  | štěrk cca.70mm | [14 empty] | VV | 2 | 1 | True | 0 | ROZPOCET
| VV |  | Součet |  | 15.876 | [12 empty] | VV | 2 | 4 | True | 1 | ROZPOCET
57 | M | 58344197 | štěrkodrť frakce 0/63 | t | 16.464 |  | 0 | CS ÚRS 2023 02 |  | základní |  | 0 | 1 | 16.464 | 0 | 0 | 8 | M | 2 |  |  |  | ROZPOCET | 0 | 0 | 0 | 0 | 0 | 1 | 0 | 4 | 114
| VV |  | Typ 04 | [14 empty] | VV | 2 | 1 | True | 0 | ROZPOCET
| VV |  | Založení vegetační vrstvy pro štěrkový trávník pochozí | [14 empty] | VV | 2 | 1 | True | 0 | ROZPOCET
| VV |  | Pro štěrkové trávníky bude provedeno souvrství tvořené v tl. 70 mm ostrohranným štěrkem fr. 16-32, smíchaný s vrchní vrstvou půdy z pozemku v poměru | [14 empty] | VV | 2 | 1 | True | 0 | ROZPOCET
| VV |  | v poměru 5 : 2, a 200 mm štěrkodrtě fr. 0-63 smíchané se spodní vrstvou půdy 2 : 1. | [14 empty] | VV | 2 | 1 | True | 0 | ROZPOCET
| VV |  | náves | [14 empty] | VV | 2 | 1 | True | 0 | ROZPOCET
| VV |  | (58,8*0,2)/3= 3,92 m3 zeminy | [14 empty] | VV | 2 | 1 | True | 0 | ROZPOCET
| VV |  | (58,8*0,2)/3*2= 7,84 v m3 štěrkodrt | [14 empty] | VV | 2 | 1 | True | 0 | ROZPOCET
| VV |  | 7,84*2,1 |  | 16.464 | [12 empty] | VV | 2 | 2 | True | 0 | ROZPOCET
| VV |  | Součet v tunách |  | 16.464 | [12 empty] | VV | 2 | 4 | True | 1 | ROZPOCET
58 | K | 998231311 | Přesun hmot pro sadovnické a krajinářské úpravy - strojně dopravní vzdálenost do 5000 m | t | 25.108 |  | 0 | CS ÚRS 2023 02 |  | základní |  | 0 | 0 | 0 | 0 | 0 | 4 | K | 2 |  |  |  | ROZPOCET | 0 | 0 | 0 | 0 | 0 | 1 | 0 | 4 | 116
| Online PSC |  | https://podminky.urs.cz/item/CS_URS_2023_02/998231311 | [14 empty] | Online PSC | 2
| VV |  | 25,108 |  | 25.108 | [12 empty] | VV | 2 | 2 | True | 0 | ROZPOCET
| VV |  | Součet |  | 25.108 | [12 empty] | VV | 2 | 4 | True | 1 | ROZPOCET
| D | 1-8 | Zemní práce - typ 05 - Vegetační vrstva keřových výsadeb (podrostové záhony a živý plot) |  |  |  | 0 |  |  |  |  | 0 |  | 3.1438 |  | 0 | 1 | D | 1 |  |  |  | ROZPOCET | [6 empty] | 0
59 | K | 181912112 | Úprava pláně vyrovnáním výškových rozdílů ručně v hornině třídy těžitelnosti I skupiny 3 se zhutněním | m2 | 46.7 |  | 0 | CS ÚRS 2023 02 |  | základní |  | 0 | 0 | 0 | 0 | 0 | 4 | K | 2 |  |  |  | ROZPOCET | 0 | 0 | 0 | 0 | 0 | 1 | 0 | 4 | 118
| Online PSC |  | https://podminky.urs.cz/item/CS_URS_2023_02/181912112 | [14 empty] | Online PSC | 2
| VV |  | Typ 05 | [14 empty] | VV | 2 | 1 | True | 0 | ROZPOCET
| VV |  | Vegetační vrstva keřových výsadeb (podrostové záhony a živý plot) | [14 empty] | VV | 2 | 1 | True | 0 | ROZPOCET
| VV |  | 300 mm kvalitního BEZPLEVELNÉHO substrátu - např. ornice : kompost : písek 1:1:1. Horní vrstvu tvoří mulč – drobný ostrohranný štěrk 50 mm | [14 empty] | VV | 2 | 1 | True | 0 | ROZPOCET
| VV |  | sever | [14 empty] | VV | 2 | 1 | True | 0 | ROZPOCET
| VV |  | 39,7 |  | 39.7 | [12 empty] | VV | 2 | 2 | True | 0 | ROZPOCET
| VV |  | v/m2/ | [14 empty] | VV | 2 | 1 | True | 0 | ROZPOCET
| VV |  | Typ 05 | [14 empty] | VV | 2 | 1 | True | 0 | ROZPOCET
| VV |  | Vegetační vrstva keřových výsadeb (podrostové záhony a živý plot) | [14 empty] | VV | 2 | 1 | True | 0 | ROZPOCET
| VV |  | 300 mm kvalitního BEZPLEVELNÉHO substrátu - např. ornice : kompost : písek 1:1:1. Horní vrstvu tvoří mulč – drobný ostrohranný štěrk 50 mm | [14 empty] | VV | 2 | 1 | True | 0 | ROZPOCET
| VV |  | jih | [14 empty] | VV | 2 | 1 | True | 0 | ROZPOCET
| VV |  | 7 |  | 7 | [12 empty] | VV | 2 | 2 | True | 0 | ROZPOCET
| VV |  | v/m2/ | [14 empty] | VV | 2 | 1 | True | 0 | ROZPOCET
| VV |  | Typ 05 | [14 empty] | VV | 2 | 1 | True | 0 | ROZPOCET
| VV |  | Vegetační vrstva keřových výsadeb (podrostové záhony a živý plot) | [14 empty] | VV | 2 | 1 | True | 0 | ROZPOCET
| VV |  | 300 mm kvalitního BEZPLEVELNÉHO substrátu - např. ornice : kompost : písek 1:1:1. Horní vrstvu tvoří mulč – drobný ostrohranný štěrk 50 mm | [14 empty] | VV | 2 | 1 | True | 0 | ROZPOCET
| VV |  | náves | [14 empty] | VV | 2 | 1 | True | 0 | ROZPOCET
| VV |  | 0 |  | 0 | [12 empty] | VV | 2 | 2 | True | 0 | ROZPOCET
| VV |  | v/m2/ | [14 empty] | VV | 2 | 1 | True | 0 | ROZPOCET
| VV |  | Součet |  | 46.7 | [12 empty] | VV | 2 | 4 | True | 1 | ROZPOCET
60 | K | 182303111 | Doplnění zeminy nebo substrátu na travnatých plochách tloušťky do 50 mm v rovině nebo na svahu do 1:5 | m2 | 280.2 |  | 0 | CS ÚRS 2023 02 |  | základní |  | 0 | 0 | 0 | 0 | 0 | 4 | K | 2 |  |  |  | ROZPOCET | 0 | 0 | 0 | 0 | 0 | 1 | 0 | 4 | 120
| Online PSC |  | https://podminky.urs.cz/item/CS_URS_2023_02/182303111 | [14 empty] | Online PSC | 2
| VV |  | Typ 05 | [14 empty] | VV | 2 | 1 | True | 0 | ROZPOCET
| VV |  | Vegetační vrstva keřových výsadeb (podrostové záhony a živý plot) | [14 empty] | VV | 2 | 1 | True | 0 | ROZPOCET
| VV |  | 300 mm kvalitního BEZPLEVELNÉHO substrátu - např. ornice : kompost : písek 1:1:1. Horní vrstvu tvoří mulč – drobný ostrohranný štěrk 50 mm | [14 empty] | VV | 2 | 1 | True | 0 | ROZPOCET
| VV |  | sever | [14 empty] | VV | 2 | 1 | True | 0 | ROZPOCET
| VV |  | 39,7 |  | 39.7 | [12 empty] | VV | 2 | 2 | True | 0 | ROZPOCET
| VV |  | v/m2/ | [14 empty] | VV | 2 | 1 | True | 0 | ROZPOCET
| VV |  | Typ 05 | [14 empty] | VV | 2 | 1 | True | 0 | ROZPOCET
| VV |  | Vegetační vrstva keřových výsadeb (podrostové záhony a živý plot) | [14 empty] | VV | 2 | 1 | True | 0 | ROZPOCET
| VV |  | 300 mm kvalitního BEZPLEVELNÉHO substrátu - např. ornice : kompost : písek 1:1:1. Horní vrstvu tvoří mulč – drobný ostrohranný štěrk 50 mm | [14 empty] | VV | 2 | 1 | True | 0 | ROZPOCET
| VV |  | jih | [14 empty] | VV | 2 | 1 | True | 0 | ROZPOCET
| VV |  | 7 |  | 7 | [12 empty] | VV | 2 | 2 | True | 0 | ROZPOCET
| VV |  | v/m2/ | [14 empty] | VV | 2 | 1 | True | 0 | ROZPOCET
| VV |  | Typ 05 | [14 empty] | VV | 2 | 1 | True | 0 | ROZPOCET
| VV |  | Vegetační vrstva keřových výsadeb (podrostové záhony a živý plot) | [14 empty] | VV | 2 | 1 | True | 0 | ROZPOCET
| VV |  | 300 mm kvalitního BEZPLEVELNÉHO substrátu - např. ornice : kompost : písek 1:1:1. Horní vrstvu tvoří mulč – drobný ostrohranný štěrk 50 mm | [14 empty] | VV | 2 | 1 | True | 0 | ROZPOCET
| VV |  | náves | [14 empty] | VV | 2 | 1 | True | 0 | ROZPOCET
| VV |  | 0 |  | 0 | [12 empty] | VV | 2 | 2 | True | 0 | ROZPOCET
| VV |  | v/m2/ | [14 empty] | VV | 2 | 1 | True | 0 | ROZPOCET
| VV |  | Součet |  | 46.7 | [12 empty] | VV | 2 | 4 | True | 0 | ROZPOCET
| VV |  | 46,7*6 "Přepočtené koeficientem množství |  | 280.2 | [12 empty] | VV | 2 | 2 | True | 0 | ROZPOCET
| VV |  | Součet |  | 280.2 | [12 empty] | VV | 2 | 4 | True | 1 | ROZPOCET
61 | M | 10321100 | zahradní substrát pro výsadbu VL | m3 | 14.29 |  | 0 | CS ÚRS 2023 02 |  | základní |  | 0 | 0.22 | 3.1438 | 0 | 0 | 8 | M | 2 |  |  |  | ROZPOCET | 0 | 0 | 0 | 0 | 0 | 1 | 0 | 4 | 122
| VV |  | Typ 05 | [14 empty] | VV | 2 | 1 | True | 0 | ROZPOCET
| VV |  | Vegetační vrstva keřových výsadeb (podrostové záhony a živý plot) | [14 empty] | VV | 2 | 1 | True | 0 | ROZPOCET
| VV |  | 300 mm kvalitního BEZPLEVELNÉHO substrátu - např. ornice : kompost : písek 1:1:1. Horní vrstvu tvoří mulč – drobný ostrohranný štěrk 50 mm | [14 empty] | VV | 2 | 1 | True | 0 | ROZPOCET
| VV |  | sever | [14 empty] | VV | 2 | 1 | True | 0 | ROZPOCET
| VV |  | 39,7*6 |  | 238.2 | [12 empty] | VV | 2 | 2 | True | 0 | ROZPOCET
| VV |  | v/m2/ | [14 empty] | VV | 2 | 1 | True | 0 | ROZPOCET
| VV |  | Typ 05 | [14 empty] | VV | 2 | 1 | True | 0 | ROZPOCET
| VV |  | Vegetační vrstva keřových výsadeb (podrostové záhony a živý plot) | [14 empty] | VV | 2 | 1 | True | 0 | ROZPOCET
| VV |  | 300 mm kvalitního BEZPLEVELNÉHO substrátu - např. ornice : kompost : písek 1:1:1. Horní vrstvu tvoří mulč – drobný ostrohranný štěrk 50 mm | [14 empty] | VV | 2 | 1 | True | 0 | ROZPOCET
| VV |  | jih | [14 empty] | VV | 2 | 1 | True | 0 | ROZPOCET
| VV |  | 7*6 |  | 42 | [12 empty] | VV | 2 | 2 | True | 0 | ROZPOCET
| VV |  | v/m2/ | [14 empty] | VV | 2 | 1 | True | 0 | ROZPOCET
| VV |  | Typ 05 | [14 empty] | VV | 2 | 1 | True | 0 | ROZPOCET
| VV |  | Vegetační vrstva keřových výsadeb (podrostové záhony a živý plot) | [14 empty] | VV | 2 | 1 | True | 0 | ROZPOCET
| VV |  | 300 mm kvalitního BEZPLEVELNÉHO substrátu - např. ornice : kompost : písek 1:1:1. Horní vrstvu tvoří mulč – drobný ostrohranný štěrk 50 mm | [14 empty] | VV | 2 | 1 | True | 0 | ROZPOCET
| VV |  | náves | [14 empty] | VV | 2 | 1 | True | 0 | ROZPOCET
| VV |  | 0 |  | 0 | [12 empty] | VV | 2 | 2 | True | 0 | ROZPOCET
| VV |  | v/m2/ | [14 empty] | VV | 2 | 1 | True | 0 | ROZPOCET
| VV |  | Součet |  | 280.2 | [12 empty] | VV | 2 | 4 | True | 0 | ROZPOCET
| VV |  | 280,2*0,051 "Přepočtené koeficientem množství |  | 14.29 | [12 empty] | VV | 2 | 2 | True | 0 | ROZPOCET
| VV |  | Součet |  | 14.29 | [12 empty] | VV | 2 | 4 | True | 1 | ROZPOCET
62 | K | 564811011.50 | Podklad, nebo kryt s rozprostřením plochy do 100 m2 tl 50 mm................drobný ostrohranný štěrk | m2 | 46.7 |  | 0 |  |  | základní |  | 0 | 0 | 0 | 0 | 0 | 4 | K | 2 |  |  |  | ROZPOCET | 0 | 0 | 0 | 0 | 0 | 1 | 0 | 4 | 124
| VV |  | Typ 05 | [14 empty] | VV | 2 | 1 | True | 0 | ROZPOCET
| VV |  | Vegetační vrstva keřových výsadeb (podrostové záhony a živý plot) | [14 empty] | VV | 2 | 1 | True | 0 | ROZPOCET
| VV |  | 300 mm kvalitního BEZPLEVELNÉHO substrátu - např. ornice : kompost : písek 1:1:1. Horní vrstvu tvoří mulč – drobný ostrohranný štěrk 50 mm | [14 empty] | VV | 2 | 1 | True | 0 | ROZPOCET
| VV |  | sever | [14 empty] | VV | 2 | 1 | True | 0 | ROZPOCET
| VV |  | 39,7 |  | 39.7 | [12 empty] | VV | 2 | 2 | True | 0 | ROZPOCET
| VV |  | v/m2/ | [14 empty] | VV | 2 | 1 | True | 0 | ROZPOCET
| VV |  | Typ 05 | [14 empty] | VV | 2 | 1 | True | 0 | ROZPOCET
| VV |  | Vegetační vrstva keřových výsadeb (podrostové záhony a živý plot) | [14 empty] | VV | 2 | 1 | True | 0 | ROZPOCET
| VV |  | 300 mm kvalitního BEZPLEVELNÉHO substrátu - např. ornice : kompost : písek 1:1:1. Horní vrstvu tvoří mulč – drobný ostrohranný štěrk 50 mm | [14 empty] | VV | 2 | 1 | True | 0 | ROZPOCET
| VV |  | jih | [14 empty] | VV | 2 | 1 | True | 0 | ROZPOCET
| VV |  | 7 |  | 7 | [12 empty] | VV | 2 | 2 | True | 0 | ROZPOCET
| VV |  | v/m2/ | [14 empty] | VV | 2 | 1 | True | 0 | ROZPOCET
| VV |  | Typ 05 | [14 empty] | VV | 2 | 1 | True | 0 | ROZPOCET
| VV |  | Vegetační vrstva keřových výsadeb (podrostové záhony a živý plot) | [14 empty] | VV | 2 | 1 | True | 0 | ROZPOCET
| VV |  | 300 mm kvalitního BEZPLEVELNÉHO substrátu - např. ornice : kompost : písek 1:1:1. Horní vrstvu tvoří mulč – drobný ostrohranný štěrk 50 mm | [14 empty] | VV | 2 | 1 | True | 0 | ROZPOCET
| VV |  | náves | [14 empty] | VV | 2 | 1 | True | 0 | ROZPOCET
| VV |  | 0 |  | 0 | [12 empty] | VV | 2 | 2 | True | 0 | ROZPOCET
| VV |  | v/m2/ | [14 empty] | VV | 2 | 1 | True | 0 | ROZPOCET
| VV |  | Součet |  | 46.7 | [12 empty] | VV | 2 | 4 | True | 1 | ROZPOCET
63 | K | 998231411 | Přesun hmot pro sadovnické a krajinářské úpravy - ručně bez užití mechanizace vodorovná dopravní vzdálenost do 100 m | t | 8.514 |  | 0 | CS ÚRS 2023 02 |  | základní |  | 0 | 0 | 0 | 0 | 0 | 4 | K | 2 |  |  |  | ROZPOCET | 0 | 0 | 0 | 0 | 0 | 1 | 0 | 4 | 126
| Online PSC |  | https://podminky.urs.cz/item/CS_URS_2023_02/998231411 | [14 empty] | Online PSC | 2
| VV |  | 8,514 |  | 8.514 | [12 empty] | VV | 2 | 2 | True | 0 | ROZPOCET
| VV |  | Součet |  | 8.514 | [12 empty] | VV | 2 | 4 | True | 1 | ROZPOCET
| D | 1-9 | Zemní práce - typ 06 - Vegetační vrstva trvalkových záhonů typ A |  |  |  | 0 |  |  |  |  | 0 |  | 6.1598 |  | 0 | 1 | D | 1 |  |  |  | ROZPOCET | [6 empty] | 0
64 | K | 181912112 | Úprava pláně vyrovnáním výškových rozdílů ručně v hornině třídy těžitelnosti I skupiny 3 se zhutněním | m2 | 91.5 |  | 0 | CS ÚRS 2023 02 |  | základní |  | 0 | 0 | 0 | 0 | 0 | 4 | K | 2 |  |  |  | ROZPOCET | 0 | 0 | 0 | 0 | 0 | 1 | 0 | 4 | 128
| Online PSC |  | https://podminky.urs.cz/item/CS_URS_2023_02/181912112 | [14 empty] | Online PSC | 2
| VV |  | Typ 06 | [14 empty] | VV | 2 | 1 | True | 0 | ROZPOCET
| VV |  | Vegetační vrstva trvalkových záhonů typ A | [14 empty] | VV | 2 | 1 | True | 0 | ROZPOCET
| VV |  | ve spodní části štěrkový substrát 250 mm, dále 350 mm kvalitního BEZPLEVELNÉHO substrátu ve složení ornice 30%, kompost 20 % a písek 50 %. Horní v | [14 empty] | VV | 2 | 1 | True | 0 | ROZPOCET
| VV |  | Horní vrstvu tvoří mulč – drobný ostrohranný štěrk 50 mm | [14 empty] | VV | 2 | 1 | True | 0 | ROZPOCET
| VV |  | sever | [14 empty] | VV | 2 | 1 | True | 0 | ROZPOCET
| VV |  | 0 |  | 0 | [12 empty] | VV | 2 | 2 | True | 0 | ROZPOCET
| VV |  | v/m2/ | [14 empty] | VV | 2 | 1 | True | 0 | ROZPOCET
| VV |  | Typ 06 | [14 empty] | VV | 2 | 1 | True | 0 | ROZPOCET
| VV |  | Vegetační vrstva trvalkových záhonů typ A | [14 empty] | VV | 2 | 1 | True | 0 | ROZPOCET
| VV |  | ve spodní části štěrkový substrát 250 mm, dále 350 mm kvalitního BEZPLEVELNÉHO substrátu ve složení ornice 30%, kompost 20 % a písek 50 %. Horní v | [14 empty] | VV | 2 | 1 | True | 0 | ROZPOCET
| VV |  | Horní vrstvu tvoří mulč – drobný ostrohranný štěrk 50 mm | [14 empty] | VV | 2 | 1 | True | 0 | ROZPOCET
| VV |  | jih | [14 empty] | VV | 2 | 1 | True | 0 | ROZPOCET
| VV |  | 0 |  | 0 | [12 empty] | VV | 2 | 2 | True | 0 | ROZPOCET
| VV |  | v/m2/ | [14 empty] | VV | 2 | 1 | True | 0 | ROZPOCET
| VV |  | Typ 06 | [14 empty] | VV | 2 | 1 | True | 0 | ROZPOCET
| VV |  | Vegetační vrstva trvalkových záhonů typ A | [14 empty] | VV | 2 | 1 | True | 0 | ROZPOCET
| VV |  | ve spodní části štěrkový substrát 250 mm, dále 350 mm kvalitního BEZPLEVELNÉHO substrátu ve složení ornice 30%, kompost 20 % a písek 50 %. Horní v | [14 empty] | VV | 2 | 1 | True | 0 | ROZPOCET
| VV |  | Horní vrstvu tvoří mulč – drobný ostrohranný štěrk 50 mm | [14 empty] | VV | 2 | 1 | True | 0 | ROZPOCET
| VV |  | náves | [14 empty] | VV | 2 | 1 | True | 0 | ROZPOCET
| VV |  | 91,5 |  | 91.5 | [12 empty] | VV | 2 | 2 | True | 0 | ROZPOCET
| VV |  | v/m2/ | [14 empty] | VV | 2 | 1 | True | 0 | ROZPOCET
| VV |  | Součet |  | 91.5 | [12 empty] | VV | 2 | 4 | True | 1 | ROZPOCET
65 | K | 182303111 | Doplnění zeminy nebo substrátu na travnatých plochách tloušťky do 50 mm v rovině nebo na svahu do 1:5 | m2 | 549 |  | 0 | CS ÚRS 2023 02 |  | základní |  | 0 | 0 | 0 | 0 | 0 | 4 | K | 2 |  |  |  | ROZPOCET | 0 | 0 | 0 | 0 | 0 | 1 | 0 | 4 | 130
| Online PSC |  | https://podminky.urs.cz/item/CS_URS_2023_02/182303111 | [14 empty] | Online PSC | 2
| VV |  | Typ 06 | [14 empty] | VV | 2 | 1 | True | 0 | ROZPOCET
| VV |  | Vegetační vrstva trvalkových záhonů typ A | [14 empty] | VV | 2 | 1 | True | 0 | ROZPOCET
| VV |  | ve spodní části štěrkový substrát 250 mm, dále 350 mm kvalitního BEZPLEVELNÉHO substrátu ve složení ornice 30%, kompost 20 % a písek 50 %. Horní v | [14 empty] | VV | 2 | 1 | True | 0 | ROZPOCET
| VV |  | Horní vrstvu tvoří mulč – drobný ostrohranný štěrk 50 mm | [14 empty] | VV | 2 | 1 | True | 0 | ROZPOCET
| VV |  | sever | [14 empty] | VV | 2 | 1 | True | 0 | ROZPOCET
| VV |  | 0 |  | 0 | [12 empty] | VV | 2 | 2 | True | 0 | ROZPOCET
| VV |  | v/m2/ | [14 empty] | VV | 2 | 1 | True | 0 | ROZPOCET
| VV |  | Typ 06 | [14 empty] | VV | 2 | 1 | True | 0 | ROZPOCET
| VV |  | Vegetační vrstva trvalkových záhonů typ A | [14 empty] | VV | 2 | 1 | True | 0 | ROZPOCET
| VV |  | ve spodní části štěrkový substrát 250 mm, dále 350 mm kvalitního BEZPLEVELNÉHO substrátu ve složení ornice 30%, kompost 20 % a písek 50 %. Horní v | [14 empty] | VV | 2 | 1 | True | 0 | ROZPOCET
| VV |  | Horní vrstvu tvoří mulč – drobný ostrohranný štěrk 50 mm | [14 empty] | VV | 2 | 1 | True | 0 | ROZPOCET
| VV |  | jih | [14 empty] | VV | 2 | 1 | True | 0 | ROZPOCET
| VV |  | 0 |  | 0 | [12 empty] | VV | 2 | 2 | True | 0 | ROZPOCET
| VV |  | v/m2/ | [14 empty] | VV | 2 | 1 | True | 0 | ROZPOCET
| VV |  | Typ 06 | [14 empty] | VV | 2 | 1 | True | 0 | ROZPOCET
| VV |  | Vegetační vrstva trvalkových záhonů typ A | [14 empty] | VV | 2 | 1 | True | 0 | ROZPOCET
| VV |  | ve spodní části štěrkový substrát 250 mm, dále 350 mm kvalitního BEZPLEVELNÉHO substrátu ve složení ornice 30%, kompost 20 % a písek 50 %. Horní v | [14 empty] | VV | 2 | 1 | True | 0 | ROZPOCET
| VV |  | Horní vrstvu tvoří mulč – drobný ostrohranný štěrk 50 mm | [14 empty] | VV | 2 | 1 | True | 0 | ROZPOCET
| VV |  | náves | [14 empty] | VV | 2 | 1 | True | 0 | ROZPOCET
| VV |  | 91,5 |  | 91.5 | [12 empty] | VV | 2 | 2 | True | 0 | ROZPOCET
| VV |  | v/m2/ | [14 empty] | VV | 2 | 1 | True | 0 | ROZPOCET
| VV |  | Součet |  | 91.5 | [12 empty] | VV | 2 | 4 | True | 0 | ROZPOCET
| VV |  | 91,5*6 "Přepočtené koeficientem množství |  | 549 | [12 empty] | VV | 2 | 2 | True | 0 | ROZPOCET
| VV |  | Součet |  | 549 | [12 empty] | VV | 2 | 4 | True | 1 | ROZPOCET
66 | M | 10321100 | zahradní substrát pro výsadbu VL | m3 | 27.999 |  | 0 | CS ÚRS 2023 02 |  | základní |  | 0 | 0.22 | 6.1598 | 0 | 0 | 8 | M | 2 |  |  |  | ROZPOCET | 0 | 0 | 0 | 0 | 0 | 1 | 0 | 4 | 132
| VV |  | Typ 06 | [14 empty] | VV | 2 | 1 | True | 0 | ROZPOCET
| VV |  | Vegetační vrstva trvalkových záhonů typ A | [14 empty] | VV | 2 | 1 | True | 0 | ROZPOCET
| VV |  | ve spodní části štěrkový substrát 250 mm, dále 350 mm kvalitního BEZPLEVELNÉHO substrátu ve složení ornice 30%, kompost 20 % a písek 50 %. Horní v | [14 empty] | VV | 2 | 1 | True | 0 | ROZPOCET
| VV |  | Horní vrstvu tvoří mulč – drobný ostrohranný štěrk 50 mm | [14 empty] | VV | 2 | 1 | True | 0 | ROZPOCET
| VV |  | sever | [14 empty] | VV | 2 | 1 | True | 0 | ROZPOCET
| VV |  | 0 |  | 0 | [12 empty] | VV | 2 | 2 | True | 0 | ROZPOCET
| VV |  | v/m2/ | [14 empty] | VV | 2 | 1 | True | 0 | ROZPOCET
| VV |  | Typ 06 | [14 empty] | VV | 2 | 1 | True | 0 | ROZPOCET
| VV |  | Vegetační vrstva trvalkových záhonů typ A | [14 empty] | VV | 2 | 1 | True | 0 | ROZPOCET
| VV |  | ve spodní části štěrkový substrát 250 mm, dále 350 mm kvalitního BEZPLEVELNÉHO substrátu ve složení ornice 30%, kompost 20 % a písek 50 %. Horní v | [14 empty] | VV | 2 | 1 | True | 0 | ROZPOCET
| VV |  | Horní vrstvu tvoří mulč – drobný ostrohranný štěrk 50 mm | [14 empty] | VV | 2 | 1 | True | 0 | ROZPOCET
| VV |  | jih | [14 empty] | VV | 2 | 1 | True | 0 | ROZPOCET
| VV |  | 0 |  | 0 | [12 empty] | VV | 2 | 2 | True | 0 | ROZPOCET
| VV |  | v/m2/ | [14 empty] | VV | 2 | 1 | True | 0 | ROZPOCET
| VV |  | Typ 06 | [14 empty] | VV | 2 | 1 | True | 0 | ROZPOCET
| VV |  | Vegetační vrstva trvalkových záhonů typ A | [14 empty] | VV | 2 | 1 | True | 0 | ROZPOCET
| VV |  | ve spodní části štěrkový substrát 250 mm, dále 350 mm kvalitního BEZPLEVELNÉHO substrátu ve složení ornice 30%, kompost 20 % a písek 50 %. Horní v | [14 empty] | VV | 2 | 1 | True | 0 | ROZPOCET
| VV |  | Horní vrstvu tvoří mulč – drobný ostrohranný štěrk 50 mm | [14 empty] | VV | 2 | 1 | True | 0 | ROZPOCET
| VV |  | náves | [14 empty] | VV | 2 | 1 | True | 0 | ROZPOCET
| VV |  | 91,5*6 |  | 549 | [12 empty] | VV | 2 | 2 | True | 0 | ROZPOCET
| VV |  | v/m2/ | [14 empty] | VV | 2 | 1 | True | 0 | ROZPOCET
| VV |  | Součet |  | 549 | [12 empty] | VV | 2 | 4 | True | 0 | ROZPOCET
| VV |  | 549*0,051 "Přepočtené koeficientem množství |  | 27.999 | [12 empty] | VV | 2 | 2 | True | 0 | ROZPOCET
| VV |  | Součet |  | 27.999 | [12 empty] | VV | 2 | 4 | True | 1 | ROZPOCET
67 | K | 564811011.50 | Podklad, nebo kryt s rozprostřením plochy do 100 m2 tl 50 mm................drobný ostrohranný štěrk | m2 | 91.5 |  | 0 |  |  | základní |  | 0 | 0 | 0 | 0 | 0 | 4 | K | 2 |  |  |  | ROZPOCET | 0 | 0 | 0 | 0 | 0 | 1 | 0 | 4 | 134
| VV |  | Typ 06 | [14 empty] | VV | 2 | 1 | True | 0 | ROZPOCET
| VV |  | Vegetační vrstva trvalkových záhonů typ A | [14 empty] | VV | 2 | 1 | True | 0 | ROZPOCET
| VV |  | ve spodní části štěrkový substrát 250 mm, dále 350 mm kvalitního BEZPLEVELNÉHO substrátu ve složení ornice 30%, kompost 20 % a písek 50 %. Horní v | [14 empty] | VV | 2 | 1 | True | 0 | ROZPOCET
| VV |  | Horní vrstvu tvoří mulč – drobný ostrohranný štěrk 50 mm | [14 empty] | VV | 2 | 1 | True | 0 | ROZPOCET
| VV |  | sever | [14 empty] | VV | 2 | 1 | True | 0 | ROZPOCET
| VV |  | 0 |  | 0 | [12 empty] | VV | 2 | 2 | True | 0 | ROZPOCET
| VV |  | v/m2/ | [14 empty] | VV | 2 | 1 | True | 0 | ROZPOCET
| VV |  | Typ 06 | [14 empty] | VV | 2 | 1 | True | 0 | ROZPOCET
| VV |  | Vegetační vrstva trvalkových záhonů typ A | [14 empty] | VV | 2 | 1 | True | 0 | ROZPOCET
| VV |  | ve spodní části štěrkový substrát 250 mm, dále 350 mm kvalitního BEZPLEVELNÉHO substrátu ve složení ornice 30%, kompost 20 % a písek 50 %. Horní v | [14 empty] | VV | 2 | 1 | True | 0 | ROZPOCET
| VV |  | Horní vrstvu tvoří mulč – drobný ostrohranný štěrk 50 mm | [14 empty] | VV | 2 | 1 | True | 0 | ROZPOCET
| VV |  | jih | [14 empty] | VV | 2 | 1 | True | 0 | ROZPOCET
| VV |  | 0 |  | 0 | [12 empty] | VV | 2 | 2 | True | 0 | ROZPOCET
| VV |  | v/m2/ | [14 empty] | VV | 2 | 1 | True | 0 | ROZPOCET
| VV |  | Typ 06 | [14 empty] | VV | 2 | 1 | True | 0 | ROZPOCET
| VV |  | Vegetační vrstva trvalkových záhonů typ A | [14 empty] | VV | 2 | 1 | True | 0 | ROZPOCET
| VV |  | ve spodní části štěrkový substrát 250 mm, dále 350 mm kvalitního BEZPLEVELNÉHO substrátu ve složení ornice 30%, kompost 20 % a písek 50 %. Horní v | [14 empty] | VV | 2 | 1 | True | 0 | ROZPOCET
| VV |  | Horní vrstvu tvoří mulč – drobný ostrohranný štěrk 50 mm | [14 empty] | VV | 2 | 1 | True | 0 | ROZPOCET
| VV |  | náves | [14 empty] | VV | 2 | 1 | True | 0 | ROZPOCET
| VV |  | 91,5 |  | 91.5 | [12 empty] | VV | 2 | 2 | True | 0 | ROZPOCET
| VV |  | v/m2/ | [14 empty] | VV | 2 | 1 | True | 0 | ROZPOCET
| VV |  | Součet |  | 91.5 | [12 empty] | VV | 2 | 4 | True | 1 | ROZPOCET
68 | K | 998231411 | Přesun hmot pro sadovnické a krajinářské úpravy - ručně bez užití mechanizace vodorovná dopravní vzdálenost do 100 m | t | 16.682 |  | 0 | CS ÚRS 2023 02 |  | základní |  | 0 | 0 | 0 | 0 | 0 | 4 | K | 2 |  |  |  | ROZPOCET | 0 | 0 | 0 | 0 | 0 | 1 | 0 | 4 | 136
| Online PSC |  | https://podminky.urs.cz/item/CS_URS_2023_02/998231411 | [14 empty] | Online PSC | 2
| VV |  | 16,682 |  | 16.682 | [12 empty] | VV | 2 | 2 | True | 0 | ROZPOCET
| VV |  | Součet |  | 16.682 | [12 empty] | VV | 2 | 4 | True | 1 | ROZPOCET
| D | 1-10 | Zemní práce - typ 07 - Vegetační vrstva trvalkových záhonů typ B a C |  |  |  | 0 |  |  |  |  | 0 |  | 61.4886 |  | 0 | 1 | D | 1 |  |  |  | ROZPOCET | [6 empty] | 0
69 | K | 181912112 | Úprava pláně vyrovnáním výškových rozdílů ručně v hornině třídy těžitelnosti I skupiny 3 se zhutněním | m2 | 100.6 |  | 0 | CS ÚRS 2023 02 |  | základní |  | 0 | 0 | 0 | 0 | 0 | 4 | K | 2 |  |  |  | ROZPOCET | 0 | 0 | 0 | 0 | 0 | 1 | 0 | 4 | 138
| Online PSC |  | https://podminky.urs.cz/item/CS_URS_2023_02/181912112 | [14 empty] | Online PSC | 2
| VV |  | Typ 07 | [14 empty] | VV | 2 | 1 | True | 0 | ROZPOCET
| VV |  | Vegetační vrstva trvalkových záhonů typ B a C | [14 empty] | VV | 2 | 1 | True | 0 | ROZPOCET
| VV |  | "― 50 mm mulč - ostrohranný štěrk ― 100 mm kamenná drť fr. 0/32 ― 200 mm SUBSTRÁT ( bezplevelný katrovaný substrát (např. ornice : kompost : písek | [14 empty] | VV | 2 | 1 | True | 0 | ROZPOCET
| VV |  | sever | [14 empty] | VV | 2 | 1 | True | 0 | ROZPOCET
| VV |  | 0 |  | 0 | [12 empty] | VV | 2 | 2 | True | 0 | ROZPOCET
| VV |  | v/m2/ | [14 empty] | VV | 2 | 1 | True | 0 | ROZPOCET
| VV |  | Typ 07 | [14 empty] | VV | 2 | 1 | True | 0 | ROZPOCET
| VV |  | Vegetační vrstva trvalkových záhonů typ B a C | [14 empty] | VV | 2 | 1 | True | 0 | ROZPOCET
| VV |  | "― 50 mm mulč - ostrohranný štěrk ― 100 mm kamenná drť fr. 0/32 ― 200 mm SUBSTRÁT ( bezplevelný katrovaný substrát (např. ornice : kompost : písek | [14 empty] | VV | 2 | 1 | True | 0 | ROZPOCET
| VV |  | jih | [14 empty] | VV | 2 | 1 | True | 0 | ROZPOCET
| VV |  | 8 |  | 8 | [12 empty] | VV | 2 | 2 | True | 0 | ROZPOCET
| VV |  | v/m2/ | [14 empty] | VV | 2 | 1 | True | 0 | ROZPOCET
| VV |  | Typ 07 | [14 empty] | VV | 2 | 1 | True | 0 | ROZPOCET
| VV |  | Vegetační vrstva trvalkových záhonů typ B a C | [14 empty] | VV | 2 | 1 | True | 0 | ROZPOCET
| VV |  | "― 50 mm mulč - ostrohranný štěrk ― 100 mm kamenná drť fr. 0/32 ― 200 mm SUBSTRÁT ( bezplevelný katrovaný substrát (např. ornice : kompost : písek | [14 empty] | VV | 2 | 1 | True | 0 | ROZPOCET
| VV |  | náves | [14 empty] | VV | 2 | 1 | True | 0 | ROZPOCET
| VV |  | 92,6 |  | 92.6 | [12 empty] | VV | 2 | 2 | True | 0 | ROZPOCET
| VV |  | v/m2/ | [14 empty] | VV | 2 | 1 | True | 0 | ROZPOCET
| VV |  | Součet |  | 100.6 | [12 empty] | VV | 2 | 4 | True | 1 | ROZPOCET
70 | K | 564752111 | Podklad nebo kryt z vibrovaného štěrku VŠ s rozprostřením, vlhčením a zhutněním, po zhutnění tl. 150 mm | m2 | 100.6 |  | 0 | CS ÚRS 2023 02 |  | základní |  | 0 | 0.36834 | 37.055 | 0 | 0 | 4 | K | 2 |  |  |  | ROZPOCET | 0 | 0 | 0 | 0 | 0 | 1 | 0 | 4 | 140
| Online PSC |  | https://podminky.urs.cz/item/CS_URS_2023_02/564752111 | [14 empty] | Online PSC | 2
| VV |  | Typ 07 | [14 empty] | VV | 2 | 1 | True | 0 | ROZPOCET
| VV |  | Vegetační vrstva trvalkových záhonů typ B a C | [14 empty] | VV | 2 | 1 | True | 0 | ROZPOCET
| VV |  | "― 50 mm mulč - ostrohranný štěrk ― 100 mm kamenná drť fr. 0/32 ― 200 mm SUBSTRÁT ( bezplevelný katrovaný substrát (např. ornice : kompost : písek | [14 empty] | VV | 2 | 1 | True | 0 | ROZPOCET
| VV |  | ― 150 mm drenážní vrstva - štěrk fr. 0/64 + zemina 1 : 1 | [14 empty] | VV | 2 | 1 | True | 0 | ROZPOCET
| VV |  | sever | [14 empty] | VV | 2 | 1 | True | 0 | ROZPOCET
| VV |  | 0 |  | 0 | [12 empty] | VV | 2 | 2 | True | 0 | ROZPOCET
| VV |  | v/m2/ | [14 empty] | VV | 2 | 1 | True | 0 | ROZPOCET
| VV |  | Typ 07 | [14 empty] | VV | 2 | 1 | True | 0 | ROZPOCET
| VV |  | Vegetační vrstva trvalkových záhonů typ B a C | [14 empty] | VV | 2 | 1 | True | 0 | ROZPOCET
| VV |  | "― 50 mm mulč - ostrohranný štěrk ― 100 mm kamenná drť fr. 0/32 ― 200 mm SUBSTRÁT ( bezplevelný katrovaný substrát (např. ornice : kompost : písek | [14 empty] | VV | 2 | 1 | True | 0 | ROZPOCET
| VV |  | ― 150 mm drenážní vrstva - štěrk fr. 0/64 + zemina 1 : 1 | [14 empty] | VV | 2 | 1 | True | 0 | ROZPOCET
| VV |  | jih | [14 empty] | VV | 2 | 1 | True | 0 | ROZPOCET
| VV |  | 8 |  | 8 | [12 empty] | VV | 2 | 2 | True | 0 | ROZPOCET
| VV |  | v/m2/ | [14 empty] | VV | 2 | 1 | True | 0 | ROZPOCET
| VV |  | Typ 07 | [14 empty] | VV | 2 | 1 | True | 0 | ROZPOCET
| VV |  | Vegetační vrstva trvalkových záhonů typ B a C | [14 empty] | VV | 2 | 1 | True | 0 | ROZPOCET
| VV |  | "― 50 mm mulč - ostrohranný štěrk ― 100 mm kamenná drť fr. 0/32 ― 200 mm SUBSTRÁT ( bezplevelný katrovaný substrát (např. ornice : kompost : písek | [14 empty] | VV | 2 | 1 | True | 0 | ROZPOCET
| VV |  | ― 150 mm drenážní vrstva - štěrk fr. 0/64 + zemina 1 : 1 | [14 empty] | VV | 2 | 1 | True | 0 | ROZPOCET
| VV |  | náves | [14 empty] | VV | 2 | 1 | True | 0 | ROZPOCET
| VV |  | 92,6 |  | 92.6 | [12 empty] | VV | 2 | 2 | True | 0 | ROZPOCET
| VV |  | v/m2/ | [14 empty] | VV | 2 | 1 | True | 0 | ROZPOCET
| VV |  | Součet |  | 100.6 | [12 empty] | VV | 2 | 4 | True | 1 | ROZPOCET
71 | K | 182303111 | Doplnění zeminy nebo substrátu na travnatých plochách tloušťky do 50 mm v rovině nebo na svahu do 1:5 | m2 | 402.4 |  | 0 | CS ÚRS 2023 02 |  | základní |  | 0 | 0 | 0 | 0 | 0 | 4 | K | 2 |  |  |  | ROZPOCET | 0 | 0 | 0 | 0 | 0 | 1 | 0 | 4 | 142
| Online PSC |  | https://podminky.urs.cz/item/CS_URS_2023_02/182303111 | [14 empty] | Online PSC | 2
| VV |  | Typ 07 | [14 empty] | VV | 2 | 1 | True | 0 | ROZPOCET
| VV |  | Vegetační vrstva trvalkových záhonů typ B a C | [14 empty] | VV | 2 | 1 | True | 0 | ROZPOCET
| VV |  | "― 50 mm mulč - ostrohranný štěrk ― 100 mm kamenná drť fr. 0/32 ― 200 mm SUBSTRÁT ( bezplevelný katrovaný substrát (např. ornice : kompost : písek | [14 empty] | VV | 2 | 1 | True | 0 | ROZPOCET
| VV |  | sever | [14 empty] | VV | 2 | 1 | True | 0 | ROZPOCET
| VV |  | 0 |  | 0 | [12 empty] | VV | 2 | 2 | True | 0 | ROZPOCET
| VV |  | v/m2/ | [14 empty] | VV | 2 | 1 | True | 0 | ROZPOCET
| VV |  | Typ 07 | [14 empty] | VV | 2 | 1 | True | 0 | ROZPOCET
| VV |  | Vegetační vrstva trvalkových záhonů typ B a C | [14 empty] | VV | 2 | 1 | True | 0 | ROZPOCET
| VV |  | "― 50 mm mulč - ostrohranný štěrk ― 100 mm kamenná drť fr. 0/32 ― 200 mm SUBSTRÁT ( bezplevelný katrovaný substrát (např. ornice : kompost : písek | [14 empty] | VV | 2 | 1 | True | 0 | ROZPOCET
| VV |  | jih | [14 empty] | VV | 2 | 1 | True | 0 | ROZPOCET
| VV |  | 8 |  | 8 | [12 empty] | VV | 2 | 2 | True | 0 | ROZPOCET
| VV |  | v/m2/ | [14 empty] | VV | 2 | 1 | True | 0 | ROZPOCET
| VV |  | Typ 07 | [14 empty] | VV | 2 | 1 | True | 0 | ROZPOCET
| VV |  | Vegetační vrstva trvalkových záhonů typ B a C | [14 empty] | VV | 2 | 1 | True | 0 | ROZPOCET
| VV |  | "― 50 mm mulč - ostrohranný štěrk ― 100 mm kamenná drť fr. 0/32 ― 200 mm SUBSTRÁT ( bezplevelný katrovaný substrát (např. ornice : kompost : písek | [14 empty] | VV | 2 | 1 | True | 0 | ROZPOCET
| VV |  | náves | [14 empty] | VV | 2 | 1 | True | 0 | ROZPOCET
| VV |  | 92,6 |  | 92.6 | [12 empty] | VV | 2 | 2 | True | 0 | ROZPOCET
| VV |  | v/m2/ | [14 empty] | VV | 2 | 1 | True | 0 | ROZPOCET
| VV |  | Součet |  | 100.6 | [12 empty] | VV | 2 | 4 | True | 0 | ROZPOCET
| VV |  | 100,6*4 "Přepočtené koeficientem množství |  | 402.4 | [12 empty] | VV | 2 | 2 | True | 0 | ROZPOCET
| VV |  | Součet |  | 402.4 | [12 empty] | VV | 2 | 4 | True | 1 | ROZPOCET
72 | M | 10321100 | zahradní substrát pro výsadbu VL | m3 | 20.522 |  | 0 | CS ÚRS 2023 02 |  | základní |  | 0 | 0.22 | 4.5148 | 0 | 0 | 8 | M | 2 |  |  |  | ROZPOCET | 0 | 0 | 0 | 0 | 0 | 1 | 0 | 4 | 144
| VV |  | Typ 07 | [14 empty] | VV | 2 | 1 | True | 0 | ROZPOCET
| VV |  | Vegetační vrstva trvalkových záhonů typ B a C | [14 empty] | VV | 2 | 1 | True | 0 | ROZPOCET
| VV |  | "― 50 mm mulč - ostrohranný štěrk ― 100 mm kamenná drť fr. 0/32 ― 200 mm SUBSTRÁT ( bezplevelný katrovaný substrát (např. ornice : kompost : písek | [14 empty] | VV | 2 | 1 | True | 0 | ROZPOCET
| VV |  | sever | [14 empty] | VV | 2 | 1 | True | 0 | ROZPOCET
| VV |  | 0 |  | 0 | [12 empty] | VV | 2 | 2 | True | 0 | ROZPOCET
| VV |  | v/m2/ | [14 empty] | VV | 2 | 1 | True | 0 | ROZPOCET
| VV |  | Typ 07 | [14 empty] | VV | 2 | 1 | True | 0 | ROZPOCET
| VV |  | Vegetační vrstva trvalkových záhonů typ B a C | [14 empty] | VV | 2 | 1 | True | 0 | ROZPOCET
| VV |  | "― 50 mm mulč - ostrohranný štěrk ― 100 mm kamenná drť fr. 0/32 ― 200 mm SUBSTRÁT ( bezplevelný katrovaný substrát (např. ornice : kompost : písek | [14 empty] | VV | 2 | 1 | True | 0 | ROZPOCET
| VV |  | jih | [14 empty] | VV | 2 | 1 | True | 0 | ROZPOCET
| VV |  | 8*4 |  | 32 | [12 empty] | VV | 2 | 2 | True | 0 | ROZPOCET
| VV |  | v/m2/ | [14 empty] | VV | 2 | 1 | True | 0 | ROZPOCET
| VV |  | Typ 07 | [14 empty] | VV | 2 | 1 | True | 0 | ROZPOCET
| VV |  | Vegetační vrstva trvalkových záhonů typ B a C | [14 empty] | VV | 2 | 1 | True | 0 | ROZPOCET
| VV |  | "― 50 mm mulč - ostrohranný štěrk ― 100 mm kamenná drť fr. 0/32 ― 200 mm SUBSTRÁT ( bezplevelný katrovaný substrát (např. ornice : kompost : písek | [14 empty] | VV | 2 | 1 | True | 0 | ROZPOCET
| VV |  | náves | [14 empty] | VV | 2 | 1 | True | 0 | ROZPOCET
| VV |  | 92,6*4 |  | 370.4 | [12 empty] | VV | 2 | 2 | True | 0 | ROZPOCET
| VV |  | v/m2/ | [14 empty] | VV | 2 | 1 | True | 0 | ROZPOCET
| VV |  | Součet |  | 402.4 | [12 empty] | VV | 2 | 4 | True | 0 | ROZPOCET
| VV |  | 402,4*0,051 "Přepočtené koeficientem množství |  | 20.522 | [12 empty] | VV | 2 | 2 | True | 0 | ROZPOCET
| VV |  | Součet |  | 20.522 | [12 empty] | VV | 2 | 4 | True | 1 | ROZPOCET
73 | K | 564730101 | Podklad nebo kryt z kameniva hrubého drceného vel. 16-32 mm s rozprostřením a zhutněním plochy jednotlivě do 100 m2, po zhutnění tl. 100 mm | m2 | 100.6 |  | 0 | CS ÚRS 2023 02 |  | základní |  | 0 | 0.198 | 19.9188 | 0 | 0 | 4 | K | 2 |  |  |  | ROZPOCET | 0 | 0 | 0 | 0 | 0 | 1 | 0 | 4 | 146
| Online PSC |  | https://podminky.urs.cz/item/CS_URS_2023_02/564730101 | [14 empty] | Online PSC | 2
| VV |  | Podklad nebo kryt z kameniva hrubého drceného vel. 16-32 mm s rozprostřením a zhutněním plochy jednotlivě do 100 m2, po zhutnění tl. 100 mm | [14 empty] | VV | 2 | 1 | True | 0 | ROZPOCET
| VV |  | Typ 07 | [14 empty] | VV | 2 | 1 | True | 0 | ROZPOCET
| VV |  | Vegetační vrstva trvalkových záhonů typ B a C | [14 empty] | VV | 2 | 1 | True | 0 | ROZPOCET
| VV |  | "― 50 mm mulč - ostrohranný štěrk ― 100 mm kamenná drť fr. 0/32 ― 200 mm SUBSTRÁT ( bezplevelný katrovaný substrát (např. ornice : kompost : písek | [14 empty] | VV | 2 | 1 | True | 0 | ROZPOCET
| VV |  | sever | [14 empty] | VV | 2 | 1 | True | 0 | ROZPOCET
| VV |  | 0 |  | 0 | [12 empty] | VV | 2 | 2 | True | 0 | ROZPOCET
| VV |  | v/m2/ | [14 empty] | VV | 2 | 1 | True | 0 | ROZPOCET
| VV |  | Typ 07 | [14 empty] | VV | 2 | 1 | True | 0 | ROZPOCET
| VV |  | Vegetační vrstva trvalkových záhonů typ B a C | [14 empty] | VV | 2 | 1 | True | 0 | ROZPOCET
| VV |  | "― 50 mm mulč - ostrohranný štěrk ― 100 mm kamenná drť fr. 0/32 ― 200 mm SUBSTRÁT ( bezplevelný katrovaný substrát (např. ornice : kompost : písek | [14 empty] | VV | 2 | 1 | True | 0 | ROZPOCET
| VV |  | jih | [14 empty] | VV | 2 | 1 | True | 0 | ROZPOCET
| VV |  | 8 |  | 8 | [12 empty] | VV | 2 | 2 | True | 0 | ROZPOCET
| VV |  | v/m2/ | [14 empty] | VV | 2 | 1 | True | 0 | ROZPOCET
| VV |  | Typ 07 | [14 empty] | VV | 2 | 1 | True | 0 | ROZPOCET
| VV |  | Vegetační vrstva trvalkových záhonů typ B a C | [14 empty] | VV | 2 | 1 | True | 0 | ROZPOCET
| VV |  | "― 50 mm mulč - ostrohranný štěrk ― 100 mm kamenná drť fr. 0/32 ― 200 mm SUBSTRÁT ( bezplevelný katrovaný substrát (např. ornice : kompost : písek | [14 empty] | VV | 2 | 1 | True | 0 | ROZPOCET
| VV |  | náves | [14 empty] | VV | 2 | 1 | True | 0 | ROZPOCET
| VV |  | 92,6 |  | 92.6 | [12 empty] | VV | 2 | 2 | True | 0 | ROZPOCET
| VV |  | v/m2/ | [14 empty] | VV | 2 | 1 | True | 0 | ROZPOCET
| VV |  | Součet |  | 100.6 | [12 empty] | VV | 2 | 4 | True | 1 | ROZPOCET
74 | K | 564811011.50 | Podklad, nebo kryt s rozprostřením plochy do 100 m2 tl 50 mm................drobný ostrohranný štěrk | m2 | 100.6 |  | 0 |  |  | základní |  | 0 | 0 | 0 | 0 | 0 | 4 | K | 2 |  |  |  | ROZPOCET | 0 | 0 | 0 | 0 | 0 | 1 | 0 | 4 | 148
| VV |  | Typ 07 | [14 empty] | VV | 2 | 1 | True | 0 | ROZPOCET
| VV |  | Vegetační vrstva trvalkových záhonů typ B a C | [14 empty] | VV | 2 | 1 | True | 0 | ROZPOCET
| VV |  | "― 50 mm mulč - ostrohranný štěrk ― 100 mm kamenná drť fr. 0/32 ― 200 mm SUBSTRÁT ( bezplevelný katrovaný substrát (např. ornice : kompost : písek | [14 empty] | VV | 2 | 1 | True | 0 | ROZPOCET
| VV |  | sever | [14 empty] | VV | 2 | 1 | True | 0 | ROZPOCET
| VV |  | 0 |  | 0 | [12 empty] | VV | 2 | 2 | True | 0 | ROZPOCET
| VV |  | v/m2/ | [14 empty] | VV | 2 | 1 | True | 0 | ROZPOCET
| VV |  | Typ 07 | [14 empty] | VV | 2 | 1 | True | 0 | ROZPOCET
| VV |  | Vegetační vrstva trvalkových záhonů typ B a C | [14 empty] | VV | 2 | 1 | True | 0 | ROZPOCET
| VV |  | "― 50 mm mulč - ostrohranný štěrk ― 100 mm kamenná drť fr. 0/32 ― 200 mm SUBSTRÁT ( bezplevelný katrovaný substrát (např. ornice : kompost : písek | [14 empty] | VV | 2 | 1 | True | 0 | ROZPOCET
| VV |  | jih | [14 empty] | VV | 2 | 1 | True | 0 | ROZPOCET
| VV |  | 8 |  | 8 | [12 empty] | VV | 2 | 2 | True | 0 | ROZPOCET
| VV |  | v/m2/ | [14 empty] | VV | 2 | 1 | True | 0 | ROZPOCET
| VV |  | Typ 07 | [14 empty] | VV | 2 | 1 | True | 0 | ROZPOCET
| VV |  | Vegetační vrstva trvalkových záhonů typ B a C | [14 empty] | VV | 2 | 1 | True | 0 | ROZPOCET
| VV |  | "― 50 mm mulč - ostrohranný štěrk ― 100 mm kamenná drť fr. 0/32 ― 200 mm SUBSTRÁT ( bezplevelný katrovaný substrát (např. ornice : kompost : písek | [14 empty] | VV | 2 | 1 | True | 0 | ROZPOCET
| VV |  | náves | [14 empty] | VV | 2 | 1 | True | 0 | ROZPOCET
| VV |  | 92,6 |  | 92.6 | [12 empty] | VV | 2 | 2 | True | 0 | ROZPOCET
| VV |  | v/m2/ | [14 empty] | VV | 2 | 1 | True | 0 | ROZPOCET
| VV |  | Součet |  | 100.6 | [12 empty] | VV | 2 | 4 | True | 1 | ROZPOCET
75 | K | 998231311 | Přesun hmot pro sadovnické a krajinářské úpravy - strojně dopravní vzdálenost do 5000 m | t | 73.058 |  | 0 | CS ÚRS 2023 02 |  | základní |  | 0 | 0 | 0 | 0 | 0 | 4 | K | 2 |  |  |  | ROZPOCET | 0 | 0 | 0 | 0 | 0 | 1 | 0 | 4 | 150
| Online PSC |  | https://podminky.urs.cz/item/CS_URS_2023_02/998231311 | [14 empty] | Online PSC | 2
| VV |  | 73,058 |  | 73.058 | [12 empty] | VV | 2 | 2 | True | 0 | ROZPOCET
| VV |  | Součet |  | 73.058 | [12 empty] | VV | 2 | 4 | True | 1 | ROZPOCET

## 2023-065-05 - VRN - vedle...
{4fa9abd7-431d-44a0-bc78-7fa18028edfd}
2
| KRYCÍ LIST SOUPISU PRACÍ | [7 empty] | v --- níže se nacházejí doplnkové a pomocné údaje k sestavám --- v | [8 empty] | False
Stavba:
Vědomice - Úprava ulice Na Zavadilce
Objekt:
2023-065-05 - VRN - vedlejší rozpočtové náklady
| KSO: |  |  |  |  | CC-CZ:
| Místo: |  | k.ú. Vědomice |  |  | Datum: | 16. 4. 2024
| Zadavatel: |  |  |  |  | IČ:
|  | Obec Vědomice, Na Průhonu 270, Roudnice nad Labem |  |  |  | DIČ:
| Uchazeč: |  |  |  |  | IČ: | Vyplň údaj
|  | Vyplň údaj |  |  |  | DIČ: | Vyplň údaj
| Projektant: |  |  |  |  | IČ:
|  | Ing. arch. Pavel Šulc Ph.D.Krásného 351/8, Praha 6 |  |  |  | DIČ:
| Zpracovatel: |  |  |  |  | IČ:
|  | Ing. Dana Mlejnková |  |  |  | DIČ:
Poznámka:
Soupis prací je sestaven s využitím Cenové soustavy ÚRS. Položky, které pochází z této cenové soustavy, jsou ve sloupci 'Cenová soustava' označeny popisem 'CS ÚRS' a úrovní příslušného kalendářního pololetí. Veškeré další informace vymezující popis a podmínky použití těchto položek z Cenové soustavy, které nejsou uvedeny přímo v soupisu prací, jsou neomezeně dálkově k dispozici na webu podminky.urs.cz.
| Cena bez DPH | [5 empty] | 0
|  |  | Základ daně |  |  | Sazba daně | Výše daně
| DPH | základní | 0 |  |  | 21% | 0
|  | snížená | 0 |  |  | 12% | 0
|  | zákl. přenesená | 0 |  |  | 21% | 0
|  | sníž. přenesená | 0 |  |  | 12% | 0
|  | nulová | 0 |  |  | 0% | 0
| Cena s DPH |  |  | v | CZK |  | 0
REKAPITULACE ČLENĚNÍ SOUPISU PRACÍ
Stavba:
Vědomice - Úprava ulice Na Zavadilce
Objekt:
2023-065-05 - VRN - vedlejší rozpočtové náklady
Místo: |  |  | k.ú. Vědomice |  |  | Datum: | 16. 4. 2024
Zadavatel: |  |  | Obec Vědomice, Na Průhonu 270, Roudnice nad Labem |  |  | Projektant: | Ing. arch. Pavel Šulc Ph.D.Krásného 351/8, Praha 6
Uchazeč: |  |  | Vyplň údaj |  |  | Zpracovatel: | Ing. Dana Mlejnková
Kód dílu - Popis | [6 empty] | Cena celkem [CZK]
Náklady stavby celkem | [6 empty] | 0 | [11 empty] | -1
| VRN - Vedlejší rozpočtové náklady | [5 empty] | 0
| VRN1 - Průzkumné, geodetické a projektové práce | [5 empty] | 0
| VRN3 - Zařízení staveniště | [5 empty] | 0
| VRN4 - Inženýrská činnost | [5 empty] | 0
| VRN6 - Územní vlivy | [5 empty] | 0
SOUPIS PRACÍ
Stavba:
Vědomice - Úprava ulice Na Zavadilce
Objekt:
2023-065-05 - VRN - vedlejší rozpočtové náklady
Místo: |  |  | k.ú. Vědomice |  |  | Datum: | 16. 4. 2024
Zadavatel: |  |  | Obec Vědomice, Na Průhonu 270, Roudnice nad Labem |  |  | Projektant: | Ing. arch. Pavel Šulc Ph.D.Krásného 351/8, Praha 6
Uchazeč: |  |  | Vyplň údaj |  |  | Zpracovatel: | Ing. Dana Mlejnková
PČ | Typ | Kód | Popis | MJ | Množství | J.cena [CZK] | Cena celkem [CZK] | Cenová soustava |  | DPH | J. Nh [h] | Nh celkem [h] | J. hmotnost [t] | Hmotnost celkem [t] | J. suť [t] | Suť Celkem [t]
Náklady soupisu celkem | [6 empty] | 0 |  |  |  |  | 0 |  | 0 |  | 0 |  | D | -1 | [7 empty] | 0
| D | VRN | Vedlejší rozpočtové náklady |  |  |  | 0 |  |  |  |  | 0 |  | 0 |  | 0 | 5 | D | 0 | ROZPOCET | [6 empty] | 0
| D | VRN1 | Průzkumné, geodetické a projektové práce |  |  |  | 0 |  |  |  |  | 0 |  | 0 |  | 0 | 5 | D | 1 | ROZPOCET | [6 empty] | 0
1 | K | 010001000 | Průzkumné, geodetické a projektové práce | ks | 1 |  | 0 | CS ÚRS 2023 02 |  | základní |  | 0 | 0 | 0 | 0 | 0 | 4 | K | 2 | ROZPOCET | 0 | 0 | 0 | 0 | 0 | 1 | 0 | 4 | 2
| Online PSC |  | https://podminky.urs.cz/item/CS_URS_2023_02/010001000 | [14 empty] | Online PSC | 2
2 | K | 012002000.KV | Geodetické práce- komunikace | ks | 1 |  | 0 | CS ÚRS 2023 02 |  | základní |  | 0 | 0 | 0 | 0 | 0 | 4 | K | 2 | ROZPOCET | 0 | 0 | 0 | 0 | 0 | 1 | 0 | 4 | 4
| Online PSC |  | https://podminky.urs.cz/item/CS_URS_2023_02/012002000.KV | [14 empty] | Online PSC | 2
3 | K | 012002000.V | Geodetické práce - vodovodní přípojka | ks | 1 |  | 0 | CS ÚRS 2023 02 |  | základní |  | 0 | 0 | 0 | 0 | 0 | 4 | K | 2 | ROZPOCET | 0 | 0 | 0 | 0 | 0 | 1 | 0 | 4 | 6
| Online PSC |  | https://podminky.urs.cz/item/CS_URS_2023_02/012002000.V | [14 empty] | Online PSC | 2
4 | K | 013254000 | Dokumentace skutečného provedení stavby | ks | 1 |  | 0 | CS ÚRS 2023 02 |  | základní |  | 0 | 0 | 0 | 0 | 0 | 4 | K | 2 | ROZPOCET | 0 | 0 | 0 | 0 | 0 | 1 | 0 | 4 | 8
| Online PSC |  | https://podminky.urs.cz/item/CS_URS_2023_02/013254000 | [14 empty] | Online PSC | 2
5 | K | 013254000.KV | Dokumentace skutečného provedení stavby- komunikace | ks | 1 |  | 0 | CS ÚRS 2023 02 |  | základní |  | 0 | 0 | 0 | 0 | 0 | 4 | K | 2 | ROZPOCET | 0 | 0 | 0 | 0 | 0 | 1 | 0 | 4 | 10
| Online PSC |  | https://podminky.urs.cz/item/CS_URS_2023_02/013254000.KV | [14 empty] | Online PSC | 2
6 | K | 013254000.V | Dokumentace skutečného provedení stavby- vodovodní přípojka | ks | 1 |  | 0 | CS ÚRS 2023 02 |  | základní |  | 0 | 0 | 0 | 0 | 0 | 4 | K | 2 | ROZPOCET | 0 | 0 | 0 | 0 | 0 | 1 | 0 | 4 | 12
| Online PSC |  | https://podminky.urs.cz/item/CS_URS_2023_02/013254000.V | [14 empty] | Online PSC | 2
7 | K | 013303000.B | Náklady na ocenění stavby bez rozlišení- sestavení nákladových rozpočtů pro fakturaci v prostředí BIM. | ks | 1 |  | 0 |  |  | základní |  | 0 | 0 | 0 | 0 | 0 | 4 | K | 2 | ROZPOCET | 0 | 0 | 0 | 0 | 0 | 1 | 0 | 4 | 14
| D | VRN3 | Zařízení staveniště |  |  |  | 0 |  |  |  |  | 0 |  | 0 |  | 0 | 5 | D | 1 | ROZPOCET | [6 empty] | 0
8 | K | 030001000 | Zařízení staveniště | % |  |  | 0 | CS ÚRS 2023 02 |  | základní |  | 0 | 0 | 0 | 0 | 0 | 4 | K | 2 | ROZPOCET | 0 | 0 | 0 | 0 | 0 | 1 | 0 | 4 | 16
| Online PSC |  | https://podminky.urs.cz/item/CS_URS_2023_02/030001000 | [14 empty] | Online PSC | 2
9 | K | 034303000.KV | Dopravní značení na staveništi | ks | 1 |  | 0 | CS ÚRS 2023 02 |  | základní |  | 0 | 0 | 0 | 0 | 0 | 4 | K | 2 | ROZPOCET | 0 | 0 | 0 | 0 | 0 | 1 | 0 | 4 | 18
| Online PSC |  | https://podminky.urs.cz/item/CS_URS_2023_02/034303000.KV | [14 empty] | Online PSC | 2
10 | K | 034503000 | Informační tabule na staveništi | ks | 4 |  | 0 | CS ÚRS 2023 02 |  | základní |  | 0 | 0 | 0 | 0 | 0 | 4 | K | 2 | ROZPOCET | 0 | 0 | 0 | 0 | 0 | 1 | 0 | 4 | 20
| Online PSC |  | https://podminky.urs.cz/item/CS_URS_2023_02/034503000 | [14 empty] | Online PSC | 2
11 | K | 034703000 | Zařízení staveniště zabezpečení staveniště osvětlení staveniště | ks | 1 |  | 0 | CS ÚRS 2023 02 |  | základní |  | 0 | 0 | 0 | 0 | 0 | 4 | K | 2 | ROZPOCET | 0 | 0 | 0 | 0 | 0 | 1 | 0 | 4 | 22
| Online PSC |  | https://podminky.urs.cz/item/CS_URS_2023_02/034703000 | [14 empty] | Online PSC | 2
| D | VRN4 | Inženýrská činnost |  |  |  | 0 |  |  |  |  | 0 |  | 0 |  | 0 | 5 | D | 1 | ROZPOCET | [6 empty] | 0
12 | K | 041403000 | Koordinátor BOZP na staveništi | hod | 40 |  | 0 | CS ÚRS 2023 02 |  | základní |  | 0 | 0 | 0 | 0 | 0 | 4 | K | 2 | ROZPOCET | 0 | 0 | 0 | 0 | 0 | 1 | 0 | 4 | 24
| Online PSC |  | https://podminky.urs.cz/item/CS_URS_2023_02/041403000 | [14 empty] | Online PSC | 2
13 | K | 042503000 | Plán BOZP na staveništi | ks | 1 |  | 0 | CS ÚRS 2023 02 |  | základní |  | 0 | 0 | 0 | 0 | 0 | 4 | K | 2 | ROZPOCET | 0 | 0 | 0 | 0 | 0 | 1 | 0 | 4 | 26
| Online PSC |  | https://podminky.urs.cz/item/CS_URS_2023_02/042503000 | [14 empty] | Online PSC | 2
14 | K | 043114000.R | Zkoušky tlakové - Zkoušky tlakové, proplach a desinfekce vodovodního potrubí | ks | 1 |  | 0 | CS ÚRS 2023 02 |  | základní |  | 0 | 0 | 0 | 0 | 0 | 4 | K | 2 | ROZPOCET | 0 | 0 | 0 | 0 | 0 | 1 | 0 | 4 | 28
| Online PSC |  | https://podminky.urs.cz/item/CS_URS_2023_02/043114000.R | [14 empty] | Online PSC | 2
15 | K | 044002000 | Revize - ostatní | ks | 1 |  | 0 | CS ÚRS 2023 02 |  | základní |  | 0 | 0 | 0 | 0 | 0 | 4 | K | 2 | ROZPOCET | 0 | 0 | 0 | 0 | 0 | 1 | 0 | 4 | 30
| Online PSC |  | https://podminky.urs.cz/item/CS_URS_2023_02/044002000 | [14 empty] | Online PSC | 2
16 | K | 045002000.KV | Kompletační a koordinační činnost | % |  |  | 0 | CS ÚRS 2023 02 |  | základní |  | 0 | 0 | 0 | 0 | 0 | 4 | K | 2 | ROZPOCET | 0 | 0 | 0 | 0 | 0 | 1 | 0 | 4 | 32
| Online PSC |  | https://podminky.urs.cz/item/CS_URS_2023_02/045002000.KV | [14 empty] | Online PSC | 2
| D | VRN6 | Územní vlivy |  |  |  | 0 |  |  |  |  | 0 |  | 0 |  | 0 | 5 | D | 1 | ROZPOCET | [6 empty] | 0
17 | K | 062002022 | Dopravně inženýrské opatření a dopravně inženýrské rozhodnutí | ks | 1 |  | 0 | CS ÚRS 2023 02 |  | základní |  | 0 | 0 | 0 | 0 | 0 | 4 | K | 2 | ROZPOCET | 0 | 0 | 0 | 0 | 0 | 1 | 0 | 4 | 34
| Online PSC |  | https://podminky.urs.cz/item/CS_URS_2023_02/062002022 | [14 empty] | Online PSC | 2

## Pokyny pro vyplnění
Struktura údajů, formát souboru a metodika pro zpracování
Struktura
Soubor je složen ze záložky Rekapitulace stavby a záložek s názvem soupisu prací pro jednotlivé objekty ve formátu XLSX. Každá ze záložek přitom obsahuje
ještě samostatné sestavy vymezené orámovaním a nadpisem sestavy.
Rekapitulace stavby obsahuje sestavu Rekapitulace stavby a Rekapitulace objektů stavby a soupisů prací.
V sestavě Rekapitulace stavby jsou uvedeny informace identifikující předmět veřejné zakázky na stavební práce, KSO, CC-CZ, CZ-CPV, CZ-CPA a rekapitulaci
celkové nabídkové ceny uchazeče.
Termínem "uchazeč" (resp. zhotovitel) se myslí "účastník zadávacího řízení" ve smyslu zákona o zadávání veřejných zakázek.
V sestavě Rekapitulace objektů stavby a soupisů prací je uvedena rekapitulace stavebních objektů, inženýrských objektů, provozních souborů,
vedlejších a ostatních nákladů a ostatních nákladů s rekapitulací nabídkové ceny za jednotlivé soupisy prací. Na základě údaje Typ je možné
identifikovat, zda se jedná o objekt nebo soupis prací pro daný objekt:
|  | STA | Stavební objekt pozemní
|  | ING | Stavební objekt inženýrský
|  | PRO | Provozní soubor
|  | VON | Vedlejší a ostatní náklady
|  | OST | Ostatní
|  | Soupis | Soupis prací pro daný typ objektu
Soupis prací pro jednotlivé objekty obsahuje sestavy Krycí list soupisu prací, Rekapitulace členění soupisu prací, Soupis prací. Za soupis prací může být považován
i objekt stavby v případě, že neobsahuje podřízenou zakázku.
Krycí list soupisu obsahuje rekapitulaci informací o předmětu veřejné zakázky ze sestavy Rekapitulace stavby, informaci o zařazení objektu do KSO,
CC-CZ, CZ-CPV, CZ-CPA a rekapitulaci celkové nabídkové ceny uchazeče za aktuální soupis prací.
Rekapitulace členění soupisu prací obsahuje rekapitulaci soupisu prací ve všech úrovních členění soupisu tak, jak byla tato členění použita (např.
stavební díly, funkční díly, případně jiné členění) s rekapitulací nabídkové ceny.
Soupis prací obsahuje položky veškerých stavebních nebo montážních prací, dodávek materiálů a služeb nezbytných pro zhotovení stavebního objektu,
inženýrského objektu, provozního souboru, vedlejších a ostatních nákladů.
Pro položky soupisu prací se zobrazují následující informace:
|  | PČ |  | Pořadové číslo položky v aktuálním soupisu
|  | TYP |  | Typ položky: K - konstrukce, M - materiál, PP - plný popis, PSC - poznámka k souboru cen, P - poznámka k položce, VV - výkaz výměr, FIG - rozpad figur
|  | Kód |  | Kód položky
|  | Popis |  | Zkrácený popis položky
|  | MJ |  | Měrná jednotka položky
|  | Množství |  | Množství v měrné jednotce
|  | J.cena |  | Jednotková cena položky. Zadaní může obsahovat namísto J.ceny sloupce J.materiál a J.montáž, jejichž součet definuje
J.cenu položky.
|  | Cena celkem |  | Celková cena položky daná jako součin množství a j.ceny
|  | Cenová soustava |  | Příslušnost položky do cenové soustavy
Ke každé položce soupisu prací se na samostatných řádcích může zobrazovat:
Plný popis položky
Poznámka k souboru cen a poznámka zadavatele
Výkaz výměr
Pokud je k řádku výkazu výměr evidovaný údaj ve sloupci Kód, jedná se o definovaný odkaz, na který se může odvolávat výkaz výměr z jiné položky.
Metodika pro zpracování
Jednotlivé sestavy jsou v souboru provázány. Editovatelné pole jsou zvýrazněny žlutým podbarvením, ostatní pole neslouží k editaci a nesmí být jakkoliv
modifikovány.
Uchazeč je pro podání nabídky povinen vyplnit žlutě podbarvená pole:
Pole Uchazeč v sestavě Rekapitulace stavby - zde uchazeč vyplní svůj název (název subjektu)
Pole IČ a DIČ v sestavě Rekapitulace stavby - zde uchazeč vyplní svoje IČ a DIČ
Datum v sestavě Rekapitulace stavby - zde uchazeč vyplní datum vytvoření nabídky
J.cena = jednotková cena v sestavě Soupis prací o maximálním počtu desetinných míst uvedených v poli
- pokud sestavy soupisů prací obsahují pole J.cena, měla by být všechna tato pole vyplněna nenulovými
Poznámka - nepovinný údaj pro položku soupisu
V případě, že sestavy soupisů prací neobsahují pole J.cena, potom ve všech soupisech prací obsahují pole:
- J.materiál - jednotková cena materiálu
- J.montáž - jednotková cena montáže
Uchazeč v tomto případě by měl vyplnit všechna pole J.materiál a pole J.montáž nenulovými kladnými číslicemi. V případech, kdy položka
neobsahuje žádný materiál je přípustné, aby pole J.materiál bylo vyplněno nulou. V případech, kdy položka neobsahuje žádnou montáž je přípustné,
aby pole J.montáž bylo vyplněno nulou. Obě pole - J.materiál, J.Montáž u jedné položky by však neměly být vyplněny nulou.
Rekapitulace stavby
Název |  |  | Povinný |  | Popis | Typ | Max. počet
atributu |  |  | (A/N) |  |  |  | znaků
Kód |  |  | A |  | Kód stavby | String | 20
Stavba |  |  | A |  | Název stavby | String | 120
Místo |  |  | N |  | Místo stavby | String | 50
Datum |  |  | A |  | Datum vykonaného exportu | Date
KSO |  |  | N |  | Klasifikace stavebního objektu | String | 15
CC-CZ |  |  | N |  | Klasifikace stavbeních děl | String | 15
CZ-CPV |  |  | N |  | Společný slovník pro veřejné zakázky | String | 20
CZ-CPA |  |  | N |  | Klasifikace produkce podle činností | String | 20
Zadavatel |  |  | N |  | Zadavatel zadaní | String | 50
IČ |  |  | N |  | IČ zadavatele zadaní | String | 20
DIČ |  |  | N |  | DIČ zadavatele zadaní | String | 20
Uchazeč |  |  | N |  | Uchazeč veřejné zakázky | String | 50
Projektant |  |  | N |  | Projektant | String | 50
Poznámka |  |  | N |  | Poznámka k zadání | String | 255
Sazba DPH |  |  | A |  | Rekapitulace sazeb DPH u položek soupisů | eGSazbaDph
Základna DPH |  |  | A |  | Základna DPH určena součtem celkové ceny z položek soupisů | Double
Hodnota DPH |  |  | A |  | Hodnota DPH | Double
Cena bez DPH |  |  | A |  | Celková cena bez DPH za celou stavbu. Sčítává se ze všech listů. | Double
Cena s DPH |  |  | A |  | Celková cena s DPH za celou stavbu | Double
Rekapitulace objektů stavby a soupisů prací
Název |  |  | Povinný |  | Popis | Typ | Max. počet
atributu |  |  | (A/N) |  |  |  | znaků
Kód |  |  | A |  | Přebírá se z Rekapitulace stavby | String | 20
Stavba |  |  | A |  | Přebírá se z Rekapitulace stavby | String | 120
Místo |  |  | N |  | Přebírá se z Rekapitulace stavby | String | 50
Datum |  |  | A |  | Přebírá se z Rekapitulace stavby | Date
Zadavatel |  |  | N |  | Přebírá se z Rekapitulace stavby | String | 50
Projektant |  |  | N |  | Přebírá se z Rekapitulace stavby | String | 50
Uchazeč |  |  | N |  | Přebírá se z Rekapitulace stavby | String | 50
Kód |  |  | A |  | Kód objektu | String | 20
Objektu, Soupis prací |  |  | A |  | Název objektu | String | 120
Cena bez DPH |  |  | A |  | Cena bez DPH za daný objekt | Double
Cena s DPH |  |  | A |  | Cena spolu s DPH za daný objekt | Double
Typ |  |  | A |  | Typ zakázky | eGTypZakazky
Krycí list soupisu
Název |  |  | Povinný |  | Popis | Typ | Max. počet
atributu |  |  | (A/N) |  |  |  | znaků
Stavba |  |  | A |  | Přebírá se z Rekapitulace stavby | String | 120
Objekt |  |  | A |  | Kód a název objektu | String | 20 + 120
Soupis |  |  | A |  | Kód a název soupisu | String | 20 + 120
KSO |  |  | N |  | Klasifikace stavebního objektu | String | 15
CC-CZ |  |  | N |  | Klasifikace stavbeních děl | String | 15
CZ-CPV |  |  | N |  | Společný slovník pro veřejné zakázky | String | 20
CZ-CPA |  |  | N |  | Klasifikace produkce podle činností | String | 20
Místo |  |  | N |  | Přebírá se z Rekapitulace stavby | String | 50
Zadavatel |  |  | N |  | Přebírá se z Rekapitulace stavby | String | 50
Uchazeč |  |  | N |  | Přebírá se z Rekapitulace stavby | String | 50
Projektant |  |  | N |  | Přebírá se z Rekapitulace stavby | String | 50
Poznámka |  |  | N |  | Poznámka k soupisu prací | String | 255
Sazba DPH |  |  | A |  | Rekapitulace sazeb DPH na položkách aktuálního soupisu | eGSazbaDph
Základna DPH |  |  | A |  | Základna DPH určena součtem celkové ceny z položek aktuálního soupisu | Double
Hodnota DPH |  |  | A |  | Hodnota DPH | Double
Cena bez DPH |  |  | A |  | Cena bez DPH za daný soupis | Double
Cena s DPH |  |  | A |  | Cena s DPH za daný soupis | Double
Rekapitulace členění soupisu prací
Název |  |  | Povinný |  | Popis | Typ | Max. počet
atributu |  |  | (A/N) |  |  |  | znaků
Stavba |  |  | A |  | Přebírá se z Rekapitulace stavby | String | 120
Objekt |  |  | A |  | Kód a název objektu, přebírá se z Krycího listu soupisu | String | 20 + 120
Soupis |  |  | A |  | Kód a název objektu, přebírá se z Krycího listu soupisu | String | 20 + 120
Místo |  |  | N |  | Přebírá se z Rekapitulace stavby | String | 50
Datum |  |  | A |  | Přebírá se z Rekapitulace stavby | Date
Zadavatel |  |  | N |  | Přebírá se z Rekapitulace stavby | String | 50
Projektant |  |  | N |  | Přebírá se z Rekapitulace stavby | String | 50
Uchazeč |  |  | N |  | Přebírá se z Rekapitulace stavby | String | 50
Kód dílu - Popis |  |  | A |  | Kód a název dílu ze soupisu | String | 20 + 100
Cena celkem |  |  | A |  | Cena celkem za díl ze soupisu | Double
Soupis prací
Název |  |  | Povinný |  | Popis | Typ | Max. počet
atributu |  |  | (A/N) |  |  |  | znaků
Stavba |  |  | A |  | Přebírá se z Rekapitulace stavby | String | 120
Objekt |  |  | A |  | Kód a název objektu | String | 20 + 120
Soupis |  |  | A |  | Přebírá se z Krycího listu soupisu | String | 20 + 120
Místo |  |  | N |  | Přebírá se z Krycího listu soupisu | String | 50
Datum |  |  | A |  | Přebírá se z Krycího listu soupisu | Date
Zadavatel |  |  | N |  | Přebírá se z Krycího listu soupisu | String | 50
Projektant |  |  | N |  | Přebírá se z Krycího listu soupisu | String | 50
Uchazeč |  |  | N |  | Přebírá se z Krycího listu soupisu | String | 50
PČ |  |  | A |  | Pořadové číslo položky soupisu | Long
Typ |  |  | A |  | Typ položky soupisu | eGTypPolozky | 1
Kód |  |  | A |  | Kód položky ze soupisu | String | 20
Popis |  |  | A |  | Popis položky ze soupisu | String | 255
MJ |  |  | A |  | Měrná jednotka položky | String | 10
Množství |  |  | A |  | Množství položky soupisu | Double
J.Cena |  |  | A |  | Jednotková cena položky | Double
Cena celkem |  |  | A |  | Cena celkem vyčíslena jako J.Cena * Množství | Double
Cenová soustava |  |  | N |  | Zařazení položky do cenové soustavy | String | 50
p |  |  | N |  | Poznámka položky ze soupisu | Memo
psc |  |  | N |  | Poznámka k souboru cen ze soupisu | Memo
pp |  |  | N |  | Plný popis položky ze soupisu | Memo
vv |  |  | N |  | Výkaz výměr (figura, výraz, výměra) ze soupisu | Text,Text,Double | 20, 150
fig |  |  | N |  | Rozpad figur | Text,Text,Double | 20, 150
DPH |  |  | A |  | Sazba DPH pro položku | eGSazbaDPH
Hmotnost |  |  | A |  | Hmotnost položky ze soupisu | Double
Suť |  |  | A |  | Suť položky ze soupisu | Double
Nh |  |  | N |  | Normohodiny položky ze soupisu | Double
Datová věta
Typ věty |  |  | Hodnota |  | Význam
eGSazbaDPH |  |  | základní |  | Základní sazba DPH
|  |  | snížená |  | Snížená sazba DPH
|  |  | nulová |  | Nulová sazba DPH
|  |  | zákl. přenesená |  | Základní sazba DPH přenesená
|  |  | sníž. přenesená |  | Snížená sazba DPH přenesená
eGTypZakazky |  |  | STA |  | Stavební objekt
|  |  | PRO |  | Provozní soubor
|  |  | ING |  | Inženýrský objekt
|  |  | VON |  | Vedlejší a ostatní náklady
|  |  | OST |  | Ostatní náklady
eGTypPolozky |  |  | 1 |  | Položka typu HSV
|  |  | 2 |  | Položka typu PSV
|  |  | 3 |  | Položka typu M
|  |  | 4 |  | Položka typu OST