## List1
VÝPIS PŘEKLADŮ SO 01
POPIS |  | POČET 1.NP | POČET 2.NP | POČET 3.NP |  | CELKEM
P1 | NENOSNÝ SYSTÉMOVÝ PŘEKLAD O ROZMĚRECH 1 250x100x249 mm, S MAX. SVĚTLOSTÍ OTVORU 1 010mm |  | 2 | 2 |  | 4
P2 | NOSNÝ SYSTÉMOVÝ PŘEKLAD VYZTUŽENÝ BETONÁŘSKOU VÝZTUŽÍ O ROZMĚRECH 1 250x200x249 mm, S MAX. SVĚTLOSTÍ OTVORU 900mm, S MIN. ÚLOŽNOU DÉLKOU 175 mm. |  | 5 |  |  | 5
P4 | NOSNÝ SYSTÉMOVÝ PŘEKLAD VYZTUŽENÝ BETONÁŘSKOU VÝZTUŽÍ O ROZMĚRECH 1 250x200x249 mm, S MAX. SVĚTLOSTÍ OTVORU 900mm, S MIN. ÚLOŽNOU DÉLKOU 175 mm. |  |  | 5 |  | 5
P7 | NOSNÝ SYSTÉMOVÝ PŘEKLAD VYZTUŽENÝ BETONÁŘSKOU VÝZTUŽÍ O ROZMĚRECH 2 000x200x249 mm, S MAX. SVĚTLOSTÍ OTVORU 1 600mm, S MIN. ÚLOŽNOU DÉLKOU 200 mm. | 1 | 1 | 1 |  | 3
P9 | NENOSNÝ SYSTÉMOVÝ PŘEKLAD O ROZMĚRECH 2 500x100x249 mm, S MAX. SVĚTLOSTÍ OTVORU 2 250mm. | 2 | 1 | 1 |  | 4
P20 | PROFIL U 140, CELKOVÁ DÉLKA NOSNÍKU S ULOŽENÍM 1 400mm | 2 |  |  |  | 2
P21 | PROFIL U 140, CELKOVÁ DÉLKA NOSNÍKU S ULOŽENÍM 2 100mm | 2 | 2 |  |  | 4
P22 | PROFIL U 180, CELKOVÁ DÉLKA NOSNÍKU S ULOŽENÍM 2 800mm | 2 |  |  |  | 2
P23 | PROFIL U 140, CELKOVÁ DÉLKA NOSNÍKU S ULOŽENÍM 1 550mm |  | 2 | 2 |  | 4
P24 | PROFIL U 180, CELKOVÁ DÉLKA NOSNÍKU S ULOŽENÍM 6 450mm |  | 1 |  |  | 1
VÝPIS PŘEKLADŮ SO 02
POPIS |  | POČET 4.NP
P5 | NOSNÝ SYSTÉMOVÝ PŘEKLAD VYZTUŽENÝ BETONÁŘSKOU VÝZTUŽÍ O ROZMĚRECH 1 250x300x249 mm, S MAX. SVĚTLOSTÍ OTVORU 900mm, S MIN. ÚLOŽNOU DÉLKOU 175 mm. | 7
P6 | NOSNÝ SYSTÉMOVÝ PŘEKLAD VYZTUŽENÝ BETONÁŘSKOU VÝZTUŽÍ O ROZMĚRECH 1 750x300x249 mm, S MAX. SVĚTLOSTÍ OTVORU 1 350mm, S MIN. ÚLOŽNOU DÉLKOU 200 mm. | 11
P7 | NOSNÝ SYSTÉMOVÝ PŘEKLAD VYZTUŽENÝ BETONÁŘSKOU VÝZTUŽÍ O ROZMĚRECH 2 000x200x249 mm, S MAX. SVĚTLOSTÍ OTVORU 1 600mm, S MIN. ÚLOŽNOU DÉLKOU 200 mm. | 1
P8 | NOSNÝ SYSTÉMOVÝ PŘEKLAD VYZTUŽENÝ BETONÁŘSKOU VÝZTUŽÍ O ROZMĚRECH 2 000x300x249 mm, S MAX. SVĚTLOSTÍ OTVORU 1 600mm, S MIN. ÚLOŽNOU DÉLKOU 200 mm. | 6
P19 | NOSNÝ SYSTÉMOVÝ PŘEKLAD VYZTUŽENÝ BETONÁŘSKOU VÝZTUŽÍ O ROZMĚRECH 2 500x300x249 mm, S MAX. SVĚTLOSTÍ OTVORU 2 000mm, S MIN. ÚLOŽNOU DÉLKOU 250 mm. | 1
VÝPIS PŘEKLADŮ SO 04
POPIS |  | POČET 1.MP | POČET 2.MP | POČET 3.MP | POČET 3.NP | CELKEM
P1 | NENOSNÝ SYSTÉMOVÝ PŘEKLAD O ROZMĚRECH 1 250x100x249 mm, S MAX. SVĚTLOSTÍ OTVORU 1 010mm | 2 |  |  |  | 2
P3 | NENOSNÝ SYSTÉMOVÝ PŘEKLAD O ROZMĚRECH 1 250x150x249 mm, S MAX. SVĚTLOSTI OTVORU 1 010mm. |  |  | 2 |  | 2
P7 | NOSNÝ SYSTÉMOVÝ PŘEKLAD VYZTUŽENÝ BETONÁŘSKOU VÝZTUŽÍ O ROZMĚRECH 2 000x200x249 mm, S MAX. SVĚTLOSTÍ OTVORU 1 600mm, S MIN. ÚLOŽNOU DÉLKOU 200 mm. | 1 |  |  |  | 1
P21 | PROFIL U 140, CELKOVÁ DÉLKA NOSNÍKU S ULOŽENÍM 2 100mm | 2 | 2 |  | 2 | 6
P22 | PROFIL U 180, CELKOVÁ DÉLKA NOSNÍKU S ULOŽENÍM 2 800mm |  |  | 2 |  | 2