## výkaz výměr
VÝKAZ VÝMĚR | [8 empty] | materiál | materiál | montáž | montáž | cena
[9 empty] | Kč | celkem | Kč | celkem | celkem
ZAŘÍZENÍ A ARMATURY
1. | Tepelné čerpadlo vzduch voda
|  |  | jm. výkon při A -7°/ W 55°C |  | min. 13,5 | kW
|  |  | topný faktor A-7° / W 55° C |  | min. 2,4
včetně elektrického bivalentního zdroje min 15kW
vzdálená správa připojení k internetu
|  |  | ekvitermní regulace |  |  |  | 2 | ks |  | 0 |  | 0 | 0
2. | Nepřímo ohřívaný zásobník TV pro TČ
|  |  |  | objem TV | min 300 | l | 2 | ks |  | 0 |  | 0 | 0
4. | Akumulační zásobník
|  |  |  | objem UT | min. 400 | l | 1 | ks |  | 0 |  | 0 | 0
5. | Expanzní nádoba
|  |  |  | objem | min 80 | l | 1 | ks |  | 0 |  | 0 | 0
6. | Trojcestný přepínací ventil s pohonem
[7 empty] | 4 | ks |  | 0 |  | 0 | 0
6. | Kulový kohout
|  |  | DN 25 |  |  |  | 12 | ks |  | 0 |  | 0 | 0
|  |  | DN 32 |  |  |  | 4 | ks |  | 0 |  | 0 | 0
7. | Kulový kohout s filtrem
|  |  | DN 25 |  |  |  | 4 | ks |  | 0 |  | 0 | 0
8. | Kulový kohout se zajištění
|  |  | DN 20 |  |  |  | 1 | ks |  | 0 |  | 0 | 0
9. | Magnnetický filtru s uzav ventilem
|  |  | DN 32 |  |  |  | 2 | ks |  | 0 |  | 0 | 0
10. | Zpětná klapka
|  |  | DN 25 |  |  |  | 4 | ks |  | 0 |  | 0 | 0
11. | Kompenzátor
|  |  | DN 25 |  |  |  | 4 | ks |  | 0 |  | 0 | 0
12. | Vypouštěcí kulový kohout
|  |  | DN 15 |  |  |  | 15 | ks |  | 0 |  | 0 | 0
13. | Automatický odvdušňovací ventil se zpětnou klapkou
|  |  | DN 15 |  |  |  | 10 | ks |  | 0 |  | 0 | 0
POTRUBÍ
1. | Potrubí Cu
včetně tvarovek, fitinek, objímek atd
tvrdých
|  |  |  | 22x1 |  |  | 5 | m |  | 0 |  | 0 | 0
|  |  |  | 28x1 |  |  | 70 | m |  | 0 |  | 0 | 0
|  |  |  | 35x1,5 |  |  | 30 | m |  | 0 |  | 0 | 0
2. | Tlakové zkoušky potrubí
potrubí
|  |  | do DN 50 |  |  |  | 105 | m |  | 0 |  | 0 | 0
IZOLACE
1. | Návleková izolace
|  |  |  | 22/20 |  |  | 5 | m |  | 0 |  | 0 | 0
|  |  |  | 28/20 |  |  | 70 | m |  | 0 |  | 0 | 0
|  |  |  | 35/30 |  |  | 30 | m |  | 0 |  | 0 | 0
2. | Pásky spojky , lepidlo | [5 empty] | 1 | ks |  | 0 |  | 0 | 0
OSTATNÍ
1. | Prostupy a drážky pro potrubí | [5 empty] | 12 | hod |  | 0 |  | 0 | 0
2. | Demontáže
|  | zařízení kotelny |  |  |  |  | 1 | ks |  | 0 |  | 0 | 0
|  | odkouření |  |  |  |  | 1 | ks |  | 0 |  | 0 | 0
|  | armatury |  |  |  |  | 15 | ks |  | 0 |  | 0 | 0
|  | potrubí |  |  |  |  | 50 | m |  | 0 |  | 0 | 0
|  | odvoz a likvidace |  |  |  |  | 2 | t |  | 0 |  | 0 | 0
3. | Montážě | [5 empty] | 1 | ks |  | 0 |  | 0 | 0
4. | Elektroinstalace, revizní zpráva
připojení tepelných čerpadel
|  | Kabel CYKY 5Jx2,5 |  |  |  |  | 30 | m |  | 0 |  | 0 | 0
|  | kabel CYKY 5Jx6 |  |  |  |  | 50 | m |  | 0 |  | 0 | 0
|  | kabel CYKY 3Jx1,5 |  |  |  |  | 50 | m |  | 0 |  | 0 | 0
|  | Kabel CYKY 2Ox1,5 |  |  |  |  | 30 | m |  | 0 |  | 0 | 0
|  | lišta zaklapávací 40/20 |  |  |  |  | 22 | m |  | 0 |  | 0 | 0
|  | Flexibilní plastová trubka průměr 40mm |  |  |  |  | 10 | m |  | 0 |  | 0 | 0
|  | jistič 20A/3P/B |  |  |  |  | 2 | ks |  | 0 |  | 0 | 0
|  | jistič 2A/1P/C |  |  |  |  | 2 | ks |  | 0 |  | 0 | 0
|  | pomocné relé 3P, cívka 230 V, 50Hz |  |  |  |  | 2 | ks |  | 0 |  | 0 | 0
|  | lišta elektroinstalační 80/40 |  |  |  |  | 25 | m |  | 0 |  | 0 | 0
|  | Revize |  |  |  |  | 1 | kpl |  | 0 |  | 0 | 0
5. | Topná zkouška | [5 empty] | 18 | hod |  | 0 |  | 0 | 0
6. | Zaregulování systému | [5 empty] | 12 | hod |  | 0 |  | 0 | 0
7. | Technický dozor | [5 empty] | 4 | hod |  | 0 |  | 0 | 0
8. | Vnitrostaveništní přemístění
|  |  | do 6 m |  |  |  | 2 | t |  | 0 |  | 0 | 0
CELKEM BEZ DPH | [9 empty] | 0 |  | 0 | 0