## Pokyny pro vyplnění
Pokyny pro vyplnění
Ve všech listech tohoto souboru můžete měnit pouze buňky s modrým pozadím. Jedná se o tyto údaje : - údaje o firmě - jednotkové ceny položek zadané na maximálně dvě desetinná místa

## Stavba
#RTSROZP# | Soupis stavebních prací, dodávek a služeb
| Stavba: |  | 107_2022 | VÝMĚNA OTVOROVÝCH VÝPLNÍ V OBCHODNÍCH PROSTORÁCH MČ BRNO - ŽABOVŘESKY, KOUNICOVA 69, 73, 83, 85, 87
| Zadavatel |  | Statutární město Brno |  |  |  | IČO: | 44992785
|  |  | Dominikánské náměstí 196/1 |  |  |  | DIČ: | CZ44992785
|  |  | 60200 | Brno-Brno-město
| Projektant: | [5 empty] | IČO:
DIČ:
| Zhotovitel: | [5 empty] | IČO:
DIČ:
| Vypracoval: |  | rozpocet-stavby.cz
| Rozpis ceny | [6 empty] | Celkem
HSV | HSV | [6 empty] | 0
PSV | PSV | [6 empty] | 0
MON | MON | [6 empty] | 0
VN | Vedlejší náklady | [6 empty] | 0
ON | Ostatní náklady | [6 empty] | 0
| Celkem | [6 empty] | 0
Rekapitulace daní
0 | Základ pro sníženou DPH |  |  | 15 | % | 0 |  |  | CZK
0 | Snížená DPH |  |  | 15 | % | 0 |  |  | CZK
0 | Základ pro základní DPH |  |  | 21 | % | 0 |  |  | CZK
0 | Základní DPH |  |  | 21 | % | 0 |  |  | CZK
0 | Zaokrouhlení |  |  |  |  | 0 |  |  | CZK
| Cena celkem bez DPH |  |  |  |  | 0 |  |  | CZK
0 | Cena celkem s DPH |  |  |  |  | 0 |  |  | CZK
|  | v |  |  | dne
|  |  | Za zhotovitele |  |  |  | Za objednatele
Rekapitulace dílčích částí
#CASTI>> | Číslo | Název |  |  | Základ pro sníženou DPH | Základ pro základní DPH | DPH celkem | Cena celkem | %
1 | Stavba |  |  |  | 0 | 0 | 0 | 0
2 |  | Ostatní a vedlejší náklady |  |  | 0 | 0 | 0 | 0
3 | 01 | ON, VN |  |  | 0 | 0 | 0 | 0
2 |  | Stavební objekt |  |  |  |  | 0
2 | 01 | VÝMĚNA OTVOROVÝCH VÝPLNÍ |  |  | 0 | 0 | 0 | 0
3 | D.1.1 | Architektonicko - stavební řešení |  |  | 0 | 0 | 0 | 0
3 | D.1.4.1 | Elektroinstalace |  |  | 0 | 0 | 0 | 0
| Celkem za stavbu |  |  |  | 0 | 0 | 0 | 0 | 0
#POPS | Popis stavby: 107_2022 - VÝMĚNA OTVOROVÝCH VÝPLNÍ V OBCHODNÍCH PROSTORÁCH MČ BRNO - ŽABOVŘESKY, KOUNICOVA 69, 73, 83, 85, 87
#POPO | Popis objektu: 01 - VÝMĚNA OTVOROVÝCH VÝPLNÍ
#POPR | Popis rozpočtu: D.1.1 - Architektonicko - stavební řešení
#POPR | Popis rozpočtu: D.1.4.1 - Elektroinstalace
#POPO | Popis objektu: 099 - Ostatní a vedlejší náklady
#POPR | Popis rozpočtu: 01 - ON, VN
Rekapitulace dílů
| Číslo | Název |  |  | Typ dílu |  |  | Celkem | %
| 61 | Úpravy povrchů vnitřní |  |  | HSV |  |  | 0
| 62 | Úpravy povrchů vnější |  |  | HSV |  |  | 0
| 63 | Podlahy a podlahové konstrukce |  |  | HSV |  |  | 0
| 900 | HZS |  |  | HSV |  |  | 0
| 94 | Lešení a stavební výtahy |  |  | HSV |  |  | 0
| 95 | Dokončovací konstrukce na pozemních stavbách |  |  | HSV |  |  | 0
| 96 | Bourání konstrukcí |  |  | HSV |  |  | 0
| 99 | Staveništní přesun hmot |  |  | HSV |  |  | 0
| 728 | Vzduchotechnika |  |  | PSV |  |  | 0
| 764 | Konstrukce klempířské |  |  | PSV |  |  | 0
| 766 | Konstrukce truhlářské |  |  | PSV |  |  | 0
| 767 | Konstrukce zámečnické |  |  | PSV |  |  | 0
| 769A | Otvorové prvky z hliníku |  |  | PSV |  |  | 0
| 771 | Podlahy z dlaždic a obklady |  |  | PSV |  |  | 0
| 776 | Podlahy povlakové |  |  | PSV |  |  | 0
| 781 | Obklady keramické |  |  | PSV |  |  | 0
| 784 | Malby |  |  | PSV |  |  | 0
| 01 | Rozvaděč RVS - doplnění |  |  | MON |  |  | 0
| 02 | Kabely a vodiče |  |  | MON |  |  | 0
| 03 | Instalační materiál II. |  |  | MON |  |  | 0
| 04 | Trubky a žlaby |  |  | MON |  |  | 0
| 05 | Svítidla |  |  | MON |  |  | 0
| 06 | Neuvedené či nezbytné položky |  |  | MON |  |  | 0
| D96 | Přesuny suti a vybouraných hmot |  |  | PSU |  |  | 0
| VN | Vedlejší náklady |  |  | VN |  |  | 0
| ON | Ostatní náklady |  |  | ON |  |  | 0
| Cena celkem | [6 empty] | 0 | 0
Note on D11: Název
Note on I11: IČO
Note on D12: Ulice
Note on I12: DIČ
Note on D13: PSČ
Note on E13: Místo

## VzorPolozky (hidden)
Položkový rozpočet
S:
O:
R:

## 099 01 Naklady
Soupis vedlejších a ostatních nákladů | [27 empty] | #TypZaznamu#
S: | 107_2022 | VÝMĚNA OTVOROVÝCH VÝPLNÍ V OBCHODNÍCH PROSTORÁCH MČ BRNO - ŽABOVŘESKY, KOUNICOVA 69, 73, 83, 85, 87 | [25 empty] | STA
O: | 099 | Ostatní a vedlejší náklady | [22 empty] | NAK |  |  | OBJ
R: | 01 | ON, VN | [25 empty] | ROZ
P.č. | Číslo položky | Název položky | MJ | Množství | Cena / MJ | Celkem | Dodávka | Dodávka celk. | Montáž | Montáž celk. | DPH | Cena s DPH | Hmotnost / MJ | Hmotnost celk.(t) | Dem. hmotnost / MJ | Dem. hmotnost celk.(t) | Ceník | Cen. soustava / platnost | Cenová úroveň | Nhod / MJ | Nhod celk. | Dodavatel | Typ položky | Stav položky
Díl: | VN | Vedlejší náklady |  |  |  | 0 |  | 0 |  | 0 |  | 0 |  | 0 |  | 0 |  |  |  |  | 0 | [6 empty] | DIL
1 | 005121010R | Vybudování zařízení staveniště | Soubor | 1 |  | 0 |  | 0 |  | 0 | 21 | 0 | 0 | 0 | 0 | 0 |  | RTS 23/ I | Indiv | 0 | 0 |  | VRN | Běžná |  |  |  | POL99_2
|  | Náklady spojené se zřízením přípojek energií k objektům zařízení staveniště, vybudování případných měřících odběrných míst a zřízení, případná příprava území pro objekty zařízení staveniště a vlastní vybudování objektů zařízení staveniště. | [25 empty] | POP | Náklady spojené se zřízením přípojek energií k objektům zařízení staveniště, vybudování případných měřících odběrných míst a zřízení, případná příprava území pro objekty zařízení staveniště a vlastní vybudování objektů zařízení staveniště.
2 | 005121020R | Provoz zařízení staveniště | Soubor | 1 |  | 0 |  | 0 |  | 0 | 21 | 0 | 0 | 0 | 0 | 0 |  | RTS 23/ I | Indiv | 0 | 0 |  | VRN | Běžná |  |  |  | POL99_2
|  | Náklady na vybavení objektů zařízení staveniště, ostraha staveniště, náklady na energie spotřebované dodavatelem v rámci provozu zařízení staveniště, náklady na potřebný úklid v prostorách zařízení staveniště, náklady na nutnou údržbu a opravy na objektech zařízení staveniště a na přípojkách energií. | [25 empty] | POP | Náklady na vybavení objektů zařízení staveniště, ostraha staveniště, náklady na energie spotřebované dodavatelem v rámci provozu zařízení staveniště, náklady na potřebný úklid v prostorách zařízení staveniště, náklady na nutnou údržbu a opravy na objektech zařízení staveniště a na přípojkách energií.
3 | 005121030R | Odstranění zařízení staveniště | Soubor | 1 |  | 0 |  | 0 |  | 0 | 21 | 0 | 0 | 0 | 0 | 0 |  | RTS 23/ I | Indiv | 0 | 0 |  | VRN | Běžná |  |  |  | POL99_2
|  | Odstranění objektů zařízení staveniště včetně přípojek energií a jejich odvoz. Položka zahrnuje i náklady na úpravu povrchů po odstranění zařízení staveniště a úklid ploch, na kterých bylo zařízení staveniště provozováno. | [25 empty] | POP | Odstranění objektů zařízení staveniště včetně přípojek energií a jejich odvoz. Položka zahrnuje i náklady na úpravu povrchů po odstranění zařízení staveniště a úklid ploch, na kterých bylo zařízení staveniště provozováno.
4 | 005122010R | Provoz objednatele | Soubor | 1 |  | 0 |  | 0 |  | 0 | 21 | 0 | 0 | 0 | 0 | 0 |  | RTS 23/ I | Indiv | 0 | 0 |  | VRN | Běžná |  |  |  | POL99_1
|  | Náklady na ztížené provádění stavebních prací v důsledku nepřerušeného provozu na staveništi nebo v případech nepřerušeného provozu v objektech v nichž se stavební práce provádí. | [25 empty] | POP | Náklady na ztížené provádění stavebních prací v důsledku nepřerušeného provozu na staveništi nebo v případech nepřerušeného provozu v objektech v nichž se stavební práce provádí.
5 | 005124010R | Koordinační činnost | Soubor | 1 |  | 0 |  | 0 |  | 0 | 21 | 0 | 0 | 0 | 0 | 0 |  | RTS 23/ I | Indiv | 0 | 0 |  | VRN | Běžná |  |  |  | POL99_2
|  | Koordinace stavebních a technologických dodávek stavby. | [25 empty] | POP
Díl: | ON | Ostatní náklady |  |  |  | 0 |  | 0 |  | 0 |  | 0 |  | 0 |  | 0 |  |  |  |  | 0 | [6 empty] | DIL
6 | 005211040R | Užívání veřejných ploch a prostranství | Soubor | 1 |  | 0 |  | 0 |  | 0 | 21 | 0 | 0 | 0 | 0 | 0 |  | RTS 23/ I | Indiv | 0 | 0 |  | VRN | Běžná |  |  |  | POL99_8
|  | Náklady a poplatky spojené s užíváním veřejných ploch a prostranství, pokud jsou stavebními pracemi nebo souvisejícími činnostmi dotčeny, a to včetně užívání ploch v souvislosti s uložením stavebního materiálu nebo stavebního odpadu. | [25 empty] | POP | Náklady a poplatky spojené s užíváním veřejných ploch a prostranství, pokud jsou stavebními pracemi nebo souvisejícími činnostmi dotčeny, a to včetně užívání ploch v souvislosti s uložením stavebního materiálu nebo stavebního odpadu.
7 | 005241010R | Dokumentace skutečného provedení | Soubor | 1 |  | 0 |  | 0 |  | 0 | 21 | 0 | 0 | 0 | 0 | 0 |  | RTS 23/ I | Indiv | 0 | 0 |  | VRN | Běžná |  |  |  | POL99_8
|  | Náklady na vyhotovení dokumentace skutečného provedení stavby a její předání objednateli v požadované formě a požadovaném počtu. | [25 empty] | POP | Náklady na vyhotovení dokumentace skutečného provedení stavby a její předání objednateli v požadované formě a požadovaném počtu.
8 | 00500001 | Dílenská dokumentace | ks | 1 |  | 0 |  | 0 |  | 0 | 21 | 0 | 0 | 0 | 0 | 0 |  | Vlastní | Indiv | 0 | 0 |  | VRN | Běžná |  |  |  | POL99_8
9 | 00500002 | Vzorkování výrobků, barev, ... | ks | 1 |  | 0 |  | 0 |  | 0 | 21 | 0 | 0 | 0 | 0 | 0 |  | Vlastní | Indiv | 0 | 0 |  | VRN | Běžná |  |  |  | POL99_8
[26 empty] | 15 | 21 | DPH
| Celkem |  |  |  |  | 0 | [19 empty] | 0 | 0 | SUM
END
Note on S6: Jedná se o informaci, zda se jedná o položku, která je do rozpočtu zadána z cenové soustavy RTS, nebo vlastní.
Note on T6: Jedná se o název CÚ, která je zadána u položky rozpočtu

## 01 D.1.1 Pol
Položkový soupis prací a dodávek | [27 empty] | #TypZaznamu#
S: | 107_2022 | VÝMĚNA OTVOROVÝCH VÝPLNÍ V OBCHODNÍCH PROSTORÁCH MČ BRNO - ŽABOVŘESKY, KOUNICOVA 69, 73, 83, 85, 87 | [25 empty] | STA
O: | 01 | VÝMĚNA OTVOROVÝCH VÝPLNÍ | [22 empty] | STA |  |  | OBJ
R: | D.1.1 | Architektonicko - stavební řešení | [25 empty] | ROZ
P.č. | Číslo položky | Název položky | MJ | Množství | Cena / MJ | Celkem | Dodávka | Dodávka celk. | Montáž | Montáž celk. | DPH | Cena s DPH | Hmotnost / MJ | Hmotnost celk.(t) | Dem. hmotnost / MJ | Dem. hmotnost celk.(t) | Ceník | Cen. soustava / platnost | Cenová úroveň | Nhod / MJ | Nhod celk. | Dodavatel | Typ položky | Stav položky
Díl: | 61 | Úpravy povrchů vnitřní |  |  |  | 0 |  | 0 |  | 0 |  | 0 |  | 7.99 |  | 0 |  |  |  |  | 154.11 | [6 empty] | DIL
1 | 610991111R00 | Zakrývání výplní vnitřních otvorů, předmětů apod. fólií Pe 0,05-0,2 mm | m2 | 154.7844 |  | 0 |  | 0 |  | 0 | 21 | 0 | 4e-05 | 0.01 | 0 | 0 | 801-1 | RTS 23/ I | RTS 22/ II | 0.078 | 12.07 |  | Práce | Běžná |  |  |  | POL1_
|  | které se zřizují před úpravami povrchu, a obalení osazených dveřních zárubní před znečištěním při úpravách povrchu nástřikem plastických maltovin včetně pozdějšího odkrytí, | [25 empty] | SPI |  | které se zřizují před úpravami povrchu, a obalení osazených dveřních zárubní před znečištěním při úpravách povrchu nástřikem plastických maltovin včetně pozdějšího odkrytí,
|  | dle výpisu hliníkových oken a dveří : | [25 empty] | VV | 0
|  | AL01 : 2,98*2,78*5 |  | 41.422 | [23 empty] | VV | 0
|  | AL02 : 2,98*3,23*1 |  | 9.6254 | [23 empty] | VV | 0
|  | AL03 : 2,98*3,2*2 |  | 19.072 | [23 empty] | VV | 0
|  | AL04 : 2,98*3,2*1 |  | 9.536 | [23 empty] | VV | 0
|  | AL05 : 2,98*3,2*1 |  | 9.536 | [23 empty] | VV | 0
|  | AL06 : 2,98*3,14*1 |  | 9.3572 | [23 empty] | VV | 0
|  | AL07 : 2,98*2,72*1 |  | 8.1056 | [23 empty] | VV | 0
|  | AL08 : 3,93*3,34*1 |  | 13.1262 | [23 empty] | VV | 0
|  | AL09 : 3,4*2,67*1 |  | 9.078 | [23 empty] | VV | 0
|  | Látky, prádlo, … : | [25 empty] | VV | 0
|  | AL01 : 2,98*2,65*2 |  | 15.794 | [23 empty] | VV | 0
|  | AL02 : 2,98*3,4*1 |  | 10.132 | [23 empty] | VV | 0
2 | 610991002R00 | Začišťovací okenní lišta pro omítku tl. 9 mm | m | 153.03 |  | 0 |  | 0 |  | 0 | 21 | 0 | 0.00015 | 0.02 | 0 | 0 | 801-1 | RTS 23/ I | RTS 22/ II | 0.05 | 7.65 |  | Práce | Běžná |  |  |  | POL1_
|  | nalepení a odříznutí po dokončení omítek | [25 empty] | SPI
|  | dle výpisu hliníkových oken a dveří : | [25 empty] | VV | 0
|  | AL01 : (2,98+2,78+2,78)*5 |  | 42.7 | [23 empty] | VV | 0
|  | AL02 : (2,98+3,23+3,23)*1 |  | 9.44 | [23 empty] | VV | 0
|  | AL03 : (2,98+3,2+3,2)*2 |  | 18.76 | [23 empty] | VV | 0
|  | AL04 : (2,98+3,2+3,2)*1 |  | 9.38 | [23 empty] | VV | 0
|  | AL05 : (2,98+3,2+3,2)*1 |  | 9.38 | [23 empty] | VV | 0
|  | AL06 : (2,98+3,14+3,14)*1 |  | 9.26 | [23 empty] | VV | 0
|  | AL07 : (2,98+2,72+2,72)*1 |  | 8.42 | [23 empty] | VV | 0
|  | AL08 : (3,93+3,34+3,34)*1 |  | 10.61 | [23 empty] | VV | 0
|  | AL09 : (3,4+2,67+2,67)*1 |  | 8.74 | [23 empty] | VV | 0
|  | Látky, prádlo, … : | [25 empty] | VV | 0
|  | AL01 : (2,98+2,65+2,65)*2 |  | 16.56 | [23 empty] | VV | 0
|  | AL02 : (2,98+3,4+3,4)*1 |  | 9.78 | [23 empty] | VV | 0
3 | 611421133R00 | Omítky vnitřní stropů vápenné, vápenocementové omítky vnitřní vápenné, vápenocementové stropů rovných štukové | m2 | 43.009 |  | 0 |  | 0 |  | 0 | 21 | 0 | 0.05123 | 2.2 | 0 | 0 | 801-1 | RTS 23/ I | RTS 22/ II | 0.908 | 39.05 |  | Práce | Běžná |  |  |  | POL1_
|  | s pomocným lešením o výšce podlahy do 1900 mm a pro zatížení do 1,5 kPa, | [25 empty] | SPI
|  | nadpraží / podhledu ( řez A-A ) - u výkladů a vstupního potrálu - po dmtž kastlů rolet : | [25 empty] | VV | 0
|  | Drogerie teta : 1,3*2,98*2 |  | 7.748 | [23 empty] | VV | 0
|  | 0,57*2,98*1 |  | 1.6986 | [23 empty] | VV | 0
|  | Hlavní parter : 1,3*2,97*4 |  | 15.444 | [23 empty] | VV | 0
|  | 0,5*2,98*4 |  | 5.96 | [23 empty] | VV | 0
|  | Pekárna : 0,26*(2,98+4,0+3,45) |  | 2.7118 | [23 empty] | VV | 0
|  | Látky, prádlo, … : 1,3*2,98*2 |  | 7.748 | [23 empty] | VV | 0
|  | 0,57*2,98*1 |  | 1.6986 | [23 empty] | VV | 0
4 | 612421626R00 | Omítky vnitřní stěn vápenné nebo vápenocementové v podlaží i ve schodišti hladké | m2 | 33.04 |  | 0 |  | 0 |  | 0 | 21 | 0 | 0.04414 | 1.46 | 0 | 0 | 801-1 | RTS 23/ I | RTS 22/ II | 0.6 | 19.82 |  | Práce | Běžná |  |  |  | POL1_
|  | pod obklady : | [25 empty] | VV | 0
|  | řezník : | [25 empty] | VV | 0
|  | stěny / ostění ve výlohách - area : 3,8*4 |  | 15.2 | [23 empty] | VV | 0
|  | - podélné stěny ve výlohách : 2,98*0,3*4 |  | 3.576 | [23 empty] | VV | 0
|  | stěny / ostění u vstupních dveří : 0,42*3,5*2 |  | 2.94 | [23 empty] | VV | 0
|  | "schody" ve výlohách vč. vodorovné plochy : (0,29+0,21+0,4+0,5+0,5)*2,98*2 |  | 11.324 | [23 empty] | VV | 0
5 | 612421637R00 | Omítky vnitřní stěn vápenné nebo vápenocementové v podlaží i ve schodišti štukové | m2 | 89.907 |  | 0 |  | 0 |  | 0 | 21 | 0 | 0.04766 | 4.28 | 0 | 0 | 801-1 | RTS 23/ I | RTS 22/ II | 0.84 | 75.52 |  | Práce | Běžná |  |  |  | POL1_
|  | Drogerie teta : | [25 empty] | VV | 0
|  | ostění ( řez A-A ) - u výkladů : 1,27*3,53*4 |  | 17.9324 | [23 empty] | VV | 0
|  | u vstupního portálu : 0,57*3,53*2 |  | 4.0242 | [23 empty] | VV | 0
|  | 0,3*2,98*2*2 |  | 3.576 | [23 empty] | VV | 0
|  | HLAVNÍ PARTER : | [25 empty] | VV | 0
|  | Výběrová káva : 0,52*3,2*2 |  | 3.328 | [23 empty] | VV | 0
|  | Dorty a candy : 0,52*3,2*2 |  | 3.328 | [23 empty] | VV | 0
|  | Vláčky : 1,38*3,52*2 |  | 9.7152 | [23 empty] | VV | 0
|  | Kdo si hraje nezlobí : 1,38*3,5*2 |  | 9.66 | [23 empty] | VV | 0
|  | 0,3*2,98*2 |  | 1.788 | [23 empty] | VV | 0
|  | Modely : 0,57*3,53*2 |  | 4.0242 | [23 empty] | VV | 0
|  | PEKÁRNA : 0,26*3,34*6 |  | 5.2104 | [23 empty] | VV | 0
|  | 0,3*2,98*2 |  | 1.788 | [23 empty] | VV | 0
|  | Látky, prádlo, … : | [25 empty] | VV | 0
|  | ostění ( řez A-A ) - u výkladů : 1,27*3,53*4 |  | 17.9324 | [23 empty] | VV | 0
|  | u vstupního portálu : 0,57*3,53*2 |  | 4.0242 | [23 empty] | VV | 0
|  | 0,3*2,98*2*2 |  | 3.576 | [23 empty] | VV | 0
6 | 612473186R00 | Omítky vnitřní zdiva ze suchých směsí příplatek za zabudované rohovníky | m | 36.6 |  | 0 |  | 0 |  | 0 | 21 | 0 | 0.00046 | 0.02 | 0 | 0 | 801-1 | RTS 23/ I | RTS 22/ II | 0 | 0 |  | Práce | Běžná |  |  |  | POL1_
|  | omítka vápenocementová, strojně nebo ručně nanášená v podlaží i ve schodišti na jakýkoliv druh podkladu, kompletní souvrství | [25 empty] | SPI |  | omítka vápenocementová, strojně nebo ručně nanášená v podlaží i ve schodišti na jakýkoliv druh podkladu, kompletní souvrství
|  | nadpraží / podhledu ( řez A-A ) - u výkladů - vodorovně : | [25 empty] | VV | 0
|  | Drogerie teta : 2,98*2 |  | 5.96 | [23 empty] | VV | 0
|  | Hlavní parter : 2,98*8 |  | 23.84 | [23 empty] | VV | 0
|  | Látky, prádlo, … : 3,4*2 |  | 6.8 | [23 empty] | VV | 0
Díl: | 62 | Úpravy povrchů vnější |  |  |  | 0 |  | 0 |  | 0 |  | 0 |  | 22.72 |  | 0 |  |  |  |  | 903.84 | [6 empty] | DIL
7 | 602016187RT5 | Omítka stěn z hotových směsí vrchní tenkovrstvá, silikonová, zatřená, tloušťka vrstvy 1,5 mm, | m2 | 488.8482 |  | 0 |  | 0 |  | 0 | 21 | 0 | 0.00252 | 1.23 | 0 | 0 | 801-1 | RTS 23/ I | RTS 22/ II | 0.22401 | 109.51 |  | Práce | Běžná |  |  |  | POL1_
|  | po jednotlivých vrstvách | [25 empty] | SPI
|  | Odkaz na mn. položky pořadí 14 : 488,84820 |  | 488.8482 | [23 empty] | VV | 5
8 | 602016191R00 | Omítka stěn z hotových směsí Doplňkové práce pro omítky stěn z hotových směsí penetrační nátěr stěn akrylátový | m2 | 977.6964 |  | 0 |  | 0 |  | 0 | 21 | 0 | 0.0003 | 0.29 | 0 | 0 | 801-1 | RTS 23/ I | RTS 22/ II | 0.07 | 68.44 |  | Práce | Běžná |  |  |  | POL1_
|  | po jednotlivých vrstvách | [25 empty] | SPI
|  | před lepidlem s perlinkou : | [25 empty] | VV | 0
|  | Odkaz na mn. položky pořadí 14 : 488,84820 |  | 488.8482 | [23 empty] | VV | 5
|  | před silikonem : | [25 empty] | VV | 0
|  | Odkaz na mn. položky pořadí 7 : 488,84820 |  | 488.8482 | [23 empty] | VV | 5
9 | 620991005R00 | Připojovací í lišty začišťovací okenní lišta, s tkaninou, | m | 352.34 |  | 0 |  | 0 |  | 0 | 21 | 0 | 0.00012 | 0.04 | 0 | 0 | 801-1 | RTS 23/ I | RTS 22/ II | 0.05 | 17.62 |  | Práce | Běžná |  |  |  | POL1_
|  | nalepení a odříznutí po dokončení omítek | [25 empty] | SPI
|  | dle výpisu hliníkových oken a dveří : | [25 empty] | VV | 0
|  | AL01 : (2,98+2,78)*2*5 |  | 57.6 | [23 empty] | VV | 0
|  | AL02 : (2,98+3,23+3,23)*1 |  | 9.44 | [23 empty] | VV | 0
|  | AL03 : (2,98+3,2+3,2)*2 |  | 18.76 | [23 empty] | VV | 0
|  | AL04 : (2,98+3,2+3,2)*1 |  | 9.38 | [23 empty] | VV | 0
|  | AL05 : (2,98+3,2+3,2)*1 |  | 9.38 | [23 empty] | VV | 0
|  | AL06 : (2,98+3,14+3,14)*1 |  | 9.26 | [23 empty] | VV | 0
|  | AL07 : (2,98+2,72)*2*1 |  | 11.4 | [23 empty] | VV | 0
|  | AL08 : (3,93+3,34+3,34)*1 |  | 10.61 | [23 empty] | VV | 0
|  | AL09 : (3,4+2,67)*2*1 |  | 12.14 | [23 empty] | VV | 0
|  | Látky, prádlo, … : | [25 empty] | VV | 0
|  | AL01 : (2,98+2,65)*2*2 |  | 22.52 | [23 empty] | VV | 0
|  | AL02 : (2,98+3,4+3,4)*1 |  | 9.78 | [23 empty] | VV | 0
|  | ponechaná okna a dveře : | [25 empty] | VV | 0
|  | JV : 1,6*3 |  | 4.8 | [23 empty] | VV | 0
|  | (3,0+2,72)*2*1 |  | 11.44 | [23 empty] | VV | 0
|  | (2,0+3,2+3,2)*1 |  | 8.4 | [23 empty] | VV | 0
|  | SZ : (2,98+2,72)*2*1 |  | 11.4 | [23 empty] | VV | 0
|  | (2,98+2,7)*2*2 |  | 22.72 | [23 empty] | VV | 0
|  | (2,98+3,2+3,2)*2 |  | 18.76 | [23 empty] | VV | 0
|  | (2,98+2,78)*2*5 |  | 57.6 | [23 empty] | VV | 0
|  | (2,98+2,67)*2*1 |  | 11.3 | [23 empty] | VV | 0
|  | SZ ( pekárna ) : (3,93+3,34+3,34+2,9)*1 |  | 13.51 | [23 empty] | VV | 0
|  | (3,4+2,67)*2*1 |  | 12.14 | [23 empty] | VV | 0
10 | 620991121R00 | Zakrývání výplní vnějších otvorů z postaveného lešení | m2 | 248.3116 |  | 0 |  | 0 |  | 0 | 21 | 0 | 4e-05 | 0.01 | 0 | 0 | 801-1 | RTS 23/ I | RTS 22/ II | 0.078 | 19.37 |  | Práce | Běžná |  |  |  | POL1_
|  | s rámy a zárubněmi, zábradlí, předmětů oplechování apod., které se zřizují ještě před úpravami povrchu, před jejich znečištěním při úpravách povrchu nástřikem plastických (lepivých) maltovin | [25 empty] | SPI |  | s rámy a zárubněmi, zábradlí, předmětů oplechování apod., které se zřizují ještě před úpravami povrchu, před jejich znečištěním při úpravách povrchu nástřikem plastických (lepivých) maltovin
|  | Odkaz na mn. položky pořadí 1 : 154,78440 |  | 154.7844 | [23 empty] | VV | 5
|  | + ponechaná okna a dveře : | [25 empty] | VV | 0
|  | JV : 1,6*1,6 |  | 2.56 | [23 empty] | VV | 0
|  | 3,0*2,72 |  | 8.16 | [23 empty] | VV | 0
|  | 2,0*3,2 |  | 6.4 | [23 empty] | VV | 0
|  | SZ : 2,98*2,72 |  | 8.1056 | [23 empty] | VV | 0
|  | 2,98*2,7*2 |  | 16.092 | [23 empty] | VV | 0
|  | 2,98*3,2*2 |  | 19.072 | [23 empty] | VV | 0
|  | 2,98*2,78*4 |  | 33.1376 | [23 empty] | VV | 0
11 | 622421491R00 | Doplňky zateplovacích systémů rohová lišta | m | 258.55 |  | 0 |  | 0 |  | 0 | 21 | 0 | 2e-05 | 0.01 | 0 | 0 | 801-1 | RTS 23/ I | RTS 22/ II | 0.16 | 41.37 |  | Práce | Běžná |  |  |  | POL1_
|  | Kompletační prvky nad rámec obsahu položek zateplovacích systémů. | [25 empty] | SPI
|  | pod omítku | [25 empty] | POP
|  | Drogerie teta - fasáda : | [25 empty] | VV | 0
|  | pod oplechováním : 0,68+11,05+0,68 |  | 12.41 | [23 empty] | VV | 0
|  | nad okny : 0,65+11,0+0,65 |  | 12.3 | [23 empty] | VV | 0
|  | pod okny : 2,98*2 |  | 5.96 | [23 empty] | VV | 0
|  | Zalená kočka : | [25 empty] | VV | 0
|  | JV ( římsa ) : 14,06 |  | 14.06 | [23 empty] | VV | 0
|  | + okno : 1,6 |  | 1.6 | [23 empty] | VV | 0
|  | SZ - ( část vlevo u schodů ) - římsa : 4,41 |  | 4.41 | [23 empty] | VV | 0
|  | okno : 2,98 |  | 2.98 | [23 empty] | VV | 0
|  | HLAVNÍ PARTER : | [25 empty] | VV | 0
|  | římsa pod okapem : 2,3+60,8+2,3 |  | 65.4 | [23 empty] | VV | 0
|  | nad otvory : 2,98*17 |  | 50.66 | [23 empty] | VV | 0
|  | podokenní římsy : 2,98*10 |  | 29.8 | [23 empty] | VV | 0
|  | PEKÁRNA : | [25 empty] | VV | 0
|  | SZ : | [25 empty] | VV | 0
|  | horní plocha římsy : 14,06 |  | 14.06 | [23 empty] | VV | 0
|  | nadpraží okna : 2,98 |  | 2.98 | [23 empty] | VV | 0
|  | SV : | [25 empty] | VV | 0
|  | nadpraží oken : 3,93+3,4 |  | 7.33 | [23 empty] | VV | 0
|  | nadpraží bez okna : 3,93 |  | 3.93 | [23 empty] | VV | 0
|  | Látky, prádlo, … - fasáda : | [25 empty] | VV | 0
|  | pod oplechováním : 0,68+11,05+0,68 |  | 12.41 | [23 empty] | VV | 0
|  | nad okny : 0,65+11,0+0,65 |  | 12.3 | [23 empty] | VV | 0
|  | pod okny : 2,98*2 |  | 5.96 | [23 empty] | VV | 0
12 | 622451131R00 | Omítky vnější cementové stěn nebo štítů hladké stupeň složitosti I až II | m2 | 2.6534 |  | 0 |  | 0 |  | 0 | 21 | 0 | 0.05265 | 0.14 | 0 | 0 | 801-1 | RTS 23/ I | RTS 22/ II | 0.87472 | 2.32 |  | Práce | Běžná |  |  |  | POL1_
|  | náhrada za otlučený vnější obklad : | [25 empty] | VV | 0
|  | pekárna : | [25 empty] | VV | 0
|  | Odkaz na mn. položky pořadí 37 : 2,65340 |  | 2.6534 | [23 empty] | VV | 5
13 | 622454311R00 | Oprava vnějších omítek cementových v množství opravované plochy přes 10 do 30 % , hladkých hlazených dřevěným hladítkem | m2 | 488.8482 |  | 0 |  | 0 |  | 0 | 21 | 0 | 0.03811 | 18.63 | 0 | 0 | 801-4 | RTS 23/ I | RTS 22/ II | 0.33622 | 164.36 |  | Práce | Běžná |  |  |  | POL1_
|  | omítka exteriér : | [25 empty] | VV | 0
|  | DROGERIE TETA : (3,28+0,05+1,15+0,025+0,2)*(0,65+11,0+0,65) |  | 57.8715 | [23 empty] | VV | 0
|  | - otvory : -2,98*2,78*2 |  | -16.5688 | [23 empty] | VV | 0
|  | -2,98*3,23 |  | -9.6254 | [23 empty] | VV | 0
|  | + ostění : 0,15*(2,98+2,78+2,78)*2 |  | 2.562 | [23 empty] | VV | 0
|  | 0,97*(2,98+3,53+3,53) |  | 9.7388 | [23 empty] | VV | 0
|  | 0,3*2,98*2 |  | 1.788 | [23 empty] | VV | 0
|  | ZELENÁ KOČKA : | [25 empty] | VV | 0
|  | JV - area : 58,4 |  | 58.4 | [23 empty] | VV | 0
|  | + boční plochy ( profilace ) : 0,1*(0,11+3,22+3,22+0,11+0,85+3,93+0,84+0,11+2,29+2,29+0,11+0,84+3,4+0,85+0,11+2,29+2,29+0,11+0,84+3,93+0,84+0,11+2,29+2,59+0,11) |  | 3.768 | [23 empty] | VV | 0
|  | + spodní plocha římsy : 0,05*14,06 |  | 0.703 | [23 empty] | VV | 0
|  | - otvory : -1,6*1,6 |  | -2.56 | [23 empty] | VV | 0
|  | -3,0*2,72 |  | -8.16 | [23 empty] | VV | 0
|  | -2,0*3,2 |  | -6.4 | [23 empty] | VV | 0
|  | + ostění okna : 0,1*(1,6+1,6+1,6) |  | 0.48 | [23 empty] | VV | 0
|  | SZ - area ( část vlevo u schodů ) : 18,9 |  | 18.9 | [23 empty] | VV | 0
|  | - otvory : -2,98*2,72 |  | -8.1056 | [23 empty] | VV | 0
|  | + boční plochy ( profilace ) : 0,1*(0,11+2,77+2,63+0,11) |  | 0.562 | [23 empty] | VV | 0
|  | + ostění okna : 0,1*(2,72+2,98+2,72) |  | 0.842 | [23 empty] | VV | 0
|  | HLAVNÍ PARTER : (4,1+0,03+0,15)*(2,3+60,8+2,3) |  | 279.912 | [23 empty] | VV | 0
|  | - otvory : -2,98*2,7*2 |  | -16.092 | [23 empty] | VV | 0
|  | -2,98*2,78*7 |  | -57.9908 | [23 empty] | VV | 0
|  | -2,98*3,2*2 |  | -19.072 | [23 empty] | VV | 0
|  | + ostění : 0,15*(2,98+3,4+3,4)*10 |  | 14.67 | [23 empty] | VV | 0
|  | 0,97*(3,5+3,2+3,2)*6 |  | 57.618 | [23 empty] | VV | 0
|  | 0,15*(3,5+3,2+3,2)*1 |  | 1.485 | [23 empty] | VV | 0
|  | 0,3*2,98*2*6 |  | 10.728 | [23 empty] | VV | 0
|  | horní a spodní plocha podokenní římsy : 0,03*2,98*10*2 |  | 1.788 | [23 empty] | VV | 0
|  | PEKÁRNA : | [25 empty] | VV | 0
|  | SZ - area : 19,0 |  | 19 | [23 empty] | VV | 0
|  | + boční plochy ( profilace ) : 0,1*(0,11+2,5)*2 |  | 0.522 | [23 empty] | VV | 0
|  | + spodní a horní plocha římsy : (0,05+0,05)*14,06 |  | 1.406 | [23 empty] | VV | 0
|  | - otvory : -2,98*2,67 |  | -7.9566 | [23 empty] | VV | 0
|  | + ostění okna : 0,13*(2,98+3,39+3,39) |  | 1.2688 | [23 empty] | VV | 0
|  | + "parapet" před oknem : 0,05*2,98 |  | 0.149 | [23 empty] | VV | 0
|  | SV - area : 61,0 |  | 61 | [23 empty] | VV | 0
|  | + boční plochy ( profilace ) : 0,1*(0,11+2,5)*8 |  | 2.088 | [23 empty] | VV | 0
|  | - otvory : -1,03*3,34 |  | -3.4402 | [23 empty] | VV | 0
|  | -2,9*2,67 |  | -7.743 | [23 empty] | VV | 0
|  | -3,4*2,67 |  | -9.078 | [23 empty] | VV | 0
|  | + ostění oken : 0,35*(3,93+3,34+3,34) |  | 3.7135 | [23 empty] | VV | 0
|  | 0,35*(3,4+2,67+2,67) |  | 3.059 | [23 empty] | VV | 0
|  | + ostění bez okna : 0,35*(3,93+3,34+3,34) |  | 3.7135 | [23 empty] | VV | 0
|  | + "parapety" před oknem : 0,05*(2,9+3,4) |  | 0.315 | [23 empty] | VV | 0
|  | Látky, prádlo, … : (3,45+0,05+0,98+0,025+0,2)*(0,6+10,9+0,6) |  | 56.9305 | [23 empty] | VV | 0
|  | - otvory : -2,98*2,65*2 |  | -15.794 | [23 empty] | VV | 0
|  | -2,98*3,4 |  | -10.132 | [23 empty] | VV | 0
|  | + ostění : 0,15*(2,98+2,65+2,65)*2 |  | 2.484 | [23 empty] | VV | 0
|  | 0,85*(2,98+3,4+3,4) |  | 8.313 | [23 empty] | VV | 0
|  | 0,3*2,98*2 |  | 1.788 | [23 empty] | VV | 0
14 | 622481211RT6 | Vyztužení povrchových úprav vnějších stěn stěrkou s výztužnou sklotextilní tkaninou, s dodávkou sítě a stěrkového tmelu | m2 | 488.8482 |  | 0 |  | 0 |  | 0 | 21 | 0 | 0.00438 | 2.14 | 0 | 0 | 801-1 | RTS 23/ I | RTS 22/ II | 0.362 | 176.96 |  | Práce | Běžná |  |  |  | POL1_
|  | Odkaz na mn. položky pořadí 13 : 488,84820 |  | 488.8482 | [23 empty] | VV | 5
15 | 622481291R00 | Vyztužení povrchových úprav vnějších stěn montáž výztužné lišty rohové a dilatační- bez dodávky materiálu | m | 399.15 |  | 0 |  | 0 |  | 0 | 21 | 0 | 0 | 0 | 0 | 0 | 801-1 | RTS 23/ I | RTS 22/ II | 0.1 | 39.92 |  | Práce | Běžná |  |  |  | POL1_
|  | rohová lišta : | [25 empty] | VV | 0
|  | Drogerie teta - fasáda : | [25 empty] | VV | 0
|  | rohy parteru : (3,28+1,15+0,2)*2 |  | 9.26 | [23 empty] | VV | 0
|  | kolem oken na dveří : 3,28*6+2,98*2 |  | 25.64 | [23 empty] | VV | 0
|  | nad vstupem zevnitř : 2,98 |  | 2.98 | [23 empty] | VV | 0
|  | Zelená kočka - JV : | [25 empty] | VV | 0
|  | rohy parteru : 5,05+4,5 |  | 9.55 | [23 empty] | VV | 0
|  | kolem oken na dveří : 1,6*2 |  | 3.2 | [23 empty] | VV | 0
|  | + boční plochy ( profilace ) : (0,11+3,22+3,22+0,11+0,85+3,93+0,84+0,11+2,29+2,29+0,11+0,84+3,4+0,85+0,11+2,29+2,29+0,11+0,84+3,93+0,84+0,11+2,29+2,59+0,11) |  | 37.68 | [23 empty] | VV | 0
|  | SZ - area ( část vlevo u schodů ) : | [25 empty] | VV | 0
|  | + boční plochy ( profilace ) : (0,11+2,77+2,63+0,11) |  | 5.62 | [23 empty] | VV | 0
|  | + ostění okna : 2,72*2 |  | 5.44 | [23 empty] | VV | 0
|  | HLAVNÍ PARTER : | [25 empty] | VV | 0
|  | rohy parteru : 4,4+4,2 |  | 8.6 | [23 empty] | VV | 0
|  | kolem otvorů : 3,2*7*2 |  | 44.8 | [23 empty] | VV | 0
|  | 3,4*10*2 |  | 68 | [23 empty] | VV | 0
|  | podokenní římsa vodorovně : 2,98*10 |  | 29.8 | [23 empty] | VV | 0
|  | nad vstupem uvnitř : 2,98*4 |  | 11.92 | [23 empty] | VV | 0
|  | PEKÁRNA : | [25 empty] | VV | 0
|  | SZ - roh budovy : 4,3 |  | 4.3 | [23 empty] | VV | 0
|  | + boční plochy ( profilace ) : (0,11+2,5)*2 |  | 5.22 | [23 empty] | VV | 0
|  | + horní plocha římsy : 14,06 |  | 14.06 | [23 empty] | VV | 0
|  | + ostění okna : (2,98+3,39+3,39) |  | 9.76 | [23 empty] | VV | 0
|  | + "parapet" před oknem : 2,98 |  | 2.98 | [23 empty] | VV | 0
|  | SV - roh budovy : 4,3 |  | 4.3 | [23 empty] | VV | 0
|  | + boční plochy ( profilace ) : (0,11+2,5)*8 |  | 20.88 | [23 empty] | VV | 0
|  | + ostění oken : (3,93+3,34+3,34) |  | 10.61 | [23 empty] | VV | 0
|  | (3,4+2,67+2,67) |  | 8.74 | [23 empty] | VV | 0
|  | + ostění bez okna : (3,93+3,34+3,34) |  | 10.61 | [23 empty] | VV | 0
|  | + "parapety" před oknem : (2,9+3,4) |  | 6.3 | [23 empty] | VV | 0
|  | Látky, prádlo, … - fasáda : | [25 empty] | VV | 0
|  | rohy parteru : (3,45+0,98+0,2)*2 |  | 9.26 | [23 empty] | VV | 0
|  | kolem oken na dveří : 3,45*6+2,98*2 |  | 26.66 | [23 empty] | VV | 0
|  | nad vstupem zevnitř : 2,98 |  | 2.98 | [23 empty] | VV | 0
16 | 622904112R00 | Očištění fasád tlakovou vodou, složitost fasády 1 - 2 | m2 | 488.8482 |  | 0 |  | 0 |  | 0 | 21 | 0 | 2e-05 | 0.01 | 0 | 0 | 801-1 | RTS 23/ I | RTS 22/ II | 0.11 | 53.77 |  | Práce | Běžná |  |  |  | POL1_
|  | Odkaz na mn. položky pořadí 13 : 488,84820 |  | 488.8482 | [23 empty] | VV | 5
17 | 622904121R00 | Očištění fasád ruční čištění ocelovým kartáčem, | m2 | 488.8482 |  | 0 |  | 0 |  | 0 | 21 | 0 | 0 | 0 | 0 | 0 | 801-1 | RTS 23/ I | RTS 22/ II | 0.43 | 210.2 |  | Práce | Běžná |  |  |  | POL1_
|  | Odkaz na mn. položky pořadí 16 : 488,84820 |  | 488.8482 | [23 empty] | VV | 5
18 | 55392551.AR | lišta rohová, omítková; s tkaninou; materiál Al; 100x100 mm | m | 439.065 |  | 0 |  | 0 |  | 0 | 21 | 0 | 0.0005 | 0.22 | 0 | 0 | SPCM | RTS 23/ I | RTS 22/ II | 0 | 0 |  | Specifikace | Běžná |  |  |  | POL3_
|  | Odkaz na mn. položky pořadí 15 : 399,15000 |  | 399.15 | [23 empty] | VV | 5
|  | Koeficient prořez: 0,1 |  | 39.915 | [23 empty] | VV | 4
Díl: | 63 | Podlahy a podlahové konstrukce |  |  |  | 0 |  | 0 |  | 0 |  | 0 |  | 0.36 |  | 0 |  |  |  |  | 17.61 | [6 empty] | DIL
19 | 632415104RT2 | Potěr ze suchých směsí cementový samonivelační vyrovnávací, tloušťky 4 mm, včetně penetrace | m2 | 51.205 |  | 0 |  | 0 |  | 0 | 21 | 0 | 0.00695 | 0.36 | 0 | 0 | 801-1 | RTS 23/ I | RTS 22/ II | 0.344 | 17.61 |  | Práce | Běžná |  |  |  | POL1_
|  | s rozprostřením a uhlazením | [25 empty] | SPI
|  | vyrovnání podkladu před položením dlažby : | [25 empty] | VV | 0
|  | Odkaz na mn. položky pořadí 91 : 44,05300 |  | 44.053 | [23 empty] | VV | 5
|  | vyrovnání podkladu před položením PVC : | [25 empty] | VV | 0
|  | Odkaz na mn. položky pořadí 98 : 7,15200 |  | 7.152 | [23 empty] | VV | 5
Díl: | 900 | HZS |  |  |  | 0 |  | 0 |  | 0 |  | 0 |  | 0 |  | 0 |  |  |  |  | 5 | [6 empty] | DIL
20 | 900 RT2 | HZS, Práce v tarifní třídě 5 (např. tesař) | h | 5 |  | 0 |  | 0 |  | 0 | 21 | 0 | 0 | 0 | 0 | 0 | Prav.M | RTS 23/ I | RTS 22/ II | 1 | 5 |  | HZS | Běžná |  |  |  | POL10_
|  | demontáž a zpětná montáž drobných předmětů na fasádě : | [25 empty] | VV | 0
|  | čísla popisná apod., infotabulky : 5,0 |  | 5 | [23 empty] | VV | 0
Díl: | 94 | Lešení a stavební výtahy |  |  |  | 0 |  | 0 |  | 0 |  | 0 |  | 10 |  | 0 |  |  |  |  | 123.76 | [6 empty] | DIL
21 | 941941031R00 | Montáž lešení lehkého pracovního řadového s podlahami šířky od 0,80 do 1,00 m, výšky do 10 m | m2 | 520 |  | 0 |  | 0 |  | 0 | 21 | 0 | 0.01838 | 9.56 | 0 | 0 | 800-3 | RTS 23/ I | RTS 22/ II | 0.13 | 67.6 |  | Práce | Běžná |  |  |  | POL1_
|  | včetně kotvení | [25 empty] | SPI
|  | Včetně kotvení lešení. | [25 empty] | POP
|  | Dogerie teta : 4,0*(1,0+12,0+1,0) |  | 56 | [23 empty] | VV | 0
|  | Zelená kočka : 4,0*(14,0+4,0) |  | 72 | [23 empty] | VV | 0
|  | Hlavní parter : 4,0*(2,0+62,0+2,0) |  | 264 | [23 empty] | VV | 0
|  | Pekárna : 4,0*(4,0+14,0) |  | 72 | [23 empty] | VV | 0
|  | Látky, prádlo, … : 4,0*(1,0+12,0+1,0) |  | 56 | [23 empty] | VV | 0
22 | 941941191R00 | Montáž lešení lehkého pracovního řadového s podlahami příplatek za každý další i započatý měsíc použití lešení šířky šířky od 0,80 do 1,00 m a výšky do 10 m | m2 | 520 |  | 0 |  | 0 |  | 0 | 21 | 0 | 0.00085 | 0.44 | 0 | 0 | 800-3 | RTS 23/ I | RTS 22/ II | 0.006 | 3.12 |  | Práce | Běžná |  |  |  | POL1_
|  | včetně kotvení | [25 empty] | SPI
|  | 1 měsíc : | [25 empty] | VV | 0
|  | Odkaz na mn. položky pořadí 21 : 520,00000 |  | 520 | [23 empty] | VV | 5
23 | 941941831R00 | Demontáž lešení lehkého řadového s podlahami šířky od 0,8 do 1 m, výšky do 10 m | m2 | 520 |  | 0 |  | 0 |  | 0 | 21 | 0 | 0 | 0 | 0 | 0 | 800-3 | RTS 23/ I | RTS 22/ II | 0.102 | 53.04 |  | Práce | Běžná |  |  |  | POL1_
|  | Odkaz na mn. položky pořadí 21 : 520,00000 |  | 520 | [23 empty] | VV | 5
Díl: | 95 | Dokončovací konstrukce na pozemních stavbách |  |  |  | 0 |  | 0 |  | 0 |  | 0 |  | 0.03 |  | 0 |  |  |  |  | 203.95 | [6 empty] | DIL
24 | 952901111R00 | Vyčištění budov a ostatních objektů budov bytové nebo občanské výstavby - zametení a umytí podlah, dlažeb, obkladů, schodů v místnostech, chodbách a schodištích, vyčištění a umytí oken, dveří s rámy, zárubněmi, umytí a vyčištění jiných zasklených a natíraných ploch a zařizovacích předmětů před předáním do užívání světlá výška podlaží do 4 m | m2 | 662.1652 |  | 0 |  | 0 |  | 0 | 21 | 0 | 4e-05 | 0.03 | 0 | 0 | 801-1 | RTS 23/ I | RTS 22/ II | 0.308 | 203.95 |  | Práce | Běžná |  |  |  | POL1_
|  | předpoklad : | [25 empty] | VV | 0
|  | Drogerie teta : | [25 empty] | VV | 0
|  | prodejna : 10,0*9,92 |  | 99.2 | [23 empty] | VV | 0
|  | 0,57*2,98 |  | 1.6986 | [23 empty] | VV | 0
|  | 1,27*2,98*2 |  | 7.5692 | [23 empty] | VV | 0
|  | Výběrová káva : 10,0*3,07 |  | 30.7 | [23 empty] | VV | 0
|  | 0,42*2,98 |  | 1.2516 | [23 empty] | VV | 0
|  | Dorty a candy : 10,0*3,03 |  | 30.3 | [23 empty] | VV | 0
|  | 0,42*2,98 |  | 1.2516 | [23 empty] | VV | 0
|  | Řezník : 10,0*10,53 |  | 105.3 | [23 empty] | VV | 0
|  | 1,24*2,98*2 |  | 7.3904 | [23 empty] | VV | 0
|  | 0,42*2,98 |  | 1.2516 | [23 empty] | VV | 0
|  | Vláčky : 10,0*2,98 |  | 29.8 | [23 empty] | VV | 0
|  | 1,12*2,98 |  | 3.3376 | [23 empty] | VV | 0
|  | Kdo si hraje nezlobí + modely : 10,0*6,45 |  | 64.5 | [23 empty] | VV | 0
|  | 1,24*2,98 |  | 3.6952 | [23 empty] | VV | 0
|  | 0,42*2,98 |  | 1.2516 | [23 empty] | VV | 0
|  | Pekárna : 10,0*13,22 |  | 132.2 | [23 empty] | VV | 0
|  | Látky, prádlo, … : | [25 empty] | VV | 0
|  | prodejna : 10,0*13,22 |  | 132.2 | [23 empty] | VV | 0
|  | 0,57*2,98 |  | 1.6986 | [23 empty] | VV | 0
|  | 1,27*2,98*2 |  | 7.5692 | [23 empty] | VV | 0
Díl: | 96 | Bourání konstrukcí |  |  |  | 0 |  | 0 |  | 0 |  | 0 |  | 0.08 |  | 22.94 |  |  |  |  | 139.51 | [6 empty] | DIL
25 | 965048150R00 | Dočištění povrchu po vybourání dlažeb do tmele, plochy do 50% | m2 | 30.153 |  | 0 |  | 0 |  | 0 | 21 | 0 | 0 | 0 | 0.00175 | 0.05 | 801-3 | RTS 23/ I | RTS 22/ II | 0.165 | 4.98 |  | Práce | Běžná |  |  |  | POL1_
|  | Odkaz na mn. položky pořadí 26 : 30,15300 |  | 30.153 | [23 empty] | VV | 5
26 | 965081713RT1 | Bourání podlah z keramických dlaždic, tloušťky do 10 mm, plochy přes 1 m2 | m2 | 30.153 |  | 0 |  | 0 |  | 0 | 21 | 0 | 0 | 0 | 0.02 | 0.6 | 801-3 | RTS 23/ I | RTS 22/ II | 0.23 | 6.94 |  | Práce | Běžná |  |  |  | POL1_
|  | bez podkladního lože, s jakoukoliv výplní spár | [25 empty] | SPI
|  | B13 - bourání dlažby : | [25 empty] | VV | 0
|  | Drogerie teta : 2,98*1,5 |  | 4.47 | [23 empty] | VV | 0
|  | HLAVNÍ PARTER : | [25 empty] | VV | 0
|  | Výběrová káva : 2,98*1,5 |  | 4.47 | [23 empty] | VV | 0
|  | + čelo z ulice : 0,2*2,98 |  | 0.596 | [23 empty] | VV | 0
|  | Dorty a candy : 2,98*1,5 |  | 4.47 | [23 empty] | VV | 0
|  | + čelo z ulice : 0,2*2,98 |  | 0.596 | [23 empty] | VV | 0
|  | Řezník : 2,98*1,5 |  | 4.47 | [23 empty] | VV | 0
|  | + čelo z ulice : 0,2*2,98 |  | 0.596 | [23 empty] | VV | 0
|  | Vláčky : 0,0 | [25 empty] | VV | 0
|  | Kdo si hraje nezlobí : 0,0 | [25 empty] | VV | 0
|  | Modely : 2,98*1,5 |  | 4.47 | [23 empty] | VV | 0
|  | + čelo z ulice : 0,2*2,98 |  | 0.596 | [23 empty] | VV | 0
|  | PEKÁRNA : 0,8 |  | 0.8 | [23 empty] | VV | 0
|  | Látky, prádlo, … : 2,98*1,5 |  | 4.47 | [23 empty] | VV | 0
|  | + čelo z ulice : 0,05*2,98 |  | 0.149 | [23 empty] | VV | 0
27 | 965081702R00 | Soklíků z dlažeb keramických tloušťky do 10 mm, výšky do 100 mm | m | 6.88 |  | 0 |  | 0 |  | 0 | 21 | 0 | 0 | 0 | 0.0004 | 0 | 801-3 | RTS 23/ I | RTS 22/ II | 0.07 | 0.48 |  | Práce | Běžná |  |  |  | POL1_
|  | B13 - bourání dlažby : | [25 empty] | VV | 0
|  | Drogerie teta ( jen uvnitř ) : 0,57*2 |  | 1.14 | [23 empty] | VV | 0
|  | Výběrová káva ( jen uvnitř ) : 0,5*2 |  | 1 | [23 empty] | VV | 0
|  | Dorty a candy ( jen uvnitř ) : 0,5*2 |  | 1 | [23 empty] | VV | 0
|  | Řezník ( jen uvnitř ) : 0,5*2 |  | 1 | [23 empty] | VV | 0
|  | Modely ( jen uvnitř ) : 0,5*2 |  | 1 | [23 empty] | VV | 0
|  | PEKÁRNA ( jen uvnitř ) : 0,3*2 |  | 0.6 | [23 empty] | VV | 0
|  | Látky, prádlo, … ( jen uvnitř ) : 0,57*2 |  | 1.14 | [23 empty] | VV | 0
28 | 968061113R00 | Vyvěšení nebo zavěšení dřevěných křídel oken, plochy přes 1,5 m2 | kus | 26 |  | 0 |  | 0 |  | 0 | 21 | 0 | 0 | 0 | 0.06 | 1.56 | 801-3 | RTS 23/ I | RTS 22/ II | 0.06 | 1.56 |  | Práce | Běžná |  |  |  | POL1_
|  | oken, dveří a vrat, s uložením a opětovným zavěšením po provedení stavebních změn, | [25 empty] | SPI
|  | B01 - dmtž dřevěné výlohy : | [25 empty] | VV | 0
|  | Drogerie teta : | [25 empty] | VV | 0
|  | výlohy z venku : 2 |  | 2 | [23 empty] | VV | 0
|  | výlohy zevnitř : 3*2 |  | 6 | [23 empty] | VV | 0
|  | Hlavní parter : | [25 empty] | VV | 0
|  | řezník : 2 |  | 2 | [23 empty] | VV | 0
|  | vláčky : | [25 empty] | VV | 0
|  | výlohy z venku : 1 |  | 1 | [23 empty] | VV | 0
|  | výlohy zevnitř : 2 |  | 2 | [23 empty] | VV | 0
|  | kdo si hraje nezlobí : | [25 empty] | VV | 0
|  | výlohy z venku : 1 |  | 1 | [23 empty] | VV | 0
|  | výlohy zevnitř : 3 |  | 3 | [23 empty] | VV | 0
|  | Pekárna : 1 |  | 1 | [23 empty] | VV | 0
|  | Látky, prádlo, … : | [25 empty] | VV | 0
|  | výlohy z venku : 2 |  | 2 | [23 empty] | VV | 0
|  | výlohy zevnitř : 3*2 |  | 6 | [23 empty] | VV | 0
29 | 968062247R00 | Vybourání dřevěných rámů oken jednoduchých, plochy přes 4 m2 | m2 | 61.1568 |  | 0 |  | 0 |  | 0 | 21 | 0 | 0.00082 | 0.05 | 0.023 | 1.41 | 801-3 | RTS 23/ I | RTS 22/ II | 0.215 | 13.15 |  | Práce | Běžná |  |  |  | POL1_
|  | včetně pomocného lešení o výšce podlahy do 1900 mm a pro zatížení do 1,5 kPa (150 kg/m2), | [25 empty] | SPI
|  | B01 - dmtž dřevěné výlohy : | [25 empty] | VV | 0
|  | Drogerie teta : | [25 empty] | VV | 0
|  | výlohy z venku : 2,98*2,0*2 |  | 11.92 | [23 empty] | VV | 0
|  | Hlavní parter : | [25 empty] | VV | 0
|  | řezník : | [25 empty] | VV | 0
|  | výlohy z venku : 2,98*2,04*2 |  | 12.1584 | [23 empty] | VV | 0
|  | vláčky : | [25 empty] | VV | 0
|  | výlohy z venku : 1,98*2,04*1 |  | 4.0392 | [23 empty] | VV | 0
|  | výlohy zevnitř : 1,88*2,04*1 |  | 3.8352 | [23 empty] | VV | 0
|  | kdo si hraje nezlobí : | [25 empty] | VV | 0
|  | výlohy z venku : 2,98*2,04*1 |  | 6.0792 | [23 empty] | VV | 0
|  | výlohy zevnitř : 2,98*2,04*1 |  | 6.0792 | [23 empty] | VV | 0
|  | Pekárna : 2,98*1,98*1 |  | 5.9004 | [23 empty] | VV | 0
|  | Látky, prádlo, … : | [25 empty] | VV | 0
|  | výlohy z venku : 2,98*1,87*1 |  | 5.5726 | [23 empty] | VV | 0
|  | výlohy zevnitř : 2,98*1,87*1 |  | 5.5726 | [23 empty] | VV | 0
30 | 968071126R00 | Vyvěšení nebo zavěšení kovových křídel dveří, plochy přes 2 m2 | kus | 10 |  | 0 |  | 0 |  | 0 | 21 | 0 | 0 | 0 | 0 | 0 | 801-3 | RTS 23/ I | RTS 22/ II | 0.14 | 1.4 |  | Práce | Běžná |  |  |  | POL1_
|  | s případným uložením a opětovným zavěšením po provedení stavebních změn, | [25 empty] | SPI
|  | dveře u vstupních portálů : | [25 empty] | VV | 0
|  | drogerie teta : 1 |  | 1 | [23 empty] | VV | 0
|  | HLAVNÍ PARTER : | [25 empty] | VV | 0
|  | Výběrová káva : 1 |  | 1 | [23 empty] | VV | 0
|  | Dorty a candy : 1 |  | 1 | [23 empty] | VV | 0
|  | Řezník : 2 |  | 2 | [23 empty] | VV | 0
|  | vláčky : 1 |  | 1 | [23 empty] | VV | 0
|  | modely : 2 |  | 2 | [23 empty] | VV | 0
|  | Pekárna : 1 |  | 1 | [23 empty] | VV | 0
|  | Látky, prádlo, … : 1 |  | 1 | [23 empty] | VV | 0
31 | 968072747R00 | Vybourání a vyjmutí kovových rámů a rolet rámů, včetně pomocného lešení o výšce podlahy do 1900 mm a pro zatížení do 1,5 kPa (150 kg/m2) stěn výkladních pevných nebo otvíravých, plochy přes 4 m2 | m2 | 67.2808 |  | 0 |  | 0 |  | 0 | 21 | 0 | 0.00049 | 0.03 | 0.019 | 1.28 | 801-3 | RTS 23/ I | RTS 22/ II | 0.339 | 22.81 |  | Práce | Běžná |  |  |  | POL1_
|  | B02 - dmtž vstupního portálu : | [25 empty] | VV | 0
|  | Drogerie teta : 2,98*2,5 |  | 7.45 | [23 empty] | VV | 0
|  | HLAVNÍ PORTÁL : | [25 empty] | VV | 0
|  | Výběrová káva : 2,98*2,46 |  | 7.3308 | [23 empty] | VV | 0
|  | Dorty a candy : 2,98*2,46 |  | 7.3308 | [23 empty] | VV | 0
|  | Řezník : 2,98*2,46 |  | 7.3308 | [23 empty] | VV | 0
|  | vláčky : 1,0*2,4 |  | 2.4 | [23 empty] | VV | 0
|  | modely : 2,98*2,46 |  | 7.3308 | [23 empty] | VV | 0
|  | Pekárna - area : 11,2+9,1 |  | 20.3 | [23 empty] | VV | 0
|  | Látky, prádlo, … : 2,98*2,62 |  | 7.8076 | [23 empty] | VV | 0
32 | 968095002R00 | Vybourání vnitřních parapetů dřevěných, šířky do 50 cm, | m | 6.4 |  | 0 |  | 0 |  | 0 | 21 | 0 | 0 | 0 | 0.01507 | 0.1 | 801-3 | RTS 23/ I | RTS 22/ II | 0.11 | 0.7 |  | Práce | Běžná |  |  |  | POL1_
|  | B12 - pekárna : 2,95+3,45 |  | 6.4 | [23 empty] | VV | 0
33 | 978011191R00 | Otlučení omítek vápenných nebo vápenocementových vnitřních s vyškrabáním spár, s očištěním zdiva stropů, v rozsahu do 100 % | m2 | 65.2918 |  | 0 |  | 0 |  | 0 | 21 | 0 | 0 | 0 | 0.05 | 3.26 | 801-3 | RTS 23/ I | RTS 22/ II | 0.33 | 21.55 |  | Práce | Běžná |  |  |  | POL1_
|  | otlučení nadpraží / podhledu ( řez A-A ) - u výkladů a vstupního potrálu - po dmtž kastlů rolet : | [25 empty] | VV | 0
|  | Drogerie teta : 1,5*2,98*3 |  | 13.41 | [23 empty] | VV | 0
|  | Hlavní parter : 1,5*2,98*8 |  | 35.76 | [23 empty] | VV | 0
|  | Pekárna : 0,26*(2,98+4,0+3,45) |  | 2.7118 | [23 empty] | VV | 0
|  | Látky, prádlo, … : 1,5*2,98*3 |  | 13.41 | [23 empty] | VV | 0
34 | 978013191R00 | Otlučení omítek vápenných nebo vápenocementových vnitřních s vyškrabáním spár, s očištěním zdiva stěn, v rozsahu do 100 % | m2 | 106.5894 |  | 0 |  | 0 |  | 0 | 21 | 0 | 0 | 0 | 0.046 | 4.9 | 801-3 | RTS 23/ I | RTS 22/ II | 0.26 | 27.71 |  | Práce | Běžná |  |  |  | POL1_
|  | Drogerie teta : | [25 empty] | VV | 0
|  | otlučení ostění ( řez A-A ) - u výkladů : 1,38*3,53*4 |  | 19.4856 | [23 empty] | VV | 0
|  | 0,3*2,98*4 |  | 3.576 | [23 empty] | VV | 0
|  | u vstupního portálu : 0,57*3,53*2 |  | 4.0242 | [23 empty] | VV | 0
|  | HLAVNÍ PARTER : | [25 empty] | VV | 0
|  | Výběrová káva : 0,52*3,2*2 |  | 3.328 | [23 empty] | VV | 0
|  | Dorty a candy : 0,52*3,2*2 |  | 3.328 | [23 empty] | VV | 0
|  | Řezník - v místech nad obkladem / za kastlem - výlohy : 10,0 |  | 10 | [23 empty] | VV | 0
|  | 0,3*2,98*4 |  | 3.576 | [23 empty] | VV | 0
|  | Vláčky : 1,38*3,52*2 |  | 9.7152 | [23 empty] | VV | 0
|  | 0,3*2,98*2 |  | 1.788 | [23 empty] | VV | 0
|  | Kdo si hraje nezlobí : 1,38*3,5*2 |  | 9.66 | [23 empty] | VV | 0
|  | 0,3*2,98*2 |  | 1.788 | [23 empty] | VV | 0
|  | Modely : 0,57*3,53*2 |  | 4.0242 | [23 empty] | VV | 0
|  | PEKÁRNA : 0,26*3,34*6 |  | 5.2104 | [23 empty] | VV | 0
|  | Látky, prádlo, … : | [25 empty] | VV | 0
|  | otlučení ostění ( řez A-A ) - u výkladů : 1,38*3,53*4 |  | 19.4856 | [23 empty] | VV | 0
|  | 0,3*2,98*4 |  | 3.576 | [23 empty] | VV | 0
|  | u vstupního portálu : 0,57*3,53*2 |  | 4.0242 | [23 empty] | VV | 0
35 | 978015241R00 | Otlučení omítek vápenných nebo vápenocementových vnějších s vyškrabáním spár, s očištěním zdiva 1. až 4. stupni složitosti, v rozsahu do 30 % | m2 | 488.8482 |  | 0 |  | 0 |  | 0 | 21 | 0 | 0 | 0 | 0.016 | 7.82 | 801-3 | RTS 23/ I | RTS 22/ II | 0.06 | 29.33 |  | Práce | Běžná |  |  |  | POL1_
|  | Odkaz na mn. položky pořadí 13 : 488,84820 |  | 488.8482 | [23 empty] | VV | 5
36 | 978059531R00 | Odsekání a odebrání obkladů stěn z obkládaček vnitřních z jakýchkoliv materiálů, plochy přes 2 m2 | m2 | 24.354 |  | 0 |  | 0 |  | 0 | 21 | 0 | 0 | 0 | 0.068 | 1.66 | 801-3 | RTS 23/ I | RTS 22/ II | 0.3 | 7.31 |  | Práce | Běžná |  |  |  | POL1_
|  | včetně otlučení podkladní omítky až na zdivo, | [25 empty] | SPI
|  | B11 : | [25 empty] | VV | 0
|  | Řezník ( 2 výlohy ) - "schody" ve výloze vč. vodorovných ploch : (0,29+0,21+0,4+0,5+0,5)*2,98*2 |  | 11.324 | [23 empty] | VV | 0
|  | + ostění u výloh ( area ) - řez B-B : 2,4*4 |  | 9.6 | [23 empty] | VV | 0
|  | + ostění u vstup. dveří : 0,49*3,5*2 |  | 3.43 | [23 empty] | VV | 0
37 | 978059621R00 | Odsekání a odebrání obkladů stěn z obkladaček vnějších z jakýchkoliv materiálů, plochy do 2 m2 | m2 | 2.6534 |  | 0 |  | 0 |  | 0 | 21 | 0 | 0 | 0 | 0.089 | 0.24 | 801-3 | RTS 23/ I | RTS 22/ II | 0.6 | 1.59 |  | Práce | Běžná |  |  |  | POL1_
|  | včetně otlučení podkladní omítky až na zdivo, | [25 empty] | SPI
|  | B11 - pekárna : 0,33*2,98 |  | 0.9834 | [23 empty] | VV | 0
|  | 0,25*(2,9+3,4) |  | 1.575 | [23 empty] | VV | 0
|  | + ostění u dveří : 0,25*(0,29+0,09) |  | 0.095 | [23 empty] | VV | 0
38 | 960001 | Prostup stropem a střechou pro CU potrubí - přemístnění venkovní KLM jednotky na střechu, D+M | ks | 2 |  | 0 |  | 0 |  | 0 | 21 | 0 | 0 | 0 | 0.03 | 0.06 |  | Vlastní | Indiv | 0 | 0 |  | Práce | Běžná |  |  |  | POL1_
|  | B04 / N11 : | [25 empty] | VV | 0
|  | Kavárna : 1 |  | 1 | [23 empty] | VV | 0
|  | Řezník : 1 |  | 1 | [23 empty] | VV | 0
Díl: | 99 | Staveništní přesun hmot |  |  |  | 0 |  | 0 |  | 0 |  | 0 |  | 0 |  | 0 |  |  |  |  | 38.65 | [6 empty] | DIL
39 | 999281105R00 | Přesun hmot pro opravy a údržbu objektů pro opravy a údržbu dosavadních objektů včetně vnějších plášťů výšky do 6 m, | t | 41.1805 |  | 0 |  | 0 |  | 0 | 21 | 0 | 0 | 0 | 0 | 0 | 801-4 | RTS 23/ I | RTS 22/ II | 0.9385 | 38.65 |  | Přesun hmot | Běžná |  |  |  | POL7_
|  | oborů 801, 803, 811 a 812 | [25 empty] | SPI
|  | Hmotnosti z položek s pořadovými čísly: : | [25 empty] | VV | 0
|  | 1,2,3,4,5,6,7,8,9,10,11,12,13,14,16,18,19,21,22,24,29,31, : | [25 empty] | VV | 0
|  | Součet: : 41,18053 |  | 41.1805 | [23 empty] | VV | 0
Díl: | 728 | Vzduchotechnika |  |  |  | 0 |  | 0 |  | 0 |  | 0 |  | 0.06 |  | 0.17 |  |  |  |  | 32.62 | [6 empty] | DIL
40 | 728415812R00 | Demontáž větrací nebo ventilační mřížky do průřezu 0,1 m2 | kus | 3 |  | 0 |  | 0 |  | 0 | 21 | 0 | 0 | 0 | 0.002 | 0.01 | 800-728 | RTS 23/ I | RTS 22/ II | 0.4875 | 1.46 |  | Práce | Běžná |  |  |  | POL1_
|  | B07 - dmtž větr. mřížek : | [25 empty] | VV | 0
|  | mřížka 300 x 300 mm : 3 |  | 3 | [23 empty] | VV | 0
41 | 728415813R00 | Demontáž větrací nebo ventilační mřížky do průřezu 0,15 m2 | kus | 3 |  | 0 |  | 0 |  | 0 | 21 | 0 | 0 | 0 | 0.0032 | 0.01 | 800-728 | RTS 23/ I | RTS 22/ II | 0.6825 | 2.05 |  | Práce | Běžná |  |  |  | POL1_
|  | B07 - dmtž větr. mřížek : | [25 empty] | VV | 0
|  | Drogerie teta : | [25 empty] | VV | 0
|  | mřížka 550 x 200 mm : 2 |  | 2 | [23 empty] | VV | 0
|  | Pekárna : | [25 empty] | VV | 0
|  | mřížka 600 x 250 mm : 1 |  | 1 | [23 empty] | VV | 0
42 | 728415814R00 | Demontáž větrací nebo ventilační mřížky do průřezu 0,2 m2 | kus | 31 |  | 0 |  | 0 |  | 0 | 21 | 0 | 0 | 0 | 0.0049 | 0.15 | 800-728 | RTS 23/ I | RTS 22/ II | 0.9295 | 28.81 |  | Práce | Běžná |  |  |  | POL1_
|  | B07 - dmtž větr. mřížek : | [25 empty] | VV | 0
|  | Drogerie teta : | [25 empty] | VV | 0
|  | mřížka 700 x 250 mm : 4 |  | 4 | [23 empty] | VV | 0
|  | Hlavní parter : | [25 empty] | VV | 0
|  | mřížka 700 x 250 mm : 21 |  | 21 | [23 empty] | VV | 0
|  | Látky, prádlo, … : | [25 empty] | VV | 0
|  | mřížka 700 x 250 mm : 6 |  | 6 | [23 empty] | VV | 0
43 | KLM_01 | Demontáž, uskladnění KLM jednotky, odsátí chladiva, zpětná montáž, doplnění chladiva, zprovoznění, vč. přesunů | ks | 3 |  | 0 |  | 0 |  | 0 | 21 | 0 | 0 | 0 | 0 | 0 |  | Vlastní | Indiv | 0 | 0 |  | Práce | Běžná |  |  |  | POL1_
|  | B04 / N16 : | [25 empty] | VV | 0
|  | Zelená kočka : 1 |  | 1 | [23 empty] | VV | 0
|  | B04 / N11 : | [25 empty] | VV | 0
|  | Kavárna : 1 |  | 1 | [23 empty] | VV | 0
|  | Řezník : 1 |  | 1 | [23 empty] | VV | 0
44 | KLM_02 | Cu potrubí, vč. elektrické kabeláže, spojovacího materiálu, vč. přesunů | bm | 3 |  | 0 |  | 0 |  | 0 | 21 | 0 | 0 | 0 | 0 | 0 |  | Vlastní | Indiv | 0 | 0 |  | Práce | Běžná |  |  |  | POL1_
|  | včetně prostupu stropem / střechou a oplechování prostupu střechou | [25 empty] | POP
|  | B04 / N11 : | [25 empty] | VV | 0
|  | Kavárna : 1,5 |  | 1.5 | [23 empty] | VV | 0
|  | Řezník : 1,5 |  | 1.5 | [23 empty] | VV | 0
45 | OV01 | Větrací mřížka na fasádu 700 / 250 mm vč. kotvení do stěny, D+M, dle výpisu ostatních výrobků a doplňků | kus | 34 |  | 0 |  | 0 |  | 0 | 21 | 0 | 0.0003 | 0.01 | 0 | 0 |  | Vlastní | RTS 22/ II | 0 | 0 |  | Práce | Běžná |  |  |  | POL1_
|  | OV01 : 28 |  | 28 | [23 empty] | VV | 0
|  | + Látky, prádlo, … : 6 |  | 6 | [23 empty] | VV | 0
46 | OV02 | Kryt klimatizace "krabice" - rám s výplní z tahokovu, D+M, dle výpisu ostatních výrobků a doplňků | kus | 2 |  | 0 |  | 0 |  | 0 | 21 | 0 | 0.025 | 0.05 | 0 | 0 |  | Vlastní | Indiv | 0 | 0 |  | Práce | Běžná |  |  |  | POL1_
|  | OV02 : 2 |  | 2 | [23 empty] | VV | 0
47 | OV03 | Větrací mřížka na fasádu 300 x 300 mm vč. kotvení do stěny, D+M, dle výpisu ostatních výrobků a doplňků | kus | 3 |  | 0 |  | 0 |  | 0 | 21 | 0 | 0 | 0 | 0 | 0 |  | Vlastní | RTS 22/ II | 0 | 0 |  | Práce | Běžná |  |  |  | POL1_
|  | OV03 : 3 |  | 3 | [23 empty] | VV | 0
48 | 998728101R00 | Přesun hmot pro vzduchotechniku v objektech výšky do 6 m | t | 0.0602 |  | 0 |  | 0 |  | 0 | 21 | 0 | 0 | 0 | 0 | 0 | 800-728 | RTS 23/ I | RTS 22/ II | 5.064 | 0.3 |  | Přesun hmot | Běžná |  |  |  | POL7_
|  | vodorovně do 50 m | [25 empty] | SPI
|  | Hmotnosti z položek s pořadovými čísly: : | [25 empty] | VV | 0
|  | 45,46, : | [25 empty] | VV | 0
|  | Součet: : 0,06020 |  | 0.0602 | [23 empty] | VV | 0
Díl: | 764 | Konstrukce klempířské |  |  |  | 0 |  | 0 |  | 0 |  | 0 |  | 0.16 |  | 0.03 |  |  |  |  | 22.55 | [6 empty] | DIL
49 | 764816420Rxx | Oplechování okapnice, z lakovaného pozinkovaného plechu, rš 250 mm, dodávka a montáž | m | 66.8 |  | 0 |  | 0 |  | 0 | 21 | 0 | 0.0015 | 0.1 | 0 | 0 | 800-764 | Vlastní | Indiv | 0.28 | 18.7 |  | Práce | Běžná |  |  |  | POL1_
|  | včetně zhotovení rohů, spojů a dilatací | [25 empty] | SPI
|  | K02 : 66,8 |  | 66.8 | [23 empty] | VV | 0
50 | 764819213R00 | Odpadní trouby kruhové, průměr 120 mm, z lakovaného pozinkovaného plechu, , dodávka a montáž | m | 11 |  | 0 |  | 0 |  | 0 | 21 | 0 | 0.00354 | 0.04 | 0 | 0 | 800-764 | RTS 23/ I | RTS 22/ II | 0.219 | 2.41 |  | Práce | Běžná |  |  |  | POL1_
|  | včetně kolena, objímky, spojovacího materiálu a zednické výpomoci. | [25 empty] | POP
|  | K01 : 11,0 |  | 11 | [23 empty] | VV | 0
51 | 764454802R00 | Demontáž odpadních trub nebo součástí trub kruhových , o průměru 120 mm | m | 10 |  | 0 |  | 0 |  | 0 | 21 | 0 | 0 | 0 | 0.00285 | 0.03 | 800-764 | RTS 23/ I | RTS 22/ II | 0.069 | 0.69 |  | Práce | Běžná |  |  |  | POL1_
|  | B10 : | [25 empty] | VV | 0
|  | hl. parter : 2*5,0 |  | 10 | [23 empty] | VV | 0
52 | 7640001 | Tvarovka - oplechování / prostup plechovou krytinou pro průchod Cu potrubí klimatizace, D+M | ks | 2 |  | 0 |  | 0 |  | 0 | 21 | 0 | 0.01 | 0.02 | 0 | 0 |  | Vlastní | Indiv | 0 | 0 |  | Práce | Běžná |  |  |  | POL1_
|  | B04 / N11 : | [25 empty] | VV | 0
|  | Kavárna : 1 |  | 1 | [23 empty] | VV | 0
|  | Řezník : 1 |  | 1 | [23 empty] | VV | 0
53 | 998764101R00 | Přesun hmot pro konstrukce klempířské v objektech výšky do 6 m | t | 0.15914 |  | 0 |  | 0 |  | 0 | 21 | 0 | 0 | 0 | 0 | 0 | 800-764 | RTS 23/ I | RTS 22/ II | 4.737 | 0.75 |  | Přesun hmot | Běžná |  |  |  | POL7_
|  | 50 m vodorovně | [25 empty] | SPI
|  | Hmotnosti z položek s pořadovými čísly: : | [25 empty] | VV | 0
|  | 49,50,52, : | [25 empty] | VV | 0
|  | Součet: : 0,15914 |  | 0.15914 | [23 empty] | VV | 0
Díl: | 766 | Konstrukce truhlářské |  |  |  | 0 |  | 0 |  | 0 |  | 0 |  | 0.05 |  | 0.07 |  |  |  |  | 0.79 | [6 empty] | DIL
54 | 766111820R00 | Demontáž dřevěných stěn plných | m2 | 4.2 |  | 0 |  | 0 |  | 0 | 21 | 0 | 0 | 0 | 0.01695 | 0.07 | 800-766 | RTS 23/ I | RTS 22/ II | 0.164 | 0.69 |  | Práce | Běžná |  |  |  | POL1_
|  | včetně demontáže lišt a vysklení, | [25 empty] | SPI
|  | Vláčky - výloha/vstup : 1,2*3,5 |  | 4.2 | [23 empty] | VV | 0
55 | OV04 | Vnitřní parapet 2980 x 420 mm vč. 3 ks větracích mřížek 400 x 100 mm, D+M, dle výpisu ostatních výrobků a doplňků | ks | 1 |  | 0 |  | 0 |  | 0 | 21 | 0 | 0.017 | 0.02 | 0 | 0 |  | Vlastní | Indiv | 0 | 0 |  | Práce | Běžná |  |  |  | POL1_
|  | OV04 : 1 |  | 1 | [23 empty] | VV | 0
56 | OV05 | Vnitřní parapet 2900 x 315 mm vč. 3 ks větracích mřížek 400 x 100 mm, D+M, dle výpisu ostatních výrobků a doplňků | ks | 1 |  | 0 |  | 0 |  | 0 | 21 | 0 | 0.013 | 0.01 | 0 | 0 |  | Vlastní | Indiv | 0 | 0 |  | Práce | Běžná |  |  |  | POL1_
|  | OV05 : 1 |  | 1 | [23 empty] | VV | 0
57 | OV06 | Vnitřní parapet 3400 x 315 mm vč. 3 ks větracích mřížek 400 x 100 mm, D+M, dle výpisu ostatních výrobků a doplňků | ks | 1 |  | 0 |  | 0 |  | 0 | 21 | 0 | 0.015 | 0.02 | 0 | 0 |  | Vlastní | Indiv | 0 | 0 |  | Práce | Běžná |  |  |  | POL1_
|  | OV06 : 1 |  | 1 | [23 empty] | VV | 0
58 | 998766101R00 | Přesun hmot pro konstrukce truhlářské v objektech výšky do 6 m | t | 0.045 |  | 0 |  | 0 |  | 0 | 21 | 0 | 0 | 0 | 0 | 0 | 800-766 | RTS 23/ I | RTS 22/ II | 2.255 | 0.1 |  | Přesun hmot | Běžná |  |  |  | POL7_
|  | 50 m vodorovně | [25 empty] | SPI
|  | Hmotnosti z položek s pořadovými čísly: : | [25 empty] | VV | 0
|  | 55,56,57, : | [25 empty] | VV | 0
|  | Součet: : 0,04500 |  | 0.045 | [23 empty] | VV | 0
Díl: | 767 | Konstrukce zámečnické |  |  |  | 0 |  | 0 |  | 0 |  | 0 |  | 1.13 |  | 3.06 |  |  |  |  | 29.19 | [6 empty] | DIL
59 | 767586101RT1 | Montáž podhledů lamelových a kazetových Podhledy nosný rošt pro podhledy rošt pro rovnou, částečně zapuštěnou a poloskrytou hranu desek, v modulu 600 x 600 mm, | m2 | 17.0082 |  | 0 |  | 0 |  | 0 | 21 | 0 | 0.00288 | 0.05 | 0 | 0 | 800-767 | RTS 23/ I | RTS 22/ II | 0.52 | 8.84 |  | Práce | Běžná |  |  |  | POL1_
|  | Dodávka a montáž hlavního profilu, příčných profilů, obvodového profilu a zavěšovacího prvku. | [25 empty] | POP
|  | Odkaz na mn. položky pořadí 60 : 17,00820 |  | 17.0082 | [23 empty] | VV | 5
60 | 767586201RT3 | Montáž podhledů lamelových a kazetových Podhledy podhled minerální, s rovnou hranou | m2 | 17.0082 |  | 0 |  | 0 |  | 0 | 21 | 0 | 0.00368 | 0.06 | 0 | 0 | 800-767 | RTS 23/ I | RTS 22/ II | 0.42 | 7.14 |  | Práce | Běžná |  |  |  | POL1_
|  | N02 - doplnění sdk kazetového podhledu : | [25 empty] | VV | 0
|  | Drogerie teta : 0,6*9,92 |  | 5.952 | [23 empty] | VV | 0
|  | + čelo : 0,23*2,98*3 |  | 2.0562 | [23 empty] | VV | 0
|  | Řezník : 0,6*10,53 |  | 6.318 | [23 empty] | VV | 0
|  | + čelo : 0,3*2,98*3 |  | 2.682 | [23 empty] | VV | 0
61 | 767581801R00 | Demontáž podhledů kazet | m2 | 12.27 |  | 0 |  | 0 |  | 0 | 21 | 0 | 0 | 0 | 0.005 | 0.06 | 800-767 | RTS 23/ I | RTS 22/ II | 0.51 | 6.26 |  | Práce | Běžná |  |  |  | POL1_
|  | B14 - dmtž sdk kazetového podhledu : | [25 empty] | VV | 0
|  | Drogerie teta : 0,6*9,92 |  | 5.952 | [23 empty] | VV | 0
|  | Řezník : 0,6*10,53 |  | 6.318 | [23 empty] | VV | 0
62 | 767582800R00 | Demontáž podhledů roštů | m2 | 12.27 |  | 0 |  | 0 |  | 0 | 21 | 0 | 0 | 0 | 0.002 | 0.02 | 800-767 | RTS 23/ I | RTS 22/ II | 0.1 | 1.23 |  | Práce | Běžná |  |  |  | POL1_
|  | Odkaz na mn. položky pořadí 61 : 12,27000 |  | 12.27 | [23 empty] | VV | 5
63 | 767999801R00 | Demontáž ostatních doplňků staveb doplňků staveb o hmotnosti přes 20 do 50 kg | kg | 5 |  | 0 |  | 0 |  | 0 | 21 | 0 | 6e-05 | 0 | 0.001 | 0.01 | 800-767 | RTS 23/ I | RTS 22/ II | 0.097 | 0.49 |  | Práce | Běžná |  |  |  | POL1_
|  | B08 - dmtž vlajkového držáku - odhad : 5,0 |  | 5 | [23 empty] | VV | 0
64 | B03 | Demontáž stávající výsuvné látkové markýzi na OK | ks | 3 |  | 0 |  | 0 |  | 0 | 21 | 0 | 0 | 0 | 0.04 | 0.12 |  | Vlastní | Indiv | 0 | 0 |  | Práce | Běžná |  |  |  | POL1_
|  | Řezník : 3 |  | 3 | [23 empty] | VV | 0
65 | B06 | Demontáž kastlů s rolovacími mřížemi vč. ocelové konstrukce, kotvení, mříží a vodích lišt na fasádě | ks | 15 |  | 0 |  | 0 |  | 0 | 21 | 0 | 5e-05 | 0 | 0.07 | 1.05 |  | Vlastní | Indiv | 0.097 | 1.46 |  | Práce | Běžná |  |  |  | POL1_
|  | B06 - dmtž kastlů rolovacích mříží - odhad ( 50 kg ) : | [25 empty] | VV | 0
|  | Drogerie teta : 3 |  | 3 | [23 empty] | VV | 0
|  | Hlavní parter : 8 |  | 8 | [23 empty] | VV | 0
|  | Pekárna : 1 |  | 1 | [23 empty] | VV | 0
|  | Látky, prádlo, … : 3 |  | 3 | [23 empty] | VV | 0
66 | B09 | Demontáž a likvidace podsvícených reklam, včetně odpojení el. | ks | 2 |  | 0 |  | 0 |  | 0 | 21 | 0 | 0 | 0 | 0.9 | 1.8 |  | Vlastní | Indiv | 0 | 0 |  | Práce | Běžná |  |  |  | POL1_
|  | zelená kočka : 1 |  | 1 | [23 empty] | VV | 0
|  | Látky, prádlo, … : 1 |  | 1 | [23 empty] | VV | 0
67 | B15/N05 | Demontáž, uskladnění a zpětná montáž reklamních tabulí a vývěsních štítů ( drogerie teta ), včetně odpojení a připojení el., vč. přesunů | ks | 1 |  | 0 |  | 0 |  | 0 | 21 | 0 | 0 | 0 | 0 | 0 |  | Vlastní | Indiv | 0 | 0 |  | Práce | Běžná |  |  |  | POL1_
|  | Drogerie teta - komplet tabule a štíty : 1 |  | 1 | [23 empty] | VV | 0
68 | B16/N14 | Demontáž, uskladnění a zpětná montáž ocel. mříží, vč. přesunů | ks | 1 |  | 0 |  | 0 |  | 0 | 21 | 0 | 0 | 0 | 0 | 0 |  | Vlastní | Indiv | 0 | 0 |  | Práce | Běžná |  |  |  | POL1_
|  | pohled JV - Zelená kočka : 1 |  | 1 | [23 empty] | VV | 0
69 | B17/N15 | Demontáž, uskladnění a zpětná montáž reklamních tabulí a vývěsních štítů ( zelená kočka ), včetně odpojení a připojení el., vč. přesunů | ks | 1 |  | 0 |  | 0 |  | 0 | 21 | 0 | 0 | 0 | 0 | 0 |  | Vlastní | Indiv | 0 | 0 |  | Práce | Běžná |  |  |  | POL1_
|  | Demontáž, uskladnění a zpětná montáž reklamních tabulí a vývěsních štítů ( drogerie teta ) : | [25 empty] | VV | 0
|  | zelená kočka : 1 |  | 1 | [23 empty] | VV | 0
70 | OV08 | Sendvičové reklamní desky 9000 x 500 mm, D+M, dle výpisu ostatních výrobků a doplňků | ks | 3 |  | 0 |  | 0 |  | 0 | 21 | 0 | 0.18 | 0.54 | 0 | 0 |  | Vlastní | Indiv | 0 | 0 |  | Práce | Běžná |  |  |  | POL1_
|  | hlavní parter : 3 |  | 3 | [23 empty] | VV | 0
71 | OV09 | Sendvičové reklamní desky 5000 x 500 mm, D+M, dle výpisu ostatních výrobků a doplňků | ks | 4 |  | 0 |  | 0 |  | 0 | 21 | 0 | 0.1 | 0.4 | 0 | 0 |  | Vlastní | Indiv | 0 | 0 |  | Práce | Běžná |  |  |  | POL1_
|  | hlavní parter : 3 |  | 3 | [23 empty] | VV | 0
|  | Látky, prádlo, … : 1 |  | 1 | [23 empty] | VV | 0
72 | OV10 | Sendvičové reklamní desky 2000 x 500 mm, D+M, dle výpisu ostatních výrobků a doplňků | ks | 2 |  | 0 |  | 0 |  | 0 | 21 | 0 | 0.04 | 0.08 | 0 | 0 |  | Vlastní | Indiv | 0 | 0 |  | Práce | Běžná |  |  |  | POL1_
|  | hlavní parter : 2 |  | 2 | [23 empty] | VV | 0
73 | 998767101R00 | Přesun hmot pro kovové stavební doplňk. konstrukce v objektech výšky do 6 m | t | 1.1326 |  | 0 |  | 0 |  | 0 | 21 | 0 | 0 | 0 | 0 | 0 | 800-767 | RTS 23/ I | RTS 22/ II | 3.327 | 3.77 |  | Přesun hmot | Běžná |  |  |  | POL7_
|  | 50 m vodorovně | [25 empty] | SPI
|  | Hmotnosti z položek s pořadovými čísly: : | [25 empty] | VV | 0
|  | 59,60,63,65,70,71,72, : | [25 empty] | VV | 0
|  | Součet: : 1,13262 |  | 1.1326 | [23 empty] | VV | 0
Díl: | 769A | Otvorové prvky z hliníku |  |  |  | 0 |  | 0 |  | 0 |  | 0 |  | 3.87 |  | 0 |  |  |  |  | 49.74 | [6 empty] | DIL
74 | 766601213Rxx | Těsnění připojovací spáry spára ostění, interiér - fólie parotěsná šířky 100 mm samolepicí, výplň PUR komprimační, impregnovanou těsnící páskou | m | 205.06 |  | 0 |  | 0 |  | 0 | 21 | 0 | 0 | 0 | 0 | 0 | 800-766 | Vlastní | Indiv | 0.20001 | 41.01 |  | Práce | Běžná |  |  |  | POL1_
|  | dle detailů - v.č.401 a 402 ( detaily ostění a nadpraží ) | [25 empty] | POP
|  | Bez použití PUR pěny | [25 empty] | POP
|  | dle výpisu hliníkových oken a dveří : | [25 empty] | VV | 0
|  | AL01 : (2,98+2,78)*2*5 |  | 57.6 | [23 empty] | VV | 0
|  | AL02 : (2,98+3,23)*2*1 |  | 12.42 | [23 empty] | VV | 0
|  | AL03 : (2,98+3,2)*2*2 |  | 24.72 | [23 empty] | VV | 0
|  | AL04 : (2,98+3,2)*2*1 |  | 12.36 | [23 empty] | VV | 0
|  | AL05 : (2,98+3,2)*2*1 |  | 12.36 | [23 empty] | VV | 0
|  | AL06 : (2,98+3,14)*2*1 |  | 12.24 | [23 empty] | VV | 0
|  | AL07 : (2,98+2,72)*2*1 |  | 11.4 | [23 empty] | VV | 0
|  | AL08 : (3,93+3,34)*2*1 |  | 14.54 | [23 empty] | VV | 0
|  | AL09 : (3,4+2,67)*2*1 |  | 12.14 | [23 empty] | VV | 0
|  | Látky, prádlo, … : | [25 empty] | VV | 0
|  | AL01A : (2,98+2,65)*2*2 |  | 22.52 | [23 empty] | VV | 0
|  | AL02A : (2,98+3,4)*2*1 |  | 12.76 | [23 empty] | VV | 0
75 | AL01 | Hliníkové okno 2980 x 2780 mm, techn.parametry a přísl. dle výpisu hliníkových oken a dveří, D+M | ks | 5 |  | 0 |  | 0 |  | 0 | 21 | 0 | 0.16 | 0.8 | 0 | 0 |  | Vlastní | Indiv | 0 | 0 |  | Práce | Běžná |  |  |  | POL1_
76 | AL01_A | Hliníkové okno 2980 x 2650 mm, techn.parametry a přísl. dle výpisu hliníkových oken a dveří, D+M | ks | 2 |  | 0 |  | 0 |  | 0 | 21 | 0 | 0.16 | 0.32 | 0 | 0 |  | Vlastní | Indiv | 0 | 0 |  | Práce | Běžná |  |  |  | POL1_
|  | Látky, prádlo, … : 2 |  | 2 | [23 empty] | VV | 0
77 | AL02 | Hliníkové vstupní dveře 2980 x 3230 mm, techn.parametry a přísl. dle výpisu hliníkových oken a dveří, D+M | ks | 1 |  | 0 |  | 0 |  | 0 | 21 | 0 | 0.29 | 0.29 | 0 | 0 |  | Vlastní | Indiv | 0 | 0 |  | Práce | Běžná |  |  |  | POL1_
78 | AL02_A | Hliníkové vstupní dveře 2980 x 3400 mm, techn.parametry a přísl. dle výpisu hliníkových oken a dveří, D+M | ks | 1 |  | 0 |  | 0 |  | 0 | 21 | 0 | 0.29 | 0.29 | 0 | 0 |  | Vlastní | Indiv | 0 | 0 |  | Práce | Běžná |  |  |  | POL1_
|  | Látky, prádlo, … : 1 |  | 1 | [23 empty] | VV | 0
79 | AL03 | Hliníkové vstupní dveře 2980 x 3200 mm, techn.parametry a přísl. dle výpisu hliníkových oken a dveří, D+M | ks | 2 |  | 0 |  | 0 |  | 0 | 21 | 0 | 0.29 | 0.58 | 0 | 0 |  | Vlastní | Indiv | 0 | 0 |  | Práce | Běžná |  |  |  | POL1_
80 | AL04 | Hliníkové vstupní dveře 2980 x 3200 mm, techn.parametry a přísl. dle výpisu hliníkových oken a dveří, D+M | ks | 1 |  | 0 |  | 0 |  | 0 | 21 | 0 | 0.29 | 0.29 | 0 | 0 |  | Vlastní | Indiv | 0 | 0 |  | Práce | Běžná |  |  |  | POL1_
81 | AL05 | Hliníkové vstupní dveře 2980 x 3200 mm, techn.parametry a přísl. dle výpisu hliníkových oken a dveří, D+M | ks | 1 |  | 0 |  | 0 |  | 0 | 21 | 0 | 0.29 | 0.29 | 0 | 0 |  | Vlastní | Indiv | 0 | 0 |  | Práce | Běžná |  |  |  | POL1_
82 | AL06 | Hliníkové vstupní dveře 2980 x 3140 mm, techn.parametry a přísl. dle výpisu hliníkových oken a dveří, D+M | ks | 1 |  | 0 |  | 0 |  | 0 | 21 | 0 | 0.28 | 0.28 | 0 | 0 |  | Vlastní | Indiv | 0 | 0 |  | Práce | Běžná |  |  |  | POL1_
83 | AL07 | Hliníkové okno 2980 x 2720 mm, techn.parametry a přísl. dle výpisu hliníkových oken a dveří, D+M | ks | 1 |  | 0 |  | 0 |  | 0 | 21 | 0 | 0.15 | 0.15 | 0 | 0 |  | Vlastní | Indiv | 0 | 0 |  | Práce | Běžná |  |  |  | POL1_
84 | AL08 | Hliníkové vstupní dveře 3930 x 3340 mm, techn.parametry a přísl. dle výpisu hliníkových oken a dveří, D+M | ks | 1 |  | 0 |  | 0 |  | 0 | 21 | 0 | 0.4 | 0.4 | 0 | 0 |  | Vlastní | Indiv | 0 | 0 |  | Práce | Běžná |  |  |  | POL1_
85 | AL09 | Hliníkové okno 3400 x 2670 mm, techn.parametry a přísl. dle výpisu hliníkových oken a dveří, D+M | ks | 1 |  | 0 |  | 0 |  | 0 | 21 | 0 | 0.18 | 0.18 | 0 | 0 |  | Vlastní | Indiv | 0 | 0 |  | Práce | Běžná |  |  |  | POL1_
86 | 998766101R00 | Přesun hmot pro konstrukce truhlářské v objektech výšky do 6 m | t | 3.87 |  | 0 |  | 0 |  | 0 | 21 | 0 | 0 | 0 | 0 | 0 | 800-766 | RTS 23/ I | RTS 22/ II | 2.255 | 8.73 |  | Přesun hmot | Běžná |  |  |  | POL7_
|  | 50 m vodorovně | [25 empty] | SPI
|  | Hmotnosti z položek s pořadovými čísly: : | [25 empty] | VV | 0
|  | 75,76,77,78,79,80,81,82,83,84,85, : | [25 empty] | VV | 0
|  | Součet: : 3,87000 |  | 3.87 | [23 empty] | VV | 0
Díl: | 771 | Podlahy z dlaždic a obklady |  |  |  | 0 |  | 0 |  | 0 |  | 0 |  | 1.22 |  | 0 |  |  |  |  | 61.87 | [6 empty] | DIL
87 | 771101210R00 | Příprava podkladu pod dlažby penetrace podkladu pod dlažby | m2 | 45.998 |  | 0 |  | 0 |  | 0 | 21 | 0 | 0.00021 | 0.01 | 0 | 0 | 800-771 | RTS 23/ I | RTS 22/ II | 0.05 | 2.3 |  | Práce | Běžná |  |  |  | POL1_
|  | Odkaz na mn. položky pořadí 91 : 44,05300 |  | 44.053 | [23 empty] | VV | 5
|  | + soklíky : 19,45*0,1 |  | 1.945 | [23 empty] | VV | 0
88 | 771475014RU1 | Montáž soklíků z dlaždic keramických výšky 100 mm, soklíků vodorovných, kladených do flexibilního tmele | m | 19.45 |  | 0 |  | 0 |  | 0 | 21 | 0 | 0.00041 | 0.01 | 0 | 0 | 800-771 | RTS 23/ I | RTS 22/ II | 0.236 | 4.59 |  | Práce | Běžná |  |  |  | POL1_
|  | N04 : | [25 empty] | VV | 0
|  | Drogerie teta - podlaha uvnitř : 0,57*2 |  | 1.14 | [23 empty] | VV | 0
|  | Drogerie teta - podlaha vně : 0,85*2 |  | 1.7 | [23 empty] | VV | 0
|  | HLAVNÍ PARTER : | [25 empty] | VV | 0
|  | Výběrová káva - podlaha uvnitř : 0,42*2 |  | 0.84 | [23 empty] | VV | 0
|  | Výběrová káva - podlaha vně : 0,97*2 |  | 1.94 | [23 empty] | VV | 0
|  | Dorty a candy - podlaha uvnitř : 0,42*2 |  | 0.84 | [23 empty] | VV | 0
|  | Dorty a candy - podlaha vně : 0,97*2 |  | 1.94 | [23 empty] | VV | 0
|  | Řezník - podlaha uvnitř - obklad : 0,0 | [25 empty] | VV | 0
|  | Řezník - podlaha vně : 0,97*2 |  | 1.94 | [23 empty] | VV | 0
|  | Vláčky - podlaha uvnitř : 1,12*2 |  | 2.24 | [23 empty] | VV | 0
|  | Vláčky - podlaha vně : 0,05*2 |  | 0.1 | [23 empty] | VV | 0
|  | Modely - podlaha uvnitř : 0,42*2 |  | 0.84 | [23 empty] | VV | 0
|  | Modely - podlaha vně : 0,97*2 |  | 1.94 | [23 empty] | VV | 0
|  | PEKÁRNA - podlaha uvnitř : 0,05+0,05+0,24+0,32 |  | 0.66 | [23 empty] | VV | 0
|  | PEKÁRNA - podlaha vně : 0,29+0,1+0,1 |  | 0.49 | [23 empty] | VV | 0
|  | Látky, prádlo, … - podlaha uvnitř : 0,57*2 |  | 1.14 | [23 empty] | VV | 0
|  | Látky, prádlo, … - podlaha vně : 0,85*2 |  | 1.7 | [23 empty] | VV | 0
89 | 771478001R00 | Montáž lišt schodišťových | m | 18.91 |  | 0 |  | 0 |  | 0 | 21 | 0 | 0 | 0 | 0 | 0 | 800-771 | RTS 23/ I | RTS 22/ II | 0.15 | 2.84 |  | Práce | Běžná |  |  |  | POL1_
|  | dlažba vnější před vstupem : | [25 empty] | VV | 0
|  | Drogerie teta : 2,98 |  | 2.98 | [23 empty] | VV | 0
|  | HLAVNÍ PARTER : | [25 empty] | VV | 0
|  | Výběrová káva : 2,98 |  | 2.98 | [23 empty] | VV | 0
|  | Dorty a candy : 2,98 |  | 2.98 | [23 empty] | VV | 0
|  | Řezník : 2,98 |  | 2.98 | [23 empty] | VV | 0
|  | Vláčky : 1,03 |  | 1.03 | [23 empty] | VV | 0
|  | Modely : 2,98 |  | 2.98 | [23 empty] | VV | 0
|  | Látky, prádlo, … : 2,98 |  | 2.98 | [23 empty] | VV | 0
90 | 771479001R00 | Řezání dlaždic pro soklíky | m | 19.45 |  | 0 |  | 0 |  | 0 | 21 | 0 | 0 | 0 | 0 | 0 | 800-771 | RTS 23/ I | RTS 22/ II | 0.154 | 3 |  | Práce | Běžná |  |  |  | POL1_
|  | Odkaz na mn. položky pořadí 88 : 19,45000 |  | 19.45 | [23 empty] | VV | 5
91 | 771575109RU1 | Montáž podlah z dlaždic keramických 300 x 300 mm, režných nebo glazovaných, hladkých, kladených do flexibilního tmele | m2 | 44.053 |  | 0 |  | 0 |  | 0 | 21 | 0 | 0.00399 | 0.18 | 0 | 0 | 800-771 | RTS 23/ I | RTS 22/ II | 0.978 | 43.08 |  | Práce | Běžná |  |  |  | POL1_
|  | Drogerie teta : | [25 empty] | VV | 0
|  | N04 - podlaha : 2,98*1,5 |  | 4.47 | [23 empty] | VV | 0
|  | N13 - parapet : 2,98*1,15*2 |  | 6.854 | [23 empty] | VV | 0
|  | HLAVNÍ PARTER : | [25 empty] | VV | 0
|  | Výběrová káva : | [25 empty] | VV | 0
|  | N04 - podlaha : 2,98*1,5 |  | 4.47 | [23 empty] | VV | 0
|  | + čelo z ulice : 0,2*2,98 |  | 0.596 | [23 empty] | VV | 0
|  | Dorty a candy : | [25 empty] | VV | 0
|  | N04 - podlaha : 2,98*1,5 |  | 4.47 | [23 empty] | VV | 0
|  | + čelo z ulice : 0,2*2,98 |  | 0.596 | [23 empty] | VV | 0
|  | Řezník : | [25 empty] | VV | 0
|  | N04 - podlaha : 2,98*1,5 |  | 4.47 | [23 empty] | VV | 0
|  | + čelo z ulice : 0,2*2,98 |  | 0.596 | [23 empty] | VV | 0
|  | Vláčky : | [25 empty] | VV | 0
|  | N04 - podlaha : 1,03*1,23 |  | 1.2669 | [23 empty] | VV | 0
|  | + čelo z ulice : 0,25*1,03 |  | 0.2575 | [23 empty] | VV | 0
|  | N13 - parapet : 1,95*1,12 |  | 2.184 | [23 empty] | VV | 0
|  | Kdo si hraje nezlobí : | [25 empty] | VV | 0
|  | N13 - parapet : 1,12*2,98 |  | 3.3376 | [23 empty] | VV | 0
|  | Modely : 2,98*1,5 |  | 4.47 | [23 empty] | VV | 0
|  | + čelo z ulice : 0,2*2,98 |  | 0.596 | [23 empty] | VV | 0
|  | PEKÁRNA : 0,8 |  | 0.8 | [23 empty] | VV | 0
|  | Látky, prádlo, … : 2,98*1,5 |  | 4.47 | [23 empty] | VV | 0
|  | + čelo z ulice : 0,05*2,98 |  | 0.149 | [23 empty] | VV | 0
92 | 771578011R00 | Zvláštní úpravy spár spára podlaha-stěna silikonem | m | 38.3 |  | 0 |  | 0 |  | 0 | 21 | 0 | 4e-05 | 0 | 0 | 0 | 800-771 | RTS 23/ I | RTS 22/ II | 0.07 | 2.68 |  | Práce | Běžná |  |  |  | POL1_
|  | vč. dodávky a montáže silikonu. | [25 empty] | POP
|  | podlahy - dle soklů : | [25 empty] | VV | 0
|  | Odkaz na mn. položky pořadí 88 : 19,45000 |  | 19.45 | [23 empty] | VV | 5
|  | parapety : | [25 empty] | VV | 0
|  | Drogerie teta : (1,15*2+2,98)*2 |  | 10.56 | [23 empty] | VV | 0
|  | Vláčky : 1,12+1,95 |  | 3.07 | [23 empty] | VV | 0
|  | Kdo si hraje nezlobí : 1,12+2,98+1,12 |  | 5.22 | [23 empty] | VV | 0
93 | 781497111RS3 | Lišty k obkladům profil ukončovací leštěný hliník, uložení do tmele, výška profilu 10 mm, | m | 12.01 |  | 0 |  | 0 |  | 0 | 21 | 0 | 0.00017 | 0 | 0 | 0 | 800-771 | RTS 23/ I | RTS 22/ II | 0.12 | 1.44 |  | Práce | Běžná |  |  |  | POL1_
|  | N13 - ukončení parapetu : | [25 empty] | VV | 0
|  | Drogerie teta : 2,98*2 |  | 5.96 | [23 empty] | VV | 0
|  | Vláčky : 1,12+1,95 |  | 3.07 | [23 empty] | VV | 0
|  | Kdo si hraje nezlobí : 2,98 |  | 2.98 | [23 empty] | VV | 0
94 | 55300000 | schodišťová hliníková lišta k dlažbě | m | 21.7465 |  | 0 |  | 0 |  | 0 | 21 | 0 | 0.00034 | 0.01 | 0 | 0 |  | Vlastní | RTS 22/ II | 0 | 0 |  | Specifikace | Běžná |  |  |  | POL3_
|  | Odkaz na mn. položky pořadí 89 : 18,91000 |  | 18.91 | [23 empty] | VV | 5
|  | Koeficient prořez: 0,15 |  | 2.8365 | [23 empty] | VV | 4
95 | DLAZBA | dlažba keramická š = 300 mm; l = 300 mm; h = 9,0 mm; protiskluzová úprava; pro interiér i exteriér, dle stávající dlažby | m2 | 52.7373 |  | 0 |  | 0 |  | 0 | 21 | 0 | 0.0192 | 1.01 | 0 | 0 |  | Vlastní | RTS 22/ II | 0 | 0 |  | Specifikace | Běžná |  |  |  | POL3_
|  | dle stávající | [25 empty] | POP
|  | Odkaz na mn. položky pořadí 91 : 44,05300 |  | 44.053 | [23 empty] | VV | 5
|  | + soklíky : 19,45*0,2 |  | 3.89 | [23 empty] | VV | 0
|  | Koeficient prořez: 0,1 |  | 4.7943 | [23 empty] | VV | 4
96 | 998771101R00 | Přesun hmot pro podlahy z dlaždic v objektech výšky do 6 m | t | 1.2169 |  | 0 |  | 0 |  | 0 | 21 | 0 | 0 | 0 | 0 | 0 | 800-771 | RTS 23/ I | RTS 22/ II | 1.598 | 1.94 |  | Přesun hmot | Běžná |  |  |  | POL7_
|  | 50 m vodorovně | [25 empty] | SPI
|  | Hmotnosti z položek s pořadovými čísly: : | [25 empty] | VV | 0
|  | 87,88,91,92,93,94,95, : | [25 empty] | VV | 0
|  | Součet: : 1,21693 |  | 1.2169 | [23 empty] | VV | 0
Díl: | 776 | Podlahy povlakové |  |  |  | 0 |  | 0 |  | 0 |  | 0 |  | 0.02 |  | 0 |  |  |  |  | 5.04 | [6 empty] | DIL
97 | 776421100R00 | Lepení soklíků PVC a napojení krytiny na stěnu lepení podlahových soklíků z PVC a vinylu | m | 16.72 |  | 0 |  | 0 |  | 0 | 21 | 0 | 3e-05 | 0 | 0 | 0 | 800-775 | RTS 23/ I | RTS 22/ II | 0.1372 | 2.29 |  | Práce | Běžná |  |  |  | POL1_
|  | Látky, prádlo, … - na parapetech : (2,98+1,2)*2*2 |  | 16.72 | [23 empty] | VV | 0
98 | 776521110R00 | Lepení povlakových podlah z plastů Lepení povlakových podlah z plastů - pásy z PVC, montáž, | m2 | 7.152 |  | 0 |  | 0 |  | 0 | 21 | 0 | 0.0004 | 0 | 0 | 0 | 800-775 | RTS 23/ I | RTS 22/ II | 0.38 | 2.72 |  | Práce | Běžná |  |  |  | POL1_
|  | Látky, prádlo, … - na parapetech : 1,2*2,98*2 |  | 7.152 | [23 empty] | VV | 0
99 | 28342401.AR | lišta soklová; podlahová; materiál PVC; tl. 1,50 mm; š = 64,0 mm | m | 18.392 |  | 0 |  | 0 |  | 0 | 21 | 0 | 0.00012 | 0 | 0 | 0 | SPCM | RTS 23/ I | RTS 22/ II | 0 | 0 |  | Specifikace | Běžná |  |  |  | POL3_
|  | Odkaz na mn. položky pořadí 97 : 16,72000 |  | 16.72 | [23 empty] | VV | 5
|  | Koeficient prořez: 0,1 |  | 1.672 | [23 empty] | VV | 4
100 | 284000001 | Podlahovina PVC dle výběru investora | m2 | 7.8672 |  | 0 |  | 0 |  | 0 | 21 | 0 | 0.00312 | 0.02 | 0 | 0 |  | Vlastní | RTS 22/ II | 0 | 0 |  | Specifikace | Běžná |  |  |  | POL3_
|  | Odkaz na mn. položky pořadí 98 : 7,15200 |  | 7.152 | [23 empty] | VV | 5
|  | Koeficient prořez: 0,1 |  | 0.7152 | [23 empty] | VV | 4
101 | 998776101R00 | Přesun hmot pro podlahy povlakové v objektech výšky do 6 m | t | 0.03012 |  | 0 |  | 0 |  | 0 | 21 | 0 | 0 | 0 | 0 | 0 | 800-775 | RTS 23/ I | RTS 22/ II | 1.091 | 0.03 |  | Přesun hmot | Běžná |  |  |  | POL7_
|  | vodorovně do 50 m | [25 empty] | SPI
|  | Hmotnosti z položek s pořadovými čísly: : | [25 empty] | VV | 0
|  | 97,98,99,100, : | [25 empty] | VV | 0
|  | Součet: : 0,03012 |  | 0.03012 | [23 empty] | VV | 0
Díl: | 781 | Obklady keramické |  |  |  | 0 |  | 0 |  | 0 |  | 0 |  | 0.63 |  | 0 |  |  |  |  | 47.79 | [6 empty] | DIL
102 | 771578011R00 | Zvláštní úpravy spár spára podlaha-stěna silikonem | m | 68.84 |  | 0 |  | 0 |  | 0 | 21 | 0 | 4e-05 | 0 | 0 | 0 | 800-771 | RTS 23/ I | RTS 22/ II | 0.07 | 4.82 |  | Práce | Běžná |  |  |  | POL1_
|  | vč. dodávky a montáže silikonu. | [25 empty] | POP
|  | silikon u obkladů : | [25 empty] | VV | 0
|  | řezník : 1,27*4 |  | 5.08 | [23 empty] | VV | 0
|  | 3,5*8 |  | 28 | [23 empty] | VV | 0
|  | 2,98*6*2 |  | 35.76 | [23 empty] | VV | 0
103 | 781101210R00 | Příprava podkladu pod obklady penetrace podkladu pod obklady | m2 | 33.04 |  | 0 |  | 0 |  | 0 | 21 | 0 | 0.00021 | 0.01 | 0 | 0 | 800-771 | RTS 23/ I | RTS 22/ II | 0.05 | 1.65 |  | Práce | Běžná |  |  |  | POL1_
|  | včetně dodávky materiálu. | [25 empty] | POP
|  | Odkaz na mn. položky pořadí 104 : 33,04000 |  | 33.04 | [23 empty] | VV | 5
104 | 781475118RU1 | Montáž obkladů vnitřních z dlaždic keramických 450 x 450 mm, , kladených do flexibilního tmele | m2 | 33.04 |  | 0 |  | 0 |  | 0 | 21 | 0 | 0.00391 | 0.13 | 0 | 0 | 800-771 | RTS 23/ I | RTS 22/ II | 1.104 | 36.48 |  | Práce | Běžná |  |  |  | POL1_
|  | řezník : | [25 empty] | VV | 0
|  | stěny / ostění ve výlohách - area : 3,8*4 |  | 15.2 | [23 empty] | VV | 0
|  | - podélné stěny ve výlohách : 2,98*0,3*4 |  | 3.576 | [23 empty] | VV | 0
|  | stěny / ostění u vstupních dveří : 0,42*3,5*2 |  | 2.94 | [23 empty] | VV | 0
|  | "schody" ve výlohách vč. vodorovné plochy : (0,29+0,21+0,4+0,5+0,5)*2,98*2 |  | 11.324 | [23 empty] | VV | 0
105 | 781491001RT1 | Lišty k obkladům bez dodávky materiálu | m | 31.88 |  | 0 |  | 0 |  | 0 | 21 | 0 | 0 | 0 | 0 | 0 | 800-771 | RTS 23/ I | RTS 22/ II | 0.12 | 3.83 |  | Práce | Běžná |  |  |  | POL1_
|  | řezník : 2,98*6 |  | 17.88 | [23 empty] | VV | 0
|  | 3,5*4 |  | 14 | [23 empty] | VV | 0
106 | 283xxx | lišta obkladová plastová - roh vnější, bílá | m | 35.068 |  | 0 |  | 0 |  | 0 | 21 | 0 | 0 | 0 | 0 | 0 |  | Vlastní | Indiv | 0 | 0 |  | Specifikace | Běžná |  |  |  | POL3_
|  | Odkaz na mn. položky pořadí 105 : 31,88000 |  | 31.88 | [23 empty] | VV | 5
|  | Koeficient prořez: 0,1 |  | 3.188 | [23 empty] | VV | 4
107 | OBKL_ŘEZ | obklad keramický 200 x 400 mm, červená barva, dle stávajícího obkladu ( Řeznictví ) | m2 | 36.344 |  | 0 |  | 0 |  | 0 | 21 | 0 | 0.0136 | 0.49 | 0 | 0 |  | Vlastní | RTS 22/ II | 0 | 0 |  | Specifikace | Běžná |  |  |  | POL3_
|  | Odkaz na mn. položky pořadí 104 : 33,04000 |  | 33.04 | [23 empty] | VV | 5
|  | Koeficient prořez: 0,1 |  | 3.304 | [23 empty] | VV | 4
108 | 998781101R00 | Přesun hmot pro obklady keramické v objektech výšky do 6 m | t | 0.63316 |  | 0 |  | 0 |  | 0 | 21 | 0 | 0 | 0 | 0 | 0 | 800-771 | RTS 23/ I | RTS 22/ II | 1.598 | 1.01 |  | Přesun hmot | Běžná |  |  |  | POL7_
|  | Hmotnosti z položek s pořadovými čísly: : | [25 empty] | VV | 0
|  | 102,103,104,107, : | [25 empty] | VV | 0
|  | Součet: : 0,63316 |  | 0.63316 | [23 empty] | VV | 0
Díl: | 784 | Malby |  |  |  | 0 |  | 0 |  | 0 |  | 0 |  | 0.19 |  | 0 |  |  |  |  | 48.89 | [6 empty] | DIL
109 | 784191101R00 | Příprava povrchu Penetrace (napouštění) podkladu disperzní, jednonásobná | m2 | 328.9386 |  | 0 |  | 0 |  | 0 | 21 | 0 | 7e-05 | 0.02 | 0 | 0 | 800-784 | RTS 23/ I | RTS 22/ II | 0.03248 | 10.68 |  | Práce | Běžná |  |  |  | POL1_
|  | Odkaz na mn. položky pořadí 110 : 328,93860 |  | 328.9386 | [23 empty] | VV | 5
110 | 784195212R00 | Malby z malířských směsí otěruvzdorných, , bělost 82 %, dvojnásobné | m2 | 328.9386 |  | 0 |  | 0 |  | 0 | 21 | 0 | 0.00015 | 0.05 | 0 | 0 | 800-784 | RTS 23/ I | RTS 22/ II | 0.10191 | 33.52 |  | Práce | Běžná |  |  |  | POL1_
|  | Drogerie teta : | [25 empty] | VV | 0
|  | stěna prodejny s okny : 3,5*9,92 |  | 34.72 | [23 empty] | VV | 0
|  | Výběrová káva : | [25 empty] | VV | 0
|  | stěna prodejny s okny : 3,5*3,07 |  | 10.745 | [23 empty] | VV | 0
|  | Dorty a candy : | [25 empty] | VV | 0
|  | stěna prodejny s okny : 3,5*3,03 |  | 10.605 | [23 empty] | VV | 0
|  | Vláčky : | [25 empty] | VV | 0
|  | stěna prodejny s okny : 3,5*2,98 |  | 10.43 | [23 empty] | VV | 0
|  | Kdo si hraje nezlobí + modely : | [25 empty] | VV | 0
|  | stěna prodejny s okny : 3,5*6,45 |  | 22.575 | [23 empty] | VV | 0
|  | Pekárna : | [25 empty] | VV | 0
|  | stěny prodejny s okny : 4,5*(2,98+8,8) |  | 53.01 | [23 empty] | VV | 0
|  | Látky, prádlo, … : | [25 empty] | VV | 0
|  | stěna prodejny s okny : 4,08*13,22 |  | 53.9376 | [23 empty] | VV | 0
|  | Odkaz na mn. položky pořadí 5 : 89,90700 |  | 89.907 | [23 empty] | VV | 5
|  | Odkaz na mn. položky pořadí 3 : 43,00900 |  | 43.009 | [23 empty] | VV | 5
111 | 784011222RT2 | Ostatní práce zakrytí podlah, , včetně papírové lepenky | m2 | 347.76 |  | 0 |  | 0 |  | 0 | 21 | 0 | 0.00035 | 0.12 | 0 | 0 | 800-784 | RTS 23/ I | RTS 22/ II | 0.0135 | 4.69 |  | Práce | Běžná |  |  |  | POL1_
|  | zakrytí stávajících v prodejnách ( v místech prováděných prací ) : | [25 empty] | VV | 0
|  | Drogerie teta : 2,0*9,92 |  | 19.84 | [23 empty] | VV | 0
|  | Výběrová káva : 2,0*3,07 |  | 6.14 | [23 empty] | VV | 0
|  | Dorty a candy : 2,0*3,03 |  | 6.06 | [23 empty] | VV | 0
|  | Řezník : 2,0*10,53 |  | 21.06 | [23 empty] | VV | 0
|  | Vláčky : 2,0*2,98 |  | 5.96 | [23 empty] | VV | 0
|  | Kdo si hraje nezlobí + modely : 2,0*6,45 |  | 12.9 | [23 empty] | VV | 0
|  | PEKÁRNA : 2,0*(2,98+9,0) |  | 23.96 | [23 empty] | VV | 0
|  | zakrytí chodníku : | [25 empty] | VV | 0
|  | Dogerie teta : 2,0*(1,0+12,0+1,0) |  | 28 | [23 empty] | VV | 0
|  | Zelená kočka : 2,0*(14,0+4,0) |  | 36 | [23 empty] | VV | 0
|  | Hlavní parter : 2,0*(2,0+62,0+2,0) |  | 132 | [23 empty] | VV | 0
|  | Pekárna : 2,0*(4,0+14,0) |  | 36 | [23 empty] | VV | 0
|  | Látky, prádlo, … : 2,0*9,92 |  | 19.84 | [23 empty] | VV | 0
Díl: | D96 | Přesuny suti a vybouraných hmot |  |  |  | 0 |  | 0 |  | 0 |  | 0 |  | 0 |  | 0 |  |  |  |  | 54.17 | [6 empty] | DIL
112 | 979990001R00 | Poplatek za skládku za skládku stavební suti | t | 21.857 |  | 0 |  | 0 |  | 0 | 21 | 0 | 0 | 0 | 0 | 0 | 801-3 | RTS 20/ I | RTS 20/ I | 0 | 0 |  | Práce | Běžná |  |  |  | POL1_
|  | suť celkem : 26,26955 |  | 26.2695 | [23 empty] | VV | 0
|  | - ostatní suti : | [25 empty] | VV | 0
|  | Odkaz na mn. položky pořadí 113 : 0,16764*-1 |  | -0.16764 | [23 empty] | VV | 5
|  | Odkaz na mn. položky pořadí 114 : 2,96661*-1 |  | -2.9666 | [23 empty] | VV | 5
|  | Odkaz na mn. položky pořadí 115 : 1,27834*-1 |  | -1.2783 | [23 empty] | VV | 5
113 | 979990161R00 | Poplatek za skládku za uložení, dřevo, , skupina 17 02 01 z Katalogu odpadů | t | 0.16764 |  | 0 |  | 0 |  | 0 | 21 | 0 | 0 | 0 | 0 | 0 | 801-3 | RTS 23/ I | RTS 22/ II | 0 | 0 |  | Práce | Běžná |  |  |  | POL1_
|  | Odkaz na dem. hmot. položky pořadí 32 : 0,09645 |  | 0.09645 | [23 empty] | VV | 7
|  | Odkaz na dem. hmot. položky pořadí 54 : 0,07119 |  | 0.07119 | [23 empty] | VV | 7
114 | 979990162R00 | Poplatek za skládku za uložení, dřevo+sklo, , skupina 17 09 04 z Katalogu odpadů | t | 2.9666 |  | 0 |  | 0 |  | 0 | 21 | 0 | 0 | 0 | 0 | 0 | 801-3 | RTS 23/ I | RTS 22/ II | 0 | 0 |  | Práce | Běžná |  |  |  | POL1_
|  | Odkaz na dem. hmot. položky pořadí 29 : 1,40661 |  | 1.4066 | [23 empty] | VV | 7
|  | Odkaz na dem. hmot. položky pořadí 28 : 1,56000 |  | 1.56 | [23 empty] | VV | 7
115 | 979990163Rxx | Poplatek za uložení suti, hliník+sklo | t | 1.2783 |  | 0 |  | 0 |  | 0 | 21 | 0 | 0 | 0 | 0 | 0 |  | Vlastní | Indiv | 0 | 0 |  | Práce | Běžná |  |  |  | POL1_
|  | Odkaz na dem. hmot. položky pořadí 31 : 1,27834 |  | 1.2783 | [23 empty] | VV | 7
|  | Odkaz na dem. hmot. položky pořadí 30 : 0,00000 | [25 empty] | VV | 7
116 | 979081111R00 | Odvoz suti a vybouraných hmot na skládku do 1 km | t | 26.2695 |  | 0 |  | 0 |  | 0 | 21 | 0 | 0 | 0 | 0 | 0 | 801-3 | RTS 23/ I | RTS 22/ II | 0.49 | 12.87 |  | Přesun suti | Běžná |  |  |  | POL8_
|  | Včetně naložení na dopravní prostředek a složení na skládku, bez poplatku za skládku. | [25 empty] | POP
|  | Demontážní hmotnosti z položek s pořadovými čísly: : | [25 empty] | VV | 0
|  | 25,26,27,28,29,31,32,33,34,35,36,37,38,40,41,42,51,54,61,62,63,64,65,66, : | [25 empty] | VV | 0
|  | Součet: : 26,26955 |  | 26.2695 | [23 empty] | VV | 0
117 | 979081121R00 | Odvoz suti a vybouraných hmot na skládku příplatek za každý další 1 km | t | 210.1564 |  | 0 |  | 0 |  | 0 | 21 | 0 | 0 | 0 | 0 | 0 | 801-3 | RTS 23/ I | RTS 22/ II | 0 | 0 |  | Přesun suti | Běžná |  |  |  | POL8_
|  | Demontážní hmotnosti z položek s pořadovými čísly: : | [25 empty] | VV | 0
|  | 25,26,27,28,29,31,32,33,34,35,36,37,38,40,41,42,51,54,61,62,63,64,65,66, : | [25 empty] | VV | 0
|  | Součet: : 210,15638 |  | 210.1564 | [23 empty] | VV | 0
118 | 979082111R00 | Vnitrostaveništní doprava suti a vybouraných hmot do 10 m | t | 26.2695 |  | 0 |  | 0 |  | 0 | 21 | 0 | 0 | 0 | 0 | 0 | 801-3 | RTS 23/ I | RTS 22/ II | 0.942 | 24.75 |  | Přesun suti | Běžná |  |  |  | POL8_
|  | Demontážní hmotnosti z položek s pořadovými čísly: : | [25 empty] | VV | 0
|  | 25,26,27,28,29,31,32,33,34,35,36,37,38,40,41,42,51,54,61,62,63,64,65,66, : | [25 empty] | VV | 0
|  | Součet: : 26,26955 |  | 26.2695 | [23 empty] | VV | 0
119 | 979082121R00 | Vnitrostaveništní doprava suti a vybouraných hmot příplatek k ceně za každých dalších 5 m | t | 157.6173 |  | 0 |  | 0 |  | 0 | 21 | 0 | 0 | 0 | 0 | 0 | 801-3 | RTS 23/ I | RTS 22/ II | 0.105 | 16.55 |  | Přesun suti | Běžná |  |  |  | POL8_
|  | Demontážní hmotnosti z položek s pořadovými čísly: : | [25 empty] | VV | 0
|  | 25,26,27,28,29,31,32,33,34,35,36,37,38,40,41,42,51,54,61,62,63,64,65,66, : | [25 empty] | VV | 0
|  | Součet: : 157,61729 |  | 157.6173 | [23 empty] | VV | 0
[26 empty] | 15 | 21 | DPH
| Celkem |  |  |  |  | 0 | [19 empty] | 0 | 0 | SUM
END
Note on S6: Jedná se o informaci, zda se jedná o položku, která je do rozpočtu zadána z cenové soustavy RTS, nebo vlastní.
Note on T6: Jedná se o název CÚ, která je zadána u položky rozpočtu

## 01 D.1.4.1 Pol
Položkový soupis prací a dodávek | [27 empty] | #TypZaznamu#
S: | 107_2022 | VÝMĚNA OTVOROVÝCH VÝPLNÍ V OBCHODNÍCH PROSTORÁCH MČ BRNO - ŽABOVŘESKY, KOUNICOVA 69, 73, 83, 85, 87 | [25 empty] | STA
O: | 01 | VÝMĚNA OTVOROVÝCH VÝPLNÍ | [22 empty] | STA |  |  | OBJ
R: | D.1.4.1 | Elektroinstalace | [25 empty] | ROZ
P.č. | Číslo položky | Název položky | MJ | Množství | Cena / MJ | Celkem | Dodávka | Dodávka celk. | Montáž | Montáž celk. | DPH | Cena s DPH | Hmotnost / MJ | Hmotnost celk.(t) | Dem. hmotnost / MJ | Dem. hmotnost celk.(t) | Ceník | Cen. soustava / platnost | Cenová úroveň | Nhod / MJ | Nhod celk. | Dodavatel | Typ položky | Stav položky
Díl: | 01 | Rozvaděč RVS - doplnění |  |  |  | 0 |  | 0 |  | 0 |  | 0 |  | 0 |  | 0 |  |  |  |  | 0 | [6 empty] | DIL
1 | Pol__0001 | Jistič 10A/1/C | ks | 1 |  | 0 |  | 0 |  | 0 | 21 | 0 | 0 | 0 | 0 | 0 |  | Vlastní | Indiv | 0 | 0 |  | Práce | Běžná |  |  |  | POL1_1
2 | Pol__0002 | Modulový stykač 16A/1p, Uc = 230V | ks | 1 |  | 0 |  | 0 |  | 0 | 21 | 0 | 0 | 0 | 0 | 0 |  | Vlastní | Indiv | 0 | 0 |  | Práce | Běžná |  |  |  | POL1_1
3 | Pol__0003 | Modulový podsvícený přepínač A-0-R, In = 16A | ks | 1 |  | 0 |  | 0 |  | 0 | 21 | 0 | 0 | 0 | 0 | 0 |  | Vlastní | Indiv | 0 | 0 |  | Práce | Běžná |  |  |  | POL1_1
4 | Pol__0004 | Jednokanálové astrohodiny In=16A, Uc=230V | ks | 1 |  | 0 |  | 0 |  | 0 | 21 | 0 | 0 | 0 | 0 | 0 |  | Vlastní | Indiv | 0 | 0 |  | Práce | Běžná |  |  |  | POL1_1
5 | Pol__0005 | Montáže v rozvaděči, úprava zapojení | hod | 6 |  | 0 |  | 0 |  | 0 | 21 | 0 | 0 | 0 | 0 | 0 |  | Vlastní | Indiv | 0 | 0 |  | Práce | Běžná |  |  |  | POL1_1
6 | Pol__0006 | Propojky, pomocný materiál | ks | 1 |  | 0 |  | 0 |  | 0 | 21 | 0 | 0 | 0 | 0 | 0 |  | Vlastní | Indiv | 0 | 0 |  | Práce | Běžná |  |  |  | POL1_1
7 | Pol__0007 | Revize | hod | 4 |  | 0 |  | 0 |  | 0 | 21 | 0 | 0 | 0 | 0 | 0 |  | Vlastní | Indiv | 0 | 0 |  | Práce | Běžná |  |  |  | POL1_1
Díl: | 02 | Kabely a vodiče |  |  |  | 0 |  | 0 |  | 0 |  | 0 |  | 0 |  | 0 |  |  |  |  | 0 | [6 empty] | DIL
8 | Pol__0008 | Kabel CYKY-J 3x1,5 | m | 130 |  | 0 |  | 0 |  | 0 | 21 | 0 | 0 | 0 | 0 | 0 |  | Vlastní | Indiv | 0 | 0 |  | Práce | Běžná |  |  |  | POL1_1
Díl: | 03 | Instalační materiál II. |  |  |  | 0 |  | 0 |  | 0 |  | 0 |  | 0 |  | 0 |  |  |  |  | 0 | [6 empty] | DIL
9 | Pol__0009 | Krabice fasádní 200/200mm, přebarvené víko (nebo do vnitřního prostoru) | ks | 3 |  | 0 |  | 0 |  | 0 | 21 | 0 | 0 | 0 | 0 | 0 |  | Vlastní | Indiv | 0 | 0 |  | Práce | Běžná |  |  |  | POL1_1
Díl: | 04 | Trubky a žlaby |  |  |  | 0 |  | 0 |  | 0 |  | 0 |  | 0 |  | 0 |  |  |  |  | 0 | [6 empty] | DIL
10 | Pol__0010 | El.inst.oheb.trubka DN 23, UV odolná | m | 660 |  | 0 |  | 0 |  | 0 | 21 | 0 | 0 | 0 | 0 | 0 |  | Vlastní | Indiv | 0 | 0 |  | Práce | Běžná |  |  |  | POL1_1
Díl: | 05 | Svítidla |  |  |  | 0 |  | 0 |  | 0 |  | 0 |  | 0 |  | 0 |  |  |  |  | 0 | [6 empty] | DIL
11 | Pol__0011 | LED pásek 15W/m, venkovní s Al korpusem a prisma difuzorem - širokozářič, včetně kotvení a příchytek | m | 60.7 |  | 0 |  | 0 |  | 0 | 21 | 0 | 0 | 0 | 0 | 0 |  | Vlastní | Indiv | 0 | 0 |  | Práce | Běžná |  |  |  | POL1_1
12 | Pol__0012 | Napájecí modul | ks | 3 |  | 0 |  | 0 |  | 0 | 21 | 0 | 0 | 0 | 0 | 0 |  | Vlastní | Indiv | 0 | 0 |  | Práce | Běžná |  |  |  | POL1_1
13 | Pol__0013 | Trafo systémové s vývodem 1m, 230/12(24)V, IP65, 450VA | ks | 3 |  | 0 |  | 0 |  | 0 | 21 | 0 | 0 | 0 | 0 | 0 |  | Vlastní | Indiv | 0 | 0 |  | Práce | Běžná |  |  |  | POL1_1
Díl: | 06 | Neuvedené či nezbytné položky |  |  |  | 0 |  | 0 |  | 0 |  | 0 |  | 0 |  | 0 |  |  |  |  | 0 | [6 empty] | DIL
14 | Pol__0014 | Sekací a vrtací práce a ostatní stavební výpomoci | m | 16 |  | 0 |  | 0 |  | 0 | 21 | 0 | 0 | 0 | 0 | 0 |  | Vlastní | Indiv | 0 | 0 |  | Práce | Běžná |  |  |  | POL1_1
15 | Pol__0015 | Montáž | hod | 65 |  | 0 |  | 0 |  | 0 | 21 | 0 | 0 | 0 | 0 | 0 |  | Vlastní | Indiv | 0 | 0 |  | Práce | Běžná |  |  |  | POL1_1
16 | Pol__0016 | Likvidace odpadu | t | 0.1 |  | 0 |  | 0 |  | 0 | 21 | 0 | 0 | 0 | 0 | 0 |  | Vlastní | Indiv | 0 | 0 |  | Práce | Běžná |  |  |  | POL1_1
17 | Pol__0017 | Revize | hod | 6 |  | 0 |  | 0 |  | 0 | 21 | 0 | 0 | 0 | 0 | 0 |  | Vlastní | Indiv | 0 | 0 |  | Práce | Běžná |  |  |  | POL1_1
[26 empty] | 15 | 21 | DPH
| Celkem |  |  |  |  | 0 | [19 empty] | 0 | 0 | SUM
END
Note on S6: Jedná se o informaci, zda se jedná o položku, která je do rozpočtu zadána z cenové soustavy RTS, nebo vlastní.
Note on T6: Jedná se o název CÚ, která je zadána u položky rozpočtu