## Návod na vyplnění
Dodavatel vyplňuje pouze modrá, neuzamčená pole. Dodavatel dokáže hodnotovým výčtem nabízených parametrů splnění minimálních požadavků kladených na poptávaný výrobek, přičemž pouhé uvedení ano - ne nepovažuje zadavatel za adekvátní popsání kvality výrobku a v takovém případě bude dodavatel vyzván k doplnění. V případě, že výrobek bude zakázkově vyroben dle poptávaných parametrů, uvede tuto informaci do sloupce s názvem "Název nabízeného výrobku" a ve sloupci "Výrobce" uvede obchodní značku výrobce. V případě, že je v polích uvedeno "nerelevantní", zadavatel doklad o splnění poptávaných parametrů nepožaduje, a to z toho důvodu, že se jedná o běžný výrobek, u něhož se nepředpokládá nesplnění poptávaných požadavků anebo se jedná o výrobky, u nichž se očekává dodání prostřednictvím zakázkové výroby. V takovém případě bude splnění parametrů koordinováno v průběhu realizace zakázky. Veškeré obrázky / fotografie jsou pouze ilustrativní a slouží dodavateli k lepší orientaci. V případě, že jakákoliv část dokumentace odkazuje, a to i nepřímo, ke konkrétnímu výrobci, obchodní značce, na českou i jinou stavební normu, pak se jedná o standard. Dodavatelům je vždy umožněno nabídnout zadavateli kvalitativně shodné nebo lepší řešení. Využití pole pro poznámky je volitelné.

## Specifikace výrobků
Číslo položky ve výkazu výměr | Označení prvku v PD | Název výrobku v rozpočtu | Počet kusů | Popis výrobku v projektové dokumentaci | Poptávané parametry | Nabízené parametry | Splněno / Nesplněno | Název nabízeného výrobku | Výrobce | Komentář
1 | ES.08 | LABORATORNÍ DIGESTOŘ | 1 | Laboratorní digestoř 1200x930 mm s tolerancí 20 mm, výška 2500 mm s tolerancí 20 mm: - Vnitřní rozměry pracovního prostoru: šířka 1070, hloubka 810, výška 1280 mm s tolerancí 20 mm. Výška pracovní plochy 900 mm nad podlahou s tolerancí 20 mm. Plášť digestoře z ocelových plechů o minimální síle min. 1,0 mm, povrchová úprava provedena elektrostaticky naneseným epoxidovým vypalovacím lakem. Vícevrstvé konstrukce brání přenosu tepla. Přední bezpečnostní okno dělené, teleskopické dvoudílné manuálně výsuvné v rámu vertikálně, okna zasklena dvoudílným bezpečnostním lepeným sklem u spodního okna posuvným v rámu i horizontálně. Výška digestoře s otevřeným oknem musí být 2500 mm s tolerancí 20 mm - okno nevyčnívá z korpusu digestoře. - Boční levý sloupek digestoře slouží pro rozvod vnitřních elektrických zásuvek 230V s ochrannými krytkami zabraňujícími vniku vlhkosti a znečištění s minimálním krytím IP 44. Při osazení digestoře vnitřním kyselinovzdorným vyložením budou vnitřní zásuvky zaslepeny. Boční pravý sloup digestoře slouží ve střední části pro rozvod kapalných a plynných médií a musí být osazen kazetami pro montáž až 6 kusů ovladačů ventilů pro ovládání přívodu vod a plynů. Panel 6 elektrických zásuvek umístěn na pravém sloupu digestoře ve spodní části pod úrovní pracovní desky pro snadné zapojení přístrojů společně s kazetou s centrálním jistícím prvkem. Vrchní část pravého sloupu slouží k umístění elektronického ovládaní a řídících jednotek. Vnitřní rozvody elektřiny musí být odděleny od rozvodů zemního plynu a kapalných médií. - Vývod elektřiny ukončen kazetou s panelem 6 elektrických zásuvek 230V s ochrannými krytkami zabraňujícími vniku vlhkosti a znečištění s minimálním krytím IP 44. Digestoř musí být možno dodatečně osadit zásuvkou na 400V. - Ovládání všech funkcí digestoře umístěno na pravém horním panelu v elektronické řídící a ovládací jednotce vybavené dotykovou foliovou klávesnicí pro snadnější ovládání digestoře. Ovládací jednotka slouží k ovládání osvětlení, vzduchotechniky, zásuvek, alarmu a jeho součástí musí být také podsvícený display alarmu a kontrolní světla funkcí alarmu. Ovládací jednotky jsou pro snadnou a intuitivní obsluhu umístěny ve snadném dosahu a dohledu uživatelů a vybaveny piktogramy s různě barevným světelným znázorněním funkcí pro jejich snadný výběr a kontrolu. Digestoř musí řešit možnost propojení digestoře s libovolnou vzduchotechnikou a její řídící jednotkou MaR a využít informací z řízení asledování digestoře k možné regulaci výkonů všech návazných součástí vzduchotechniky, jako jsou např. topení, klimatizace, regulace a filtrace přiváděného vzduchu, které musí řídící jednotka digestoře poskytnout řídící jednotce vzduchotechniky a MaR. Popis funkcí řídících a ovládacích jednotek digestoře: Typ A: - ovládání ventilátoru - ovládání osvětlení - ovládání zásuvek (funkce nemusí být zapojena) Typ B: - ovládání ventilátoru - ovládání osvětlení - ovládání zásuvek (funkce nemusí být zapojena) - ovládání zvukového výstražného signálu nedostatečného průtoku vzduchu digestoří či otevření okna nad 500 mm - ALARM - světelná a zvuková kontrola nedostatečného průtoku vzduchu - ALARM - světelná a zvuková kontrola otevření okna nad 500 mm - ALARM - Digestoř musí být možno osadit bezpečnostním měřením průtoku vzduchu a signalizací ALARM, která obsluhu upozorní akustickým a vizuálním signálem nejen při aktuálním průtoku vzduchu mimo nastavený, normou požadovaný, interval rychlosti proudění (zejména při nedostatečném), ale také ještě při otevření bezpečnostního okna nad povolenou mez. V horní části digestoře umístěno zářivkové osvětlení 36W s leštěnou odrazovou plochou s ochranným krytem z polykarbonátu. - Digestoř musí být ve vnitřním prostoru na pravém boku vybavena přípravou na osazení snadno přístupnými vývody na vody a plyny. Celkem až 6 kusů vývodů seřazeno do dvou sloupců a třech vzájemně posunutých řad, aby nedocházelo k překrývání vývodů. Ventily pro vody a plyny musí být v provedení pro laboratorní prostředí v souladu s normou DIN 12918, plastové protiskluzové hmatníky dle DIN 12920, závity dle ISO 228/1-třída B, barevné značení dle EN 13792:2000. Veškeré vnitřní rozvody medií uvnitř korpusu digestoře (ventil, olivka, napojovací místo) musí být provedeno „pevně“ svařováním měděných popř. nerezových trubkových rozvodů. Osazení konkrétními typy ventilů: samostatný standard. - Vnitřní pracovní deska digestoře o rozměrech šířka 1070x840 s tolerancí 20 mm je uložena na ocelových profilových výztuhách a pokud je digestoř osazena ventilem na vodu či odpadem musí být v pravém předním rohu pracovní deska osazena odpadní vaničkou s vyjímatelným sítkem, napojenou na odpad sifonem se zápachovou uzávěrou z chemicky odolného plastu. Typ konkrétní pracovní desky: samostatný standard Pracovní deska musí být nedílnou součástí digestoře. Pracovní deska digestoře musí splňovat požadavky zvýšené chemické odolnosti ČSN EN 14 411 a mít platný certifikát hygienické nezávadnosti a certifikát o mechanicko-fyzikálních zkouškách. - Pro práci s teplými kyselinami musí být digestoř osazena vyložením vnitřního prostoru odpovídající svou odolností používaným chemikáliím. Typ konkrétního vyložení: samostatný standard. - Záda digestoře musí být vybavena dostatečným počtem úchytů pro nerezové mříže na aparatury. - Digestoř osazena horním odtahovým dílem z polypropylenu opatřeným odtokovým kanálkem pro odvod kondenzátu napojeným na odpad. Průměr pro napojení vzduchotechniky 250 mm. Součástí digestoře musí být propojení digestoře s vyústěním vzduchotechniky chemicky odolnou flexibilní hadicí do vzdálenosti 1 m. Ventilátor není součástí dodávky digestoře. - Digestoř musí být možno dovybavit pod pracovní deskou různými druhy skříněk i odtahovaných, a zbývající prostor musí být uzavřen. Typ konkrétní skříňky pod pracovní desku digestoře: samostatný standard. --------------------------------- Instalace do digestoře - voda studená: - Speciální armatura pro digestoře musí být rozdělena na ovladač (pravý sloupek – vně) a vývod (pravý bok uvnitř). Ventil pro vodu musí být v provedení pro laboratorní prostředí, povrchově chráněn vrstvou plastu v odstínu RAL 7035 (mosaz s ochranným povrchem epoxypolyesteru) a vyroben v souladu s normou DIN 12918, plastové protiskluzové hmatníky dle DIN 12920, závity dle ISO 228/1-třída B, barevné značení dle EN 13792:2000. Vývod baterie musí být zakončen olivkou dle normy DIN 12898. --------------------------------- Instalace do digestoře - zemní plyn: - Speciální armatura pro digestoře musí být rozdělena na ovladač (pravý sloupek – vně) a vývod (pravý bok uvnitř). Ovladač - ventil pojistný (stiskni a otoč) pro hořlavý plyn musí být v provedení pro laboratorní prostředí, povrchově chráněn vrstvou plastu v odstínu RAL 7035 (mosaz s ochranným povrchem epoxypolyesteru) a vyroben v souladu s normou DIN 12918, plastové protiskluzové hmatníky dle DIN 12920, závity dle ISO 228/1-třída B, barevné značení musí být dle EN 13792:2000. Armatura musí mít platný certifikát DVGW dle DIN 12918-2, požadavky na konstrukční a bezpečnostní provedení plynových armatur. Vývod baterie musí být zakončen olivkou dle normy DIN 12898. --------------------------------- Pracovní deska digestoře – kyselinovzdorná dlažba: - Povrch pracovní desky digestoře musí být z keramické kyselinovzdorné dlažby bílé 297 x 297 mm (certifikát chemické odolnosti dle EN 14 411), nalepené na nosném jádru z konstrukční desky (PDJ – laťovka) zajišťujícím tvarovou stálost a zvýšenou nosnost pracovní desky, opatřené na přední hraně nalepenou šedou plastovou narážecí hranou se zvýšeným okrajem chránícím obsluhu před potřísněním v případě rozlití chemikálií. Keramická dlažba musí být na konstrukční desce nalepena trvale plastickým lepidlem a vyspárována kyselinovzdornou spárovací hmotou s vysokou chemickou odolností (atest chemické odolnosti). V pravém předním rohu musí být deska osazená polypropylenovou odpadovou vaničkou 295 x 120 / 150 mm s tolerancí 10 % s vyjímatelným sítkem, napojenou na odpad sifonem se zápachovou uzávěrou z chemicky odolného plastu. Pracovní deska musí být nedílnou součástí digestoře (viz.specifikace položek). Tato pracovní deska digestoře musí splňovat požadavky zvýšené chemické odolnosti ČSN EN 14 411 a mít platný certifikát hygienické nezávadnosti a certifikát o mechanicko-fyzikálních zkouškách. --------------------------------- Vyložení digestoře - polypropylen: Vyložení - obklad vnitřního prostoru digestoře. Povrch vyložení digestoře musí být tvořen z celoplošného chemicky odolného polypropylenu (PP-H) tloušťky min. 6 mm. Vyložení musí být nedílnou součástí digestoře (viz. specifikace položek). --------------------------------- Skříňka digestoře: - Prostor pod pracovní deskou digestoře, skříňka z lamina se čtyřmi zásuvkami. Skříňka dvoudveřová z laminovaných dřevotřískových desek tloušťky min. 18 mm. Dveře s po obvodě nalepenou hranou z materiálu ABS o síle min. 2mm, hrany a rohy zaobleny rádiusem R min. 2mm, zavěšeny na niklovaných samo dovíracích závěsech odnímatelných bez šroubování (speciální povrchová úprava proti korozi), úchytky na dveřích skřínky kovové, znemožňující zachytávání oděvů a zajišťující intuitivní otevírání, rozteč cca 160 mm. Dveře vybaveny integrovanými tlumiči dorazů a zámkem. Hrany korpusu skříněk z materiálu ABS min. 0,5 mm, uvnitř čtyři výsuvné zásuvky z kyselinovzdorného polypropylenu. Výškově stavitelné plastové nožky s hladkým povrchem umožňující snadné čištění. Ventilátor není součástí dodávky. Součástí skříňky musí být propojení skříňky s vyústěním vzduchotechniky chemicky odolnou flexibilní hadicí ø50 mm do vzdálenosti min. 4 m. Nábytek musí mít certifikát hygienické nezávadnosti, certifikát o mechanicko-fyzikálních zkouškách, certifikát dle ČSN EN 14 727, ČSN EN 14 074, ČSN EN 14 073, ČSN EN 910001, ČSN EN 527-1, ČSN EN 527-2, být ve shodě s EN 14 056 nebo ekvivalentní. | nerelevantní | nerelevantní |  | nerelevantní | nerelevantní
2 | ES.11 | LOKÁLNÍ ODTAHOVÉ RAMENO | 9 | Tři stavitelné klouby se dvěma stavitelnými otočnými třecími spoji umožňující libovolné nastavení a 360° otáčení. Délka ramene cca 2400 mm. Součástí musí být chemický dymník. Provedení ramena z eloxovaného hliníkového potrubí a polypropylenových spojovacích kloubů. Odtah ramene musí splňovat min. limity 70 - 175 200 m³/hod. Ventilátor není součástí dodávky. | Tři stavitelné klouby se dvěma stavitelnými otočnými třecími spoji umožňující libovolné nastavení a 360° otáčení
Délka ramene cca 2400 mm
Chemický dymník
Ramena z eloxovaného hliníkového potrubí
Polypropylenové spojovací klouby
Odtah ramene s min. limitem 70 - 175 200 m³/hod
3 | Není součástí PD | BEZPEČNOSTNÍ POLYKARBONÁTOVÁ ZÁSTĚNA | 1 | Ochranná zástěna s fixací na desky stolů s otvorem ve spodní části a nastavitelným rozsahem uchycení tl. min. 4 mm | nerelevantní | nerelevantní |  | nerelevantní | nerelevantní
5 | M.28 | SKŘÍŇ SPECIÁLNÍ NA CHEMIKÁLIE | 4 | Skříň bezpečnostní na uložení chemikálií. Rozměr 1197x617x1969mm (ŠxHxV). Požární odolnost 90 min. Vlevo 6 výjezdných polic, vpravo dveře rozděleny, 6x výjezdů. Skříň je vyrobena z ocelového plechu s práškovým nástřikem. Dveře mají cylindrický zámek. Průměr odtahovaného dílu je 75 mm. Barva skříně je šedá RAL 7035. Oddělené části musí umožňovat skladování hořlavých kapalin a agresivních chemikálií. Skříň neobsahuje ventilátor. Skříně jsou vestavěny vedle sebe, z tohoto důvodu není možná tolerance uvedeného rozměru, viz PD. | nerelevantní | nerelevantní |  | nerelevantní | nerelevantní
7 | M.29 | SKŘÍŇ SPECIÁLNÍ NA HOŘLAVINY | 1 | Skříň bezpečnostní na uložení hořlavin dvoudveřová. Rozměr 1193x615x1953mm (ŠxHxV). Obsahuje 3 police a záchytnou vanu. Dveře se musí automaticky uzavírat musí být pro jednoruční otevírání. Je opatřená dvojitým ocelovým pláštěm s tepelnou izolací, která zaručuje v případě požáru po dobu 90 minut teplotu ve vnitřním prostoru nepřesahují 200°C. Dveře vybaveny aretací, cylindrickým zámkem a požární pojistkou aktivující její okamžité hydraulické uzavření. Skříň musí být vybavena automatickým zavíráním dveří a funkcí aretací dveří v každé poloze. Skříň musí mít zaručen neustálý odtah 24 hodin denně, průměr odtahového komínku je cca 75 mm. Ventilátor není součástí skříně. Skříně jsou vestavěny vedle sebe, z tohoto důvodu není možná tolerance uvedeného rozměru, viz PD. | nerelevantní | nerelevantní |  | nerelevantní | nerelevantní
9 | S.03 | LABORATORNÍ STŮL OBOUSTRANNÝ | 2 | Laboratorní stůl oboustranný, 8 míst Rozměr 4360x1500 mm s tolerancí 20 mm. SOUČÁSTI: 1) 4x Skříňka jednodveřová pod pracovní desku laboratorního stolu, 450x570x870mm s tolerancí 20 mm (ŠxHxV) 2) 2x Skříňka jednodveřová pod pracovní desku laboratorního stolu, 400x570x870mm s tolerancí 20 mm (ŠxHxV) 3) 1x Skříňka jednodveřová s jednou horní zásuvkou, pod pracovní desku laboratorního stolu, 450x570x870mm s tolerancí 20 mm (ŠxHxV) 4) 1x Skříňka jednodveřová, pod pracovní desku laboratorního stolu, pod výlevku, 600x570x870mm s toélerancí 20 mm (ŠxHxV) - Skříňka s přípravou pro montáž kameninové výlevky a přívodu médií. 5) 2x Skříňka jednodveřová pod pracovní desku laboratorního stolu, servisní, 450x570x870mm s tolerancí 20 mm (ŠxHxV) - Skříňka má odnímatelná záda, aby byl umožněn přístup k servisování medií za skříňkou, 450x570x870mm s tolerancí 20 mm (ŠxHxV) 6) 2x Doměr rovný se soklem, 18x150x867mm s tolerancí 20 mm (ŠxHxV) 7) 4x Konstrukce H montovaná, 900x545x870mm s tolerancí 20 mm (ŠxHxV) 8) 1x Deska pracovní - keramická dlažba kyselinovzdorná, tl. 35mm, celk. rozměr 4360x1500mm s tolerancí 20 mm 9) 1x Kameninová výlevka pro zabudování 445x455x265mm s tolerancí 20 mm (ŠxHxV) 10) 4x Zakrytování zad, 900x870mm s tolerancí 20 mm 11) 4x Stěna pro rozvod médií, kovová sloupová s PP vaničkou, 2 police, 1800x150x1620mm s tolerancí 20 mm (ŠxHxV) 12) 8x Panel elektro zásuvek (2x230V) do médiové stěny, sloupový typ 13) 1x Baterie laboratorní, stojánková, směšovací s klinickou pákou, G3/4" 14) 4x Baterie laboratorní, nástěnná, studená voda s přírubou + podložka, ramínko 250 "U" 15) 4x Dvoucestný laboratorní ventil, stojánkový, zemní plyn PRACOVNÍ DESKA: Povrch pracovní desky z keramické kyselinovzdorné dlažby bílé 297x297 mm s tolerancí 20 mm (certifikát chemické odolnosti dle EN 14 411), nalepené na nosném jádru z konstrukční desky (PDJ – laťovka) zajišťujícím tvarovou stálost a zvýšenou nosnost pracovní desky, opatřené po obvodu nalepenou šedou plastovou narážecí hranou s okapovou hranou. Keramická dlažba musí být na konstrukční desce nalepena trvale plastickým lepidlem a vyspárována kyselinovzdornou spárovací hmotou s vysokou chemickou odolností (atest chemické odolnosti).Tyto pracovní desky musí splňovat požadavky zvýšené chemické odolnosti ČSN EN 14 411 a mít platný certifikát hygienické nezávadnosti a certifikát o mechanicko-fyzikálních zkouškách. Po kompletaci se skříňkou musí tento stůl splňovat ČSN EN 13150. KORPUS (skříňky, doměr, zakrytování zad): DTD L tloušťky min. 18mm (laminované melaminem impregnovaným papírem), olepených ABS hranou min. tloušťky min. 0,5 mm, záda skříňky jednostranně lakovaná dřevovláknitá deska. DVÍŘKA (skříňky): DTD L tloušťky min. 18mm (laminované melaminem impregnovaným papírem), po obvodě olepeny hranou z materiálu ABS o síle min. 2 mm, hrany a rohy zaobleny rádiusem R cca 2mm. Dveře zavěšeny na 2 kusech niklovaných samo dovíracích závěsech s integrovaným tlumením, odnímatelných bez šroubování, seřízení dveří na korpusu musí být bez demontáže nosných šroubů v boku korpusu s ohledem na pevnost a dlouhou životnost (stavitelné montážní podložky, ramínka závěsu, atd.). Úhel otevření dveří min. 110°. Dveře vybaveny integrovanými tlumiči dorazů. Úchytky: hliníkové (ALU) s eloxovanou povrchovou úpravou, tvarem zaoblené bez ostrých hran, znemožňující zachytávání oděvů a zajišťující intuitivní otevírání, rozteč cca 128 mm. SOKL: vodovzdorná překližka min. tloušťky 15 mm na povrchu s oboustranně nalepenou vrstvou HPL laminátu šedé barvy. Sokl vybaven čtyřmi nohami výškově stavitelnými zevnitř skříňky skrz otvory ve dně korpusu. Otvory vybaveny krytkami. Zásuvky (pětizásuvková skříňka): Konstrukce zásuvek tvořena s ohledem na vysokou pevnost a stranovou tuhost z kovových dvouplášťových boků zásuvky povrchově upravených šedým lakem, které nese skrytá výsuvná lišta s plným výsuvem zásuvky z korpusu skříňky a musí být vybavena samo dovíráním a tlumením dorazu s min. nosností 30 kg. Čelo zásuvky vybaveno dostatečnou stranovou i výškovou rektifikací. Dno a záda zásuvky vyrobena z DTD L 16 mm šedé barvy. Uvnitř jednodveřové skříňky 1 stavitelná police z DTD L tloušťky min. 18 mm osazena podpěrkami bránících vysunutí. Montovaná konstrukce H: Konstrukce montovaná (pod pracovní desku laboratorního stolu) vyrobena z ocelového profilu 30x30 mm. Pevnost a stabilnost konstrukce zajištěna svařenými bočnicemi a horními, spodními spojovacími vlysy. Povrchová úprava provedena elektrostaticky naneseným epoxidovým vypalovacím emailem. Konstrukce opatřena výškově stavitelnými nožkami pro vyrovnání nerovnosti podlahy. Nosnost konstrukce min. 150 kg. VÝLEVKA: Keramická výlevka (vnitřní 380x380/250 s tolerancí 10 %) je z vnitřní strany pokryta bílou glazurou s odolností vůči kyselinám, zásadám, abrazi (kromě kyseliny fluorovodíkové a silným alkáliím při vysokých teplotách). Součástí výlevky je sifon z chemicky odolného plastu a zátka. STĚNA PRO ROZVOD MÉDIÍ: - zhotovena z kovových materiálů s povrchovou úpravou fosfátováním a elektrostaticky naneseným epoxidovým vypalovacím lakem. - Stěna tvořena dvěma nosnými na podlaze stojícími stabilními nohami (sloupy), které umožňují vysoké zatížení médiové stěny. Každá noha musí být vybavena výškově stavitelnými nohami pro vyrovnání nerovnosti podlahy v rozmezí min. -5 až +15 mm. Sloupy musí být propojeny dvěma spojovacími mosty. - Spodní část médiové stěny musí být uzpůsobena a vybavena speciálními kotvícími prvky pro bezpečné a všem předpisům odpovídající vedení a uložení rozvodů těchto ve stěně potřebných médií, jako jsou hořlavé či technické plyny a elektroinstalace, které nesmí být vzájemně ovlivněny. - Horní most stěny musí být v úrovni pracovní desky osazen jednou odpadní kanalizační vaničkou o rozměru 300 x 125 mm s tolerancí 10 % z polypropylenu, kde součástí musí být i snadno rukou vyjmutelné sítko proti hrubým nečistotám a odpadní sifon z odolného plastu. - Nad pracovní deskou stolu v uživatelském prostředí tvoří médiovou stěnu sestava dvou odkládacích polic, s výplní s chemicky odolného materiálu HPL (např. FunderMAX Resistent 2 ), která musí být díky servisnímu otvoru snadno uživatelsky a bez použití nářadí vyjmutelná a umožňovat tím snadnou údržbu a servis. Spodní police ve výšce 1320 mm hloubky 126 mm a horní police ve výšce 1620 mm hloubky 150 mm, vše s tolerancí 10 %. Spodní police musí být výškově stavitelná v rastru min. ±50 mm. Horní police musí tvořit při sestavení více stěn do řady stolu, souvislou, mezerou nepřerušenou odkládací plochu. Obě police musí mít přípravu pro montáž doplňkového osvětlení. - K rozvodům a vývodům potřebných médií pro uživatelské použití u jednostranného provedení slouží obě nohy (sloupy) se systémem vzájemně navazujících a přestavitelných kazet, které umožňují libovolnou flexibilitu a variabilitu. Pro kapalná média slouží i vnitřní boky sloupů (směrem k odpadní vaničce) a pro ostatní média čelní plochy sloupů (kazety). - Nad pracovní deskou stolu musí být oba sloupy libovolně osazeny čtyřmi výměnnými kazetami pro osazení kapalných a plynných médií a elektro výstupů. Každá „ventilová“ kazeta připravena pro vývod kapalných či plynných médií může být osazena 2 potřebnými výstupy (ventily). Kazeta pro vývod elektra uzpůsobena pro vývod 2 kusů elektro zásuvek 230V, chráněných dle IP44. - Police stěny musí být vybaveny držáky pro mříže na aparatury či jiné laboratorní závěsné příslušenství stěny. - Stěna musí umožňovat snadnou údržbu, servis a montáž příslušenství, doplňujících ventilů médií a příslušných rozvodů těchto médií bez demontáže stolu. - Z důvodů ochrany před úrazem elektrickým proudem a ochrany před rušivými vlivy jiných elektrických zařízení musí být stěna vybavena zemnícím bodem pro umožnění ochranného pospojování (uzemnění) v zájmu zajištění maximální bezpečnosti obsluhy. PANEL ELEKTRO ZÁSUVEK: Nástěnná armatura. Montážní kovová kazeta se dvěmi zásuvkami 230V / 16A, zápustné provedení pro dodatečnou montáž do sloupků médiových kovových stěn, barevné označení dle EN 13792:2000. Zásuvky v provedení s krytkami zabraňující vniku vlhkosti a znečištění s minimální zvýšenou odolností IP 44. Kovová plechová kazeta s povrchovou úpravou práškovým vypalovacím lakem, včetně zakryté propojovací elektroinstalace zásuvek na zadní straně. VENTIL DVOUCESTNÝ, ZEMNÍ PLYN: Stolní stojánková armatura. Ventil Dvoucestný pro hořlavý plyn musí být v provedení pro laboratorní prostředí, povrchově chráněn vrstvou plastu v odstínu RAL 7035 (mosaz s ochranným povrchem epoxypolyesteru) a vyroben v souladu s normou DIN 12918, plastové protiskluzové hmatníky dle DIN 12920, závity dle ISO 228/1-třída B, barevné značení musí být dle EN 13792:2000. Armatura musí mít platný certifikát DVGW dle DIN 12918-2, požadavky na konstrukční a bezpečnostní provedení plynových armatur. Vývod baterie musí být zakončen olivkou dle normy DIN 12898. BATERIE, STUDENÁ VODA: Nástěnná armatura. Ventil pro vodu musí být v provedení pro laboratorní prostředí, povrchově chráněn vrstvou plastu v odstínu RAL 7035 (mosaz s ochranným povrchem epoxypolyesteru) a vyroben v souladu s normou DIN 12918, plastové protiskluzové hmatníky dle DIN 12920, závity dle ISO 228/1-třída B, barevné značení dle EN 13792:2000. Vývod baterie musí být zakončen otočným horním ramínkem délky 250 mm s olivkou dle normy DIN 12898. BATERIE, SMĚŠOVACÍ: Stolní stojánková směšovací armatura na teplou a studenou vodu s pákou nahoře. Baterie pro vodu musí být v provedení pro laboratorní prostředí, povrchově chráněna vrstvou plastu v odstínu RAL 7035 (mosaz s ochranným povrchem epoxypolyesteru) a vyrobena v souladu s normou DIN 12918, závity dle ISO 228/1-třída B, barevné značení dle EN 13792:2000. Vývod baterie musí být zakončen otočným horním ramínkem délky min. 200 mm s olivkou dle normy DIN 12898 nebo ekvivalentní. | nerelevantní | nerelevantní |  | nerelevantní | nerelevantní
11 | S.07 | STŮL DEMONSTRAČNÍ - CHEMIE | 1 | Stůl demonstrační laboratorní s výlevkou. Rozměr 2120x750x900mm s tolerancí 20 mm (ŠxHxV). Stůl bude pevně připevněn k podlaze šrouby. SOUČÁSTI: 1) 1x Skříňka jednodveřová pod pracovní desku laboratorního stolu, 600x700x870mm s tolerancí 20 mm (ŠxHxV) 2) 1x Skříňka jednodveřová, pod pracovní desku laboratorního stolu, pod výlevku, 600x570x870mm s tolerancí 20 mm (ŠxHxV) - Skříňka s přípravou pro montáž kameninové výlevky a přívodu médií. 3) 1x Konstrukce H montovaná, 900x545x870mm s tolerancí 20 mm (ŠxHxV). 4) 1x Deska pracovní - keramická dlažba kyselinovzdorná, min. tl. 35mm, celk. rozměr 2120x750mm s tolerancí 20 mm 5) 1x Kameninová výlevka pro zabudování 445x455x265mm s tolerancí 20 mm (ŠxHxV) 6) 1x Baterie laboratorní, stojánková, studená voda G1/2" 7) 4x Jednocestný laboratorní ventil, stojánkový, zemní plyn 8) 2x Zakrytí zad skříněk, 600x870x18mm s tolerancí 20 mm 9) 1x Zakrytí prostoru, 900x870x18mm s tolerancí 20 mm PRACOVNÍ DESKA: Povrch pracovní desky z keramické kyselinovzdorné dlažby bílé 297x297mm s tolerancí 20 mm (certifikát chemické odolnosti dle EN 14 411), nalepené na nosném jádru z konstrukční desky (PDJ – laťovka) zajišťujícím tvarovou stálost a zvýšenou nosnost pracovní desky, opatřené po obvodu nalepenou šedou plastovou narážecí hranou s okapovou hranou. Keramická dlažba musí být na konstrukční desce nalepena trvale plastickým lepidlem a vyspárována kyselinovzdornou spárovací hmotou s vysokou chemickou odolností (atest chemické odolnosti).Tyto pracovní desky musí splňovat požadavky zvýšené chemické odolnosti ČSN EN 14 411 a mít platný certifikát hygienické nezávadnosti a certifikát o mechanicko-fyzikálních zkouškách. Po kompletaci se skříňkou musí tento stůl splňovat ČSN EN 13150. KORPUS (skříňky, doměr, zakrytování zad): DTD L tloušťky min. 18mm (laminované melaminem impregnovaným papírem), olepených ABS hranou min. tloušťky 0,5mm, záda skříňky jednostranně lakovaná dřevovláknitá deska. DVÍŘKA (skříňky): DTD L tloušťky min. 18mm (laminované melaminem impregnovaným papírem), po obvodě olepeny hranou z materiálu ABS o síle min. 2 mm, hrany a rohy zaobleny rádiusem R cca 2mm. Dveře zavěšeny na 2 kusech niklovaných samo dovíracích závěsech s integrovaným tlumením, odnímatelných bez šroubování, seřízení dveří na korpusu musí být bez demontáže nosných šroubů v boku korpusu s ohledem na pevnost a dlouhou životnost (stavitelné montážní podložky, ramínka závěsu, atd.). Úhel otevření dveří min. 110°. Dveře vybaveny integrovanými tlumiči dorazů. Úchytky: hliníkové (ALU) s eloxovanou povrchovou úpravou, tvarem zaoblené bez ostrých hran, znemožňující zachytávání oděvů a zajišťující intuitivní otevírání, rozteč cca 128 mm. SOKL: vodovzdorná překližka min. tloušťky 15 mm na povrchu s oboustranně nalepenou vrstvou HPL laminátu šedé barvy. Sokl vybaven čtyřmi nohami výškově stavitelnými zevnitř skříňky skrz otvory ve dně korpusu. Otvory vybaveny krytkami. Zásuvky (pětizásuvková skříňka): Konstrukce zásuvek tvořena s ohledem na vysokou pevnost a stranovou tuhost z kovových dvouplášťových boků zásuvky povrchově upravených šedým lakem, které nese skrytá výsuvná lišta s plným výsuvem zásuvky z korpusu skříňky a musí být vybavena samo dovíráním a tlumením dorazu s min. nosností 30 kg. Čelo zásuvky vybaveno dostatečnou stranovou i výškovou rektifikací. Dno a záda zásuvky vyrobena z DTD L min. 16 mm šedé barvy. Uvnitř jednodveřové skříňky 1 stavitelná police z DTD L tloušťky min. 18 mm osazena podpěrkami bránících vysunutí. MONTOVANÁ KCE "H": Konstrukce montovaná (pod pracovní desku laboratorního stolu) vyrobena z ocelového profilu 30x30 mm. Pevnost a stabilnost konstrukce zajištěna svařenými bočnicemi a horními, spodními spojovacími vlysy. Povrchová úprava provedena elektrostaticky naneseným epoxidovým vypalovacím emailem. Konstrukce opatřena výškově stavitelnými nožkami pro vyrovnání nerovnosti podlahy. Nosnost konstrukce min. 150 kg. VÝLEVKA: Keramická výlevka (vnitřní 380x380/250 s tolerancí 10 %) je z vnitřní strany pokryta bílou glazurou s odolností vůči kyselinám, zásadám, abrazi (kromě kyseliny fluorovodíkové a silným alkáliím při vysokých teplotách). Součástí výlevky je sifon z chemicky odolného plastu a zátka. BATERIE STOJÁNKOVÁ, STUDENÁ VODA: Stolní stojánková armatura. Ventil pro vodu musí být v provedení pro laboratorní prostředí, povrchově chráněn vrstvou plastu v odstínu RAL 7035 (mosaz s ochranným povrchem epoxypolyesteru) a vyroben v souladu s normou DIN 12918, plastové protiskluzové hmatníky dle DIN 12920, závity dle ISO 228/1-třída B, barevné značení dle EN 13792:2000. Vývod baterie musí být zakončen olivkou dle normy DIN 12898. VENTIL JEDNOCESTNÝ, ZEMNÍ PLYN: Stolní stojánková armatura. Ventil jednocestný pojistný (stiskni a otoč) pro hořlavý plyn musí být v provedení pro laboratorní prostředí, povrchově chráněn vrstvou plastu v odstínu RAL 7035 (mosaz s ochranným povrchem epoxypolyesteru) a vyroben v souladu s normou DIN 12918, plastové protiskluzové hmatníky dle DIN 12920, závity dle ISO 228/1-třída B, barevné značení musí být dle EN 13792:2000. Armatura musí mít platný certifikát DVGW dle DIN 12918-2, požadavky na konstrukční a bezpečnostní provedení plynových armatur. Vývod baterie musí být zakončen olivkou dle normy DIN 12898 nebo ekvivalentní. | nerelevantní | nerelevantní |  | nerelevantní | nerelevantní
13 | S.08a | STŮL DEMONSTRAČNÍ - UČEBNA FYZIKY | 1 | Stůl demonstrační s výlevkou + katedra. Rozměr 4500x700x900mm s tolerancí 20 mm (ŠxHxV). Celý stůl bude pevně ukotven k podlaze. Vedení kabelu NN k zásuvkovému bloku nohou a rámovou konstrukcí stolu (nutno připravit vývod kabelu z podlahy!) + kabelová prostupka (část katedry). Stůl v části katedry osazen 1x kabelovou průchodkou - hliníková, rozměr 80x160mm s tolerancí 10 %. Možnost výsuvu pro klávesnici, držák stolního PC pod stolem. V demonstrační části stojánková elektro zásuvka. Stůl rozdělen funkčně na 2 části: katedra (šířka 1500mm) a demonstrační část (3000mm), obojí s tolerancí 20 mm. SOUČÁSTI: 1) 3x Skříňka jednodveřová pod pracovní desku stolu, 600x670x870mm s tolerancí 20 mm (ŠxHxV) 2) 1x Skříňka jednodveřová, pod pracovní desku stolu, pod výlevku, 600x670x870mm s tolerancí 20 mm (ŠxHxV) - Skříňka s přípravou pro montáž kameninové výlevky a přívodu médií. 3) 1x Skříňka jednodveřová se zásuvkou pod pracovní desku stolu, 600x670x870mm s tolerancí 20 mm (ŠxHxV) 4) 1x Deska pracovní min. tl. 30mm, celk. rozměr 4500x700mm s tolerancí 20 mm 5) 1x Kameninová výlevka pro zabudování 445x455x265mm s tolerancí 10 % (ŠxHxV) 6) 1x Baterie laboratorní, stojánková, studená voda G1/2" 7) 1x Elektro dvojzásuvka, stojánková (2x 230V/16A) 8) 1x Zásuvkový blok - 2x 230V, 1x datová, USB 9) 5x Zakrytí zad skříněk, 600x870x18mm s tolerancí 20 mm 10) 1x Zakrytí prostoru, 1500x870x18mm s tolerancí 20 mm 11) 1x Konstrukce H montovaná, 1480x545x870mm s tolerancí 20 mm (ŠxHxV). PRACOVNÍ DESKA: Laminovaný povrch HPL na nosném jádru z konstrukční desky (PDJ – laťovka) zajišťujícím tvarovou stálost a zvýšenou nosnost pracovní desky, opatřené po obvodu nalepenou šedou plastovou narážecí hranou s okapovou hranou. KORPUS (skříňky, doměr, zakrytování zad): DTD L tloušťky min. 18mm (laminované melaminem impregnovaným papírem), olepených ABS hranou min. tloušťky 0,5mm, záda skříňky jednostranně lakovaná dřevovláknitá deska. DVÍŘKA (skříňky): DTD L tloušťky min. 18mm (laminované melaminem impregnovaným papírem), po obvodě olepeny hranou z materiálu ABS o min. síle 2 mm, hrany a rohy zaobleny rádiusem R cca 2mm. Dveře zavěšeny na 2 kusech niklovaných samo dovíracích závěsech s integrovaným tlumením, odnímatelných bez šroubování, seřízení dveří na korpusu musí být bez demontáže nosných šroubů v boku korpusu s ohledem na pevnost a dlouhou životnost (stavitelné montážní podložky, ramínka závěsu, atd.). Úhel otevření dveří min. 110°. Dveře vybaveny integrovanými tlumiči dorazů. Úchytky: hliníkové (ALU) s eloxovanou povrchovou úpravou, tvarem zaoblené bez ostrých hran, znemožňující zachytávání oděvů a zajišťující intuitivní otevírání, rozteč cca 128 mm. SOKL: vodovzdorná překližka min. tloušťky 15 mm na povrchu s oboustranně nalepenou vrstvou HPL laminátu šedé barvy. Sokl vybaven čtyřmi nohami výškově stavitelnými zevnitř skříňky skrz otvory ve dně korpusu. Otvory vybaveny krytkami. ZÁSUVKY (pětizásuvková skříňka): Konstrukce zásuvek tvořena s ohledem na vysokou pevnost a stranovou tuhost z kovových dvouplášťových boků zásuvky povrchově upravených šedým lakem, které nese skrytá výsuvná lišta s plným výsuvem zásuvky z korpusu skříňky a musí být vybavena samo dovíráním a tlumením dorazu s min. nosností 30 kg. Čelo zásuvky vybaveno dostatečnou stranovou i výškovou rektifikací. Dno a záda zásuvky vyrobena z DTD L min. 16 mm šedé barvy. Uvnitř jednodveřové skříňky 1 stavitelná police z DTD L tloušťky min. 18 mm osazena podpěrkami bránících vysunutí. MONTOVANÁ KCE "H": Konstrukce montovaná (pod pracovní desku laboratorního stolu) vyrobena z ocelového profilu 30x30 mm. Pevnost a stabilnost konstrukce zajištěna svařenými bočnicemi a horními, spodními spojovacími vlysy. Povrchová úprava provedena elektrostaticky naneseným epoxidovým vypalovacím emailem. Konstrukce opatřena výškově stavitelnými nožkami pro vyrovnání nerovnosti podlahy. VÝLEVKA: Keramická výlevka (vnitřní 380x380/250 s tolerancí 10 %) je z vnitřní strany pokryta bílou glazurou s odolností vůči kyselinám, zásadám, abrazi (kromě kyseliny fluorovodíkové a silným alkáliím při vysokých teplotách). Součástí výlevky je sifon z chemicky odolného plastu a zátka. BATERIE STOJÁNKOVÁ, STUDENÁ VODA: Stolní stojánková armatura. Ventil pro vodu musí být v provedení pro laboratorní prostředí, povrchově chráněn vrstvou plastu v odstínu RAL 7035 (mosaz s ochranným povrchem epoxypolyesteru) a vyroben v souladu s normou DIN 12918, plastové protiskluzové hmatníky dle DIN 12920, závity dle ISO 228/1-třída B, barevné značení dle EN 13792:2000. Vývod baterie musí být zakončen olivkou dle normy DIN 12898. STOJÁNKOVÁ ELEKTRO ZÁSUVKA (demonstrační část): Stolní stojánková armatura. 2x zásuvka 230V / 16A , jednostranné provedení. V provedení průmyslovém s krytkami zabraňující vniku vlhkosti a znečištění s minimální zvýšenou odolností IP 44. ZÁSUVKOVÝ BLOK (katedra): Pevný zásuvkový blok umístěný pod stolem (připraveno pro stolní PC umístěný pod stolem). 2x dvojzásuvka 230V / 16A, 1x zásuvkou Ethernet RJ-45, 2x port USB (2.0 a 3.0). Materiál plast/hliník. | nerelevantní | nerelevantní |  | nerelevantní | nerelevantní
15 | S.08b | STŮL DEMONSTRAČNÍ - LABORATOŘ FYZIKY | 1 | Stůl demonstrační + katedra. Rozměr 4500x700x900mm s tolerancí 20 mm (ŠxHxV). Celý stůl bude pevně ukotven k podlaze. Vedení kabelu NN k zásuvkovému bloku nohou a rámovou konstrukcí stolu (nutno připravit vývod kabelu z podlahy!) + kabelová prostupka (část katedry). Stůl v části katedry osazen 1x kabelovou průchodkou - hliníková, rozměr 80x160mm s tolerancí 10 %. Možnost výsuvu pro klávesnici, držák stolního PC pod stolem. V demonstrační části 1x zásuvkový blok (1x 230 V + 1x 24 V) Stůl rozdělen funkčně na 2 části: katedra (šířka 1500mm) a demonstrační část (3000mm), obojí s tolerancí 20 mm. Ve stolu bude umístěn zdroj pro 24 V zásuvky v celé místnosti - v části katedry pod deskou nebo ve skříňce. SOUČÁSTI: 1) 4x Skříňka jednodveřová pod pracovní desku stolu, 600x670x870mm s tolerancí 20 mm (ŠxHxV) 2) 1x Skříňka jednodveřová se zásuvkou pod pracovní desku stolu, 600x670x870mm s tolerancí 20 mm (ŠxHxV) 3) 1x Deska pracovní min. tl. 30mm, celk. rozměr 4500x700mm s tolerancí 20 mm 4) 1x Zásuvkový blok (1x 230 V + 1x 24 V). 5) 1x Zásuvkový blok - 2x 230V, 1x datová, USB. 6) 5x Zakrytí zad skříněk, 600x870x18mm s tolerancí 20 mm. 7) 1x Zakrytí prostoru, 1500x870x18mm s tolerancí 20 mm. 8) 1x Konstrukce H montovaná, 1480x545x870mm s tolerancí 20 mm (ŠxHxV). 9) 1x Zdroj 24 V zásuvek v celé místnosti. PRACOVNÍ DESKA: Laminovaný povrch HPL na nosném jádru z konstrukční desky (PDJ – laťovka) zajišťujícím tvarovou stálost a zvýšenou nosnost pracovní desky, opatřené po obvodu nalepenou šedou plastovou narážecí hranou s okapovou hranou. KORPUS (skříňky, doměr, zakrytování zad): DTD L tloušťky min. 18mm (laminované melaminem impregnovaným papírem), olepených ABS hranou min. tloušťky 0,5mm, záda skříňky jednostranně lakovaná dřevovláknitá deska. DVÍŘKA (skříňky): DTD L tloušťky min. 18mm (laminované melaminem impregnovaným papírem), po obvodě olepeny hranou z materiálu ABS o síle min. 2 mm, hrany a rohy zaobleny rádiusem R cca 2mm. Dveře zavěšeny na 2 kusech niklovaných samo dovíracích závěsech s integrovaným tlumením, odnímatelných bez šroubování, seřízení dveří na korpusu musí být bez demontáže nosných šroubů v boku korpusu s ohledem na pevnost a dlouhou životnost (stavitelné montážní podložky, ramínka závěsu, atd.). Úhel otevření dveří min. 110°. Dveře vybaveny integrovanými tlumiči dorazů. Úchytky: hliníkové (ALU) s eloxovanou povrchovou úpravou, tvarem zaoblené bez ostrých hran, znemožňující zachytávání oděvů a zajišťující intuitivní otevírání, rozteč cca 128 mm. SOKL: vodovzdorná překližka min. tloušťky 15 mm na povrchu s oboustranně nalepenou vrstvou HPL laminátu šedé barvy. Sokl vybaven čtyřmi nohami výškově stavitelnými zevnitř skříňky skrz otvory ve dně korpusu. Otvory vybaveny krytkami. ZÁSUVKY (pětizásuvková skříňka): Konstrukce zásuvek tvořena s ohledem na vysokou pevnost a stranovou tuhost z kovových dvouplášťových boků zásuvky povrchově upravených šedým lakem, které nese skrytá výsuvná lišta s plným výsuvem zásuvky z korpusu skříňky a musí být vybavena samo dovíráním a tlumením dorazu s min. nosností 30 kg. Čelo zásuvky vybaveno dostatečnou stranovou i výškovou rektifikací. Dno a záda zásuvky vyrobena z DTD L min. 16 mm šedé barvy. Uvnitř jednodveřové skříňky 1 stavitelná police z DTD L tloušťky min. 18 mm osazena podpěrkami bránících vysunutí. MONTOVANÁ KCE "H": Konstrukce montovaná (pod pracovní desku laboratorního stolu) vyrobena z ocelového profilu 30x30 mm. Pevnost a stabilnost konstrukce zajištěna svařenými bočnicemi a horními, spodními spojovacími vlysy. Povrchová úprava provedena elektrostaticky naneseným epoxidovým vypalovacím emailem. Konstrukce opatřena výškově stavitelnými nožkami pro vyrovnání nerovnosti podlahy. ZÁSUVKOVÝ BLOK: Pevný zásuvkový blok umístěný pod stolem (připraveno pro stolní PC umístěný pod stolem). 2x dvojzásuvka 230V / 16A, 1x zásuvkou Ethernet RJ-45, 2x port USB (2.0 a 3.0). Materiál plast/hliník. ZAPUŠTĚNÝ ZÁSUVKOVÝ BLOK: 1x zásuvka 230 V / 16 A. 1x "banánkové připojení" 24 V. Zdroj pro 24 V obvod umístěn v demonstračním stole. Materiál plast/hliník. Otevírání pomocí uzamykatelných dvířek. Zapuštěný do stolové desky (výřez). | nerelevantní | nerelevantní |  | nerelevantní | nerelevantní