## Rekapitulace stavby
Export Komplet | [24 empty] | VZ | 2.0 | ZAMOK |  |  |  |  | False | False | {51ccf850-5d67-457f-b493-7853e18a6b90}
[31 empty] | 0,01 | 21
[31 empty] | 0,01 | 12
|  | REKAPITULACE STAVBY | [15 empty] | v --- níže se nacházejí doplnkové a pomocné údaje k sestavám --- v | [11 empty] | Návod na vyplnění | 0,001
|  | Kód: |  |  |  |  | 250311 | [22 empty] | Měnit lze pouze buňky se žlutým podbarvením! 1) v Rekapitulaci stavby vyplňte údaje o Účastníkovi (přenesou se do ostatních sestav i v jiných listech) 2) na vybraných listech vyplňte v sestavě Soupis prací ceny u položek | 0,01
|  | Stavba: |  |  |  |  | REKONSTRUKCE VZDUCHOTECHNIKY A CHLAZENÍ V PAVILONU „A | [23 empty] | 0,01
|  | KSO: | [11 empty] | CC-CZ: | [16 empty] | 0,01
|  | Místo: |  |  |  |  | Olomouc | [6 empty] | Datum: |  | 19. 4. 2025 | [14 empty] | 0,01
0,01
|  | Zadavatel: | [11 empty] | IČ: | [16 empty] | 0,01
[14 empty] | DIČ: | [16 empty] | 0,01
0,01
|  | Účastník: | [11 empty] | IČ: |  | Vyplň údaj | [14 empty] | 0,01
|  |  | Vyplň údaj | [10 empty] | DIČ: |  | Vyplň údaj | [14 empty] | 0,01
False
|  | Projektant: | [11 empty] | IČ: |  | 62862138 | [14 empty] | False
|  |  | Ing. Petr Lysek | [10 empty] | DIČ: |  | CZ6604111943 | [14 empty] | True
0,01
|  | Zpracovatel: | [11 empty] | IČ: | [16 empty] | 0,01
[14 empty] | DIČ: | [16 empty] | False
Poznámka:
Soupis prací je sestaven s využitím Cenové soustavy ÚRS. Položky, které pochází z této cenové soustavy, jsou ve sloupci 'Cenová soustava' označeny popisem 'CS ÚRS' a úrovní příslušného kalendářního pololetí. Veškeré další informace vymezující popis a podmínky použití těchto položek z Cenové soustavy, které nejsou uvedeny přímo v soupisu prací, jsou neomezeně dálkově k dispozici na webu podminky.urs.cz.
|  | Cena bez DPH | [11 empty] | 0
[8 empty] | Sazba daně |  | Základ daně |  |  |  | Výše daně
|  | DPH |  | základní |  |  |  | 21% |  | 0 |  |  |  | 0
|  |  |  | snížená |  |  |  | 12% |  | 0 |  |  |  | 0
|  |  |  | zákl. přenesená |  |  |  | 21% |  | 0 |  |  |  | 0
|  |  |  | sníž. přenesená |  |  |  | 12% |  | 0 |  |  |  | 0
|  |  |  | nulová |  |  |  | 0% |  | 0 |  |  |  | 0
|  | Cena s DPH | [6 empty] | v |  | CZK |  |  | 0
REKAPITULACE OBJEKTŮ STAVBY A SOUPISŮ PRACÍ
| Kód: | [6 empty] | 250311
| Stavba: | [6 empty] | REKONSTRUKCE VZDUCHOTECHNIKY A CHLAZENÍ V PAVILONU „A
| Místo: | [6 empty] | Olomouc |  |  |  |  | Datum: |  | 19. 4. 2025
| Zadavatel: | [11 empty] | Projektant: |  | Ing. Petr Lysek |  |  | Informatívní údaje z listů zakázek
| Účastník: | [11 empty] | Zpracovatel:
| Kód |  |  |  | Popis | [6 empty] | Cena bez DPH [CZK] |  |  |  | Cena s DPH [CZK] | Typ | z toho Ostat. náklady [CZK] | DPH [CZK] | Normohodiny [h] | DPH základní [CZK] | DPH snížená [CZK] | DPH základní přenesená [CZK] | DPH snížená přenesená [CZK] | Základna DPH základní | Základna DPH snížená | Základna DPH zákl. přenesená | Základna DPH sníž. přenesená | Základna DPH nulová
| Náklady stavby celkem | [10 empty] | 0 |  |  |  | 0 |  | 0 | 0 | 0 | 0 | 0 | 0 | 0 | 0 | 0 | 0 | 0 | 0 |  | D | 0 |  | IMPORT | {51ccf850-5d67-457f-b493-7853e18a6b90} | {00000000-0000-0000-0000-000000000000}
/ |  | 250311 |  |  |  | REKONSTRUKCE VZDUCHOTECHNIKY A CHLAZENÍ V PAVILONU „A | [5 empty] | 0 |  |  |  | 0 | STA | 0 | 0 | 0 | 0 | 0 | 0 | 0 | 0 | 0 | 0 | 0 | 0 |  |  | 1 | ###NOINSERT### | IMPORT | {51ccf850-5d67-457f-b493-7853e18a6b90} | {00000000-0000-0000-0000-000000000000}

## 250311 - REKONSTRUKCE VZD...
{51ccf850-5d67-457f-b493-7853e18a6b90}
2
| KRYCÍ LIST SOUPISU PRACÍ | [7 empty] | v --- níže se nacházejí doplnkové a pomocné údaje k sestavám --- v | [8 empty] | False
Stavba:
REKONSTRUKCE VZDUCHOTECHNIKY A CHLAZENÍ V PAVILONU „A
| KSO: |  |  |  |  | CC-CZ:
| Místo: |  | Olomouc |  |  | Datum: | 19. 4. 2025
| Zadavatel: |  |  |  |  | IČ:
DIČ:
| Účastník: |  |  |  |  | IČ: | Vyplň údaj
|  | Vyplň údaj |  |  |  | DIČ: | Vyplň údaj
| Projektant: |  |  |  |  | IČ: | 62862138
|  | Ing. Petr Lysek |  |  |  | DIČ: | CZ6604111943
| Zpracovatel: |  |  |  |  | IČ:
DIČ:
Poznámka:
Soupis prací je sestaven s využitím Cenové soustavy ÚRS. Položky, které pochází z této cenové soustavy, jsou ve sloupci 'Cenová soustava' označeny popisem 'CS ÚRS' a úrovní příslušného kalendářního pololetí. Veškeré další informace vymezující popis a podmínky použití těchto položek z Cenové soustavy, které nejsou uvedeny přímo v soupisu prací, jsou neomezeně dálkově k dispozici na webu podminky.urs.cz.
| Cena bez DPH | [5 empty] | 0
|  |  | Základ daně |  |  | Sazba daně | Výše daně
| DPH | základní | 0 |  |  | 21% | 0
|  | snížená | 0 |  |  | 12% | 0
|  | zákl. přenesená | 0 |  |  | 21% | 0
|  | sníž. přenesená | 0 |  |  | 12% | 0
|  | nulová | 0 |  |  | 0% | 0
| Cena s DPH |  |  | v | CZK |  | 0
REKAPITULACE ČLENĚNÍ SOUPISU PRACÍ
Stavba:
REKONSTRUKCE VZDUCHOTECHNIKY A CHLAZENÍ V PAVILONU „A
Místo: |  |  | Olomouc |  |  | Datum: | 19. 4. 2025
Zadavatel: | [5 empty] | Projektant: | Ing. Petr Lysek
Účastník: |  |  | Vyplň údaj |  |  | Zpracovatel:
Kód dílu - Popis | [6 empty] | Cena celkem [CZK]
Náklady stavby celkem | [6 empty] | 0 | [11 empty] | -1
| PSV - Práce a dodávky PSV | [5 empty] | 0
| 713 - Izolace tepelné | [5 empty] | 0
| 751 - Vzduchotechnika | [5 empty] | 0
| 751-A02 - Distribuční příslušenství | [5 empty] | 0
| 751-A03 - Potrubí | [5 empty] | 0
| 751-A04 - Vzduchotechnická zařízení | [5 empty] | 0
| 751-A05 - Klimatizační a chladící zařízení | [5 empty] | 0
| 751-A99 - Přesun hmot | [5 empty] | 0
| 783 - Dokončovací práce - nátěry | [5 empty] | 0
SOUPIS PRACÍ
Stavba:
REKONSTRUKCE VZDUCHOTECHNIKY A CHLAZENÍ V PAVILONU „A
Místo: |  |  | Olomouc |  |  | Datum: | 19. 4. 2025
Zadavatel: | [5 empty] | Projektant: | Ing. Petr Lysek
Účastník: |  |  | Vyplň údaj |  |  | Zpracovatel:
PČ | Typ | Kód | Popis | MJ | Množství | J.cena [CZK] | Cena celkem [CZK] | Cenová soustava |  | DPH | J. Nh [h] | Nh celkem [h] | J. hmotnost [t] | Hmotnost celkem [t] | J. suť [t] | Suť Celkem [t]
Náklady soupisu celkem | [6 empty] | 0 |  |  |  |  | 0 |  | 12.5663 |  | 0 |  | D | -1 | [7 empty] | 0
| D | PSV | Práce a dodávky PSV |  |  |  | 0 |  |  |  |  | 0 |  | 12.5663 |  | 0 | 2 | D | 0 | ROZPOCET | [6 empty] | 0
| D | 713 | Izolace tepelné |  |  |  | 0 |  |  |  |  | 0 |  | 1.8357 |  | 0 | 2 | D | 1 | ROZPOCET | [6 empty] | 0
16 | K | 713311111 | Montáž izolace tepelné těles pásy nebo rohožemi bez povrchové úpravy (izolační materiál ve specifikaci) připevněnými ocelovým drátem nebo na trny z tyčové oceli kruhové (bez přivaření trnů) pomocí příchytek nebo ohnutím trnů ploch rovných jednovrstvá | m2 | 60 |  | 0 | CS ÚRS 2025 01 |  | základní |  | 0 | 0.0001 | 0.006 | 0 | 0 | 16 | K | 2 | ROZPOCET | 0 | 0 | 0 | 0 | 0 | 1 | 0 | 16 | 1284751430
| Online PSC |  | https://podminky.urs.cz/item/CS_URS_2025_01/713311111 | [14 empty] | Online PSC | 2
18 | K | 713311121 | Montáž izolace tepelné těles pásy nebo rohožemi bez povrchové úpravy (izolační materiál ve specifikaci) připevněnými ocelovým drátem nebo na trny z tyčové oceli kruhové (bez přivaření trnů) pomocí příchytek nebo ohnutím trnů ploch tvarových jednovrstvá | m2 | 87 |  | 0 | CS ÚRS 2025 01 |  | základní |  | 0 | 0.0001 | 0.0087 | 0 | 0 | 16 | K | 2 | ROZPOCET | 0 | 0 | 0 | 0 | 0 | 1 | 0 | 16 | 33919181
| Online PSC |  | https://podminky.urs.cz/item/CS_URS_2025_01/713311121 | [14 empty] | Online PSC | 2
17 | M | 63150984 | rohož izolační z minerální vlny lamelová s Al fólií 25-40kg/m3 tl 60mm | m2 | 154 |  | 0 | CS ÚRS 2025 01 |  | základní |  | 0 | 0.004 | 0.616 | 0 | 0 | 32 | M | 2 | ROZPOCET | 0 | 0 | 0 | 0 | 0 | 1 | 0 | 16 | 808759624
20 | K | 713311321 | Montáž izolace tepelné těles pásy nebo rohožemi s povrchovou úpravou hliníkovou fólií (izolační materiál ve specifikaci) připevněnými ocelovým drátem, páskou nebo samolepícím přesahem a s konstrukcí z distančních kruhů z ocelových pásů bez přivaření konstrukce ploch tvarových jednovrstvá | m2 | 13.82 |  | 0 | CS ÚRS 2025 01 |  | základní |  | 0 | 0.0017 | 0.023494 | 0 | 0 | 16 | K | 2 | ROZPOCET | 0 | 0 | 0 | 0 | 0 | 1 | 0 | 16 | 877643398
| Online PSC |  | https://podminky.urs.cz/item/CS_URS_2025_01/713311321 | [14 empty] | Online PSC | 2
21 | M | KDUCT10 | Kaučuková tepelná izolace Pás - Samolepící 10mm | m2 | 14.511 |  | 0 |  |  | základní |  | 0 | 0 | 0 | 0 | 0 | 32 | M | 2 | ROZPOCET | 0 | 0 | 0 | 0 | 0 | 1 | 0 | 16 | -1318831212
19 | K | 713391111 | Montáž izolace tepelné těles - doplňky a konstrukční součásti oplechování pevného ploch rovných | m2 | 60 |  | 0 | CS ÚRS 2025 01 |  | základní |  | 0 | 5e-05 | 0.003 | 0 | 0 | 16 | K | 2 | ROZPOCET | 0 | 0 | 0 | 0 | 0 | 1 | 0 | 16 | 1632486477
| Online PSC |  | https://podminky.urs.cz/item/CS_URS_2025_01/713391111 | [14 empty] | Online PSC | 2
14 | K | 713391112 | Montáž izolace tepelné těles - doplňky a konstrukční součásti oplechování pevného ploch tvarových | m2 | 87 |  | 0 | CS ÚRS 2025 01 |  | základní |  | 0 | 0.00016 | 0.01392 | 0 | 0 | 16 | K | 2 | ROZPOCET | 0 | 0 | 0 | 0 | 0 | 1 | 0 | 16 | 845837754
| Online PSC |  | https://podminky.urs.cz/item/CS_URS_2025_01/713391112 | [14 empty] | Online PSC | 2
15 | M | 13814193 | plech hladký Pz jakost EN 10143 tl 1mm tabule | t | 1.161 |  | 0 | CS ÚRS 2025 01 |  | základní |  | 0 | 1 | 1.161 | 0 | 0 | 32 | M | 2 | ROZPOCET | 0 | 0 | 0 | 0 | 0 | 1 | 0 | 16 | -1515236110
48 | K | 751792009 | Montáž ostatních zařízení izolace rozvodů klimatizace | m | 30 |  | 0 | CS ÚRS 2022 01 |  | základní |  | 0 | 0 | 0 | 0 | 0 | 16 | K | 2 | ROZPOCET | 0 | 0 | 0 | 0 | 0 | 1 | 0 | 16 | -1931181845
| Online PSC |  | https://podminky.urs.cz/item/CS_URS_2022_01/751792009 | [14 empty] | Online PSC | 2
49 | M | 28655581 | trubice tepelně izolační pro chlazení/klimatizaci/vzduchotechniku 38/13mm | m | 30 |  | 0 | CS ÚRS 2022 01 |  | základní |  | 0 | 0.00012 | 0.0036 | 0 | 0 | 32 | M | 2 | ROZPOCET | 0 | 0 | 0 | 0 | 0 | 1 | 0 | 16 | -1488009565
31 | K | 998713212 | Přesun hmot pro izolace tepelné stanovený procentní sazbou (%) z ceny vodorovná dopravní vzdálenost do 50 m s omezením mechanizace v objektech výšky přes 6 m do 12 m | % |  |  | 0 | CS ÚRS 2025 01 |  | základní |  | 0 | 0 | 0 | 0 | 0 | 16 | K | 2 | ROZPOCET | 0 | 0 | 0 | 0 | 0 | 1 | 0 | 16 | -709234906
| Online PSC |  | https://podminky.urs.cz/item/CS_URS_2025_01/998713212 | [14 empty] | Online PSC | 2
32 | K | 998713312 | Přesun hmot pro izolace tepelné stanovený procentní sazbou (%) z ceny vodorovná dopravní vzdálenost do 50 m ruční (bez užití mechanizace) v objektech výšky přes 6 m do 12 m | % |  |  | 0 | CS ÚRS 2025 01 |  | základní |  | 0 | 0 | 0 | 0 | 0 | 16 | K | 2 | ROZPOCET | 0 | 0 | 0 | 0 | 0 | 1 | 0 | 16 | 1123383483
| Online PSC |  | https://podminky.urs.cz/item/CS_URS_2025_01/998713312 | [14 empty] | Online PSC | 2
| D | 751 | Vzduchotechnika |  |  |  | 0 |  |  |  |  | 0 |  | 0 |  | 0 | 2 | D | 1 | ROZPOCET | [6 empty] | 0
34 | K | 751691111 | Zaregulování systému vzduchotechnického zařízení za 1 koncový (distribuční) prvek | kus | 6 |  | 0 | CS ÚRS 2025 01 |  | základní |  | 0 | 0 | 0 | 0 | 0 | 16 | K | 2 | ROZPOCET | 0 | 0 | 0 | 0 | 0 | 1 | 0 | 16 | 794430450
| Online PSC |  | https://podminky.urs.cz/item/CS_URS_2025_01/751691111 | [14 empty] | Online PSC | 2
35 | K | 930001 | Uvedení VZT jednotky do provozu autorizovaným technikem | hod | 24 |  | 0 |  |  | základní |  | 0 | 0 | 0 | 0 | 0 | 512 | K | 2 | ROZPOCET | 0 | 0 | 0 | 0 | 0 | 1 | 0 | 512 | -557281604
36 | K | HZS2491 | Hodinové zúčtovací sazby profesí PSV zednické výpomoci a pomocné práce PSV dělník zednických výpomocí | hod | 16 |  | 0 | CS ÚRS 2022 02 |  | základní |  | 0 | 0 | 0 | 0 | 0 | 16 | K | 2 | ROZPOCET | 0 | 0 | 0 | 0 | 0 | 1 | 0 | 16 | 1220037646
| Online PSC |  | https://podminky.urs.cz/item/CS_URS_2022_02/HZS2491 | [14 empty] | Online PSC | 2
37 | K | HZS2492 | Hodinové zúčtovací sazby profesí PSV zednické výpomoci a pomocné práce PSV pomocný dělník PSV | hod | 16 |  | 0 | CS ÚRS 2022 02 |  | základní |  | 0 | 0 | 0 | 0 | 0 | 16 | K | 2 | ROZPOCET | 0 | 0 | 0 | 0 | 0 | 1 | 0 | 16 | 112634969
| Online PSC |  | https://podminky.urs.cz/item/CS_URS_2022_02/HZS2492 | [14 empty] | Online PSC | 2
50 | K | HZS3222 | Hodinové zúčtovací sazby montáží technologických zařízení na stavebních objektech montér slaboproudých zařízení odborný | hod | 24 |  | 0 | CS ÚRS 2025 02 |  | základní |  | 0 | 0 | 0 | 0 | 0 | 16 | K | 2 | ROZPOCET | 0 | 0 | 0 | 0 | 0 | 1 | 0 | 16 | 1366360503
| Online PSC |  | https://podminky.urs.cz/item/CS_URS_2025_02/HZS3222 | [14 empty] | Online PSC | 2
| P |  | Poznámka k položce: Zajištění součinnosti a koordinace při zapojení MaR VZT a kondenzačních jednotek do stávajícího nadřazeného systému MaR objektů Výstaviště Flora | [14 empty] | P | 2
51 | K | HZS3132 | Hodinové zúčtovací sazby montáží technologických zařízení při externích montážích elektromontér VN a VVN odborný | hod | 12 |  | 0 | CS ÚRS 2025 02 |  | základní |  | 0 | 0 | 0 | 0 | 0 | 16 | K | 2 | ROZPOCET | 0 | 0 | 0 | 0 | 0 | 1 | 0 | 16 | -618607157
| Online PSC |  | https://podminky.urs.cz/item/CS_URS_2025_02/HZS3132 | [14 empty] | Online PSC | 2
| P |  | Poznámka k položce: Zajištění součinnosti a koordinace při zapojení VZT a kondenzačních jednotek na elektroinstalaci. | [14 empty] | P | 2
56 | K | R555 | Zhotovení prostupů v prosklených panelech (trojsklo) a jejich zapravení PUR panelem | ks | 8 |  | 0 |  |  | základní |  | 0 | 0 | 0 | 0 | 0 | 16 | K | 2 | ROZPOCET | 0 | 0 | 0 | 0 | 0 | 1 | 0 | 16 | 207213888
| P |  | Poznámka k položce: Povrchová úprava PUR panelu v barvě fasády pavilonu A 4x prostup 800 mm 4x prostup 950 mm | [14 empty] | P | 2
| D | 751-A02 | Distribuční příslušenství |  |  |  | 0 |  |  |  |  | 0 |  | 1.732 |  | 0 | 2 | D | 1 | ROZPOCET | [6 empty] | 0
5 | K | 751311304 | Montáž vyústi textilní kruhové, průměru přes 600 do 800 mm | m | 392 |  | 0 | CS ÚRS 2025 01 |  | základní |  | 0 | 0 | 0 | 0 | 0 | 16 | K | 2 | ROZPOCET | 0 | 0 | 0 | 0 | 0 | 1 | 0 | 16 | 276925196
| Online PSC |  | https://podminky.urs.cz/item/CS_URS_2025_01/751311304 | [14 empty] | Online PSC | 2
6 | M | PRISYS1 | Textilní systém 1 s membránou dle specifikace v samostatné příloze | soubor | 1 |  | 0 |  |  | základní |  | 0 | 0.17 | 0.17 | 0 | 0 | 32 | M | 2 | ROZPOCET | 0 | 0 | 0 | 0 | 0 | 1 | 0 | 16 | -1336546016
7 | M | PRISYS2 | Textilní systém 2 s membránou dle specifikace v samostatné příloze | soubor | 1 |  | 0 |  |  | základní |  | 0 | 0.14 | 0.14 | 0 | 0 | 32 | M | 2 | ROZPOCET | 0 | 0 | 0 | 0 | 0 | 1 | 0 | 16 | 1612648225
8 | M | PRISYS3 | Textilní systém 3 s velkými tryskami dle specifikace v samostatné příloze | soubor | 1 |  | 0 |  |  | základní |  | 0 | 0.15 | 0.15 | 0 | 0 | 32 | M | 2 | ROZPOCET | 0 | 0 | 0 | 0 | 0 | 1 | 0 | 16 | 225647314
10 | K | 751344125-A | Montáž tlumičů hluku pro čtyřhranné potrubí, průřezu přes 1 do 1,5 m2 | kus | 9 |  | 0 |  |  | základní |  | 0 | 0 | 0 | 0 | 0 | 16 | K | 2 | ROZPOCET | 0 | 0 | 0 | 0 | 0 | 1 | 0 | 16 | -235959821
11 | M | L16009002000 | Kulisový tlumič hluku 1600x900x2000 mm | kus | 3 |  | 0 |  |  | základní |  | 0 | 0.192 | 0.576 | 0 | 0 | 32 | M | 2 | ROZPOCET | 0 | 0 | 0 | 0 | 0 | 1 | 0 | 16 | -277034132
| P |  | Poznámka k položce: Pozice ve výkrese 1.4 Objemový průtok vzduchu qv 12500 m3/h Šířka 1600 mm Výška 900 mm Délka 2000 mm kulisa/mezera 200/120 5ks Kostra kulisy a plášť tlumiče jsou z ocelového pozinkovaného plechu Výplň kulis minerální vlna, Krytí netkaná textilie. Vnější plášť je vyztužen trapézováním. Kulisy jsou opatřeny náběhy pro snížení odporu vzduchu. Splňuje třídu těsnosti C. | [14 empty] | P | 2
12 | M | L16009001000 | Kulisový tlumič hluku 1600x900x1000 mm | kus | 3 |  | 0 |  |  | základní |  | 0 | 0.109 | 0.327 | 0 | 0 | 32 | M | 2 | ROZPOCET | 0 | 0 | 0 | 0 | 0 | 1 | 0 | 16 | 1278499093
| P |  | Poznámka k položce: Pozice ve výkrese 1.5 Objemový průtok vzduchu qv 12500 m3/h Šířka 1600 mm Výška 900 mm Délka 1000 mm kulisa/mezera 200/120 5ks Kostra kulisy a plášť tlumiče jsou z ocelového pozinkovaného plechu Výplň kulis minerální vlna, Krytí netkaná textilie. Vnější plášť je vyztužen trapézováním. Kulisy jsou opatřeny náběhy pro snížení odporu vzduchu. Splňuje třídu těsnosti C. | [14 empty] | P | 2
13 | M | L12009001500 | Kulisový tlumič hluku 1200x900x1500 mm | kus | 3 |  | 0 |  |  | základní |  | 0 | 0.123 | 0.369 | 0 | 0 | 32 | M | 2 | ROZPOCET | 0 | 0 | 0 | 0 | 0 | 1 | 0 | 16 | -1263433075
| P |  | Poznámka k položce: Pozice ve výkrese 1.6 Objemový průtok vzduchu qv 12500 m3/h Šířka 1200 mm Výška 900 mm Délka 1500 mm kulisa/mezera 200/100 4ks Kostra kulisy a plášť tlumiče jsou z ocelového pozinkovaného plechu Výplň kulis minerální vlna, Krytí netkaná textilie. Vnější plášť je vyztužen trapézováním. Kulisy jsou opatřeny náběhy pro snížení odporu vzduchu. Splňuje třídu těsnosti C. | [14 empty] | P | 2
22 | K | 751311116 | Montáž vyústi čtyřhranné do kruhového potrubí, průřezu přes 0,250 m2 | kus | 9 |  | 0 | CS ÚRS 2025 01 |  | základní |  | 0 | 0 | 0 | 0 | 0 | 16 | K | 2 | ROZPOCET | 0 | 0 | 0 | 0 | 0 | 1 | 0 | 16 | -469575298
| Online PSC |  | https://podminky.urs.cz/item/CS_URS_2025_01/751311116 | [14 empty] | Online PSC | 2
23 | M | 11225325 | Vyústka do kruhového potrubí jednořadá 1225x325 | kus | 9 |  | 0 |  |  | základní |  | 0 | 0 | 0 | 0 | 0 | 32 | M | 2 | ROZPOCET | 0 | 0 | 0 | 0 | 0 | 1 | 0 | 16 | 408288620
| P |  | Poznámka k položce: Pozice ve výkrese 1.7 Šířka 1225 Výška 325 Počet řad Jednořadá S regulací Bez regulace Orientace lamel Horizontální Povrchová úprava Pozink - černý nátěr Nominální průměr 800 | [14 empty] | P | 2
24 | K | 751514881-A | Montáž regulátoru VAV s izolací pro potrubí kruhové bez příruby D přes 600 do 700 mm | kus | 4 |  | 0 |  |  | základní |  | 0 | 0 | 0 | 0 | 0 | 16 | K | 2 | ROZPOCET | 0 | 0 | 0 | 0 | 0 | 1 | 0 | 16 | 1056839637
25 | M | 77385 | Regulátor variabilního průtoku vzduchu vel. 630 izolovaný ovládání 10V, Modbus,BACnet,MP-Bus | kus | 4 |  | 0 |  |  | základní |  | 0 | 0 | 0 | 0 | 0 | 32 | M | 2 | ROZPOCET | 0 | 0 | 0 | 0 | 0 | 1 | 0 | 16 | 828567190
| P |  | Poznámka k položce: Pozice ve výkrese 1.8 Výchozí parametry: Směr proudění vzduchu: Přívod Průtok vzduchu 7500 m³/h Výrobní nastavení Vmin 2244 m³/h Výrobní nastavení Vmax 10100 m³/h Vnom 12344 m³/h Náběhová rychlost v nominální ploše 6,70 m/s Tlaková ztráta 50 Pa Celková hladina akustického výkonu (do prostoru) 75 dB Celková hladina akustického výkonu (váhový filtr-A) 58 dB(A) Celková hladina akustického výkonu (vyzařovaná pláštěm) 51 dB Celková hladina akustického výkonu vyzařovaná pláštěm (s váhovým filtrem-A) 33 dB(A) Pracovní rozsah rychlosti proudění 2 - 9 m/s • Pracovní rozsah tlaku ≤ 1000 Pa • Hygienické provedení ve shodě s VDI 6022 a VDI 3803 • Těsnosti listu třídy 4 dle EN 1751 • Těsnost pláště třídy C dle EN 1751 • Nepřesnost regulace až do ±4% z měřené hodnoty | [14 empty] | P | 2
| D | 751-A03 | Potrubí |  |  |  | 0 |  |  |  |  | 0 |  | 2.4764 |  | 0 | 2 | D | 1 | ROZPOCET | [6 empty] | 0
26 | K | 751510015 | Vzduchotechnické potrubí z pozinkovaného plechu čtyřhranné s přírubou, průřezu přes 0,28 do 0,50 m2 | m | 16.04 |  | 0 | CS ÚRS 2025 01 |  | základní |  | 0 | 0.02669 | 0.42811 | 0 | 0 | 16 | K | 2 | ROZPOCET | 0 | 0 | 0 | 0 | 0 | 1 | 0 | 16 | 1434887545
| Online PSC |  | https://podminky.urs.cz/item/CS_URS_2025_01/751510015 | [14 empty] | Online PSC | 2
27 | K | 751510017 | Vzduchotechnické potrubí z pozinkovaného plechu čtyřhranné s přírubou, průřezu přes 0,79 do 1,13 m2 | m | 19.22 |  | 0 | CS ÚRS 2025 01 |  | základní |  | 0 | 0.0491 | 0.9437 | 0 | 0 | 16 | K | 2 | ROZPOCET | 0 | 0 | 0 | 0 | 0 | 1 | 0 | 16 | -715784717
| Online PSC |  | https://podminky.urs.cz/item/CS_URS_2025_01/751510017 | [14 empty] | Online PSC | 2
28 | K | 751510018 | Vzduchotechnické potrubí z pozinkovaného plechu čtyřhranné s přírubou, průřezu přes 1,13 do 1,54 m2 | m | 5.59 |  | 0 | CS ÚRS 2025 01 |  | základní |  | 0 | 0.05654 | 0.31606 | 0 | 0 | 16 | K | 2 | ROZPOCET | 0 | 0 | 0 | 0 | 0 | 1 | 0 | 16 | -528450668
| Online PSC |  | https://podminky.urs.cz/item/CS_URS_2025_01/751510018 | [14 empty] | Online PSC | 2
29 | K | 751510047 | Vzduchotechnické potrubí z pozinkovaného plechu kruhové, trouba spirálně vinutá bez příruby, průměru přes 600 do 710 mm | m | 11.3 |  | 0 | CS ÚRS 2025 01 |  | základní |  | 0 | 0.02052 | 0.23188 | 0 | 0 | 16 | K | 2 | ROZPOCET | 0 | 0 | 0 | 0 | 0 | 1 | 0 | 16 | 509690044
| Online PSC |  | https://podminky.urs.cz/item/CS_URS_2025_01/751510047 | [14 empty] | Online PSC | 2
30 | K | 751510048 | Vzduchotechnické potrubí z pozinkovaného plechu kruhové, trouba spirálně vinutá bez příruby, průměru přes 710 do 800 mm | m | 23.33 |  | 0 | CS ÚRS 2025 01 |  | základní |  | 0 | 0.02386 | 0.55665 | 0 | 0 | 16 | K | 2 | ROZPOCET | 0 | 0 | 0 | 0 | 0 | 1 | 0 | 16 | 373530254
| Online PSC |  | https://podminky.urs.cz/item/CS_URS_2025_01/751510048 | [14 empty] | Online PSC | 2
| D | 751-A04 | Vzduchotechnická zařízení |  |  |  | 0 |  |  |  |  | 0 |  | 5.301 |  | 0 | 2 | D | 1 | ROZPOCET | [6 empty] | 0
1 | K | 751611145 | Montáž vzduchotechnické jednotky s rekuperací tepla centrální nástřešní s výměnou vzduchu přes 13000 do 15000 m3/h | kus | 3 |  | 0 | CS ÚRS 2025 01 |  | základní |  | 0 | 0 | 0 | 0 | 0 | 16 | K | 2 | ROZPOCET | 0 | 0 | 0 | 0 | 0 | 1 | 0 | 16 | -872315212
| Online PSC |  | https://podminky.urs.cz/item/CS_URS_2025_01/751611145 | [14 empty] | Online PSC | 2
2 | M | 42944206 | jednotka VZT stojatá venkovní s rekuperací tepla s dohřevem a ovládací jednotkou do 14000m3/hod s entalpickým rotačním výměníkem a přímým chladičem viz přiložená podrobná technická specifikace | kus | 3 |  | 0 | CS ÚRS 2025 01 |  | základní |  | 0 | 1.767 | 5.301 | 0 | 0 | 32 | M | 2 | ROZPOCET | 0 | 0 | 0 | 0 | 0 | 1 | 0 | 16 | 1182934787
| P |  | Poznámka k položce: Pozice ve výkrese 1.1, 1.2 a 1.3 | [14 empty] | P | 2
38 | M | ELD000639 | detektor kouře VDK-10 | ks | 3 |  | 0 |  |  | základní |  | 0 | 0 | 0 | 0 | 0 | 32 | M | 2 | ROZPOCET | 0 | 0 | 0 | 0 | 0 | 1 | 0 | 16 | -351290657
52 | K | R252525 | Montáž nosné konstrukce pod VZT jednotku | ks | 3 |  | 0 |  |  | základní |  | 0 | 0 | 0 | 0 | 0 | 16 | K | 2 | ROZPOCET | 0 | 0 | 0 | 0 | 0 | 1 | 0 | 16 | 1806879136
53 | M | M252525 | Zhotovení nosné konstrukce pod VZT jednotku | ks | 3 |  | 0 |  |  | základní |  | 0 | 0 | 0 | 0 | 0 | 32 | M | 2 | ROZPOCET | 0 | 0 | 0 | 0 | 0 | 1 | 0 | 16 | 1915818938
| P |  | Poznámka k položce: Zhotovení a dodávka nosné ocelové konstrukce včetně povrchové úpravy pod konkrétně dodávanou VZT jednotku včetně technického návrhu dle požadavků statického posouzení (samostatná příloha) - kapitola 3.2 Vzduchotechnika – kotvení ke konstrukci | [14 empty] | P | 2
| D | 751-A05 | Klimatizační a chladící zařízení |  |  |  | 0 |  |  |  |  | 0 |  | 1.2154 |  | 0 | 2 | D | 1 | ROZPOCET | [6 empty] | 0
3 | K | 751721123-A | Montáž kondenzační jednotky venkovní s trojfázovým napájením do 60 kW včetně montáže sady s expanzním ventilem | kus | 3 |  | 0 |  |  | základní |  | 0 | 0 | 0 | 0 | 0 | 16 | K | 2 | ROZPOCET | 0 | 0 | 0 | 0 | 0 | 1 | 0 | 16 | -1523008022
4 | M | 00015RYYQ20U | KONDENZAČNÍ JEDNOTKA S CHLADIVEM R410A s invertními scroll kompresory s ekvitermním řízením vypařovací a kondenzační teploty na základě venkovní teploty vzduchu s nepřetržitým vytápěním během odtávacího cyklu NOMINÁLNÍ CHL.VÝKON Qch= 52,0 kW (SEER 5,9) NOMINÁLNÍ TOP.VÝKON Qt= 63,0 kW (min. SCOP 4,0) EL.PŘÍKON (chl/top) 18,48 kW / 17,0 kW |  | 3 |  | 0 |  |  | základní |  | 0 | 0.378 | 1.134 | 0 | 0 | 32 | M | 2 | ROZPOCET | 0 | 0 | 0 | 0 | 0 | 1 | 0 | 16 | 369891006
| P |  | Poznámka k položce: včetně příslušenství: sada s expanzním ventilem kabelový ovladač ohřívač spodní desky řídící skříňka 0-10V | [14 empty] | P | 2
42 | K | 751791114 | Montáž napojovacího potrubí měděného předizolovaného, D mm (" x tl. stěny) 16 (5/8" x 1,0) | m | 30 |  | 0 | CS ÚRS 2025 01 |  | základní |  | 0 | 0 | 0 | 0 | 0 | 16 | K | 2 | ROZPOCET | 0 | 0 | 0 | 0 | 0 | 1 | 0 | 16 | 1300911443
| Online PSC |  | https://podminky.urs.cz/item/CS_URS_2025_01/751791114 | [14 empty] | Online PSC | 2
43 | M | 42981910 | trubka předizolovaná Cu 5/8" (16 mm), stěna tl 1,0 mm, izolace 9mm | m | 30.9 |  | 0 | CS ÚRS 2025 01 |  | základní |  | 0 | 0.0014 | 0.04326 | 0 | 0 | 32 | M | 2 | ROZPOCET | 0 | 0 | 0 | 0 | 0 | 1 | 0 | 16 | -1145157989
44 | K | 751791146 | Montáž napojovacího potrubí měděného neizolované tyče, D x tl. stěny 28 x 1 | m | 30 |  | 0 | CS ÚRS 2025 01 |  | základní |  | 0 | 0 | 0 | 0 | 0 | 16 | K | 2 | ROZPOCET | 0 | 0 | 0 | 0 | 0 | 1 | 0 | 16 | -779892544
| Online PSC |  | https://podminky.urs.cz/item/CS_URS_2025_01/751791146 | [14 empty] | Online PSC | 2
45 | M | 19632695 | trubka Cu 99,99 stav tvrdý D 28 tl stěny 1,0mm | m | 30.9 |  | 0 | CS ÚRS 2025 01 |  | základní |  | 0 | 0.00075 | 0.023175 | 0 | 0 | 32 | M | 2 | ROZPOCET | 0 | 0 | 0 | 0 | 0 | 1 | 0 | 16 | -1956193977
46 | K | 751793001 | Doplnění chladiva do systému | kg | 15 |  | 0 | CS ÚRS 2025 01 |  | základní |  | 0 | 0 | 0 | 0 | 0 | 16 | K | 2 | ROZPOCET | 0 | 0 | 0 | 0 | 0 | 1 | 0 | 16 | -1659693425
| Online PSC |  | https://podminky.urs.cz/item/CS_URS_2025_01/751793001 | [14 empty] | Online PSC | 2
47 | M | 10892003 | chladivo R410A 10kg | kg | 15 |  | 0 | CS ÚRS 2025 01 |  | základní |  | 0 | 0.001 | 0.015 | 0 | 0 | 32 | M | 2 | ROZPOCET | 0 | 0 | 0 | 0 | 0 | 1 | 0 | 16 | 1810294220
54 | K | R252526 | Montáž nosné konstrukce pod kondenzační jednotku | ks | 3 |  | 0 |  |  | základní |  | 0 | 0 | 0 | 0 | 0 | 16 | K | 2 | ROZPOCET | 0 | 0 | 0 | 0 | 0 | 1 | 0 | 16 | 1418593097
55 | M | M252524 | Zhotovení nosné konstrukce pod kondenzační jednotku | ks | 3 |  | 0 |  |  | základní |  | 0 | 0 | 0 | 0 | 0 | 32 | M | 2 | ROZPOCET | 0 | 0 | 0 | 0 | 0 | 1 | 0 | 16 | 323360146
| P |  | Poznámka k položce: Zhotovení a dodávka nosné ocelové konstrukce včetně povrchové úpravy pod konkrétně dodávanou kondenzační jednotku včetně technického návrhu dle požadavků statického posouzení (samostatná příloha) - kapitola 3.2 Vzduchotechnika – kotvení ke konstrukci | [14 empty] | P | 2
| D | 751-A99 | Přesun hmot |  |  |  | 0 |  |  |  |  | 0 |  | 0 |  | 0 | 2 | D | 1 | ROZPOCET | [6 empty] | 0
33 | K | 998751211 | Přesun hmot pro vzduchotechniku stanovený procentní sazbou (%) z ceny vodorovná dopravní vzdálenost do 50 m s omezením mechanizace v objektech výšky do 12 m | % |  |  | 0 | CS ÚRS 2025 01 |  | základní |  | 0 | 0 | 0 | 0 | 0 | 16 | K | 2 | ROZPOCET | 0 | 0 | 0 | 0 | 0 | 1 | 0 | 16 | -775305291
| Online PSC |  | https://podminky.urs.cz/item/CS_URS_2025_01/998751211 | [14 empty] | Online PSC | 2
| D | 783 | Dokončovací práce - nátěry |  |  |  | 0 |  |  |  |  | 0 |  | 0.00576 |  | 0 | 2 | D | 1 | ROZPOCET | [6 empty] | 0
39 | K | 783401401 | Příprava podkladu klempířských konstrukcí před provedením nátěru ometením | m2 | 18 |  | 0 | CS ÚRS 2025 01 |  | základní |  | 0 | 0 | 0 | 0 | 0 | 16 | K | 2 | ROZPOCET | 0 | 0 | 0 | 0 | 0 | 1 | 0 | 16 | 1659868392
| Online PSC |  | https://podminky.urs.cz/item/CS_URS_2025_01/783401401 | [14 empty] | Online PSC | 2
40 | K | 783424201 | Základní antikorozní nátěr klempířských konstrukcí jednonásobný akrylátový | m2 | 18 |  | 0 | CS ÚRS 2025 01 |  | základní |  | 0 | 0.00015 | 0.0027 | 0 | 0 | 16 | K | 2 | ROZPOCET | 0 | 0 | 0 | 0 | 0 | 1 | 0 | 16 | 2020369339
| Online PSC |  | https://podminky.urs.cz/item/CS_URS_2025_01/783424201 | [14 empty] | Online PSC | 2
41 | K | 783427101 | Krycí nátěr (email) klempířských konstrukcí jednonásobný akrylátový | m2 | 18 |  | 0 | CS ÚRS 2025 01 |  | základní |  | 0 | 0.00017 | 0.00306 | 0 | 0 | 16 | K | 2 | ROZPOCET | 0 | 0 | 0 | 0 | 0 | 1 | 0 | 16 | 1044454328
| Online PSC |  | https://podminky.urs.cz/item/CS_URS_2025_01/783427101 | [14 empty] | Online PSC | 2

## Legenda potrubí a tvarovek
Potrubí a tvarovky-podrobný výpis
Pozice | Název | Rozměry | Materiál | Popis | Povrch.úprava
O.1 | Spiro-přímá trouba | ø800/1000 | Pozink | Tepelná izolace 60 mm | Oplechování
O.1 | Spiro-přímá trouba | ø800/3500 | Pozink | Tepelná izolace 60 mm po prostup | Oplechování / nátěr
O.1 | Spiro-přímá trouba | ø800/4900 | Pozink | Tepelná izolace 60 mm po prostup | Oplechování / nátěr
O.1 | Spiro-přímá trouba | ø800/4900 | Pozink | Tepelná izolace 60 mm po prostup | Oplechování / nátěr
O.2 | Asymetrický přechod na spiro | 1600x900-ø800/800,0 | Pozink | Tepelná izolace 60 mm | Oplechování
O.3 | Symetrický přechod | 900x900-1600x900/500 | Pozink | Tepelná izolace 60 mm | Oplechování
O.4 | Spiro-oblouk | ø800/R800,15° | Pozink | Tepelná izolace 60 mm | Oplechování
O.5 | Koncový kus s ochranným pletivem | 1200x900/800 | Pozink
O.6 | Přímá trouba | 1200x900/500 | Pozink
O.7 | Oblouk | 1200x900/R200 | Pozink
O.8 | Přímá trouba | 1200x900/2000 | Pozink
O.9 | Přímá trouba | 900x900/1400 | Pozink | Tepelná izolace 60 mm | Oplechování
O.10 | Koleno s vodícími plechy | 900x900/R200 | Pozink | Tepelná izolace 60 mm | Oplechování
O.11 | Přímá trouba | 900x900/400 | Pozink | Tepelná izolace 60 mm | Oplechování
P.1 | Symetrický přechod | 1200x900-1600x900/500 | Pozink | Tepelná izolace 60 mm | Oplechování
P.2 | Odbočka 9 (B1) s přechodem | 1600x900-630x630-630x630/1030,R150 | Pozink | Tepelná izolace 60 mm | Oplechování
P.3 | Asymetrický přechod na spiro | 1600x900-ø800/800,0 | Pozink | Tepelná izolace 60 mm | Oplechování
P.4 | Přímá trouba | 630x630/600 v.s. | Pozink | Tepelná izolace 60 mm | Oplechování
P.4 | Přímá trouba | 630x630/700 v.s. | Pozink | Tepelná izolace 60 mm | Oplechování
P.4 | Přímá trouba | 630x630/1400 v.s. | Pozink | Tepelná izolace 60 mm | Oplechování
P.5 | Koleno s vodícími plechy | 630x630/R150 | Pozink | Tepelná izolace 60 mm | Oplechování
P.6 | Oblouk | 630x630/R150,60° | Pozink | Tepelná izolace 60 mm | Oplechování
P.7 | Symetrický přechod na spiro | 630x630-ø630/500 | Pozink | Tepelná izolace 60 mm | Oplechování
P.8 | Spiro-přímá trouba | ø630/451 | Pozink | Tepelná izolace 10 mm | Kaučuk
P.8 | Spiro-přímá trouba | ø630/680 | Pozink
P.8 | Spiro-přímá trouba | ø630/1000 | Pozink
P.9 | Spiro-oblouk | ø630/R630,30° | Pozink | Tepelná izolace 10 mm | Kaučuk
P.10 | Koleno | 630x630/R175 | Pozink | Tepelná izolace 60 mm | Oplechování
P.11 | Spiro-oblouk | ø630/R630,25° | Pozink | Tepelná izolace 10 mm | Kaučuk
P.12 | Spiro-oblouk | ø800/R800,45° | Pozink | Tepelná izolace 60 mm | Oplechování
P.13 | Spiro-přímá trouba | ø800/660 | Pozink | Tepelná izolace 10 mm | Kaučuk
P.13 | Spiro-přímá trouba | ø800/843 | Pozink | Tepelná izolace 60 mm | Oplechování
P.13 | Spiro-přímá trouba | ø800/1927 | Pozink | Tepelná izolace 10 mm | Kaučuk
P.14 | Spiro-oblouk | ø800/R800,90° | Pozink | Tepelná izolace 10 mm | Kaučuk
P.17 | Přímá trouba | 1200x900/1000 | Pozink | Tepelná izolace 60 mm | Oplechování
P.18 | Koleno | 1200x900/R300 | Pozink | Tepelná izolace 60 mm | Oplechování

## Pokyny pro vyplnění
Struktura údajů, formát souboru a metodika pro zpracování
Struktura
Soubor je složen ze záložky Rekapitulace stavby a záložek s názvem soupisu prací pro jednotlivé objekty ve formátu XLSX. Každá ze záložek přitom obsahuje
ještě samostatné sestavy vymezené orámovaním a nadpisem sestavy.
Rekapitulace stavby obsahuje sestavu Rekapitulace stavby a Rekapitulace objektů stavby a soupisů prací.
V sestavě Rekapitulace stavby jsou uvedeny informace identifikující předmět veřejné zakázky na stavební práce, KSO, CC-CZ, CZ-CPV, CZ-CPA a rekapitulaci
celkové nabídkové ceny účastníka.
Termínem "učastník" (resp. zhotovitel) se myslí "účastník zadávacího řízení" ve smyslu zákona o zadávání veřejných zakázek.
V sestavě Rekapitulace objektů stavby a soupisů prací je uvedena rekapitulace stavebních objektů, inženýrských objektů, provozních souborů,
vedlejších a ostatních nákladů a ostatních nákladů s rekapitulací nabídkové ceny za jednotlivé soupisy prací. Na základě údaje Typ je možné
identifikovat, zda se jedná o objekt nebo soupis prací pro daný objekt:
|  | STA | Stavební objekt pozemní
|  | ING | Stavební objekt inženýrský
|  | PRO | Provozní soubor
|  | VON | Vedlejší a ostatní náklady
|  | OST | Ostatní
|  | Soupis | Soupis prací pro daný typ objektu
Soupis prací pro jednotlivé objekty obsahuje sestavy Krycí list soupisu prací, Rekapitulace členění soupisu prací, Soupis prací. Za soupis prací může být považován
i objekt stavby v případě, že neobsahuje podřízenou zakázku.
Krycí list soupisu obsahuje rekapitulaci informací o předmětu veřejné zakázky ze sestavy Rekapitulace stavby, informaci o zařazení objektu do KSO,
CC-CZ, CZ-CPV, CZ-CPA a rekapitulaci celkové nabídkové ceny účastníka za aktuální soupis prací.
Rekapitulace členění soupisu prací obsahuje rekapitulaci soupisu prací ve všech úrovních členění soupisu tak, jak byla tato členění použita (např.
stavební díly, funkční díly, případně jiné členění) s rekapitulací nabídkové ceny.
Soupis prací obsahuje položky veškerých stavebních nebo montážních prací, dodávek materiálů a služeb nezbytných pro zhotovení stavebního objektu,
inženýrského objektu, provozního souboru, vedlejších a ostatních nákladů.
Pro položky soupisu prací se zobrazují následující informace:
|  | PČ |  | Pořadové číslo položky v aktuálním soupisu
|  | TYP |  | Typ položky: K - konstrukce, M - materiál, PP - plný popis, PSC - poznámka k souboru cen, P - poznámka k položce, VV - výkaz výměr, FIG - rozpad figur
|  | Kód |  | Kód položky
|  | Popis |  | Zkrácený popis položky
|  | MJ |  | Měrná jednotka položky
|  | Množství |  | Množství v měrné jednotce
|  | J.cena |  | Jednotková cena položky. Zadaní může obsahovat namísto J.ceny sloupce J.materiál a J.montáž, jejichž součet definuje
J.cenu položky.
|  | Cena celkem |  | Celková cena položky daná jako součin množství a j.ceny
|  | Cenová soustava |  | Příslušnost položky do cenové soustavy
Ke každé položce soupisu prací se na samostatných řádcích může zobrazovat:
Plný popis položky
Poznámka k souboru cen a poznámka zadavatele
Výkaz výměr
Pokud je k řádku výkazu výměr evidovaný údaj ve sloupci Kód, jedná se o definovaný odkaz, na který se může odvolávat výkaz výměr z jiné položky.
Metodika pro zpracování
Jednotlivé sestavy jsou v souboru provázány. Editovatelné pole jsou zvýrazněny žlutým podbarvením, ostatní pole neslouží k editaci a nesmí být jakkoliv
modifikovány.
Účastník je pro podání nabídky povinen vyplnit žlutě podbarvená pole:
Pole Účastník v sestavě Rekapitulace stavby - zde účastník vyplní svůj název (název subjektu)
Pole IČ a DIČ v sestavě Rekapitulace stavby - zde účastník vyplní svoje IČ a DIČ
Datum v sestavě Rekapitulace stavby - zde účastník vyplní datum vytvoření nabídky
J.cena = jednotková cena v sestavě Soupis prací o maximálním počtu desetinných míst uvedených v poli
- pokud sestavy soupisů prací obsahují pole J.cena, měla by být všechna tato pole vyplněna nenulovými
Poznámka - nepovinný údaj pro položku soupisu
V případě, že sestavy soupisů prací neobsahují pole J.cena, potom ve všech soupisech prací obsahují pole:
- J.materiál - jednotková cena materiálu
- J.montáž - jednotková cena montáže
Účastník v tomto případě by měl vyplnit všechna pole J.materiál a pole J.montáž nenulovými kladnými číslicemi. V případech, kdy položka
neobsahuje žádný materiál je přípustné, aby pole J.materiál bylo vyplněno nulou. V případech, kdy položka neobsahuje žádnou montáž je přípustné,
aby pole J.montáž bylo vyplněno nulou. Obě pole - J.materiál, J.Montáž u jedné položky by však neměly být vyplněny nulou.
Rekapitulace stavby
Název |  |  | Povinný |  | Popis | Typ | Max. počet
atributu |  |  | (A/N) |  |  |  | znaků
Kód |  |  | A |  | Kód stavby | String | 20
Stavba |  |  | A |  | Název stavby | String | 120
Místo |  |  | N |  | Místo stavby | String | 50
Datum |  |  | A |  | Datum vykonaného exportu | Date
KSO |  |  | N |  | Klasifikace stavebního objektu | String | 15
CC-CZ |  |  | N |  | Klasifikace stavbeních děl | String | 15
CZ-CPV |  |  | N |  | Společný slovník pro veřejné zakázky | String | 20
CZ-CPA |  |  | N |  | Klasifikace produkce podle činností | String | 20
Zadavatel |  |  | N |  | Zadavatel zadaní | String | 50
IČ |  |  | N |  | IČ zadavatele zadaní | String | 20
DIČ |  |  | N |  | DIČ zadavatele zadaní | String | 20
Účastník |  |  | N |  | Účastník veřejné zakázky | String | 50
Projektant |  |  | N |  | Projektant | String | 50
Poznámka |  |  | N |  | Poznámka k zadání | String | 255
Sazba DPH |  |  | A |  | Rekapitulace sazeb DPH u položek soupisů | eGSazbaDph
Základna DPH |  |  | A |  | Základna DPH určena součtem celkové ceny z položek soupisů | Double
Hodnota DPH |  |  | A |  | Hodnota DPH | Double
Cena bez DPH |  |  | A |  | Celková cena bez DPH za celou stavbu. Sčítává se ze všech listů. | Double
Cena s DPH |  |  | A |  | Celková cena s DPH za celou stavbu | Double
Rekapitulace objektů stavby a soupisů prací
Název |  |  | Povinný |  | Popis | Typ | Max. počet
atributu |  |  | (A/N) |  |  |  | znaků
Kód |  |  | A |  | Přebírá se z Rekapitulace stavby | String | 20
Stavba |  |  | A |  | Přebírá se z Rekapitulace stavby | String | 120
Místo |  |  | N |  | Přebírá se z Rekapitulace stavby | String | 50
Datum |  |  | A |  | Přebírá se z Rekapitulace stavby | Date
Zadavatel |  |  | N |  | Přebírá se z Rekapitulace stavby | String | 50
Projektant |  |  | N |  | Přebírá se z Rekapitulace stavby | String | 50
Účastník |  |  | N |  | Přebírá se z Rekapitulace stavby | String | 50
Kód |  |  | A |  | Kód objektu | String | 20
Objektu, Soupis prací |  |  | A |  | Název objektu | String | 120
Cena bez DPH |  |  | A |  | Cena bez DPH za daný objekt | Double
Cena s DPH |  |  | A |  | Cena spolu s DPH za daný objekt | Double
Typ |  |  | A |  | Typ zakázky | eGTypZakazky
Krycí list soupisu
Název |  |  | Povinný |  | Popis | Typ | Max. počet
atributu |  |  | (A/N) |  |  |  | znaků
Stavba |  |  | A |  | Přebírá se z Rekapitulace stavby | String | 120
Objekt |  |  | A |  | Kód a název objektu | String | 20 + 120
Soupis |  |  | A |  | Kód a název soupisu | String | 20 + 120
KSO |  |  | N |  | Klasifikace stavebního objektu | String | 15
CC-CZ |  |  | N |  | Klasifikace stavbeních děl | String | 15
CZ-CPV |  |  | N |  | Společný slovník pro veřejné zakázky | String | 20
CZ-CPA |  |  | N |  | Klasifikace produkce podle činností | String | 20
Místo |  |  | N |  | Přebírá se z Rekapitulace stavby | String | 50
Zadavatel |  |  | N |  | Přebírá se z Rekapitulace stavby | String | 50
Účastník |  |  | N |  | Přebírá se z Rekapitulace stavby | String | 50
Projektant |  |  | N |  | Přebírá se z Rekapitulace stavby | String | 50
Poznámka |  |  | N |  | Poznámka k soupisu prací | String | 255
Sazba DPH |  |  | A |  | Rekapitulace sazeb DPH na položkách aktuálního soupisu | eGSazbaDph
Základna DPH |  |  | A |  | Základna DPH určena součtem celkové ceny z položek aktuálního soupisu | Double
Hodnota DPH |  |  | A |  | Hodnota DPH | Double
Cena bez DPH |  |  | A |  | Cena bez DPH za daný soupis | Double
Cena s DPH |  |  | A |  | Cena s DPH za daný soupis | Double
Rekapitulace členění soupisu prací
Název |  |  | Povinný |  | Popis | Typ | Max. počet
atributu |  |  | (A/N) |  |  |  | znaků
Stavba |  |  | A |  | Přebírá se z Rekapitulace stavby | String | 120
Objekt |  |  | A |  | Kód a název objektu, přebírá se z Krycího listu soupisu | String | 20 + 120
Soupis |  |  | A |  | Kód a název objektu, přebírá se z Krycího listu soupisu | String | 20 + 120
Místo |  |  | N |  | Přebírá se z Rekapitulace stavby | String | 50
Datum |  |  | A |  | Přebírá se z Rekapitulace stavby | Date
Zadavatel |  |  | N |  | Přebírá se z Rekapitulace stavby | String | 50
Projektant |  |  | N |  | Přebírá se z Rekapitulace stavby | String | 50
Účastník |  |  | N |  | Přebírá se z Rekapitulace stavby | String | 50
Kód dílu - Popis |  |  | A |  | Kód a název dílu ze soupisu | String | 20 + 100
Cena celkem |  |  | A |  | Cena celkem za díl ze soupisu | Double
Soupis prací
Název |  |  | Povinný |  | Popis | Typ | Max. počet
atributu |  |  | (A/N) |  |  |  | znaků
Stavba |  |  | A |  | Přebírá se z Rekapitulace stavby | String | 120
Objekt |  |  | A |  | Kód a název objektu | String | 20 + 120
Soupis |  |  | A |  | Přebírá se z Krycího listu soupisu | String | 20 + 120
Místo |  |  | N |  | Přebírá se z Krycího listu soupisu | String | 50
Datum |  |  | A |  | Přebírá se z Krycího listu soupisu | Date
Zadavatel |  |  | N |  | Přebírá se z Krycího listu soupisu | String | 50
Projektant |  |  | N |  | Přebírá se z Krycího listu soupisu | String | 50
Účastník |  |  | N |  | Přebírá se z Krycího listu soupisu | String | 50
PČ |  |  | A |  | Pořadové číslo položky soupisu | Long
Typ |  |  | A |  | Typ položky soupisu | eGTypPolozky | 1
Kód |  |  | A |  | Kód položky ze soupisu | String | 20
Popis |  |  | A |  | Popis položky ze soupisu | String | 255
MJ |  |  | A |  | Měrná jednotka položky | String | 10
Množství |  |  | A |  | Množství položky soupisu | Double
J.Cena |  |  | A |  | Jednotková cena položky | Double
Cena celkem |  |  | A |  | Cena celkem vyčíslena jako J.Cena * Množství | Double
Cenová soustava |  |  | N |  | Zařazení položky do cenové soustavy | String | 50
p |  |  | N |  | Poznámka položky ze soupisu | Memo
psc |  |  | N |  | Poznámka k souboru cen ze soupisu | Memo
pp |  |  | N |  | Plný popis položky ze soupisu | Memo
vv |  |  | N |  | Výkaz výměr (figura, výraz, výměra) ze soupisu | Text,Text,Double | 20, 150
fig |  |  | N |  | Rozpad figur | Text,Text,Double | 20, 150
DPH |  |  | A |  | Sazba DPH pro položku | eGSazbaDPH
Hmotnost |  |  | A |  | Hmotnost položky ze soupisu | Double
Suť |  |  | A |  | Suť položky ze soupisu | Double
Nh |  |  | N |  | Normohodiny položky ze soupisu | Double
Datová věta
Typ věty |  |  | Hodnota |  | Význam
eGSazbaDPH |  |  | základní |  | Základní sazba DPH
|  |  | snížená |  | Snížená sazba DPH
|  |  | nulová |  | Nulová sazba DPH
|  |  | zákl. přenesená |  | Základní sazba DPH přenesená
|  |  | sníž. přenesená |  | Snížená sazba DPH přenesená
eGTypZakazky |  |  | STA |  | Stavební objekt
|  |  | PRO |  | Provozní soubor
|  |  | ING |  | Inženýrský objekt
|  |  | VON |  | Vedlejší a ostatní náklady
|  |  | OST |  | Ostatní náklady
eGTypPolozky |  |  | 1 |  | Položka typu HSV
|  |  | 2 |  | Položka typu PSV
|  |  | 3 |  | Položka typu M
|  |  | 4 |  | Položka typu OST